On Peak | 3689 | 06/03/11 04:00 PM EDT | 6 | 3 | 17 | Weekday | Summer | On Peak | On Peak | 0.00012224 | 0.00012856 | 0.00012396 | 7.1445e-05 | 0.00013714 | 0.00012523 | 0.00016961 | 9.4872e-05 | 0.00010398 | 0.00011556 | 0.00015542 | 0.00049663 | 0.00011484 | 0.00013908 | 0.00014739 | 5.1392e-05 | -7.2565e-05 | -3.3444e-05 | 0 | 0 | 0 | 0 | 0 | 0.00010879 | 0.00012348 | 0.00012746 | 9.6554e-05 | 0.00012894 | -2.0229e-05 | 3.1587e-05 | 0 | 1.2508e-05 | 6.1273e-06 | 8.0462e-06 | -1.0247e-06 | 3.4148e-06 | 2.8105e-06
On Peak | 3690 | 06/03/11 05:00 PM EDT | 6 | 3 | 18 | Weekday | Summer | On Peak |  | 0.00013018 | 0.00012949 | 0.00012343 | 8.9128e-05 | 0.00015488 | 0.0001312 | 0.00020457 | 0.00015425 | 0.00012384 | 0.00010863 | 0.00015504 | 0.00048898 | 0.00012565 | 0.00013748 | 0.0001446 | 7.2983e-05 | -3.5197e-05 | -2.2626e-05 | 0 | 0 | 0 | 0 | 0 | 0.00012404 | 0.0001292 | 0.00013523 | 0.00015 | 0.00013313 | -1.3686e-05 | 4.9551e-05 | 0 | 3.0897e-05 | 1.5136e-05 | 1.7399e-05 | 6.2097e-06 | 1.1764e-05 | 1.009e-05
On Peak | 3691 | 06/03/11 06:00 PM EDT | 6 | 3 | 19 | Weekday | Summer | On Peak |  | 0.00013548 | 0.00012927 | 0.00012682 | 0.0001258 | 0.00014605 | 0.00013198 | 0.0001811 | 0.00015299 | 0.00012652 | 0.00011295 | 0.00015555 | 0.00044128 | 0.00013748 | 0.00012878 | 0.00014158 | 0.00010634 | 6.7232e-06 | -8.2513e-06 | 0 | 0 | 0 | 0 | 0 | 0.00013437 | 0.00013336 | 0.00013452 | 0.00014928 | 0.00013547 | -4.9909e-06 | 7.6206e-05 | 0 | 5.7549e-05 | 2.8192e-05 | 3.0951e-05 | 1.6459e-05 | 2.3911e-05 | 2.0695e-05
On Peak | 3692 | 06/03/11 07:00 PM EDT | 6 | 3 | 20 | Weekday | Summer | On Peak |  | 0.00013603 | 0.0001277 | 0.00012494 | 0.00012971 | 0.00013805 | 0.00012887 | 0.00017614 | 0.00015874 | 0.00012911 | 0.00012307 | 0.00015616 | 0.00036498 | 0.00015054 | 0.00013084 | 0.00014937 | 8.9411e-05 | 1.734e-05 | -9.6726e-07 | 0 | 0 | 0 | 0 | 0 | 0.00013345 | 0.00013326 | 0.00013095 | 0.00015512 | 0.00014396 | -5.8506e-07 | 6.4886e-05 | 0 | 5.1289e-05 | 2.5126e-05 | 2.7295e-05 | 1.558e-05 | 2.1717e-05 | 1.8833e-05
On Peak | 3693 | 06/03/11 08:00 PM EDT | 6 | 3 | 21 | Weekday | Summer | On Peak |  | 0.00013501 | 0.00013079 | 0.00012516 | 0.00015899 | 0.00013676 | 0.00014201 | 0.00017948 | 0.00016768 | 0.00014639 | 0.00011709 | 0.00015436 | 0.00027512 | 0.00016345 | 0.00013062 | 0.00014705 | 9.1715e-05 | 2.9023e-05 | 2.6504e-06 | 0 | 0 | 0 | 0 | 0 | 0.00014354 | 0.00013306 | 0.00014259 | 0.00016361 | 0.0001497 | 1.6031e-06 | 6.7335e-05 | 0 | 5.4606e-05 | 2.6751e-05 | 2.892e-05 | 1.7132e-05 | 2.3303e-05 | 2.022e-05
On Peak | 3694 | 06/03/11 09:00 PM EDT | 6 | 3 | 22 | Weekday | Summer | On Peak |  | 0.00013167 | 0.00012945 | 0.00012306 | 0.00022402 | 0.00013728 | 0.00014569 | 0.00024295 | 0.00014856 | 0.00014223 | 9.2876e-05 | 0.00015576 | 0.00019368 | 0.00016536 | 0.00013608 | 0.00014923 | 0.0001154 | 3.7606e-05 | 1.6796e-05 | 0 | 0 | 0 | 0 | 0 | 0.00014424 | 0.0001302 | 0.00014765 | 0.00014498 | 0.0001528 | 1.016e-05 | 8.4797e-05 | 0 | 7.3854e-05 | 3.6179e-05 | 3.8358e-05 | 2.4929e-05 | 3.2687e-05 | 2.8489e-05
On Peak | 3695 | 06/03/11 10:00 PM EDT | 6 | 3 | 23 | Weekday | Summer | Off Peak |  | 0.0001259 | 0.000127 | 0.00012437 | 0.00022007 | 0.00010174 | 0.00012461 | 0.000222 | 0.00010819 | 0.0001129 | 7.7853e-05 | 0.00015328 | 0.00015969 | 0.00014971 | 0.00014321 | 0.00014987 | 0.00012496 | 3.1314e-05 | 2.3137e-05 | 0 | 0 | 0 | 0 | 0 | 0.00012338 | 0.00012588 | 0.00012535 | 0.00010666 | 0.00014764 | 1.3995e-05 | 9.1175e-05 | 0 | 8.1327e-05 | 3.9841e-05 | 4.1915e-05 | 2.8022e-05 | 3.6531e-05 | 3.19e-05
On Peak | 3696 | 06/03/11 11:00 PM EDT | 6 | 3 | 24 | Weekday | Summer | Off Peak |  | 0.00011903 | 0.00012304 | 0.00012446 | 0.00016323 | 5.7551e-05 | 7.6331e-05 | 0.00011835 | 7.0993e-05 | 8.5443e-05 | 6.509e-05 | 0.00014972 | 0.0001506 | 0.00011588 | 0.00012822 | 0.00014334 | 6.2059e-05 | 2.1482e-05 | 1.134e-05 | 0 | 0 | 0 | 0 | 0 | 0.00010034 | 0.00012037 | 7.5893e-05 | 7.14e-05 | 0.00012516 | 6.8594e-06 | 4.569e-05 | 0 | 4.0658e-05 | 1.9918e-05 | 2.1004e-05 | 1.4008e-05 | 1.8167e-05 | 1.5851e-05
On Peak | 3697 | 06/04/11 12:00 AM EDT | 6 | 4 | 1 | Weekend | Summer | Off Peak |  | 0.00011479 | 0.00012002 | 0.00012413 | 0.00011207 | 4.7938e-05 | 4.5847e-05 | 9.0691e-05 | 5.3831e-05 | 6.6479e-05 | 6.346e-05 | 0.00014698 | 0.00015529 | 9.2796e-05 | 0.00010431 | 0.00012925 | 3.576e-05 | 1.4903e-05 | 3.6915e-06 | 0 | 0 | 0 | 0 | 0 | 8.6246e-05 | 0.00011684 | 4.7258e-05 | 5.5051e-05 | 0.00010355 | 2.2328e-06 | 2.6503e-05 | 0 | 2.2493e-05 | 1.1019e-05 | 1.1784e-05 | 7.4194e-06 | 9.7864e-06 | 8.5098e-06
On Peak | 3698 | 06/04/11 01:00 AM EDT | 6 | 4 | 2 | Weekend | Summer | Off Peak |  | 0.00010989 | 0.00012333 | 0.00012422 | 6.93e-05 | 3.5434e-05 | 2.22e-05 | 8.4482e-05 | 4.0411e-05 | 5.1873e-05 | 5.7749e-05 | 0.00014604 | 0.00014973 | 7.88e-05 | 8.6773e-05 | 0.00011351 | 2.4334e-05 | 3.2576e-05 | 1.3784e-05 | 0 | 0 | 0 | 0 | 0 | 7.947e-05 | 0.00011391 | 2.5037e-05 | 4.202e-05 | 8.8074e-05 | 8.3377e-06 | 1.9586e-05 | 0 | 2.0801e-05 | 1.019e-05 | 1.0431e-05 | 8.3418e-06 | 9.7056e-06 | 8.4958e-06
On Peak | 3699 | 06/04/11 02:00 AM EDT | 6 | 4 | 3 | Weekend | Summer | Off Peak |  | 0.00010561 | 0.00012001 | 0.0001237 | 3.3113e-05 | 2.9295e-05 | 1.2442e-05 | 4.5671e-05 | 3.0996e-05 | 4.4125e-05 | 6.0529e-05 | 0.00014249 | 0.00014622 | 7.3628e-05 | 8.0565e-05 | 0.00010279 | -4.6895e-06 | 1.7444e-05 | -1.1038e-06 | 0 | 0 | 0 | 0 | 0 | 7.4521e-05 | 0.00011027 | 1.4787e-05 | 3.3404e-05 | 8.1497e-05 | -6.6768e-07 | -2.1337e-06 | 0 | -2.1157e-06 | -1.0365e-06 | -9.4774e-07 | -7.0493e-07 | -1.2333e-06 | -1.1176e-06
On Peak | 3700 | 06/04/11 03:00 AM EDT | 6 | 4 | 4 | Weekend | Summer | Off Peak |  | 0.00010274 | 0.00011694 | 0.00012099 | 1.8701e-05 | 2.8855e-05 | 7.1814e-06 | 4.5573e-05 | 2.8302e-05 | 4.3825e-05 | 5.8834e-05 | 0.00014093 | 0.0001489 | 7.0709e-05 | 7.0129e-05 | 9.6256e-05 | -1.2007e-05 | 2.5966e-05 | 8.796e-07 | 0 | 0 | 0 | 0 | 0 | 7.1051e-05 | 0.00010739 | 1.0078e-05 | 3.0893e-05 | 7.5455e-05 | 5.3204e-07 | -6.7561e-06 | 0 | -5.046e-06 | -2.472e-06 | -2.5562e-06 | -1.2897e-06 | -2.431e-06 | -2.1579e-06
On Peak | 3701 | 06/04/11 04:00 AM EDT | 6 | 4 | 5 | Weekend | Summer | Off Peak |  | 0.00010081 | 0.00011529 | 0.0001188 | 1.1221e-05 | 3.0036e-05 | 5.0869e-06 | 4.7586e-05 | 2.4851e-05 | 4.453e-05 | 5.6842e-05 | 0.00013789 | 0.00015102 | 6.9198e-05 | 6.6358e-05 | 9.0569e-05 | -2.2345e-05 | 2.3077e-05 | -1.2701e-05 | 0 | 0 | 0 | 0 | 0 | 6.8369e-05 | 0.00010547 | 8.3744e-06 | 2.7743e-05 | 7.2408e-05 | -7.6823e-06 | -1.432e-05 | 0 | -1.6199e-05 | -7.9358e-06 | -7.7094e-06 | -6.5174e-06 | -8.3643e-06 | -7.4334e-06
On Peak | 3702 | 06/04/11 05:00 AM EDT | 6 | 4 | 6 | Weekend | Summer | Off Peak |  | 0.00010059 | 0.00011341 | 0.00011877 | 1.5519e-05 | 3.9655e-05 | 8.0147e-06 | 5.1608e-05 | 3.9959e-05 | 4.8508e-05 | 7.1652e-05 | 0.00013884 | 0.00015755 | 6.9602e-05 | 6.486e-05 | 9.3971e-05 | -2.2056e-05 | 2.4657e-05 | -1.5451e-05 | 0 | 0 | 0 | 0 | 0 | 7.3342e-05 | 0.000105 | 1.19e-05 | 4.2255e-05 | 7.2778e-05 | -9.3458e-06 | -1.4004e-05 | 0 | -1.6988e-05 | -8.3219e-06 | -7.9615e-06 | -7.1173e-06 | -8.9626e-06 | -7.9818e-06
On Peak | 3703 | 06/04/11 06:00 AM EDT | 6 | 4 | 7 | Weekend | Summer | Off Peak |  | 0.0001021 | 0.00011368 | 0.00011742 | 2.8122e-05 | 7.5569e-05 | 2.8258e-05 | 5.2924e-05 | 7.1685e-05 | 5.5859e-05 | 6.3315e-05 | 0.00013724 | 0.00020841 | 7.5105e-05 | 7.4168e-05 | 9.6408e-05 | -2.672e-05 | 1.4731e-05 | -3.4677e-05 | 0 | 0 | 0 | 0 | 0 | 7.9613e-05 | 0.00010594 | 3.2953e-05 | 7.0373e-05 | 7.8916e-05 | -2.0975e-05 | -1.8013e-05 | 0 | -2.7444e-05 | -1.3444e-05 | -1.2472e-05 | -1.2923e-05 | -1.4995e-05 | -1.3381e-05
On Peak | 3704 | 06/04/11 07:00 AM EDT | 6 | 4 | 8 | Weekend | Summer | Off Peak |  | 0.00010754 | 0.00011494 | 0.00011764 | 4.3896e-05 | 0.00011203 | 8.4644e-05 | 6.7394e-05 | 8.7457e-05 | 7.7988e-05 | 7.262e-05 | 0.00013892 | 0.00030566 | 8.5138e-05 | 8.4268e-05 | 0.00010114 | -3.2914e-05 | -6.2527e-06 | -4.2223e-05 | 0 | 0 | 0 | 0 | 0 | 9.9857e-05 | 0.00011004 | 8.6495e-05 | 8.6098e-05 | 8.7947e-05 | -2.5539e-05 | -2.3876e-05 | 0 | -3.4963e-05 | -1.7128e-05 | -1.6156e-05 | -1.6327e-05 | -1.8606e-05 | -1.6545e-05
On Peak | 3705 | 06/04/11 08:00 AM EDT | 6 | 4 | 9 | Weekend | Summer | Off Peak |  | 0.00011394 | 0.00011692 | 0.00011844 | 8.5388e-05 | 0.00017282 | 0.000111 | 0.00011282 | 0.00013194 | 0.00010603 | 0.00011374 | 0.00014506 | 0.00045048 | 9.4901e-05 | 0.00010262 | 0.000105 | -2.1911e-05 | -1.3477e-05 | -3.4808e-05 | 0 | 0 | 0 | 0 | 0 | 0.00011461 | 0.000115 | 0.0001163 | 0.00012953 | 9.934e-05 | -2.1054e-05 | -1.6539e-05 | 0 | -2.6321e-05 | -1.2894e-05 | -1.2047e-05 | -1.2739e-05 | -1.4155e-05 | -1.2594e-05
On Peak | 3706 | 06/04/11 09:00 AM EDT | 6 | 4 | 10 | Weekend | Summer | Off Peak |  | 0.00011623 | 0.00011843 | 0.00011742 | 0.00011032 | 0.00022007 | 0.00014267 | 0.00013985 | 0.00015245 | 0.00013261 | 0.00017702 | 0.00014715 | 0.00048507 | 0.00010497 | 0.00011786 | 0.00012076 | -2.4769e-05 | -2.384e-05 | -4.2653e-05 | 0 | 0 | 0 | 0 | 0 | 0.00011365 | 0.00011674 | 0.00014916 | 0.00015286 | 0.00011218 | -2.5799e-05 | -1.9291e-05 | 0 | -3.1476e-05 | -1.5419e-05 | -1.4397e-05 | -1.541e-05 | -1.6915e-05 | -1.5044e-05
On Peak | 3707 | 06/04/11 10:00 AM EDT | 6 | 4 | 11 | Weekend | Summer | Off Peak |  | 0.00011833 | 0.0001218 | 0.00012192 | 0.00014569 | 0.00023772 | 0.00018672 | 0.0001849 | 0.00015623 | 0.00015834 | 0.00021538 | 0.00014887 | 0.00048355 | 0.00011064 | 0.00012181 | 0.0001357 | -2.2845e-05 | -3.616e-05 | -4.869e-05 | 0 | 0 | 0 | 0 | 0 | 0.00011843 | 0.00011935 | 0.000191 | 0.00015979 | 0.00011908 | -2.9451e-05 | -1.8774e-05 | 0 | -3.3345e-05 | -1.6335e-05 | -1.5123e-05 | -1.6848e-05 | -1.8081e-05 | -1.6088e-05
On Peak | 3708 | 06/04/11 11:00 AM EDT | 6 | 4 | 12 | Weekend | Summer | Off Peak |  | 0.00012173 | 0.00012318 | 0.00012116 | 0.00012794 | 0.00022735 | 0.00021325 | 0.0001669 | 0.00015414 | 0.00016428 | 0.00016496 | 0.00015181 | 0.000493 | 0.00011183 | 0.00011681 | 0.00014044 | -6.3555e-06 | -4.258e-05 | -4.7355e-05 | 0 | 0 | 0 | 0 | 0 | 0.00012581 | 0.00012189 | 0.00021318 | 0.0001553 | 0.00011896 | -2.8643e-05 | -7.4722e-06 | 0 | -2.3843e-05 | -1.168e-05 | -1.0212e-05 | -1.3807e-05 | -1.38e-05 | -1.2341e-05
On Peak | 3709 | 06/04/11 12:00 PM EDT | 6 | 4 | 13 | Weekend | Summer | Off Peak |  | 0.00012611 | 0.00012678 | 0.00012381 | 0.00013513 | 0.00021275 | 0.00021643 | 0.00017335 | 0.00014135 | 0.00014509 | 0.00014597 | 0.00015572 | 0.00050979 | 0.00011143 | 0.00012682 | 0.00013912 | 2.1306e-05 | -4.1813e-05 | -3.0112e-05 | 0 | 0 | 0 | 0 | 0 | 0.00012763 | 0.00012592 | 0.00021493 | 0.00014181 | 0.00012174 | -1.8213e-05 | 1.2284e-05 | 0 | -1.5999e-06 | -7.8378e-07 | 5.881e-07 | -4.7226e-06 | -2.7575e-06 | -2.5867e-06
On Peak | 3710 | 06/04/11 01:00 PM EDT | 6 | 4 | 14 | Weekend | Summer | Off Peak |  | 0.00012779 | 0.00012699 | 0.00012446 | 0.00015314 | 0.00018625 | 0.00021232 | 0.00014096 | 0.00013414 | 0.00014044 | 0.00011274 | 0.00015701 | 0.00052247 | 0.00011088 | 0.00013088 | 0.00013856 | 5.5301e-05 | -3.441e-05 | -1.3397e-05 | 0 | 0 | 0 | 0 | 0 | 0.0001243 | 0.00012723 | 0.00020815 | 0.00013322 | 0.00012268 | -8.1032e-06 | 3.701e-05 | 0 | 2.4401e-05 | 1.1954e-05 | 1.3447e-05 | 5.4692e-06 | 9.7661e-06 | 8.4365e-06
On Peak | 3711 | 06/04/11 02:00 PM EDT | 6 | 4 | 15 | Weekend | Summer | Off Peak |  | 0.00012807 | 0.00013025 | 0.00012644 | 0.00014307 | 0.00017092 | 0.00018636 | 0.0001171 | 0.00012053 | 0.00012601 | 0.00010788 | 0.00016161 | 0.00053871 | 0.00011172 | 0.00013655 | 0.00013842 | 9.2753e-05 | -1.6194e-05 | 5.3251e-06 | 0 | 0 | 0 | 0 | 0 | 0.00012129 | 0.00012821 | 0.00018314 | 0.00012007 | 0.00012489 | 3.221e-06 | 6.4946e-05 | 0 | 5.3715e-05 | 2.6314e-05 | 2.8014e-05 | 1.6993e-05 | 2.3746e-05 | 2.0722e-05
On Peak | 3712 | 06/04/11 03:00 PM EDT | 6 | 4 | 16 | Weekend | Summer | Off Peak |  | 0.00012763 | 0.00013004 | 0.00012696 | 0.00011949 | 0.00016334 | 0.00017742 | 0.00013031 | 0.00011551 | 0.00011946 | 0.00011297 | 0.00016695 | 0.00054517 | 0.00011143 | 0.00013295 | 0.0001395 | 0.00011575 | 4.6484e-06 | 2.7288e-05 | 0 | 0 | 0 | 0 | 0 | 0.00011458 | 0.00012794 | 0.00017493 | 0.00011557 | 0.00012379 | 1.6506e-05 | 8.2768e-05 | 0 | 7.6203e-05 | 3.733e-05 | 3.8803e-05 | 2.6883e-05 | 3.504e-05 | 3.0697e-05
On Peak | 3713 | 06/04/11 04:00 PM EDT | 6 | 4 | 17 | Weekend | Summer | Off Peak |  | 0.00012903 | 0.00013369 | 0.00012578 | 9.2454e-05 | 0.00016424 | 0.00017368 | 0.00012487 | 0.00012115 | 0.00012039 | 0.00011252 | 0.00016484 | 0.00053315 | 0.00011363 | 0.00013787 | 0.00014023 | 0.00011938 | -8.8331e-07 | 2.9823e-05 | 0 | 0 | 0 | 0 | 0 | 0.00011844 | 0.00012936 | 0.00017153 | 0.00012061 | 0.00012658 | 1.8039e-05 | 8.4973e-05 | 0 | 7.8916e-05 | 3.8659e-05 | 4.0061e-05 | 2.8021e-05 | 3.6498e-05 | 3.1999e-05
On Peak | 3714 | 06/04/11 05:00 PM EDT | 6 | 4 | 18 | Weekend | Summer | Off Peak |  | 0.00013278 | 0.00013265 | 0.00012452 | 8.2593e-05 | 0.00015934 | 0.00016881 | 0.0001392 | 0.0001576 | 0.00011859 | 0.00010384 | 0.00016033 | 0.00051617 | 0.00011857 | 0.00014088 | 0.00013881 | 0.00011595 | 2.0661e-05 | 1.7635e-05 | 0 | 0 | 0 | 0 | 0 | 0.00012983 | 0.0001317 | 0.00016719 | 0.00015243 | 0.00012967 | 1.0667e-05 | 8.4021e-05 | 0 | 7.3552e-05 | 3.6032e-05 | 3.8045e-05 | 2.4865e-05 | 3.2853e-05 | 2.8675e-05
On Peak | 3715 | 06/04/11 06:00 PM EDT | 6 | 4 | 19 | Weekend | Summer | Off Peak |  | 0.00013563 | 0.00013137 | 0.0001276 | 0.00011284 | 0.00014738 | 0.00016959 | 9.8604e-05 | 0.00015653 | 0.00012658 | 0.0001192 | 0.00015826 | 0.00046048 | 0.00012713 | 0.00013471 | 0.00013339 | 0.00013057 | 5.4154e-05 | 1.5916e-05 | 0 | 0 | 0 | 0 | 0 | 0.00013542 | 0.00013391 | 0.00016575 | 0.0001528 | 0.00013078 | 9.6272e-06 | 9.6747e-05 | 0 | 8.3034e-05 | 4.0677e-05 | 4.3368e-05 | 2.7691e-05 | 3.6337e-05 | 3.1619e-05
On Peak | 3716 | 06/04/11 07:00 PM EDT | 6 | 4 | 20 | Weekend | Summer | Off Peak |  | 0.00013521 | 0.00012878 | 0.0001273 | 0.00014434 | 0.00013715 | 0.00015219 | 0.00014622 | 0.00015981 | 0.00015716 | 0.00012237 | 0.00015635 | 0.00037531 | 0.00013891 | 0.00012711 | 0.00013285 | 0.00010786 | 5.6425e-05 | 1.8198e-05 | 0 | 0 | 0 | 0 | 0 | 0.00013573 | 0.00013315 | 0.00015074 | 0.00015748 | 0.00013393 | 1.1007e-05 | 8.0728e-05 | 0 | 7.1143e-05 | 3.4852e-05 | 3.6963e-05 | 2.4385e-05 | 3.1398e-05 | 2.7343e-05
On Peak | 3717 | 06/04/11 08:00 PM EDT | 6 | 4 | 21 | Weekend | Summer | Off Peak |  | 0.00013409 | 0.00013001 | 0.00012698 | 0.00017852 | 0.000142 | 0.00015286 | 0.00014981 | 0.00014914 | 0.00014893 | 0.00010892 | 0.00015364 | 0.00027812 | 0.00015265 | 0.00012191 | 0.00012957 | 0.00011163 | 6.8662e-05 | 2.35e-05 | 0 | 0 | 0 | 0 | 0 | 0.00014492 | 0.00013252 | 0.00015186 | 0.00014678 | 0.00013828 | 1.4214e-05 | 8.4261e-05 | 0 | 7.596e-05 | 3.7211e-05 | 3.9289e-05 | 2.6622e-05 | 3.3768e-05 | 2.9426e-05
On Peak | 3718 | 06/04/11 09:00 PM EDT | 6 | 4 | 22 | Weekend | Summer | Off Peak |  | 0.00013115 | 0.00012857 | 0.0001237 | 0.00021757 | 0.00012839 | 0.00015935 | 0.00020664 | 0.00012485 | 0.00011858 | 9.8596e-05 | 0.0001537 | 0.00019606 | 0.00016313 | 0.00012954 | 0.00013016 | 0.00013399 | 7.408e-05 | 3.7514e-05 | 0 | 0 | 0 | 0 | 0 | 0.0001411 | 0.00012978 | 0.00015802 | 0.00012299 | 0.00014593 | 2.2691e-05 | 0.00010056 | 0 | 9.4235e-05 | 4.6164e-05 | 4.8201e-05 | 3.409e-05 | 4.2764e-05 | 3.7363e-05
On Peak | 3719 | 06/04/11 10:00 PM EDT | 6 | 4 | 23 | Weekend | Summer | Off Peak |  | 0.00012518 | 0.00012667 | 0.00012338 | 0.00021114 | 9.3351e-05 | 0.00013953 | 0.00017173 | 9.6547e-05 | 9.6767e-05 | 7.683e-05 | 0.00015251 | 0.00016271 | 0.00015028 | 0.00013598 | 0.00012689 | 0.00014397 | 7.1499e-05 | 4.673e-05 | 0 | 0 | 0 | 0 | 0 | 0.00012558 | 0.00012519 | 0.00013649 | 9.5407e-05 | 0.00014115 | 2.8266e-05 | 0.00010749 | 0 | 0.00010323 | 5.0571e-05 | 5.2425e-05 | 3.805e-05 | 4.7464e-05 | 4.1537e-05
On Peak | 3720 | 06/04/11 11:00 PM EDT | 6 | 4 | 24 | Weekend | Summer | Off Peak |  | 0.00011885 | 0.00012293 | 0.00012395 | 0.00015906 | 5.474e-05 | 8.3163e-05 | 0.00010747 | 6.6426e-05 | 7.8851e-05 | 6.8317e-05 | 0.00015155 | 0.00015423 | 0.00011936 | 0.00012623 | 0.0001187 | 8.7022e-05 | 7.4527e-05 | 4.4041e-05 | 0 | 0 | 0 | 0 | 0 | 0.00010227 | 0.00012017 | 8.1419e-05 | 6.7182e-05 | 0.00012145 | 2.6639e-05 | 6.714e-05 | 0 | 7.0092e-05 | 3.4337e-05 | 3.5065e-05 | 2.7611e-05 | 3.2957e-05 | 2.8897e-05
On Peak | 3721 | 06/05/11 12:00 AM EDT | 6 | 5 | 1 | Weekend | Summer | Off Peak |  | 0.00011323 | 0.00011729 | 0.00012287 | 0.00011378 | 4.5269e-05 | 4.6503e-05 | 8.1919e-05 | 5.3911e-05 | 6.6715e-05 | 6.4091e-05 | 0.0001503 | 0.00014904 | 9.6286e-05 | 0.00010331 | 0.00011214 | 6.0365e-05 | 7.0064e-05 | 4.2669e-05 | 0 | 0 | 0 | 0 | 0 | 8.6246e-05 | 0.00011513 | 4.7372e-05 | 5.5171e-05 | 0.00010161 | 2.5809e-05 | 4.7844e-05 | 0 | 5.4212e-05 | 2.6557e-05 | 2.6713e-05 | 2.2568e-05 | 2.6076e-05 | 2.2912e-05
On Peak | 3722 | 06/05/11 01:00 AM EDT | 6 | 5 | 2 | Weekend | Summer | Off Peak |  | 0.00010796 | 0.00011994 | 0.00012264 | 7.0421e-05 | 3.6559e-05 | 2.0405e-05 | 6.9063e-05 | 4.0504e-05 | 5.2237e-05 | 5.853e-05 | 0.00014525 | 0.00014192 | 7.9728e-05 | 8.38e-05 | 0.00010753 | 2.7181e-05 | 5.7161e-05 | 2.2551e-05 | 0 | 0 | 0 | 0 | 0 | 7.947e-05 | 0.00011179 | 2.3115e-05 | 4.2167e-05 | 8.6411e-05 | 1.364e-05 | 2.3315e-05 | 0 | 2.7083e-05 | 1.3267e-05 | 1.3414e-05 | 1.155e-05 | 1.2844e-05 | 1.1253e-05
On Peak | 3723 | 06/05/11 02:00 AM EDT | 6 | 5 | 3 | Weekend | Summer | Off Peak |  | 0.00010363 | 0.00011652 | 0.00012206 | 3.354e-05 | 3.0204e-05 | 9.7361e-06 | 4.5746e-05 | 3.1088e-05 | 4.4528e-05 | 6.1391e-05 | 0.0001429 | 0.00013814 | 7.3344e-05 | 7.847e-05 | 0.00010219 | 6.1344e-06 | 5.4852e-05 | 2.2538e-05 | 0 | 0 | 0 | 0 | 0 | 7.4521e-05 | 0.00010809 | 1.2465e-05 | 3.3557e-05 | 8.0567e-05 | 1.3633e-05 | 8.1635e-06 | 0 | 1.5016e-05 | 7.356e-06 | 7.0173e-06 | 7.8615e-06 | 7.6902e-06 | 6.7785e-06
On Peak | 3724 | 06/05/11 03:00 AM EDT | 6 | 5 | 4 | Weekend | Summer | Off Peak |  | 0.00010056 | 0.00011307 | 0.00011914 | 1.8268e-05 | 2.97e-05 | 6.5089e-06 | 4.4624e-05 | 2.8462e-05 | 4.4314e-05 | 5.9759e-05 | 0.00013937 | 0.00013991 | 7.0851e-05 | 7.2124e-05 | 9.6295e-05 | -8.4554e-06 | 5.4443e-05 | 1.3909e-05 | 0 | 0 | 0 | 0 | 0 | 7.1051e-05 | 0.00010498 | 9.5266e-06 | 3.1115e-05 | 7.6175e-05 | 8.4129e-06 | -2.2568e-06 | 0 | 3.4594e-06 | 1.6947e-06 | 1.3875e-06 | 3.1855e-06 | 1.9818e-06 | 1.7387e-06
On Peak | 3725 | 06/05/11 04:00 AM EDT | 6 | 5 | 5 | Weekend | Summer | Off Peak |  | 9.8533e-05 | 0.00011123 | 0.00011683 | 1.0126e-05 | 2.9616e-05 | 5.2037e-06 | 4.4766e-05 | 2.506e-05 | 4.5018e-05 | 5.7725e-05 | 0.00013518 | 0.00014155 | 6.9392e-05 | 7.0239e-05 | 9.0182e-05 | -2.061e-05 | 5.0884e-05 | -5.5948e-06 | 0 | 0 | 0 | 0 | 0 | 6.8369e-05 | 0.00010294 | 8.3648e-06 | 2.8006e-05 | 7.3679e-05 | -3.3841e-06 | -1.116e-05 | 0 | -1.0999e-05 | -5.3882e-06 | -5.1844e-06 | -3.8442e-06 | -5.8772e-06 | -5.2633e-06
On Peak | 3726 | 06/05/11 05:00 AM EDT | 6 | 5 | 6 | Weekend | Summer | Off Peak |  | 9.8243e-05 | 0.00010921 | 0.00011672 | 1.5787e-05 | 4.0819e-05 | 7.0363e-06 | 4.5857e-05 | 4.01e-05 | 4.9019e-05 | 7.2624e-05 | 0.00013348 | 0.00014775 | 6.8837e-05 | 6.8225e-05 | 9.1773e-05 | -3.0647e-05 | 3.8115e-05 | -2.7764e-05 | 0 | 0 | 0 | 0 | 0 | 7.3342e-05 | 0.0001024 | 1.0973e-05 | 4.2464e-05 | 7.3068e-05 | -1.6793e-05 | -1.9193e-05 | 0 | -2.5771e-05 | -1.2625e-05 | -1.183e-05 | -1.1372e-05 | -1.3982e-05 | -1.2485e-05
On Peak | 3727 | 06/05/11 06:00 AM EDT | 6 | 5 | 7 | Weekend | Summer | Off Peak |  | 9.9864e-05 | 0.00010965 | 0.00011544 | 2.6499e-05 | 6.5555e-05 | 3.0351e-05 | 5.3271e-05 | 7.1422e-05 | 5.6473e-05 | 6.3671e-05 | 0.0001376 | 0.00019903 | 7.3351e-05 | 7.4228e-05 | 9.3124e-05 | -2.1567e-05 | 4.8635e-05 | -2.4947e-05 | 0 | 0 | 0 | 0 | 0 | 7.9613e-05 | 0.00010345 | 3.3971e-05 | 7.0192e-05 | 7.7452e-05 | -1.509e-05 | -1.1998e-05 | 0 | -1.8979e-05 | -9.2973e-06 | -8.3295e-06 | -8.8738e-06 | -1.0958e-05 | -9.8515e-06
On Peak | 3728 | 06/05/11 07:00 AM EDT | 6 | 5 | 8 | Weekend | Summer | Off Peak |  | 0.00010531 | 0.0001109 | 0.00011564 | 4.1329e-05 | 0.0001038 | 6.5436e-05 | 5.2934e-05 | 8.7132e-05 | 7.8334e-05 | 7.3014e-05 | 0.00013684 | 0.00029628 | 8.677e-05 | 7.583e-05 | 9.6846e-05 | -2.4314e-05 | 3.4804e-05 | -3.4893e-05 | 0 | 0 | 0 | 0 | 0 | 9.9857e-05 | 0.00010755 | 6.8349e-05 | 8.585e-05 | 8.5187e-05 | -2.1106e-05 | -1.4911e-05 | 0 | -2.5056e-05 | -1.2275e-05 | -1.1071e-05 | -1.2124e-05 | -1.4252e-05 | -1.2777e-05
On Peak | 3729 | 06/05/11 08:00 AM EDT | 6 | 5 | 9 | Weekend | Summer | Off Peak |  | 0.0001116 | 0.0001127 | 0.00011634 | 8.5417e-05 | 0.00017337 | 9.7315e-05 | 9.0543e-05 | 0.00013162 | 0.00010609 | 0.00011433 | 0.00014323 | 0.00044066 | 9.9654e-05 | 9.9474e-05 | 0.00010714 | -1.0553e-05 | 3.3623e-05 | -2.5649e-05 | 0 | 0 | 0 | 0 | 0 | 0.00011461 | 0.00011239 | 0.00010359 | 0.00012928 | 0.00010104 | -1.5514e-05 | -5.1912e-06 | 0 | -1.3825e-05 | -6.7727e-06 | -5.6579e-06 | -7.473e-06 | -8.6087e-06 | -7.7856e-06
On Peak | 3730 | 06/05/11 09:00 AM EDT | 6 | 5 | 10 | Weekend | Summer | Off Peak |  | 0.00011375 | 0.00011396 | 0.00011521 | 0.00012334 | 0.0002392 | 0.00015129 | 0.00012842 | 0.00015219 | 0.00013307 | 0.00017753 | 0.00014949 | 0.00047467 | 0.00011121 | 0.00011408 | 0.00013138 | -6.1377e-06 | 3.7453e-05 | -2.8435e-05 | 0 | 0 | 0 | 0 | 0 | 0.00011365 | 0.00011397 | 0.00015813 | 0.00015268 | 0.00011603 | -1.7199e-05 | -1.7811e-06 | 0 | -1.2163e-05 | -5.9585e-06 | -4.5976e-06 | -7.32e-06 | -8.1872e-06 | -7.4524e-06
On Peak | 3731 | 06/05/11 10:00 AM EDT | 6 | 5 | 11 | Weekend | Summer | Off Peak |  | 0.00011554 | 0.00011705 | 0.00011961 | 0.00014654 | 0.00025327 | 0.00020972 | 0.00020057 | 0.00015614 | 0.00015868 | 0.00021606 | 0.00015233 | 0.00047275 | 0.00011544 | 0.00012404 | 0.00014525 | -5.4566e-06 | 3.0005e-05 | -4.0354e-05 | 0 | 0 | 0 | 0 | 0 | 0.00011843 | 0.00011631 | 0.00021316 | 0.00015978 | 0.00012397 | -2.4409e-05 | -1.8112e-06 | 0 | -1.6691e-05 | -8.1767e-06 | -6.3681e-06 | -1.033e-05 | -1.1071e-05 | -1.0053e-05
On Peak | 3732 | 06/05/11 11:00 AM EDT | 6 | 5 | 12 | Weekend | Summer | Off Peak |  | 0.00011842 | 0.00011805 | 0.00011872 | 0.00015145 | 0.00025785 | 0.00023789 | 0.00018657 | 0.00015399 | 0.00016459 | 0.00016568 | 0.00015801 | 0.00048165 | 0.00011774 | 0.00012141 | 0.00014618 | 2.2366e-06 | 2.0799e-05 | -4.7898e-05 | 0 | 0 | 0 | 0 | 0 | 0.00012581 | 0.0001184 | 0.00023818 | 0.00015522 | 0.00012441 | -2.8972e-05 | 3.0318e-06 | 0 | -1.5687e-05 | -7.6846e-06 | -5.4694e-06 | -1.1079e-05 | -1.1175e-05 | -1.0193e-05
On Peak | 3733 | 06/05/11 12:00 PM EDT | 6 | 5 | 13 | Weekend | Summer | Off Peak |  | 0.00012259 | 0.00012157 | 0.00012137 | 0.00014824 | 0.00024041 | 0.00026047 | 0.00017291 | 0.00014126 | 0.00014545 | 0.00014682 | 0.00016148 | 0.00049794 | 0.00012226 | 0.00012745 | 0.00014144 | 1.4336e-05 | 2.244e-06 | -4.3531e-05 | 0 | 0 | 0 | 0 | 0 | 0.00012763 | 0.00012227 | 0.00025636 | 0.0001418 | 0.00012764 | -2.633e-05 | 1.0367e-05 | 0 | -8.1968e-06 | -4.0155e-06 | -1.8696e-06 | -8.3063e-06 | -7.335e-06 | -6.7778e-06
On Peak | 3734 | 06/05/11 01:00 PM EDT | 6 | 5 | 14 | Weekend | Summer | Off Peak |  | 0.00012418 | 0.00012187 | 0.00012211 | 0.00015297 | 0.00022481 | 0.0002657 | 0.00013728 | 0.00013411 | 0.0001408 | 0.00011377 | 0.00016174 | 0.00051028 | 0.00012587 | 0.00013448 | 0.0001407 | 3.5406e-05 | -4.9625e-06 | -3.773e-05 | 0 | 0 | 0 | 0 | 0 | 0.0001243 | 0.00012354 | 0.0002587 | 0.00013327 | 0.00013151 | -2.2821e-05 | 2.4876e-05 | 0 | 5.5457e-06 | 2.7167e-06 | 5.0283e-06 | -3.3808e-06 | -8.3385e-07 | -1.0593e-06
On Peak | 3735 | 06/05/11 02:00 PM EDT | 6 | 5 | 15 | Weekend | Summer | Off Peak |  | 0.00012469 | 0.00012543 | 0.00012425 | 0.00014891 | 0.0001865 | 0.00022134 | 0.00011243 | 0.00012055 | 0.00012633 | 0.00010882 | 0.00016548 | 0.00052665 | 0.00012719 | 0.00014514 | 0.00014061 | 6.5599e-05 | -1.4277e-06 | -2.3186e-05 | 0 | 0 | 0 | 0 | 0 | 0.00012129 | 0.00012475 | 0.00021538 | 0.00012016 | 0.00013557 | -1.4024e-05 | 4.6627e-05 | 0 | 2.8358e-05 | 1.3892e-05 | 1.6299e-05 | 5.5301e-06 | 1.0182e-05 | 8.6414e-06
On Peak | 3736 | 06/05/11 03:00 PM EDT | 6 | 5 | 16 | Weekend | Summer | Off Peak |  | 0.00012563 | 0.00012621 | 0.00012514 | 0.00013516 | 0.00017934 | 0.00021643 | 0.00016955 | 0.00011548 | 0.00011981 | 0.00011382 | 0.0001668 | 0.00053671 | 0.0001295 | 0.00015185 | 0.00013748 | 0.0001079 | 7.3167e-06 | 1.1506e-05 | 0 | 0 | 0 | 0 | 0 | 0.00011458 | 0.00012566 | 0.000212 | 0.0001156 | 0.00013825 | 6.9593e-06 | 7.7365e-05 | 0 | 6.5937e-05 | 3.2301e-05 | 3.4279e-05 | 2.1659e-05 | 2.9224e-05 | 2.5492e-05
On Peak | 3737 | 06/05/11 04:00 PM EDT | 6 | 5 | 17 | Weekend | Summer | Off Peak |  | 0.00012816 | 0.00013094 | 0.00012443 | 0.00010939 | 0.00019852 | 0.00020327 | 0.00015667 | 0.00012114 | 0.0001207 | 0.00011321 | 0.00016835 | 0.00052803 | 0.00013205 | 0.00015248 | 0.00014064 | 0.00014313 | 2.4079e-05 | 4.202e-05 | 0 | 0 | 0 | 0 | 0 | 0.00011844 | 0.00012813 | 0.00020158 | 0.00012065 | 0.0001403 | 2.5416e-05 | 0.00010362 | 0 | 9.8367e-05 | 4.8188e-05 | 4.982e-05 | 3.5701e-05 | 4.5586e-05 | 3.9958e-05
On Peak | 3738 | 06/05/11 05:00 PM EDT | 6 | 5 | 18 | Weekend | Summer | Off Peak |  | 0.00013271 | 0.00013083 | 0.00012358 | 9.9424e-05 | 0.00019103 | 0.00021116 | 0.00014144 | 0.00015746 | 0.00011882 | 0.00010436 | 0.00016848 | 0.00051291 | 0.00013972 | 0.00015075 | 0.00014377 | 0.00015785 | 6.1016e-05 | 5.0208e-05 | 0 | 0 | 0 | 0 | 0 | 0.00012983 | 0.00013123 | 0.00020753 | 0.00015235 | 0.00014406 | 3.0369e-05 | 0.00011665 | 0 | 0.00011184 | 5.4788e-05 | 5.6717e-05 | 4.1084e-05 | 5.1601e-05 | 4.5186e-05
On Peak | 3739 | 06/05/11 06:00 PM EDT | 6 | 5 | 19 | Weekend | Summer | Off Peak |  | 0.0001361 | 0.00013031 | 0.000127 | 0.00013769 | 0.000177 | 0.00021177 | 0.00015353 | 0.0001563 | 0.0001267 | 0.00011946 | 0.00017189 | 0.0004578 | 0.00015336 | 0.0001485 | 0.00014075 | 0.00017659 | 9.7713e-05 | 6.0242e-05 | 0 | 0 | 0 | 0 | 0 | 0.00013542 | 0.00013399 | 0.00020721 | 0.00015261 | 0.00014936 | 3.6438e-05 | 0.00013254 | 0 | 0.00012828 | 6.2843e-05 | 6.508e-05 | 4.7618e-05 | 5.9054e-05 | 5.1681e-05
On Peak | 3740 | 06/05/11 07:00 PM EDT | 6 | 5 | 20 | Weekend | Summer | Off Peak |  | 0.00013523 | 0.00012793 | 0.00012686 | 0.00017716 | 0.00017743 | 0.00022984 | 0.00032736 | 0.00015955 | 0.00015719 | 0.00012242 | 0.00017215 | 0.00037277 | 0.00016976 | 0.00015393 | 0.00014223 | 0.00013271 | 8.5672e-05 | 4.6716e-05 | 0 | 0 | 0 | 0 | 0 | 0.00013573 | 0.00013297 | 0.00022807 | 0.00015726 | 0.00015934 | 2.8257e-05 | 0.00010045 | 0 | 9.7622e-05 | 4.7823e-05 | 4.9547e-05 | 3.641e-05 | 4.4867e-05 | 3.9251e-05
On Peak | 3741 | 06/05/11 08:00 PM EDT | 6 | 5 | 21 | Weekend | Summer | Off Peak |  | 0.00013397 | 0.00012959 | 0.00012677 | 0.00022335 | 0.00017986 | 0.00022677 | 0.00029114 | 0.00014882 | 0.00014885 | 0.00010878 | 0.00017168 | 0.00027696 | 0.00018076 | 0.00015613 | 0.000139 | 0.00012402 | 8.738e-05 | 4.1044e-05 | 0 | 0 | 0 | 0 | 0 | 0.00014492 | 0.00013233 | 0.00022456 | 0.00014648 | 0.00016475 | 2.4826e-05 | 9.4385e-05 | 0 | 9.0649e-05 | 4.4407e-05 | 4.6189e-05 | 3.3536e-05 | 4.1357e-05 | 3.6144e-05
On Peak | 3742 | 06/05/11 09:00 PM EDT | 6 | 5 | 22 | Weekend | Summer | Off Peak |  | 0.0001314 | 0.000129 | 0.0001239 | 0.0002791 | 0.00015233 | 0.00022487 | 0.00030803 | 0.00012457 | 0.00011844 | 9.8443e-05 | 0.00017362 | 0.00019703 | 0.00017514 | 0.00016354 | 0.00013458 | 0.00014494 | 8.8456e-05 | 5.5415e-05 | 0 | 0 | 0 | 0 | 0 | 0.0001411 | 0.00013005 | 0.00022099 | 0.00012272 | 0.00016356 | 3.3519e-05 | 0.00010936 | 0 | 0.000108 | 5.2906e-05 | 5.4563e-05 | 4.0748e-05 | 5.0044e-05 | 4.3824e-05
On Peak | 3743 | 06/05/11 10:00 PM EDT | 6 | 5 | 23 | Weekend | Summer | Off Peak |  | 0.00012602 | 0.00012812 | 0.00012404 | 0.00025074 | 0.00010518 | 0.00016297 | 0.00023632 | 9.6245e-05 | 9.6466e-05 | 7.6597e-05 | 0.00017276 | 0.00016601 | 0.00014407 | 0.00014209 | 0.00012665 | 0.00015779 | 8.3826e-05 | 7.0716e-05 | 0 | 0 | 0 | 0 | 0 | 0.00012558 | 0.00012611 | 0.00016008 | 9.5109e-05 | 0.00014007 | 4.2773e-05 | 0.00011819 | 0 | 0.00012081 | 5.9183e-05 | 6.045e-05 | 4.6673e-05 | 5.6938e-05 | 4.9966e-05
On Peak | 3744 | 06/05/11 11:00 PM EDT | 6 | 5 | 24 | Weekend | Summer | Off Peak |  | 0.00012021 | 0.0001253 | 0.00012503 | 0.00017566 | 5.8876e-05 | 8.8173e-05 | 0.00015863 | 6.6094e-05 | 7.8431e-05 | 6.7917e-05 | 0.00017286 | 0.00015962 | 0.00010797 | 0.00011029 | 0.00011442 | 0.00010312 | 8.4473e-05 | 7.3329e-05 | 0 | 0 | 0 | 0 | 0 | 0.00010227 | 0.00012166 | 8.7624e-05 | 6.6842e-05 | 0.00010997 | 4.4354e-05 | 7.9296e-05 | 0 | 9.0837e-05 | 4.4499e-05 | 4.4451e-05 | 3.7896e-05 | 4.4283e-05 | 3.8989e-05
On Peak | 3745 | 06/06/11 12:00 AM EDT | 6 | 6 | 1 | Weekday | Summer | Off Peak |  | 0.00011456 | 0.00012063 | 0.00012368 | 0.00011187 | 4.4996e-05 | 4.9034e-05 | 0.00010561 | 4.6737e-05 | 5.9857e-05 | 6.2312e-05 | 0.00017169 | 0.00014547 | 8.4991e-05 | 8.2509e-05 | 0.00010635 | 7.7432e-05 | 7.5758e-05 | 7.5039e-05 | 0 | 0 | 0 | 0 | 0 | 8.4466e-05 | 0.00011672 | 5.0248e-05 | 4.8329e-05 | 8.8315e-05 | 4.5389e-05 | 6.0394e-05 | 0 | 7.6435e-05 | 3.7444e-05 | 3.6682e-05 | 3.3694e-05 | 3.8361e-05 | 3.3874e-05
On Peak | 3746 | 06/06/11 01:00 AM EDT | 6 | 6 | 2 | Weekday | Summer | Off Peak |  | 0.00010982 | 0.00012366 | 0.00012317 | 6.6548e-05 | 3.3725e-05 | 1.9248e-05 | 7.1756e-05 | 3.3702e-05 | 4.7905e-05 | 5.7525e-05 | 0.00016938 | 0.00014186 | 7.4545e-05 | 7.4631e-05 | 9.5788e-05 | 4.9932e-05 | 6.5996e-05 | 6.6125e-05 | 0 | 0 | 0 | 0 | 0 | 7.5127e-05 | 0.00011377 | 2.1922e-05 | 3.5833e-05 | 7.8674e-05 | 3.9997e-05 | 4.0131e-05 | 0 | 5.6936e-05 | 2.7892e-05 | 2.6807e-05 | 2.6514e-05 | 2.9338e-05 | 2.5971e-05
On Peak | 3747 | 06/06/11 02:00 AM EDT | 6 | 6 | 3 | Weekday | Summer | Off Peak |  | 0.00010651 | 0.00012037 | 0.00012412 | 3.4329e-05 | 3.0958e-05 | 1.161e-05 | 4.2358e-05 | 2.758e-05 | 4.353e-05 | 5.7339e-05 | 0.00016823 | 0.00014072 | 7.0552e-05 | 6.6817e-05 | 8.3892e-05 | 2.853e-05 | 5.8311e-05 | 6.5726e-05 | 0 | 0 | 0 | 0 | 0 | 6.917e-05 | 0.00011102 | 1.4098e-05 | 3.0148e-05 | 7.1923e-05 | 3.9756e-05 | 2.4355e-05 | 0 | 4.4226e-05 | 2.1666e-05 | 2.0058e-05 | 2.2551e-05 | 2.3946e-05 | 2.1295e-05
On Peak | 3748 | 06/06/11 03:00 AM EDT | 6 | 6 | 4 | Weekday | Summer | Off Peak |  | 0.00010354 | 0.00011948 | 0.00012168 | 2.1597e-05 | 3.0143e-05 | 6.2409e-06 | 4.3855e-05 | 2.3411e-05 | 4.2409e-05 | 5.943e-05 | 0.00016416 | 0.00014406 | 6.9074e-05 | 6.1647e-05 | 8.1091e-05 | 1.5837e-05 | 5.5374e-05 | 6.0024e-05 | 0 | 0 | 0 | 0 | 0 | 6.8912e-05 | 0.00010845 | 9.3051e-06 | 2.6503e-05 | 6.8998e-05 | 3.6306e-05 | 1.5111e-05 | 0 | 3.4712e-05 | 1.7005e-05 | 1.5328e-05 | 1.8876e-05 | 1.9402e-05 | 1.73e-05
On Peak | 3749 | 06/06/11 04:00 AM EDT | 6 | 6 | 5 | Weekday | Summer | Off Peak |  | 0.0001032 | 0.0001173 | 0.00011965 | 1.483e-05 | 3.4498e-05 | 6.6314e-06 | 4.4138e-05 | 2.5091e-05 | 4.8506e-05 | 6.3098e-05 | 0.00016052 | 0.0001458 | 6.8772e-05 | 6.2271e-05 | 8.1222e-05 | 7.014e-06 | 5.2097e-05 | 4.6125e-05 | 0 | 0 | 0 | 0 | 0 | 6.9008e-05 | 0.0001076 | 1.0029e-05 | 2.8529e-05 | 6.9079e-05 | 2.79e-05 | 8.5996e-06 | 0 | 2.4276e-05 | 1.1892e-05 | 1.057e-05 | 1.3822e-05 | 1.3755e-05 | 1.2271e-05
On Peak | 3750 | 06/06/11 05:00 AM EDT | 6 | 6 | 6 | Weekday | Summer | Off Peak |  | 0.0001047 | 0.00011665 | 0.00012015 | 2.0368e-05 | 5.2508e-05 | 1.4949e-05 | 5.1516e-05 | 6.3e-05 | 6.4859e-05 | 0.00013662 | 0.00015623 | 0.00015447 | 7.0077e-05 | 6.5881e-05 | 9.1655e-05 | -3.6886e-06 | 3.5489e-05 | 1.6334e-05 | 0 | 0 | 0 | 0 | 0 | 7.9171e-05 | 0.00010862 | 1.9144e-05 | 6.7397e-05 | 7.289e-05 | 9.88e-06 | -1.7254e-07 | 0 | 6.0351e-06 | 2.9565e-06 | 2.4947e-06 | 4.1997e-06 | 3.5473e-06 | 3.1603e-06
On Peak | 3751 | 06/06/11 06:00 AM EDT | 6 | 6 | 7 | Weekday | Summer | On Peak |  | 0.00011147 | 0.00011936 | 0.00012062 | 4.2045e-05 | 9.1311e-05 | 5.6202e-05 | 5.5807e-05 | 0.00013778 | 0.00010319 | 0.00016159 | 0.00015572 | 0.00021005 | 7.7119e-05 | 8.0042e-05 | 9.4425e-05 | 2.882e-06 | 3.872e-05 | 1.3497e-05 | 0 | 0 | 0 | 0 | 0 | 9.3514e-05 | 0.00011392 | 5.9172e-05 | 0.00013737 | 8.1403e-05 | 8.1636e-06 | 4.7311e-06 | 0 | 8.8666e-06 | 4.3436e-06 | 4.1727e-06 | 4.6988e-06 | 4.4743e-06 | 3.9335e-06
On Peak | 3752 | 06/06/11 07:00 AM EDT | 6 | 6 | 8 | Weekday | Summer | On Peak |  | 0.00011804 | 0.0001207 | 0.00011834 | 7.3808e-05 | 0.00013582 | 0.00010764 | 5.9789e-05 | 0.00015966 | 0.00015128 | 0.00013443 | 0.00015806 | 0.00031966 | 8.6564e-05 | 9.0509e-05 | 9.0671e-05 | 5.8118e-06 | 3.1579e-05 | 1.1029e-05 | 0 | 0 | 0 | 0 | 0 | 0.00010686 | 0.00011851 | 0.00010872 | 0.00015775 | 8.8629e-05 | 6.6712e-06 | 6.324e-06 | 0 | 9.2023e-06 | 4.508e-06 | 4.4445e-06 | 4.4355e-06 | 4.4975e-06 | 3.9457e-06
On Peak | 3753 | 06/06/11 08:00 AM EDT | 6 | 6 | 9 | Weekday | Summer | On Peak |  | 0.00011911 | 0.00012075 | 0.00012064 | 0.00010507 | 0.00018321 | 0.00013906 | 8.9074e-05 | 0.00015798 | 0.00014687 | 0.00013856 | 0.00016506 | 0.00045691 | 9.16e-05 | 9.5399e-05 | 9.1644e-05 | 2.1219e-05 | 2.945e-05 | 2.1315e-05 | 0 | 0 | 0 | 0 | 0 | 0.00010155 | 0.00011957 | 0.00014143 | 0.00015626 | 9.2834e-05 | 1.2893e-05 | 1.7151e-05 | 0 | 2.1708e-05 | 1.0635e-05 | 1.0468e-05 | 9.6095e-06 | 1.0791e-05 | 9.5144e-06
On Peak | 3754 | 06/06/11 09:00 AM EDT | 6 | 6 | 10 | Weekday | Summer | On Peak |  | 0.00011699 | 0.00012142 | 0.0001199 | 0.00010657 | 0.00019562 | 0.00014158 | 0.00010546 | 0.00013457 | 0.00012258 | 0.00014006 | 0.0001672 | 0.00048924 | 9.1579e-05 | 9.6841e-05 | 0.00010329 | 3.8607e-05 | 3.0158e-05 | 2.5637e-05 | 0 | 0 | 0 | 0 | 0 | 9.8105e-05 | 0.00011808 | 0.00014518 | 0.00013427 | 9.5537e-05 | 1.5507e-05 | 2.9585e-05 | 0 | 3.3241e-05 | 1.6284e-05 | 1.6329e-05 | 1.3704e-05 | 1.6111e-05 | 1.4176e-05
On Peak | 3755 | 06/06/11 10:00 AM EDT | 6 | 6 | 11 | Weekday | Summer | On Peak |  | 0.00011696 | 0.00012265 | 0.00012407 | 9.4568e-05 | 0.00018709 | 0.00015605 | 0.00014413 | 0.00010289 | 0.00012026 | 0.00011376 | 0.00017024 | 0.00049142 | 9.3466e-05 | 0.00010015 | 0.00011642 | 7.9698e-05 | 4.7878e-05 | 4.9062e-05 | 0 | 0 | 0 | 0 | 0 | 0.0001017 | 0.0001188 | 0.00015836 | 0.00010442 | 0.00010005 | 2.9676e-05 | 6.008e-05 | 0 | 6.6369e-05 | 3.2513e-05 | 3.2645e-05 | 2.7015e-05 | 3.2144e-05 | 2.829e-05
On Peak | 3756 | 06/06/11 11:00 AM EDT | 6 | 6 | 12 | Weekday | Summer | On Peak |  | 0.00011978 | 0.00012601 | 0.00012387 | 7.9523e-05 | 0.00017017 | 0.00016092 | 0.00014492 | 0.00010362 | 0.00012014 | 0.00013731 | 0.00017134 | 0.00049794 | 9.9163e-05 | 9.833e-05 | 0.00012086 | 0.00012719 | 6.2092e-05 | 7.3437e-05 | 0 | 0 | 0 | 0 | 0 | 0.00010274 | 0.00012132 | 0.00016126 | 0.00010644 | 0.00010308 | 4.4419e-05 | 9.4889e-05 | 0 | 0.00010329 | 5.0601e-05 | 5.0893e-05 | 4.1592e-05 | 4.9935e-05 | 4.3948e-05
On Peak | 3757 | 06/06/11 12:00 PM EDT | 6 | 6 | 13 | Weekday | Summer | On Peak |  | 0.00012576 | 0.0001311 | 0.00012573 | 7.8612e-05 | 0.00015376 | 0.00016944 | 0.00016808 | 0.00010194 | 0.00011273 | 8.7766e-05 | 0.0001715 | 0.00051385 | 0.0001035 | 0.00010372 | 0.00012568 | 0.00018146 | 8.2113e-05 | 0.00011027 | 0 | 0 | 0 | 0 | 0 | 0.00010334 | 0.00012662 | 0.00016807 | 0.00010167 | 0.00010785 | 6.6696e-05 | 0.00013493 | 0 | 0.00014909 | 7.3035e-05 | 7.317e-05 | 6.0566e-05 | 7.2544e-05 | 6.3895e-05
On Peak | 3758 | 06/06/11 01:00 PM EDT | 6 | 6 | 14 | Weekday | Summer | On Peak | On Peak | 0.00012671 | 0.00013063 | 0.00012609 | 9.2446e-05 | 0.00014252 | 0.00018829 | 0.00012304 | 9.5618e-05 | 0.00011054 | 9.1722e-05 | 0.0001733 | 0.00052442 | 0.00010025 | 0.00010805 | 0.00012925 | 0.00024769 | 0.00011525 | 0.00014666 | 0 | 0 | 0 | 0 | 0 | 0.00010025 | 0.00012726 | 0.00018261 | 9.6166e-05 | 0.00010837 | 8.8707e-05 | 0.0001844 | 0 | 0.00020222 | 9.9063e-05 | 9.9433e-05 | 8.1781e-05 | 9.8093e-05 | 8.6368e-05
On Peak | 3759 | 06/06/11 02:00 PM EDT | 6 | 6 | 15 | Weekday | Summer | On Peak | On Peak | 0.00012709 | 0.00013533 | 0.00012874 | 8.3993e-05 | 0.00013517 | 0.00014691 | 0.00012466 | 8.4167e-05 | 9.4448e-05 | 8.9321e-05 | 0.00017477 | 0.0005354 | 9.9913e-05 | 0.00011918 | 0.00013001 | 0.00028335 | 0.00013057 | 0.00016347 | 0 | 0 | 0 | 0 | 0 | 9.4506e-05 | 0.00012863 | 0.0001453 | 8.5003e-05 | 0.00011194 | 9.8879e-05 | 0.00021086 | 0 | 0.00022964 | 0.00011249 | 0.00011309 | 9.2457e-05 | 0.00011113 | 9.7822e-05
On Peak | 3760 | 06/06/11 03:00 PM EDT | 6 | 6 | 16 | Weekday | Summer | On Peak | On Peak | 0.00012869 | 0.0001353 | 0.00013085 | 7.8782e-05 | 0.00013228 | 0.00014244 | 0.00012318 | 7.8568e-05 | 9.6416e-05 | 9.2768e-05 | 0.00017583 | 0.00054399 | 0.00010713 | 0.00013474 | 0.00012831 | 0.00031957 | 0.00014258 | 0.00019129 | 0 | 0 | 0 | 0 | 0 | 9.6613e-05 | 0.00013004 | 0.00014105 | 8.0326e-05 | 0.00012013 | 0.0001157 | 0.00023749 | 0 | 0.00026135 | 0.00012803 | 0.00012837 | 0.0001059 | 0.00012701 | 0.00011186
On Peak | 3761 | 06/06/11 04:00 PM EDT | 6 | 6 | 17 | Weekday | Summer | On Peak | On Peak | 0.00013377 | 0.00014051 | 0.00012862 | 7.7535e-05 | 0.00014855 | 0.00014474 | 0.0001431 | 9.2802e-05 | 0.00010179 | 0.00011422 | 0.00017714 | 0.00054296 | 0.00011791 | 0.00014214 | 0.00013537 | 0.0003672 | 0.00016896 | 0.00022689 | 0 | 0 | 0 | 0 | 0 | 0.00010879 | 0.0001342 | 0.00014502 | 9.452e-05 | 0.0001291 | 0.00013724 | 0.00027324 | 0 | 0.00030326 | 0.00014856 | 0.0001487 | 0.00012355 | 0.00014776 | 0.00013016
On Peak | 3762 | 06/06/11 05:00 PM EDT | 6 | 6 | 18 | Weekday | Summer | On Peak |  | 0.00014204 | 0.00014193 | 0.00012824 | 8.4327e-05 | 0.00015286 | 0.000156 | 0.00013174 | 0.00015158 | 0.00012159 | 0.00010714 | 0.00017576 | 0.00053718 | 0.0001323 | 0.00014286 | 0.00014007 | 0.00039128 | 0.00021398 | 0.00024168 | 0 | 0 | 0 | 0 | 0 | 0.00012404 | 0.00014024 | 0.00015507 | 0.00014742 | 0.0001372 | 0.00014619 | 0.00029351 | 0 | 0.00032499 | 0.00015921 | 0.00015964 | 0.00013238 | 0.00015779 | 0.00013893
On Peak | 3763 | 06/06/11 06:00 PM EDT | 6 | 6 | 19 | Weekday | Summer | On Peak |  | 0.0001478 | 0.00014223 | 0.00013179 | 0.00014346 | 0.00015543 | 0.0001592 | 0.00010699 | 0.00014996 | 0.00012408 | 0.00011071 | 0.00017632 | 0.00049148 | 0.00015429 | 0.00014351 | 0.00015188 | 0.00045402 | 0.00027276 | 0.00027635 | 0 | 0 | 0 | 0 | 0 | 0.00013437 | 0.00014484 | 0.00015744 | 0.00014632 | 0.00015035 | 0.00016715 | 0.00034226 | 0 | 0.0003769 | 0.00018464 | 0.00018552 | 0.00015312 | 0.00018233 | 0.00016045
On Peak | 3764 | 06/06/11 07:00 PM EDT | 6 | 6 | 20 | Weekday | Summer | On Peak |  | 0.00014858 | 0.00014123 | 0.00013013 | 0.00020975 | 0.00015258 | 0.00017022 | 0.00019535 | 0.00015572 | 0.00012665 | 0.00012039 | 0.00017713 | 0.00041263 | 0.00017076 | 0.00015572 | 0.00016129 | 0.00040691 | 0.00026415 | 0.00027226 | 0 | 0 | 0 | 0 | 0 | 0.00013345 | 0.00014501 | 0.00016942 | 0.00015214 | 0.00016408 | 0.00016468 | 0.00030811 | 0 | 0.00034817 | 0.00017056 | 0.0001705 | 0.00014377 | 0.00016975 | 0.00014949
On Peak | 3765 | 06/06/11 08:00 PM EDT | 6 | 6 | 21 | Weekday | Summer | On Peak |  | 0.00014705 | 0.00014447 | 0.00013048 | 0.00024003 | 0.00015956 | 0.00017373 | 0.00017309 | 0.00016457 | 0.0001439 | 0.00011419 | 0.00017754 | 0.00031537 | 0.00018101 | 0.00015816 | 0.00015886 | 0.00038218 | 0.00024952 | 0.00026534 | 0 | 0 | 0 | 0 | 0 | 0.00014354 | 0.00014449 | 0.00017251 | 0.00016055 | 0.00016936 | 0.00016049 | 0.00028948 | 0 | 0.00033072 | 0.00016201 | 0.00016157 | 0.00013746 | 0.00016184 | 0.00014259
On Peak | 3766 | 06/06/11 09:00 PM EDT | 6 | 6 | 22 | Weekday | Summer | On Peak |  | 0.00014277 | 0.00014289 | 0.00012835 | 0.00027967 | 0.00013589 | 0.00017751 | 0.000206 | 0.00014608 | 0.00014017 | 9.0856e-05 | 0.00017881 | 0.0002264 | 0.00017368 | 0.00015908 | 0.00015615 | 0.00035625 | 0.00021284 | 0.00024892 | 0 | 0 | 0 | 0 | 0 | 0.00014424 | 0.00014093 | 0.00017476 | 0.00014254 | 0.00016559 | 0.00015056 | 0.00026847 | 0 | 0.00030779 | 0.00015078 | 0.00015013 | 0.0001281 | 0.00015105 | 0.00013313
On Peak | 3767 | 06/06/11 10:00 PM EDT | 6 | 6 | 23 | Weekday | Summer | Off Peak |  | 0.00013539 | 0.00013972 | 0.00012947 | 0.00026289 | 9.2059e-05 | 0.00013329 | 0.00015638 | 0.00010602 | 0.00011074 | 7.6469e-05 | 0.00018008 | 0.00018549 | 0.00014273 | 0.00013585 | 0.00014486 | 0.00029066 | 0.00015783 | 0.0002087 | 0 | 0 | 0 | 0 | 0 | 0.00012338 | 0.00013533 | 0.00013043 | 0.00010453 | 0.00014092 | 0.00012623 | 0.00021795 | 0 | 0.00025237 | 0.00012363 | 0.00012274 | 0.00010557 | 0.00012447 | 0.00010978
On Peak | 3768 | 06/06/11 11:00 PM EDT | 6 | 6 | 24 | Weekday | Summer | Off Peak |  | 0.00012725 | 0.0001352 | 0.00012941 | 0.00018167 | 5.5449e-05 | 6.8283e-05 | 7.5423e-05 | 6.903e-05 | 8.3339e-05 | 6.3738e-05 | 0.00017852 | 0.00017363 | 0.00010632 | 0.00011158 | 0.00012441 | 0.00019222 | 0.00013338 | 0.0001786 | 0 | 0 | 0 | 0 | 0 | 0.00010034 | 0.00012881 | 6.7389e-05 | 6.9465e-05 | 0.00011151 | 0.00010803 | 0.00014614 | 0 | 0.00018383 | 9.0057e-05 | 8.8022e-05 | 8.0544e-05 | 9.2738e-05 | 8.1968e-05
On Peak | 3769 | 06/07/11 12:00 AM EDT | 6 | 7 | 1 | Weekday | Summer | Off Peak |  | 0.00012168 | 0.0001318 | 0.00012825 | 0.00010014 | 4.115e-05 | 3.8457e-05 | 6.7356e-05 | 4.5497e-05 | 5.8056e-05 | 6.078e-05 | 0.00017646 | 0.00016657 | 8.4218e-05 | 7.9011e-05 | 0.00011301 | 0.00014537 | 0.00011235 | 0.00015962 | 0 | 0 | 0 | 0 | 0 | 8.4466e-05 | 0.00012416 | 3.948e-05 | 4.7043e-05 | 8.8099e-05 | 9.6549e-05 | 0.00011132 | 0 | 0.00014894 | 7.2962e-05 | 7.0499e-05 | 6.7271e-05 | 7.6375e-05 | 6.7615e-05
On Peak | 3770 | 06/07/11 01:00 AM EDT | 6 | 7 | 2 | Weekday | Summer | Off Peak |  | 0.0001164 | 0.00013438 | 0.0001276 | 6.1256e-05 | 3.3383e-05 | 1.6625e-05 | 6.2386e-05 | 3.2456e-05 | 4.6158e-05 | 5.6006e-05 | 0.00017265 | 0.00016256 | 7.3337e-05 | 7.189e-05 | 9.8499e-05 | 0.00010419 | 9.2074e-05 | 0.00013043 | 0 | 0 | 0 | 0 | 0 | 7.5127e-05 | 0.00012075 | 1.9307e-05 | 3.4544e-05 | 7.7729e-05 | 7.8891e-05 | 8.0582e-05 | 0 | 0.00011344 | 5.5571e-05 | 5.3238e-05 | 5.2453e-05 | 5.8855e-05 | 5.2161e-05
On Peak | 3771 | 06/07/11 02:00 AM EDT | 6 | 7 | 3 | Weekday | Summer | Off Peak |  | 0.00011294 | 0.000131 | 0.00012852 | 3.227e-05 | 2.9798e-05 | 6.914e-06 | 4.1804e-05 | 2.6335e-05 | 4.1806e-05 | 5.5853e-05 | 0.0001708 | 0.00016148 | 6.9987e-05 | 6.8949e-05 | 8.5875e-05 | 7.7879e-05 | 8.034e-05 | 0.00012053 | 0 | 0 | 0 | 0 | 0 | 6.917e-05 | 0.00011787 | 9.8168e-06 | 2.8864e-05 | 7.272e-05 | 7.2902e-05 | 6.1029e-05 | 0 | 9.413e-05 | 4.6113e-05 | 4.3508e-05 | 4.5189e-05 | 4.9855e-05 | 4.4272e-05
On Peak | 3772 | 06/07/11 03:00 AM EDT | 6 | 7 | 4 | Weekday | Summer | Off Peak |  | 0.00011001 | 0.00013021 | 0.00012614 | 1.9943e-05 | 3.0141e-05 | 5.1868e-06 | 4.1265e-05 | 2.2207e-05 | 4.07e-05 | 5.7885e-05 | 0.00016613 | 0.00016513 | 6.8458e-05 | 6.277e-05 | 8.3344e-05 | 6.4391e-05 | 7.5659e-05 | 0.00011286 | 0 | 0 | 0 | 0 | 0 | 6.8912e-05 | 0.00011535 | 8.2981e-06 | 2.5252e-05 | 6.9497e-05 | 6.8264e-05 | 5.1098e-05 | 0 | 8.3326e-05 | 4.082e-05 | 3.8196e-05 | 4.085e-05 | 4.461e-05 | 3.9652e-05
On Peak | 3773 | 06/07/11 04:00 AM EDT | 6 | 7 | 5 | Weekday | Summer | Off Peak |  | 0.00010972 | 0.00012812 | 0.00012416 | 1.2428e-05 | 3.1407e-05 | 4.2337e-06 | 4.4141e-05 | 2.3927e-05 | 4.6749e-05 | 6.1413e-05 | 0.00016204 | 0.00016723 | 6.8481e-05 | 6.3288e-05 | 8.335e-05 | 5.4945e-05 | 7.0425e-05 | 9.9147e-05 | 0 | 0 | 0 | 0 | 0 | 6.9008e-05 | 0.00011455 | 7.6387e-06 | 2.7304e-05 | 6.9677e-05 | 5.9971e-05 | 4.4008e-05 | 0 | 7.2501e-05 | 3.5517e-05 | 3.3209e-05 | 3.5693e-05 | 3.8837e-05 | 3.452e-05
On Peak | 3774 | 06/07/11 05:00 AM EDT | 6 | 7 | 6 | Weekday | Summer | Off Peak |  | 0.00011123 | 0.00012752 | 0.0001247 | 1.9133e-05 | 4.3608e-05 | 1.4075e-05 | 4.7274e-05 | 6.1766e-05 | 6.3098e-05 | 0.00013494 | 0.00016259 | 0.00017616 | 7.1085e-05 | 6.7942e-05 | 9.6353e-05 | 5.2448e-05 | 6.3905e-05 | 9.3249e-05 | 0 | 0 | 0 | 0 | 0 | 7.9171e-05 | 0.0001156 | 1.7496e-05 | 6.6111e-05 | 7.495e-05 | 5.6403e-05 | 4.1778e-05 | 0 | 6.8497e-05 | 3.3555e-05 | 3.1382e-05 | 3.3652e-05 | 3.669e-05 | 3.2613e-05
On Peak | 3775 | 06/07/11 06:00 AM EDT | 6 | 7 | 7 | Weekday | Summer | On Peak |  | 0.00011798 | 0.00013011 | 0.00012513 | 4.247e-05 | 7.5337e-05 | 4.6325e-05 | 6.0794e-05 | 0.00013615 | 0.00010159 | 0.00015931 | 0.00016044 | 0.0002315 | 7.8103e-05 | 7.7241e-05 | 9.8572e-05 | 5.3322e-05 | 5.8428e-05 | 7.6974e-05 | 0 | 0 | 0 | 0 | 0 | 9.3514e-05 | 0.00012086 | 4.9187e-05 | 0.00013571 | 8.1777e-05 | 4.6559e-05 | 4.2022e-05 | 0 | 6.2541e-05 | 3.0638e-05 | 2.9114e-05 | 2.9634e-05 | 3.2788e-05 | 2.9084e-05
On Peak | 3776 | 06/07/11 07:00 AM EDT | 6 | 7 | 8 | Weekday | Summer | On Peak |  | 0.00012555 | 0.0001321 | 0.00012307 | 8.3798e-05 | 0.00012316 | 8.5737e-05 | 7.2567e-05 | 0.00015794 | 0.00014937 | 0.00013214 | 0.0001633 | 0.00034192 | 8.8484e-05 | 9.101e-05 | 9.7808e-05 | 7.5713e-05 | 5.9175e-05 | 9.2983e-05 | 0 | 0 | 0 | 0 | 0 | 0.00010686 | 0.00012629 | 8.8552e-05 | 0.00015598 | 9.1099e-05 | 5.6242e-05 | 5.8022e-05 | 0 | 8.1328e-05 | 3.9841e-05 | 3.8155e-05 | 3.7501e-05 | 4.224e-05 | 3.7444e-05
On Peak | 3777 | 06/07/11 08:00 AM EDT | 6 | 7 | 9 | Weekday | Summer | On Peak |  | 0.00012831 | 0.00013321 | 0.0001257 | 0.0001257 | 0.00015888 | 0.00010584 | 0.0001058 | 0.00015617 | 0.00014455 | 0.00013641 | 0.0001702 | 0.00048265 | 9.253e-05 | 9.1688e-05 | 9.9407e-05 | 0.00013926 | 8.4936e-05 | 0.0001418 | 0 | 0 | 0 | 0 | 0 | 0.00010155 | 0.00012876 | 0.00011035 | 0.00015441 | 9.3586e-05 | 8.577e-05 | 0.00010507 | 0 | 0.00013723 | 6.7227e-05 | 6.5139e-05 | 6.1185e-05 | 7.0156e-05 | 6.2103e-05
On Peak | 3778 | 06/07/11 09:00 AM EDT | 6 | 7 | 10 | Weekday | Summer | On Peak |  | 0.00012724 | 0.00013447 | 0.00012508 | 0.00010374 | 0.00015967 | 0.00011138 | 0.00015041 | 0.00013272 | 0.00012065 | 0.00013775 | 0.00017462 | 0.00052171 | 9.0199e-05 | 9.9571e-05 | 0.00010782 | 0.00018478 | 0.00012352 | 0.00017578 | 0 | 0 | 0 | 0 | 0 | 9.8105e-05 | 0.00012813 | 0.00011655 | 0.00013238 | 9.6624e-05 | 0.00010632 | 0.00014016 | 0 | 0.00017801 | 8.7202e-05 | 8.5037e-05 | 7.8341e-05 | 9.0118e-05 | 7.9685e-05
On Peak | 3779 | 06/07/11 10:00 AM EDT | 6 | 7 | 11 | Weekday | Summer | On Peak |  | 0.00012782 | 0.00013579 | 0.00012913 | 9.0945e-05 | 0.00014946 | 0.00012687 | 0.00012676 | 0.00010117 | 0.0001181 | 0.00011167 | 0.00017963 | 0.00053301 | 9.0236e-05 | 0.00010289 | 0.00011681 | 0.00029321 | 0.00020451 | 0.00024264 | 0 | 0 | 0 | 0 | 0 | 0.0001017 | 0.00012927 | 0.00012879 | 0.00010266 | 9.9448e-05 | 0.00014677 | 0.00022299 | 0 | 0.00026922 | 0.00013188 | 0.00013003 | 0.00011547 | 0.00013405 | 0.00011831
On Peak | 3780 | 06/07/11 11:00 AM EDT | 6 | 7 | 12 | Weekday | Summer | On Peak |  | 0.00013052 | 0.00013879 | 0.00012863 | 7.6161e-05 | 0.00014835 | 0.00012295 | 0.0001163 | 0.00010168 | 0.00011786 | 0.00013529 | 0.00018299 | 0.00054598 | 9.2659e-05 | 9.6724e-05 | 0.00011954 | 0.00040856 | 0.00028107 | 0.00030607 | 0 | 0 | 0 | 0 | 0 | 0.00010274 | 0.00013161 | 0.00012492 | 0.00010448 | 9.916e-05 | 0.00018513 | 0.00031046 | 0 | 0.00036281 | 0.00017773 | 0.00017645 | 0.00015284 | 0.00017876 | 0.0001576
On Peak | 3781 | 06/07/11 12:00 PM EDT | 6 | 7 | 13 | Weekday | Summer | On Peak |  | 0.00013603 | 0.00014347 | 0.0001302 | 7.2109e-05 | 0.00013622 | 0.00014009 | 9.722e-05 | 0.0001 | 0.00011048 | 8.6067e-05 | 0.00018103 | 0.00056252 | 9.6516e-05 | 0.00010066 | 0.00012246 | 0.00047762 | 0.00031788 | 0.00034889 | 0 | 0 | 0 | 0 | 0 | 0.00010334 | 0.00013648 | 0.00013858 | 9.9733e-05 | 0.00010286 | 0.00021103 | 0.00036219 | 0 | 0.00042018 | 0.00020584 | 0.00020461 | 0.00017623 | 0.00020664 | 0.00018215
On Peak | 3782 | 06/07/11 01:00 PM EDT | 6 | 7 | 14 | Weekday | Summer | On Peak | On Peak | 0.00013689 | 0.00014279 | 0.00013035 | 7.7167e-05 | 0.0001168 | 0.00014917 | 8.8356e-05 | 9.3668e-05 | 0.00010827 | 9.0506e-05 | 0.00018307 | 0.00057445 | 9.4639e-05 | 0.000106 | 0.00012468 | 0.00059114 | 0.0003923 | 0.00041564 | 0 | 0 | 0 | 0 | 0 | 0.00010025 | 0.000137 | 0.00014475 | 9.4242e-05 | 0.00010411 | 0.00025141 | 0.0004482 | 0 | 0.00051387 | 0.00025174 | 0.00025088 | 0.00021406 | 0.00025171 | 0.00022178
On Peak | 3783 | 06/07/11 02:00 PM EDT | 6 | 7 | 15 | Weekday | Summer | On Peak | On Peak | 0.00013733 | 0.00014737 | 0.00013281 | 7.0215e-05 | 0.00010967 | 0.00012235 | 8.7512e-05 | 8.2194e-05 | 9.2066e-05 | 8.817e-05 | 0.00018653 | 0.00058656 | 9.4397e-05 | 0.00011745 | 0.0001252 | 0.00067605 | 0.00045463 | 0.00046736 | 0 | 0 | 0 | 0 | 0 | 9.4506e-05 | 0.00013837 | 0.00012031 | 8.3056e-05 | 0.00010778 | 0.00028269 | 0.00051299 | 0 | 0.00058499 | 0.00028658 | 0.00028598 | 0.00024295 | 0.00028593 | 0.00025188
On Peak | 3784 | 06/07/11 03:00 PM EDT | 6 | 7 | 16 | Weekday | Summer | On Peak | On Peak | 0.000139 | 0.00014734 | 0.00013479 | 7.783e-05 | 0.00010544 | 0.00011354 | 0.00015367 | 7.6367e-05 | 9.4102e-05 | 9.1663e-05 | 0.00018912 | 0.0005949 | 0.00010397 | 0.00012943 | 0.00012509 | 0.00073532 | 0.00049732 | 0.00051744 | 0 | 0 | 0 | 0 | 0 | 9.6613e-05 | 0.00013981 | 0.00011396 | 7.8182e-05 | 0.00011626 | 0.00031298 | 0.00055816 | 0 | 0.00063988 | 0.00031347 | 0.00031246 | 0.00026658 | 0.0003133 | 0.00027604
On Peak | 3785 | 06/07/11 04:00 PM EDT | 6 | 7 | 17 | Weekday | Summer | On Peak | On Peak | 0.00014403 | 0.00015249 | 0.00013241 | 7.3439e-05 | 0.00012003 | 0.00012164 | 0.00010763 | 9.0637e-05 | 9.9519e-05 | 0.00011316 | 0.00019192 | 0.00059218 | 0.00011547 | 0.00013591 | 0.00013358 | 0.00080783 | 0.00055631 | 0.00057545 | 0 | 0 | 0 | 0 | 0 | 0.00010879 | 0.0001439 | 0.00012112 | 9.2415e-05 | 0.00012556 | 0.00034807 | 0.00061389 | 0 | 0.00070617 | 0.00034594 | 0.00034463 | 0.00029482 | 0.00034604 | 0.00030491
On Peak | 3786 | 06/07/11 05:00 PM EDT | 6 | 7 | 18 | Weekday | Summer | On Peak |  | 0.00015237 | 0.00015388 | 0.00013191 | 7.8344e-05 | 0.00014059 | 0.00012296 | 9.5129e-05 | 0.00014905 | 0.00011929 | 0.00010613 | 0.00019353 | 0.0005853 | 0.00012865 | 0.00013239 | 0.00013683 | 0.00086752 | 0.0006356 | 0.00062115 | 0 | 0 | 0 | 0 | 0 | 0.00012404 | 0.00014998 | 0.00012369 | 0.000145 | 0.00013144 | 0.00037571 | 0.00066189 | 0 | 0.00076165 | 0.00037312 | 0.0003719 | 0.00031823 | 0.00037281 | 0.00032842
On Peak | 3787 | 06/07/11 06:00 PM EDT | 6 | 7 | 19 | Weekday | Summer | On Peak |  | 0.00015811 | 0.0001543 | 0.00013541 | 0.00012719 | 0.00013568 | 0.00012622 | 6.3771e-05 | 0.00014719 | 0.00012168 | 0.00010937 | 0.00019571 | 0.00053591 | 0.00014672 | 0.00013297 | 0.00014434 | 0.00089798 | 0.00068511 | 0.00064705 | 0 | 0 | 0 | 0 | 0 | 0.00013437 | 0.00015456 | 0.00012531 | 0.00014365 | 0.00014183 | 0.00039138 | 0.00068701 | 0 | 0.00079143 | 0.00038771 | 0.00038651 | 0.00033101 | 0.0003872 | 0.00034107
On Peak | 3788 | 06/07/11 07:00 PM EDT | 6 | 7 | 20 | Weekday | Summer | On Peak |  | 0.00015909 | 0.00015346 | 0.00013376 | 0.00018592 | 0.00014439 | 0.00014475 | 0.00013842 | 0.00015293 | 0.00012428 | 0.0001189 | 0.00019648 | 0.00045507 | 0.00016343 | 0.00014931 | 0.00015255 | 0.00084199 | 0.00066109 | 0.00064355 | 0 | 0 | 0 | 0 | 0 | 0.00013345 | 0.00015491 | 0.00014455 | 0.00014946 | 0.00015677 | 0.00038926 | 0.00064546 | 0 | 0.00075704 | 0.00037086 | 0.00036836 | 0.00031995 | 0.00037244 | 0.00032826
On Peak | 3789 | 06/07/11 08:00 PM EDT | 6 | 7 | 21 | Weekday | Summer | On Peak |  | 0.00015826 | 0.0001573 | 0.00013428 | 0.00022416 | 0.00013997 | 0.00014872 | 0.00015932 | 0.0001617 | 0.00014153 | 0.00011264 | 0.00019626 | 0.00035781 | 0.00017721 | 0.00015895 | 0.00015619 | 0.0007757 | 0.0006155 | 0.00061772 | 0 | 0 | 0 | 0 | 0 | 0.00014354 | 0.00015502 | 0.00014827 | 0.00015779 | 0.00016726 | 0.00037364 | 0.00059509 | 0 | 0.00070718 | 0.00034643 | 0.00034315 | 0.00030108 | 0.00034937 | 0.00030807
On Peak | 3790 | 06/07/11 09:00 PM EDT | 6 | 7 | 22 | Weekday | Summer | On Peak |  | 0.00015488 | 0.0001565 | 0.00013243 | 0.0002617 | 0.00012903 | 0.00015309 | 0.0001889 | 0.00014353 | 0.00013803 | 8.9856e-05 | 0.00019462 | 0.00026824 | 0.00017315 | 0.00015968 | 0.00015747 | 0.00072096 | 0.00054418 | 0.00058743 | 0 | 0 | 0 | 0 | 0 | 0.00014424 | 0.00015224 | 0.00015203 | 0.00014011 | 0.00016578 | 0.00035532 | 0.00055117 | 0 | 0.00066077 | 0.0003237 | 0.00031986 | 0.00028253 | 0.00032774 | 0.00028913
On Peak | 3791 | 06/07/11 10:00 PM EDT | 6 | 7 | 23 | Weekday | Summer | Off Peak |  | 0.00014834 | 0.00015431 | 0.00013395 | 0.00026877 | 8.8106e-05 | 0.00011412 | 0.00017568 | 0.00010361 | 0.00010851 | 7.5881e-05 | 0.00019978 | 0.00022112 | 0.00014288 | 0.0001364 | 0.00014892 | 0.00060215 | 0.00045335 | 0.00053726 | 0 | 0 | 0 | 0 | 0 | 0.00012338 | 0.00014745 | 0.00011361 | 0.00010225 | 0.00014196 | 0.00032497 | 0.00046026 | 0 | 0.00056943 | 0.00027896 | 0.0002738 | 0.00024755 | 0.00028534 | 0.00025201
On Peak | 3792 | 06/07/11 11:00 PM EDT | 6 | 7 | 24 | Weekday | Summer | Off Peak |  | 0.00014035 | 0.00015011 | 0.00013408 | 0.00018462 | 4.9679e-05 | 5.7784e-05 | 0.00011186 | 6.6763e-05 | 8.117e-05 | 6.3207e-05 | 0.0001963 | 0.00020143 | 0.00010323 | 0.00011491 | 0.00012781 | 0.00049542 | 0.00039088 | 0.00049609 | 0 | 0 | 0 | 0 | 0 | 0.00010034 | 0.00014112 | 5.8584e-05 | 6.7304e-05 | 0.00011174 | 0.00030007 | 0.00037992 | 0 | 0.00048992 | 0.00024 | 0.00023367 | 0.00021751 | 0.00024843 | 0.00021967
On Peak | 3793 | 06/08/11 12:00 AM EDT | 6 | 8 | 1 | Weekday | Summer | Off Peak |  | 0.00013462 | 0.00014685 | 0.00013304 | 0.00010478 | 3.9869e-05 | 3.0742e-05 | 6.9999e-05 | 4.3507e-05 | 5.5853e-05 | 6.0147e-05 | 0.00019169 | 0.00018846 | 8.3923e-05 | 8.5571e-05 | 0.00011579 | 0.00039881 | 0.0003226 | 0.00043728 | 0 | 0 | 0 | 0 | 0 | 8.4466e-05 | 0.0001364 | 3.2597e-05 | 4.5121e-05 | 9.0607e-05 | 0.0002645 | 0.00030638 | 0 | 0.00040915 | 0.00020043 | 0.00019383 | 0.00018471 | 0.00020952 | 0.00018546
On Peak | 3794 | 06/08/11 01:00 AM EDT | 6 | 8 | 2 | Weekday | Summer | Off Peak |  | 0.00012905 | 0.00014954 | 0.00013247 | 5.8247e-05 | 3.3463e-05 | 1.4094e-05 | 5.7258e-05 | 3.038e-05 | 4.3954e-05 | 5.5345e-05 | 0.00018857 | 0.00018023 | 7.379e-05 | 7.903e-05 | 0.00010339 | 0.00031478 | 0.00027065 | 0.00038754 | 0 | 0 | 0 | 0 | 0 | 7.5127e-05 | 0.0001328 | 1.6926e-05 | 3.2544e-05 | 8.1197e-05 | 0.00023441 | 0.00024294 | 0 | 0.00033985 | 0.00016648 | 0.00015964 | 0.00015669 | 0.00017611 | 0.00015607
On Peak | 3795 | 06/08/11 02:00 AM EDT | 6 | 8 | 3 | Weekday | Summer | Off Peak |  | 0.00012584 | 0.00014641 | 0.00013349 | 2.7101e-05 | 2.8636e-05 | 5.7127e-06 | 4.0783e-05 | 2.4232e-05 | 3.961e-05 | 5.5248e-05 | 0.00018851 | 0.00017938 | 7.0299e-05 | 7.4361e-05 | 8.7445e-05 | 0.00028313 | 0.00025981 | 0.0003802 | 0 | 0 | 0 | 0 | 0 | 6.917e-05 | 0.00013015 | 8.6238e-06 | 2.6844e-05 | 7.492e-05 | 0.00022997 | 0.00021964 | 0 | 0.00031853 | 0.00015604 | 0.00014871 | 0.00014916 | 0.00016646 | 0.00014763
On Peak | 3796 | 06/08/11 03:00 AM EDT | 6 | 8 | 4 | Weekday | Summer | Off Peak |  | 0.00012285 | 0.00014568 | 0.00013114 | 1.7566e-05 | 2.8905e-05 | 4.0718e-06 | 5.3688e-05 | 2.0152e-05 | 3.8524e-05 | 5.7213e-05 | 0.00018731 | 0.00018246 | 6.9176e-05 | 6.4762e-05 | 8.4792e-05 | 0.00027096 | 0.00026002 | 0.00038292 | 0 | 0 | 0 | 0 | 0 | 6.8912e-05 | 0.0001276 | 7.5452e-06 | 2.3273e-05 | 7.0767e-05 | 0.00023161 | 0.00021098 | 0 | 0.00031266 | 0.00015317 | 0.00014545 | 0.00014774 | 0.00016417 | 0.00014567
On Peak | 3797 | 06/08/11 04:00 AM EDT | 6 | 8 | 5 | Weekday | Summer | Off Peak |  | 0.00012237 | 0.00014355 | 0.00012917 | 1.3366e-05 | 3.2717e-05 | 5.6469e-06 | 4.9849e-05 | 2.1938e-05 | 4.4506e-05 | 6.0543e-05 | 0.00018351 | 0.00018393 | 6.8761e-05 | 6.3866e-05 | 8.4402e-05 | 0.00026299 | 0.00025308 | 0.00037018 | 0 | 0 | 0 | 0 | 0 | 6.9008e-05 | 0.00012667 | 9.1614e-06 | 2.5367e-05 | 7.0202e-05 | 0.00022391 | 0.00020483 | 0 | 0.00030295 | 0.00014841 | 0.00014099 | 0.00014304 | 0.00015899 | 0.00014106
On Peak | 3798 | 06/08/11 05:00 AM EDT | 6 | 8 | 6 | Weekday | Summer | Off Peak |  | 0.00012323 | 0.00014263 | 0.00012963 | 1.9802e-05 | 5.0917e-05 | 1.3636e-05 | 5.7617e-05 | 5.9658e-05 | 6.085e-05 | 0.00013412 | 0.00018387 | 0.00019045 | 7.0512e-05 | 6.1779e-05 | 9.5033e-05 | 0.00023227 | 0.00022864 | 0.00034947 | 0 | 0 | 0 | 0 | 0 | 7.9171e-05 | 0.00012719 | 1.8011e-05 | 6.4071e-05 | 7.243e-05 | 0.00021138 | 0.00018126 | 0 | 0.00027636 | 0.00013538 | 0.00012794 | 0.00013205 | 0.00014609 | 0.0001297
On Peak | 3799 | 06/08/11 06:00 AM EDT | 6 | 8 | 7 | Weekday | Summer | On Peak |  | 0.0001297 | 0.000145 | 0.00013001 | 4.6582e-05 | 7.8716e-05 | 4.4161e-05 | 6.747e-05 | 0.00013339 | 9.9589e-05 | 0.00015743 | 0.00018143 | 0.00024582 | 7.7976e-05 | 7.7809e-05 | 9.9635e-05 | 0.00022627 | 0.00021794 | 0.00032608 | 0 | 0 | 0 | 0 | 0 | 9.3514e-05 | 0.00013221 | 4.7736e-05 | 0.00013304 | 8.2104e-05 | 0.00019723 | 0.00017624 | 0 | 0.00026353 | 0.0001291 | 0.0001224 | 0.00012496 | 0.00013868 | 0.00012308
On Peak | 3800 | 06/08/11 07:00 AM EDT | 6 | 8 | 8 | Weekday | Summer | On Peak |  | 0.00013705 | 0.00014673 | 0.00012784 | 8.6196e-05 | 0.00011032 | 7.835e-05 | 7.2628e-05 | 0.00015504 | 0.00014689 | 0.00013028 | 0.00018398 | 0.00035871 | 8.7535e-05 | 9.7302e-05 | 9.7305e-05 | 0.00026061 | 0.00023258 | 0.00034739 | 0 | 0 | 0 | 0 | 0 | 0.00010686 | 0.00013743 | 8.0907e-05 | 0.00015317 | 9.2572e-05 | 0.00021013 | 0.00020171 | 0 | 0.00029186 | 0.00014298 | 0.00013628 | 0.00013651 | 0.00015251 | 0.00013526
On Peak | 3801 | 06/08/11 08:00 AM EDT | 6 | 8 | 9 | Weekday | Summer | On Peak |  | 0.00013952 | 0.00014739 | 0.00013024 | 0.00010824 | 0.00015506 | 9.9468e-05 | 9.3708e-05 | 0.00015321 | 0.00014147 | 0.00013483 | 0.00018863 | 0.0005034 | 9.0115e-05 | 9.4959e-05 | 9.7374e-05 | 0.00030935 | 0.00026062 | 0.0003825 | 0 | 0 | 0 | 0 | 0 | 0.00010155 | 0.0001396 | 0.00010403 | 0.00015153 | 9.3079e-05 | 0.00023136 | 0.00023837 | 0 | 0.00033431 | 0.00016377 | 0.00015693 | 0.00015428 | 0.00017343 | 0.00015371
On Peak | 3802 | 06/08/11 09:00 AM EDT | 6 | 8 | 10 | Weekday | Summer | On Peak |  | 0.00013796 | 0.00014811 | 0.00012932 | 0.000106 | 0.00016424 | 0.00011714 | 8.6502e-05 | 0.00012976 | 0.00011827 | 0.00013594 | 0.00019502 | 0.00054435 | 8.8618e-05 | 9.966e-05 | 0.00010532 | 0.00038242 | 0.00034068 | 0.0004383 | 0 | 0 | 0 | 0 | 0 | 9.8105e-05 | 0.00013848 | 0.0001203 | 0.00012952 | 9.5406e-05 | 0.00026511 | 0.00029596 | 0 | 0.00040124 | 0.00019656 | 0.0001897 | 0.00018252 | 0.00020597 | 0.00018234
On Peak | 3803 | 06/08/11 10:00 AM EDT | 6 | 8 | 11 | Weekday | Summer | On Peak |  | 0.00013755 | 0.00014853 | 0.00013299 | 8.7406e-05 | 0.00014843 | 0.00013382 | 0.00011147 | 9.8511e-05 | 0.00011542 | 0.00011021 | 0.0002028 | 0.00055267 | 9.055e-05 | 0.00010088 | 0.0001166 | 0.00052816 | 0.00045336 | 0.00052584 | 0 | 0 | 0 | 0 | 0 | 0.0001017 | 0.00013874 | 0.00013445 | 0.00010007 | 9.8914e-05 | 0.00031807 | 0.00040756 | 0 | 0.00052317 | 0.00025629 | 0.00024997 | 0.00023193 | 0.00026448 | 0.00023377
On Peak | 3804 | 06/08/11 11:00 AM EDT | 6 | 8 | 12 | Weekday | Summer | On Peak |  | 0.00013963 | 0.00015084 | 0.00013217 | 7.0033e-05 | 0.00014324 | 0.000137 | 0.00011159 | 9.8747e-05 | 0.00011508 | 0.00013393 | 0.00020422 | 0.0005627 | 9.3866e-05 | 9.9769e-05 | 0.00011898 | 0.00064792 | 0.0005386 | 0.00058381 | 0 | 0 | 0 | 0 | 0 | 0.00010274 | 0.00014048 | 0.00013683 | 0.00010165 | 0.00010062 | 0.00035313 | 0.00049876 | 0 | 0.00061768 | 0.00030259 | 0.00029724 | 0.0002689 | 0.00030899 | 0.00027282
On Peak | 3805 | 06/08/11 12:00 PM EDT | 6 | 8 | 13 | Weekday | Summer | On Peak |  | 0.00014468 | 0.00015513 | 0.00013353 | 8.1753e-05 | 0.00013137 | 0.00013867 | 0.00013626 | 9.7149e-05 | 0.0001078 | 8.5195e-05 | 0.00020746 | 0.00057355 | 9.9655e-05 | 0.00010792 | 0.00012264 | 0.00069265 | 0.00057901 | 0.00061645 | 0 | 0 | 0 | 0 | 0 | 0.00010334 | 0.00014493 | 0.00013799 | 9.7004e-05 | 0.00010676 | 0.00037287 | 0.00053342 | 0 | 0.0006576 | 0.00032214 | 0.00031677 | 0.00028562 | 0.00032845 | 0.00028994
On Peak | 3806 | 06/08/11 01:00 PM EDT | 6 | 8 | 14 | Weekday | Summer | On Peak | On Peak | 0.00014537 | 0.00015407 | 0.00013343 | 9.1917e-05 | 0.00011596 | 0.00014731 | 8.596e-05 | 9.0884e-05 | 0.00010562 | 9.0366e-05 | 0.00020944 | 0.00058367 | 9.7239e-05 | 0.00011158 | 0.00012549 | 0.00084618 | 0.00068726 | 0.00070228 | 0 | 0 | 0 | 0 | 0 | 0.00010025 | 0.00014523 | 0.00014296 | 9.1619e-05 | 0.00010732 | 0.00042479 | 0.00065026 | 0 | 0.00078305 | 0.0003836 | 0.00037898 | 0.00033585 | 0.00038837 | 0.00034259
On Peak | 3807 | 06/08/11 02:00 PM EDT | 6 | 8 | 15 | Weekday | Summer | On Peak | On Peak | 0.00014564 | 0.00015835 | 0.00013568 | 8.6428e-05 | 0.00011708 | 0.0001234 | 9.3999e-05 | 7.9497e-05 | 8.9366e-05 | 8.8099e-05 | 0.00021295 | 0.00059279 | 9.5279e-05 | 0.00011846 | 0.0001282 | 0.00094101 | 0.00076693 | 0.00075709 | 0 | 0 | 0 | 0 | 0 | 9.4506e-05 | 0.00014641 | 0.00012205 | 8.0513e-05 | 0.00010911 | 0.00045793 | 0.00072332 | 0 | 0.00086192 | 0.00042224 | 0.00041811 | 0.0003676 | 0.00042597 | 0.00037561
On Peak | 3808 | 06/08/11 03:00 PM EDT | 6 | 8 | 16 | Weekday | Summer | On Peak | On Peak | 0.00014716 | 0.00015801 | 0.00013745 | 7.7978e-05 | 0.00011481 | 0.00012436 | 0.00010068 | 7.3477e-05 | 9.1611e-05 | 9.1644e-05 | 0.00021414 | 0.00059824 | 0.00010222 | 0.00012925 | 0.0001259 | 0.001018 | 0.00081867 | 0.00081039 | 0 | 0 | 0 | 0 | 0 | 9.6613e-05 | 0.00014766 | 0.0001229 | 7.5481e-05 | 0.00011551 | 0.00049017 | 0.00078173 | 0 | 0.00092857 | 0.00045489 | 0.00045069 | 0.00039529 | 0.00045855 | 0.00040431
On Peak | 3809 | 06/08/11 04:00 PM EDT | 6 | 8 | 17 | Weekday | Summer | On Peak | On Peak | 0.00015209 | 0.00016289 | 0.00013485 | 6.7594e-05 | 0.00012571 | 0.00011635 | 9.7969e-05 | 8.7888e-05 | 9.7157e-05 | 0.0001132 | 0.00021672 | 0.00059273 | 0.00011514 | 0.00013423 | 0.00012875 | 0.0011036 | 0.00089354 | 0.00087337 | 0 | 0 | 0 | 0 | 0 | 0.00010879 | 0.00015161 | 0.00011664 | 8.9849e-05 | 0.00012393 | 0.00052827 | 0.00084787 | 0 | 0.001005 | 0.00049234 | 0.00048805 | 0.00042737 | 0.00049588 | 0.00043718
On Peak | 3810 | 06/08/11 05:00 PM EDT | 6 | 8 | 18 | Weekday | Summer | On Peak |  | 0.00016035 | 0.00016419 | 0.00013423 | 7.5501e-05 | 0.0001447 | 0.00012715 | 9.4085e-05 | 0.00014592 | 0.00011696 | 0.0001062 | 0.00021695 | 0.00058166 | 0.0001284 | 0.00013683 | 0.00013483 | 0.0011518 | 0.00096392 | 0.00090798 | 0 | 0 | 0 | 0 | 0 | 0.00012404 | 0.0001576 | 0.00012773 | 0.00014209 | 0.00013236 | 0.00054921 | 0.00088709 | 0 | 0.0010493 | 0.00051404 | 0.00050998 | 0.00044585 | 0.000517 | 0.00045571
On Peak | 3811 | 06/08/11 06:00 PM EDT | 6 | 8 | 19 | Weekday | Summer | On Peak |  | 0.000166 | 0.00016449 | 0.00013764 | 0.00012909 | 0.00014498 | 0.00013571 | 9.7996e-05 | 0.00014386 | 0.00011931 | 0.00010903 | 0.00021864 | 0.00052889 | 0.00014957 | 0.00013177 | 0.00013777 | 0.0011765 | 0.0010041 | 0.00092999 | 0 | 0 | 0 | 0 | 0 | 0.00013437 | 0.0001621 | 0.00013546 | 0.00014055 | 0.00014155 | 0.00056252 | 0.00090749 | 0 | 0.0010739 | 0.00052607 | 0.00052198 | 0.00045647 | 0.00052893 | 0.0004662
On Peak | 3812 | 06/08/11 07:00 PM EDT | 6 | 8 | 20 | Weekday | Summer | On Peak |  | 0.00016696 | 0.00016358 | 0.00013592 | 0.00017444 | 0.00013792 | 0.00015417 | 0.00013649 | 0.00014968 | 0.000122 | 0.00011838 | 0.00021986 | 0.00044606 | 0.00016424 | 0.0001376 | 0.00014841 | 0.0011103 | 0.00096468 | 0.00091944 | 0 | 0 | 0 | 0 | 0 | 0.00013345 | 0.00016241 | 0.0001523 | 0.00014642 | 0.00015259 | 0.00055614 | 0.0008576 | 0 | 0.0010302 | 0.00050466 | 0.00049921 | 0.00044155 | 0.00050976 | 0.00044952
On Peak | 3813 | 06/08/11 08:00 PM EDT | 6 | 8 | 21 | Weekday | Summer | On Peak |  | 0.0001663 | 0.00016745 | 0.00013639 | 0.00021844 | 0.00014935 | 0.00016646 | 0.00017826 | 0.00015842 | 0.00013927 | 0.00011206 | 0.00021722 | 0.00034832 | 0.00017359 | 0.00014803 | 0.00014639 | 0.0010193 | 0.00089788 | 0.00087793 | 0 | 0 | 0 | 0 | 0 | 0.00014354 | 0.00016263 | 0.00016534 | 0.00015472 | 0.00016009 | 0.00053103 | 0.00078816 | 0 | 0.0009592 | 0.0004699 | 0.00046359 | 0.00041405 | 0.00047654 | 0.00042041
On Peak | 3814 | 06/08/11 09:00 PM EDT | 6 | 8 | 22 | Weekday | Summer | On Peak |  | 0.00016327 | 0.00016675 | 0.00013448 | 0.00027285 | 0.0001371 | 0.00016371 | 0.00020935 | 0.00014068 | 0.0001361 | 8.995e-05 | 0.00021661 | 0.00026089 | 0.00016968 | 0.00015265 | 0.000142 | 0.00098468 | 0.00084491 | 0.00086052 | 0 | 0 | 0 | 0 | 0 | 0.00014424 | 0.00016012 | 0.00016271 | 0.00013748 | 0.00015884 | 0.0005205 | 0.00075982 | 0 | 0.00093007 | 0.00045562 | 0.00044882 | 0.00040258 | 0.00046321 | 0.00040877
On Peak | 3815 | 06/08/11 10:00 PM EDT | 6 | 8 | 23 | Weekday | Summer | Off Peak |  | 0.0001575 | 0.00016492 | 0.00013603 | 0.00025355 | 8.7186e-05 | 0.0001119 | 0.00017051 | 0.00010096 | 0.00010652 | 7.647e-05 | 0.00020626 | 0.00021852 | 0.00014366 | 0.00013864 | 0.00013327 | 0.00087956 | 0.00074318 | 0.00079816 | 0 | 0 | 0 | 0 | 0 | 0.00012338 | 0.00015593 | 0.00011142 | 9.9818e-05 | 0.00014004 | 0.00048278 | 0.00067791 | 0 | 0.00084129 | 0.00041213 | 0.00040473 | 0.00036669 | 0.00042099 | 0.00037171
On Peak | 3816 | 06/08/11 11:00 PM EDT | 6 | 8 | 24 | Weekday | Summer | Off Peak |  | 0.00015004 | 0.00016111 | 0.00013633 | 0.00017498 | 5.1854e-05 | 6.1065e-05 | 7.0091e-05 | 6.4268e-05 | 7.9242e-05 | 6.3848e-05 | 0.000203 | 0.0002002 | 0.00010455 | 0.00011239 | 0.00012204 | 0.00074515 | 0.0006645 | 0.00074901 | 0 | 0 | 0 | 0 | 0 | 0.00010034 | 0.00015006 | 6.0532e-05 | 6.5021e-05 | 0.00011046 | 0.00045305 | 0.00057673 | 0 | 0.00074217 | 0.00036358 | 0.00035458 | 0.00032954 | 0.00037518 | 0.0003316
On Peak | 3817 | 06/09/11 12:00 AM EDT | 6 | 9 | 1 | Weekday | Summer | Off Peak |  | 0.00014441 | 0.00015798 | 0.0001354 | 9.7873e-05 | 4.3217e-05 | 3.3237e-05 | 5.9155e-05 | 4.1367e-05 | 5.3942e-05 | 6.0676e-05 | 0.00019902 | 0.00018598 | 8.3439e-05 | 8.6735e-05 | 0.00011568 | 0.00063785 | 0.00057643 | 0.00068857 | 0 | 0 | 0 | 0 | 0 | 8.4466e-05 | 0.00014544 | 3.4797e-05 | 4.3149e-05 | 9.0728e-05 | 0.00041649 | 0.00049421 | 0 | 0.00065364 | 0.0003202 | 0.00031059 | 0.00029405 | 0.00033305 | 0.00029461
On Peak | 3818 | 06/09/11 01:00 AM EDT | 6 | 9 | 2 | Weekday | Summer | Off Peak |  | 0.00013859 | 0.00016055 | 0.00013489 | 5.6187e-05 | 3.333e-05 | 1.377e-05 | 5.6442e-05 | 2.824e-05 | 4.2129e-05 | 5.5854e-05 | 0.0001958 | 0.0001748 | 7.3621e-05 | 7.7081e-05 | 0.00010341 | 0.00051691 | 0.0004873 | 0.00061715 | 0 | 0 | 0 | 0 | 0 | 7.5127e-05 | 0.00014166 | 1.6604e-05 | 3.0576e-05 | 8.0489e-05 | 0.0003733 | 0.00040189 | 0 | 0.00055316 | 0.00027098 | 0.00026091 | 0.00025345 | 0.00028486 | 0.00025224
On Peak | 3819 | 06/09/11 02:00 AM EDT | 6 | 9 | 3 | Weekday | Summer | Off Peak |  | 0.00013405 | 0.00015667 | 0.00013577 | 2.8995e-05 | 2.8922e-05 | 8.5401e-06 | 3.8144e-05 | 2.2146e-05 | 3.7867e-05 | 5.5805e-05 | 0.00019915 | 0.00016621 | 7.0361e-05 | 7.1125e-05 | 8.8188e-05 | 0.00040916 | 0.00042374 | 0.0005757 | 0 | 0 | 0 | 0 | 0 | 6.917e-05 | 0.00013793 | 1.1085e-05 | 2.4929e-05 | 7.405e-05 | 0.00034822 | 0.00032075 | 0 | 0.0004729 | 0.00023166 | 0.00022039 | 0.00022314 | 0.00024761 | 0.00021962
On Peak | 3820 | 06/09/11 03:00 AM EDT | 6 | 9 | 4 | Weekday | Summer | Off Peak |  | 0.00012982 | 0.00015498 | 0.00013322 | 2.0492e-05 | 2.9184e-05 | 6.0242e-06 | 4.0345e-05 | 1.8261e-05 | 3.6924e-05 | 5.7668e-05 | 0.00019601 | 0.00016638 | 6.9518e-05 | 6.5541e-05 | 8.3567e-05 | 0.00037669 | 0.00038963 | 0.00055123 | 0 | 0 | 0 | 0 | 0 | 6.8912e-05 | 0.00013432 | 8.9348e-06 | 2.1534e-05 | 7.0948e-05 | 0.00033342 | 0.00029526 | 0 | 0.00044336 | 0.00021719 | 0.00020592 | 0.0002107 | 0.00023325 | 0.00020698
On Peak | 3821 | 06/09/11 04:00 AM EDT | 6 | 9 | 5 | Weekday | Summer | Off Peak |  | 0.00012832 | 0.00015202 | 0.00013108 | 1.5211e-05 | 3.0709e-05 | 4.5918e-06 | 4.2937e-05 | 2.022e-05 | 4.2934e-05 | 6.0782e-05 | 0.00019091 | 0.00016668 | 6.897e-05 | 6.6686e-05 | 8.3362e-05 | 0.00031503 | 0.00034177 | 0.00049514 | 0 | 0 | 0 | 0 | 0 | 6.9008e-05 | 0.0001325 | 7.8641e-06 | 2.377e-05 | 7.1012e-05 | 0.0002995 | 0.00024803 | 0 | 0.00038457 | 0.00018839 | 0.00017768 | 0.00018505 | 0.00020374 | 0.00018092
On Peak | 3822 | 06/09/11 05:00 AM EDT | 6 | 9 | 6 | Weekday | Summer | Off Peak |  | 0.00012857 | 0.0001505 | 0.00013142 | 1.8127e-05 | 4.6718e-05 | 1.4542e-05 | 5.7939e-05 | 5.7925e-05 | 5.9357e-05 | 0.00013438 | 0.00018892 | 0.00017437 | 7.0693e-05 | 7.0783e-05 | 9.3573e-05 | 0.00026471 | 0.00029599 | 0.00044633 | 0 | 0 | 0 | 0 | 0 | 7.9171e-05 | 0.00013248 | 1.8468e-05 | 6.2466e-05 | 7.514e-05 | 0.00026997 | 0.00020902 | 0 | 0.00033506 | 0.00016414 | 0.00015396 | 0.00016322 | 0.00017884 | 0.00015892
On Peak | 3823 | 06/09/11 06:00 AM EDT | 6 | 9 | 7 | Weekday | Summer | On Peak |  | 0.00013483 | 0.0001526 | 0.00013177 | 4.0078e-05 | 6.9964e-05 | 4.8826e-05 | 5.0515e-05 | 0.0001311 | 9.8351e-05 | 0.00015669 | 0.00019092 | 0.00023122 | 7.6649e-05 | 8.4817e-05 | 9.9455e-05 | 0.00026377 | 0.00029131 | 0.00044151 | 0 | 0 | 0 | 0 | 0 | 9.3514e-05 | 0.00013731 | 5.0667e-05 | 0.0001309 | 8.3687e-05 | 0.00026705 | 0.00020803 | 0 | 0.00033245 | 0.00016286 | 0.00015282 | 0.00016176 | 0.00017736 | 0.0001576
On Peak | 3824 | 06/09/11 07:00 AM EDT | 6 | 9 | 8 | Weekday | Summer | On Peak |  | 0.00014103 | 0.0001534 | 0.00012938 | 8.0705e-05 | 0.0001122 | 8.5039e-05 | 5.8459e-05 | 0.00015273 | 0.00014529 | 0.00012954 | 0.0001936 | 0.00034232 | 8.6698e-05 | 9.4791e-05 | 9.816e-05 | 0.00026712 | 0.00028434 | 0.00044434 | 0 | 0 | 0 | 0 | 0 | 0.00010686 | 0.00014152 | 8.6614e-05 | 0.00015099 | 9.1522e-05 | 0.00026876 | 0.00020994 | 0 | 0.00033504 | 0.00016413 | 0.00015398 | 0.00016289 | 0.00017881 | 0.0001589
On Peak | 3825 | 06/09/11 08:00 AM EDT | 6 | 9 | 9 | Weekday | Summer | On Peak |  | 0.00014167 | 0.00015269 | 0.00013145 | 0.00012308 | 0.00016486 | 0.0001021 | 8.1048e-05 | 0.000151 | 0.00013944 | 0.00013428 | 0.00019989 | 0.0004809 | 9.0166e-05 | 9.3471e-05 | 9.9786e-05 | 0.00028786 | 0.00028727 | 0.00045716 | 0 | 0 | 0 | 0 | 0 | 0.00010155 | 0.00014213 | 0.00010685 | 0.00014942 | 9.3089e-05 | 0.00027652 | 0.00022491 | 0 | 0.0003518 | 0.00017234 | 0.00016215 | 0.00016972 | 0.00018708 | 0.00016621
On Peak | 3826 | 06/09/11 09:00 AM EDT | 6 | 9 | 10 | Weekday | Summer | On Peak |  | 0.00013838 | 0.00015203 | 0.00013025 | 0.00011848 | 0.00015931 | 0.0001207 | 8.0949e-05 | 0.00012775 | 0.00011702 | 0.00013513 | 0.00020764 | 0.00051383 | 8.9678e-05 | 8.9128e-05 | 0.00010973 | 0.00030919 | 0.00030346 | 0.00047052 | 0 | 0 | 0 | 0 | 0 | 9.8105e-05 | 0.00013954 | 0.00012289 | 0.00012762 | 9.3373e-05 | 0.0002846 | 0.00024122 | 0 | 0.00036984 | 0.00018118 | 0.00017104 | 0.00017708 | 0.00019578 | 0.00017385
On Peak | 3827 | 06/09/11 10:00 AM EDT | 6 | 9 | 11 | Weekday | Summer | On Peak |  | 0.00013756 | 0.00015197 | 0.00013391 | 9.7493e-05 | 0.0001546 | 0.00012753 | 0.000117 | 9.6889e-05 | 0.00011399 | 0.00010961 | 0.00020879 | 0.00051801 | 9.0685e-05 | 9.0198e-05 | 0.00012079 | 0.00036014 | 0.00033487 | 0.00047475 | 0 | 0 | 0 | 0 | 0 | 0.0001017 | 0.00013942 | 0.00012954 | 9.8522e-05 | 9.6341e-05 | 0.00028716 | 0.00027968 | 0 | 0.00040206 | 0.00019696 | 0.00018804 | 0.00018762 | 0.00020957 | 0.00018582
On Peak | 3828 | 06/09/11 11:00 AM EDT | 6 | 9 | 12 | Weekday | Summer | On Peak |  | 0.00013994 | 0.00015431 | 0.00013321 | 7.7542e-05 | 0.0001454 | 0.00013549 | 0.00012607 | 9.6972e-05 | 0.00011359 | 0.00013334 | 0.00021054 | 0.00052735 | 9.2985e-05 | 9.683e-05 | 0.00012264 | 0.000408 | 0.00037245 | 0.00048756 | 0 | 0 | 0 | 0 | 0 | 0.00010274 | 0.00014139 | 0.00013608 | 9.9961e-05 | 9.995e-05 | 0.00029491 | 0.00031638 | 0 | 0.00043611 | 0.00021364 | 0.00020557 | 0.00019989 | 0.00022482 | 0.00019911
On Peak | 3829 | 06/09/11 12:00 PM EDT | 6 | 9 | 13 | Weekday | Summer | On Peak |  | 0.00014573 | 0.0001585 | 0.00013453 | 7.4947e-05 | 0.00012888 | 0.00013477 | 0.0001324 | 9.5555e-05 | 0.00010648 | 8.4937e-05 | 0.00021131 | 0.00054758 | 9.7224e-05 | 0.00010466 | 0.00012734 | 0.00052613 | 0.00045204 | 0.00055325 | 0 | 0 | 0 | 0 | 0 | 0.00010334 | 0.00014635 | 0.0001342 | 9.5502e-05 | 0.00010544 | 0.00033464 | 0.00040602 | 0 | 0.0005323 | 0.00026076 | 0.00025325 | 0.00023837 | 0.0002708 | 0.00023952
On Peak | 3830 | 06/09/11 01:00 PM EDT | 6 | 9 | 14 | Weekday | Summer | On Peak | On Peak | 0.00014707 | 0.00015752 | 0.00013439 | 7.6216e-05 | 0.00011172 | 0.00013769 | 9.1698e-05 | 8.9379e-05 | 0.00010433 | 9.0672e-05 | 0.00021655 | 0.00056529 | 9.578e-05 | 0.00011285 | 0.00013027 | 0.00071396 | 0.00060404 | 0.00066286 | 0 | 0 | 0 | 0 | 0 | 0.00010025 | 0.00014712 | 0.00013422 | 9.0231e-05 | 0.00010795 | 0.00040094 | 0.00055033 | 0 | 0.0006886 | 0.00033733 | 0.00033071 | 0.0003014 | 0.00034547 | 0.00030511
On Peak | 3831 | 06/09/11 02:00 PM EDT | 6 | 9 | 15 | Weekday | Summer | On Peak | On Peak | 0.00014776 | 0.00016171 | 0.0001365 | 8.017e-05 | 0.0001065 | 0.00011688 | 0.00011275 | 7.8064e-05 | 8.7998e-05 | 8.8401e-05 | 0.00022175 | 0.00058068 | 9.4323e-05 | 0.0001195 | 0.00012943 | 0.00089618 | 0.00075316 | 0.00076731 | 0 | 0 | 0 | 0 | 0 | 9.4506e-05 | 0.00014856 | 0.00011589 | 7.9184e-05 | 0.00010922 | 0.00046412 | 0.00069043 | 0 | 0.0008396 | 0.00041131 | 0.00040564 | 0.0003621 | 0.00041745 | 0.00036833
On Peak | 3832 | 06/09/11 03:00 PM EDT | 6 | 9 | 16 | Weekday | Summer | On Peak | On Peak | 0.00014958 | 0.00016147 | 0.00013819 | 7.2327e-05 | 0.0001106 | 0.00011919 | 0.00013049 | 7.1806e-05 | 9.036e-05 | 9.194e-05 | 0.00022304 | 0.00058781 | 0.00010207 | 0.00012218 | 0.00013059 | 0.0010137 | 0.00085857 | 0.00084855 | 0 | 0 | 0 | 0 | 0 | 9.6613e-05 | 0.00015003 | 0.00011877 | 7.3947e-05 | 0.00011407 | 0.00051326 | 0.0007814 | 0 | 0.00094272 | 0.00046182 | 0.00045628 | 0.0004049 | 0.00046742 | 0.00041229
On Peak | 3833 | 06/09/11 04:00 PM EDT | 6 | 9 | 17 | Weekday | Summer | On Peak | On Peak | 0.00015358 | 0.00016665 | 0.00013602 | 6.2114e-05 | 0.00012814 | 0.00012352 | 0.00012853 | 8.6378e-05 | 9.6023e-05 | 0.00011348 | 0.0002139 | 0.00056525 | 0.00011142 | 0.00013743 | 0.00013533 | 0.00084607 | 0.00072217 | 0.00077436 | 0 | 0 | 0 | 0 | 0 | 0.00010879 | 0.00015343 | 0.00012405 | 8.8463e-05 | 0.00012443 | 0.00046838 | 0.0006526 | 0 | 0.00081215 | 0.00039786 | 0.00039053 | 0.00035453 | 0.00040668 | 0.00035909
On Peak | 3834 | 06/09/11 05:00 PM EDT | 6 | 9 | 18 | Weekday | Summer | On Peak |  | 0.00015892 | 0.00016605 | 0.00013528 | 7.5189e-05 | 0.00013829 | 0.00013285 | 0.00010167 | 0.00014442 | 0.00011613 | 0.00010631 | 0.00022156 | 0.00053754 | 0.00012494 | 0.00014174 | 0.0001374 | 0.00078533 | 0.00063263 | 0.00074789 | 0 | 0 | 0 | 0 | 0 | 0.00012404 | 0.00015702 | 0.00013245 | 0.00014073 | 0.00013277 | 0.00045237 | 0.00060314 | 0 | 0.00076277 | 0.00037367 | 0.00036534 | 0.0003355 | 0.00038435 | 0.00033962
On Peak | 3835 | 06/09/11 06:00 PM EDT | 6 | 9 | 19 | Weekday | Summer | On Peak |  | 0.00016043 | 0.00016334 | 0.00013808 | 0.00013243 | 0.00013785 | 0.00013108 | 9.907e-05 | 0.00014255 | 0.00011869 | 0.00010856 | 0.00022058 | 0.00046877 | 0.00014285 | 0.00014164 | 0.00013949 | 0.00056322 | 0.00047144 | 0.00058498 | 0 | 0 | 0 | 0 | 0 | 0.00013437 | 0.00015802 | 0.00013077 | 0.00013933 | 0.00014181 | 0.00035384 | 0.00043378 | 0 | 0.00056639 | 0.00027746 | 0.00026962 | 0.0002531 | 0.00028795 | 0.00025467
On Peak | 3836 | 06/09/11 07:00 PM EDT | 6 | 9 | 20 | Weekday | Summer | On Peak |  | 0.00015671 | 0.00015865 | 0.00013529 | 0.00017831 | 0.00014141 | 0.00015105 | 0.00015299 | 0.00014878 | 0.0001217 | 0.00011756 | 0.00021907 | 0.00038205 | 0.00015903 | 0.00015224 | 0.00014839 | 0.00039256 | 0.00036406 | 0.00046751 | 0 | 0 | 0 | 0 | 0 | 0.00013345 | 0.00015426 | 0.00015029 | 0.00014554 | 0.00015478 | 0.00028278 | 0.0003048 | 0 | 0.00041931 | 0.00020541 | 0.00019776 | 0.00019205 | 0.00021597 | 0.00019125
On Peak | 3837 | 06/09/11 08:00 PM EDT | 6 | 9 | 21 | Weekday | Summer | On Peak |  | 0.00015433 | 0.00016029 | 0.00013512 | 0.00022166 | 0.00013422 | 0.00015964 | 0.00013501 | 0.00015784 | 0.00013927 | 0.00011105 | 0.00021789 | 0.00029337 | 0.00017158 | 0.00015667 | 0.00015159 | 0.00036906 | 0.00034773 | 0.00043742 | 0 | 0 | 0 | 0 | 0 | 0.00014354 | 0.00015282 | 0.00015681 | 0.00015414 | 0.00016291 | 0.00026458 | 0.00028693 | 0 | 0.00039372 | 0.00019287 | 0.00018581 | 0.00018015 | 0.00020258 | 0.00017937
On Peak | 3838 | 06/09/11 09:00 PM EDT | 6 | 9 | 22 | Weekday | Summer | On Peak |  | 0.00015031 | 0.00015804 | 0.0001328 | 0.00025083 | 0.00012652 | 0.00016124 | 0.00016377 | 0.00014078 | 0.00013661 | 8.9419e-05 | 0.00021667 | 0.00021363 | 0.00016861 | 0.00015667 | 0.00014803 | 0.0003768 | 0.00033095 | 0.0004186 | 0 | 0 | 0 | 0 | 0 | 0.00014424 | 0.0001493 | 0.00015836 | 0.00013756 | 0.00016079 | 0.00025319 | 0.00029128 | 0 | 0.00039007 | 0.00019109 | 0.00018484 | 0.00017644 | 0.00019959 | 0.00017664
On Peak | 3839 | 06/09/11 10:00 PM EDT | 6 | 9 | 23 | Weekday | Summer | Off Peak |  | 0.00014396 | 0.00015486 | 0.00013396 | 0.00024608 | 9.0784e-05 | 0.00011881 | 0.00016283 | 0.00010152 | 0.0001072 | 7.6271e-05 | 0.00021356 | 0.00018127 | 0.00014235 | 0.00014517 | 0.00013948 | 0.00037286 | 0.00030583 | 0.00040179 | 0 | 0 | 0 | 0 | 0 | 0.00012338 | 0.00014443 | 0.00011764 | 0.00010034 | 0.00014271 | 0.00024303 | 0.00028674 | 0 | 0.0003801 | 0.0001862 | 0.00018035 | 0.00017103 | 0.00019418 | 0.00017183
On Peak | 3840 | 06/09/11 11:00 PM EDT | 6 | 9 | 24 | Weekday | Summer | Off Peak |  | 0.0001367 | 0.0001504 | 0.00013398 | 0.00016915 | 5.2936e-05 | 5.8527e-05 | 0.00010469 | 6.5097e-05 | 8.009e-05 | 6.3678e-05 | 0.00021148 | 0.00017396 | 0.00010708 | 0.00012257 | 0.00012567 | 0.0003051 | 0.00028934 | 0.00038329 | 0 | 0 | 0 | 0 | 0 | 0.00010034 | 0.00013856 | 5.9323e-05 | 6.5794e-05 | 0.00011567 | 0.00023184 | 0.00023733 | 0 | 0.00033378 | 0.00016351 | 0.00015679 | 0.00015437 | 0.00017289 | 0.00015319
On Peak | 3841 | 06/10/11 12:00 AM EDT | 6 | 10 | 1 | Weekday | Summer | Off Peak |  | 0.00013156 | 0.000147 | 0.0001329 | 9.8608e-05 | 3.9717e-05 | 3.3301e-05 | 6.2068e-05 | 4.2561e-05 | 5.4853e-05 | 6.0429e-05 | 0.00020955 | 0.00016921 | 8.3763e-05 | 8.9903e-05 | 0.00011567 | 0.00026843 | 0.00026563 | 0.00036955 | 0 | 0 | 0 | 0 | 0 | 8.4466e-05 | 0.00013423 | 3.4637e-05 | 4.4244e-05 | 9.1903e-05 | 0.00022353 | 0.00020957 | 0 | 0.00030649 | 0.00015014 | 0.00014298 | 0.0001441 | 0.00016029 | 0.00014216
On Peak | 3842 | 06/10/11 01:00 AM EDT | 6 | 10 | 2 | Weekday | Summer | Off Peak |  | 0.00012639 | 0.00014945 | 0.00013229 | 5.6398e-05 | 3.2758e-05 | 1.2713e-05 | 5.9579e-05 | 2.9457e-05 | 4.3153e-05 | 5.5625e-05 | 0.00020728 | 0.00016694 | 7.3071e-05 | 8.1894e-05 | 0.00010296 | 0.0002332 | 0.00024494 | 0.00035117 | 0 | 0 | 0 | 0 | 0 | 7.5127e-05 | 0.00013088 | 1.5704e-05 | 3.1698e-05 | 8.1688e-05 | 0.00021241 | 0.00018305 | 0 | 0.00027843 | 0.0001364 | 0.00012904 | 0.00013299 | 0.00014691 | 0.0001304
On Peak | 3843 | 06/10/11 02:00 AM EDT | 6 | 10 | 3 | Weekday | Summer | Off Peak |  | 0.00012268 | 0.0001456 | 0.00013312 | 2.6074e-05 | 3.0182e-05 | 7.2418e-06 | 3.9256e-05 | 2.343e-05 | 3.8997e-05 | 5.5655e-05 | 0.00020517 | 0.00016696 | 7.0541e-05 | 7.472e-05 | 8.9512e-05 | 0.00020268 | 0.00022494 | 0.00033535 | 0 | 0 | 0 | 0 | 0 | 6.917e-05 | 0.00012773 | 1.007e-05 | 2.6122e-05 | 7.5552e-05 | 0.00020284 | 0.00015992 | 0 | 0.00025404 | 0.00012445 | 0.0001169 | 0.00012334 | 0.00013532 | 0.00012023
On Peak | 3844 | 06/10/11 03:00 AM EDT | 6 | 10 | 4 | Weekday | Summer | Off Peak |  | 0.00011936 | 0.00014427 | 0.00013062 | 1.5227e-05 | 2.8311e-05 | 3.4758e-06 | 4.7855e-05 | 1.9608e-05 | 3.8109e-05 | 5.7512e-05 | 0.00020234 | 0.0001715 | 6.8746e-05 | 6.5085e-05 | 8.4452e-05 | 0.00018376 | 0.00021262 | 0.00032394 | 0 | 0 | 0 | 0 | 0 | 6.8912e-05 | 0.00012483 | 6.8054e-06 | 2.2784e-05 | 7.0598e-05 | 0.00019594 | 0.0001456 | 0 | 0.00023832 | 0.00011675 | 0.00010915 | 0.00011697 | 0.00012774 | 0.00011356
On Peak | 3845 | 06/10/11 04:00 AM EDT | 6 | 10 | 5 | Weekday | Summer | Off Peak |  | 0.00011873 | 0.00014173 | 0.00012855 | 9.6936e-06 | 3.0803e-05 | 3.7082e-06 | 5.0688e-05 | 2.1615e-05 | 4.4073e-05 | 6.0513e-05 | 0.00019813 | 0.00017448 | 6.8852e-05 | 6.2485e-05 | 8.4211e-05 | 0.00017007 | 0.00020153 | 0.00030703 | 0 | 0 | 0 | 0 | 0 | 6.9008e-05 | 0.00012371 | 7.3012e-06 | 2.5055e-05 | 6.9764e-05 | 0.00018571 | 0.00013508 | 0 | 0.00022356 | 0.00010952 | 0.00010223 | 0.00011016 | 0.00012007 | 0.00010676
On Peak | 3846 | 06/10/11 05:00 AM EDT | 6 | 10 | 6 | Weekday | Summer | Off Peak |  | 0.00011988 | 0.00014062 | 0.00012898 | 1.7174e-05 | 4.539e-05 | 1.3535e-05 | 5.0699e-05 | 5.9212e-05 | 6.0516e-05 | 0.00013421 | 0.00019654 | 0.00018421 | 7.0414e-05 | 6.7257e-05 | 9.2594e-05 | 0.0001598 | 0.00018446 | 0.00028956 | 0 | 0 | 0 | 0 | 0 | 7.9171e-05 | 0.0001244 | 1.7262e-05 | 6.3662e-05 | 7.3678e-05 | 0.00017514 | 0.00012659 | 0 | 0.00021019 | 0.00010297 | 9.6036e-05 | 0.00010366 | 0.00011304 | 0.00010052
On Peak | 3847 | 06/10/11 06:00 AM EDT | 6 | 10 | 7 | Weekday | Summer | On Peak |  | 0.00012618 | 0.00014265 | 0.00012926 | 4.1207e-05 | 7.8011e-05 | 4.6767e-05 | 5.5812e-05 | 0.0001318 | 9.9726e-05 | 0.00015566 | 0.00019587 | 0.00024015 | 7.6586e-05 | 7.9576e-05 | 9.7746e-05 | 0.00015938 | 0.00017956 | 0.00027523 | 0 | 0 | 0 | 0 | 0 | 9.3514e-05 | 0.00012924 | 4.9669e-05 | 0.00013152 | 8.1636e-05 | 0.00016648 | 0.00012594 | 0 | 0.00020427 | 0.00010007 | 9.3677e-05 | 9.9919e-05 | 0.00010931 | 9.7162e-05
On Peak | 3848 | 06/10/11 07:00 AM EDT | 6 | 10 | 8 | Weekday | Summer | On Peak |  | 0.00013305 | 0.00014384 | 0.00012696 | 8.4776e-05 | 0.00011488 | 8.1235e-05 | 6.8937e-05 | 0.00015328 | 0.00014624 | 0.00012856 | 0.00019731 | 0.00035032 | 8.724e-05 | 9.5004e-05 | 0.00010126 | 0.00017263 | 0.00017734 | 0.00027188 | 0 | 0 | 0 | 0 | 0 | 0.00010686 | 0.00013401 | 8.3754e-05 | 0.00015147 | 9.2451e-05 | 0.00016445 | 0.00013523 | 0 | 0.00021039 | 0.00010307 | 9.7093e-05 | 0.00010133 | 0.00011168 | 9.9194e-05
On Peak | 3849 | 06/10/11 08:00 AM EDT | 6 | 10 | 9 | Weekday | Summer | On Peak |  | 0.00013484 | 0.00014399 | 0.00012927 | 0.00011912 | 0.000191 | 0.00011193 | 0.00011498 | 0.00015141 | 0.00013979 | 0.00013354 | 0.000199 | 0.00048861 | 9.174e-05 | 0.00010267 | 0.0001084 | 0.00020915 | 0.00018469 | 0.00028835 | 0 | 0 | 0 | 0 | 0 | 0.00010155 | 0.0001356 | 0.00011873 | 0.00014977 | 9.8484e-05 | 0.00017441 | 0.00016175 | 0 | 0.00023773 | 0.00011646 | 0.00011067 | 0.00011189 | 0.00012475 | 0.0001107
On Peak | 3850 | 06/10/11 09:00 AM EDT | 6 | 10 | 10 | Weekday | Summer | On Peak |  | 0.00013287 | 0.00014431 | 0.00012833 | 0.00011362 | 0.00018694 | 0.00015288 | 0.00015443 | 0.00012809 | 0.00011789 | 0.00013415 | 0.00020232 | 0.0005231 | 9.2807e-05 | 0.00010734 | 0.00012133 | 0.00025653 | 0.00021565 | 0.0003146 | 0 | 0 | 0 | 0 | 0 | 9.8105e-05 | 0.00013413 | 0.00015581 | 0.00012792 | 0.000103 | 0.00019029 | 0.00019764 | 0 | 0.00027622 | 0.00013532 | 0.00012975 | 0.00012728 | 0.00014317 | 0.00012687
On Peak | 3851 | 06/10/11 10:00 AM EDT | 6 | 10 | 11 | Weekday | Summer | On Peak |  | 0.00013254 | 0.00014477 | 0.00013212 | 9.4183e-05 | 0.00017109 | 0.00016703 | 0.00017508 | 9.7399e-05 | 0.00011449 | 0.00010887 | 0.00020343 | 0.00052733 | 9.4724e-05 | 0.00011303 | 0.00012902 | 0.00030102 | 0.00024826 | 0.00033323 | 0 | 0 | 0 | 0 | 0 | 0.0001017 | 0.00013447 | 0.0001676 | 9.8957e-05 | 0.00010725 | 0.00020156 | 0.00023159 | 0 | 0.00031029 | 0.000152 | 0.00014693 | 0.00014031 | 0.00015899 | 0.00014073
On Peak | 3852 | 06/10/11 11:00 AM EDT | 6 | 10 | 12 | Weekday | Summer | On Peak |  | 0.00013449 | 0.00014699 | 0.0001314 | 7.4677e-05 | 0.00016048 | 0.0001554 | 0.00023241 | 9.7225e-05 | 0.00011394 | 0.00013261 | 0.00020339 | 0.00053339 | 0.00010008 | 0.00010265 | 0.00013061 | 0.00036392 | 0.00027663 | 0.00035124 | 0 | 0 | 0 | 0 | 0 | 0.00010274 | 0.00013611 | 0.00015795 | 0.00010016 | 0.0001068 | 0.00021245 | 0.00027835 | 0 | 0.00035432 | 0.00017357 | 0.00016938 | 0.00015627 | 0.00017909 | 0.00015831
On Peak | 3853 | 06/10/11 12:00 PM EDT | 6 | 10 | 13 | Weekday | Summer | On Peak |  | 0.0001397 | 0.00015104 | 0.00013276 | 8.6826e-05 | 0.00014546 | 0.00015939 | 0.00021664 | 9.5904e-05 | 0.00010689 | 8.4508e-05 | 0.00020211 | 0.00054766 | 0.00010298 | 0.00010782 | 0.00013556 | 0.0004147 | 0.00029427 | 0.00037138 | 0 | 0 | 0 | 0 | 0 | 0.00010334 | 0.00014063 | 0.00015978 | 9.5809e-05 | 0.00011083 | 0.00022463 | 0.00031574 | 0 | 0.0003917 | 0.00019189 | 0.00018813 | 0.00017044 | 0.00019667 | 0.00017374
On Peak | 3854 | 06/10/11 01:00 PM EDT | 6 | 10 | 14 | Weekday | Summer | On Peak | On Peak | 0.00014032 | 0.0001499 | 0.00013275 | 9.5465e-05 | 0.00013559 | 0.00016497 | 0.000209 | 8.9847e-05 | 0.00010479 | 9.0736e-05 | 0.00020434 | 0.00055771 | 9.812e-05 | 0.00011057 | 0.00013922 | 0.00047922 | 0.00033756 | 0.00040031 | 0 | 0 | 0 | 0 | 0 | 0.00010025 | 0.00014089 | 0.00016369 | 9.0675e-05 | 0.00011007 | 0.00024213 | 0.00036469 | 0 | 0.0004416 | 0.00021633 | 0.00021317 | 0.00018972 | 0.00022005 | 0.00019424
On Peak | 3855 | 06/10/11 02:00 PM EDT | 6 | 10 | 15 | Weekday | Summer | On Peak | On Peak | 0.00014045 | 0.00015398 | 0.00013504 | 8.4717e-05 | 0.00011968 | 0.00014476 | 0.00017893 | 7.8702e-05 | 8.8448e-05 | 8.8381e-05 | 0.00020728 | 0.00056795 | 9.8442e-05 | 0.00012632 | 0.00014243 | 0.00054696 | 0.00038412 | 0.00043035 | 0 | 0 | 0 | 0 | 0 | 9.4506e-05 | 0.00014194 | 0.00014357 | 7.9774e-05 | 0.00011593 | 0.0002603 | 0.00041616 | 0 | 0.00049393 | 0.00024196 | 0.00023945 | 0.00020991 | 0.00024452 | 0.00021569
On Peak | 3856 | 06/10/11 03:00 PM EDT | 6 | 10 | 16 | Weekday | Summer | On Peak | On Peak | 0.00014162 | 0.00015326 | 0.00013681 | 7.9005e-05 | 0.00012515 | 0.00013608 | 0.00018863 | 7.2448e-05 | 9.1078e-05 | 9.1801e-05 | 0.00020947 | 0.00057425 | 0.00010398 | 0.00013413 | 0.00014145 | 0.0006051 | 0.00041629 | 0.00046694 | 0 | 0 | 0 | 0 | 0 | 9.6613e-05 | 0.00014288 | 0.0001366 | 7.4547e-05 | 0.00012094 | 0.00028244 | 0.0004598 | 0 | 0.00054249 | 0.00026576 | 0.00026328 | 0.00022976 | 0.00026814 | 0.00023649
On Peak | 3857 | 06/10/11 04:00 PM EDT | 6 | 10 | 17 | Weekday | Summer | On Peak | On Peak | 0.0001459 | 0.00015763 | 0.00013423 | 7.1445e-05 | 0.00013714 | 0.00012523 | 0.00016961 | 8.7262e-05 | 9.6908e-05 | 0.00011323 | 0.00020634 | 0.0005672 | 0.00011484 | 0.00013908 | 0.00014739 | 0.00061673 | 0.0004108 | 0.00047634 | 0 | 0 | 0 | 0 | 0 | 0.00010879 | 0.00014629 | 0.00012746 | 8.928e-05 | 0.00012894 | 0.00028812 | 0.00046771 | 0 | 0.00055234 | 0.00027058 | 0.00026793 | 0.00023399 | 0.00027326 | 0.00024103
On Peak | 3858 | 06/10/11 05:00 PM EDT | 6 | 10 | 18 | Weekday | Summer | On Peak |  | 0.00015324 | 0.00015816 | 0.00013352 | 8.9128e-05 | 0.00015488 | 0.0001312 | 0.00020457 | 0.00014478 | 0.00011685 | 0.00010604 | 0.00020936 | 0.00055397 | 0.00012565 | 0.00013748 | 0.0001446 | 0.00060446 | 0.00043703 | 0.00047461 | 0 | 0 | 0 | 0 | 0 | 0.00012404 | 0.00015149 | 0.00013523 | 0.00014107 | 0.00013313 | 0.00028708 | 0.00046078 | 0 | 0.00054617 | 0.00026756 | 0.00026493 | 0.00023201 | 0.00027012 | 0.00023823
On Peak | 3859 | 06/10/11 06:00 PM EDT | 6 | 10 | 19 | Weekday | Summer | On Peak |  | 0.00015759 | 0.00015736 | 0.00013672 | 0.0001258 | 0.00014605 | 0.00013198 | 0.0001811 | 0.00014255 | 0.0001192 | 0.0001079 | 0.00021128 | 0.00049749 | 0.00013748 | 0.00012878 | 0.00014158 | 0.00058919 | 0.00044083 | 0.00047015 | 0 | 0 | 0 | 0 | 0 | 0.00013437 | 0.00015486 | 0.00013452 | 0.00013931 | 0.00013547 | 0.00028438 | 0.00045017 | 0 | 0.00053604 | 0.00026259 | 0.00025984 | 0.00022834 | 0.00026533 | 0.00023402
On Peak | 3860 | 06/10/11 07:00 PM EDT | 6 | 10 | 20 | Weekday | Summer | On Peak |  | 0.00015695 | 0.00015493 | 0.0001346 | 0.00012971 | 0.00013805 | 0.00012887 | 0.00017614 | 0.00014869 | 0.00012214 | 0.00011671 | 0.0002113 | 0.00041199 | 0.00015054 | 0.00013084 | 0.00014937 | 0.00053101 | 0.00040062 | 0.00045252 | 0 | 0 | 0 | 0 | 0 | 0.00013345 | 0.00015374 | 0.00013095 | 0.00014544 | 0.00014396 | 0.00027371 | 0.00040594 | 0 | 0.00049417 | 0.00024208 | 0.00023843 | 0.00021303 | 0.00024634 | 0.00021744
On Peak | 3861 | 06/10/11 08:00 PM EDT | 6 | 10 | 21 | Weekday | Summer | On Peak |  | 0.00015435 | 0.00015697 | 0.00013453 | 0.00015899 | 0.00013676 | 0.00014201 | 0.00017948 | 0.00015762 | 0.00013964 | 0.00011013 | 0.00020903 | 0.00031296 | 0.00016345 | 0.00013062 | 0.00014705 | 0.00044815 | 0.00034468 | 0.00040193 | 0 | 0 | 0 | 0 | 0 | 0.00014354 | 0.00015222 | 0.00014259 | 0.00015391 | 0.0001497 | 0.00024312 | 0.00034305 | 0 | 0.00042499 | 0.00020819 | 0.00020433 | 0.00018492 | 0.00021296 | 0.00018808
On Peak | 3862 | 06/10/11 09:00 PM EDT | 6 | 10 | 22 | Weekday | Summer | On Peak |  | 0.00014945 | 0.00015452 | 0.0001321 | 0.00022402 | 0.00013728 | 0.00014569 | 0.00024295 | 0.00014087 | 0.0001372 | 8.9102e-05 | 0.00020863 | 0.00022585 | 0.00016536 | 0.00013608 | 0.00014923 | 0.00040109 | 0.00029652 | 0.00036541 | 0 | 0 | 0 | 0 | 0 | 0.00014424 | 0.00014803 | 0.00014765 | 0.00013766 | 0.0001528 | 0.00022103 | 0.0003062 | 0 | 0.00038185 | 0.00018706 | 0.00018327 | 0.00016665 | 0.00019189 | 0.00016953
On Peak | 3863 | 06/10/11 10:00 PM EDT | 6 | 10 | 23 | Weekday | Summer | Off Peak |  | 0.00014229 | 0.00015106 | 0.00013312 | 0.00022007 | 0.00010174 | 0.00012461 | 0.000222 | 0.00010176 | 0.0001077 | 7.6386e-05 | 0.00020517 | 0.00018932 | 0.00014971 | 0.00014321 | 0.00014987 | 0.00036659 | 0.00025712 | 0.00033794 | 0 | 0 | 0 | 0 | 0 | 0.00012338 | 0.00014253 | 0.00012535 | 0.00010059 | 0.00014764 | 0.00020441 | 0.0002789 | 0 | 0.00034973 | 0.00017133 | 0.00016758 | 0.000153 | 0.00017622 | 0.00015574
On Peak | 3864 | 06/10/11 11:00 PM EDT | 6 | 10 | 24 | Weekday | Summer | Off Peak |  | 0.00013428 | 0.00014622 | 0.00013298 | 0.00016323 | 5.7551e-05 | 7.6331e-05 | 0.00011835 | 6.5443e-05 | 8.062e-05 | 6.3867e-05 | 0.00019968 | 0.00017963 | 0.00011588 | 0.00012822 | 0.00014334 | 0.00027799 | 0.00023146 | 0.00030286 | 0 | 0 | 0 | 0 | 0 | 0.00010034 | 0.00013604 | 7.5893e-05 | 6.6139e-05 | 0.00012516 | 0.00018319 | 0.00021402 | 0 | 0.00028483 | 0.00013953 | 0.00013506 | 0.00012841 | 0.00014563 | 0.00012888
On Peak | 3865 | 06/11/11 12:00 AM EDT | 6 | 11 | 1 | Weekend | Summer | Off Peak |  | 0.00012916 | 0.0001424 | 0.00013244 | 0.00011207 | 4.7938e-05 | 4.5847e-05 | 9.0691e-05 | 5.0036e-05 | 6.1682e-05 | 6.1742e-05 | 0.00019954 | 0.00018459 | 9.2796e-05 | 0.00010431 | 0.00012925 | 0.00023271 | 0.00020651 | 0.00028575 | 0 | 0 | 0 | 0 | 0 | 8.6246e-05 | 0.00013172 | 4.7258e-05 | 5.1325e-05 | 0.00010355 | 0.00017284 | 0.00018004 | 0 | 0.00025131 | 0.00012311 | 0.00011814 | 0.00011579 | 0.00013008 | 0.00011525
On Peak | 3866 | 06/11/11 01:00 AM EDT | 6 | 11 | 2 | Weekend | Summer | Off Peak |  | 0.00012359 | 0.00014512 | 0.0001324 | 6.93e-05 | 3.5434e-05 | 2.22e-05 | 8.4482e-05 | 3.6422e-05 | 4.7382e-05 | 5.6019e-05 | 0.00019838 | 0.00017976 | 7.88e-05 | 8.6773e-05 | 0.00011351 | 0.0001934 | 0.00018664 | 0.00027112 | 0 | 0 | 0 | 0 | 0 | 7.947e-05 | 0.00012821 | 2.5037e-05 | 3.8137e-05 | 8.8074e-05 | 0.00016399 | 0.00015066 | 0 | 0.0002224 | 0.00010895 | 0.00010354 | 0.00010493 | 0.00011665 | 0.00010349
On Peak | 3867 | 06/11/11 02:00 AM EDT | 6 | 11 | 3 | Weekend | Summer | Off Peak |  | 0.0001193 | 0.0001419 | 0.00013205 | 3.3113e-05 | 2.9295e-05 | 1.2442e-05 | 4.5671e-05 | 2.7032e-05 | 3.9818e-05 | 5.9037e-05 | 0.00019517 | 0.00017811 | 7.3628e-05 | 8.0565e-05 | 0.00010279 | 0.00016493 | 0.00016954 | 0.00026139 | 0 | 0 | 0 | 0 | 0 | 7.4521e-05 | 0.00012459 | 1.4787e-05 | 2.9567e-05 | 8.1497e-05 | 0.0001581 | 0.0001292 | 0 | 0.00020163 | 9.8776e-05 | 9.3e-05 | 9.7215e-05 | 0.00010711 | 9.514e-05
On Peak | 3868 | 06/11/11 03:00 AM EDT | 6 | 11 | 4 | Weekend | Summer | Off Peak |  | 0.00011631 | 0.00013875 | 0.00012942 | 1.8701e-05 | 2.8855e-05 | 7.1814e-06 | 4.5573e-05 | 2.4782e-05 | 3.9781e-05 | 5.6945e-05 | 0.00018329 | 0.00018234 | 7.0709e-05 | 7.0129e-05 | 9.6256e-05 | 0.00014099 | 0.00015354 | 0.00022539 | 0 | 0 | 0 | 0 | 0 | 7.1051e-05 | 0.00012162 | 1.0078e-05 | 2.7441e-05 | 7.5455e-05 | 0.00013633 | 0.00011105 | 0 | 0.00017358 | 8.5032e-05 | 8.0086e-05 | 8.3776e-05 | 9.2136e-05 | 8.1831e-05
On Peak | 3869 | 06/11/11 04:00 AM EDT | 6 | 11 | 5 | Weekend | Summer | Off Peak |  | 0.00011428 | 0.0001371 | 0.00012736 | 1.1221e-05 | 3.0036e-05 | 5.0869e-06 | 4.7586e-05 | 2.1753e-05 | 4.0209e-05 | 5.3907e-05 | 0.00017537 | 0.00018619 | 6.9198e-05 | 6.6358e-05 | 9.0569e-05 | 0.00012559 | 0.00014129 | 0.00020348 | 0 | 0 | 0 | 0 | 0 | 6.8369e-05 | 0.00011966 | 8.3744e-06 | 2.4591e-05 | 7.2408e-05 | 0.00012308 | 9.9232e-05 | 0 | 0.00015589 | 7.6368e-05 | 7.1888e-05 | 7.5398e-05 | 8.2796e-05 | 7.3538e-05
On Peak | 3870 | 06/11/11 05:00 AM EDT | 6 | 11 | 6 | Weekend | Summer | Off Peak |  | 0.00011382 | 0.00013497 | 0.00012738 | 1.5519e-05 | 3.9655e-05 | 8.0147e-06 | 5.1608e-05 | 3.6345e-05 | 4.4256e-05 | 6.8951e-05 | 0.00017245 | 0.00019404 | 6.9602e-05 | 6.486e-05 | 9.3971e-05 | 0.00011583 | 0.00012576 | 0.00019071 | 0 | 0 | 0 | 0 | 0 | 7.3342e-05 | 0.00011898 | 1.19e-05 | 3.8662e-05 | 7.2778e-05 | 0.00011536 | 9.1202e-05 | 0 | 0.00014467 | 7.0873e-05 | 6.6576e-05 | 7.0197e-05 | 7.7071e-05 | 6.8477e-05
On Peak | 3871 | 06/11/11 06:00 AM EDT | 6 | 11 | 7 | Weekend | Summer | Off Peak |  | 0.00011503 | 0.00013489 | 0.00012603 | 2.8122e-05 | 7.5569e-05 | 2.8258e-05 | 5.2924e-05 | 6.4779e-05 | 5.2807e-05 | 5.5301e-05 | 0.00017388 | 0.00024601 | 7.5105e-05 | 7.4168e-05 | 9.6408e-05 | 0.00011762 | 0.00012327 | 0.00019581 | 0 | 0 | 0 | 0 | 0 | 7.9613e-05 | 0.00011965 | 3.2953e-05 | 6.3603e-05 | 7.8916e-05 | 0.00011844 | 9.2307e-05 | 0 | 0.00014748 | 7.2248e-05 | 6.7758e-05 | 7.1721e-05 | 7.8753e-05 | 6.999e-05
On Peak | 3872 | 06/11/11 07:00 AM EDT | 6 | 11 | 8 | Weekend | Summer | Off Peak |  | 0.0001199 | 0.00013532 | 0.00012603 | 4.3896e-05 | 0.00011203 | 8.4644e-05 | 6.7394e-05 | 8.0019e-05 | 7.2629e-05 | 6.4728e-05 | 0.00017584 | 0.00034321 | 8.5138e-05 | 8.4268e-05 | 0.00010114 | 0.00011706 | 0.00011493 | 0.00019406 | 0 | 0 | 0 | 0 | 0 | 9.9857e-05 | 0.00012318 | 8.6495e-05 | 7.8741e-05 | 8.7947e-05 | 0.00011738 | 9.133e-05 | 0 | 0.00014604 | 7.1541e-05 | 6.7042e-05 | 7.1005e-05 | 7.809e-05 | 6.9415e-05
On Peak | 3873 | 06/11/11 08:00 AM EDT | 6 | 11 | 9 | Weekend | Summer | Off Peak |  | 0.00012553 | 0.00013612 | 0.00012641 | 8.5388e-05 | 0.00017282 | 0.000111 | 0.00011282 | 0.00012438 | 9.7831e-05 | 0.00010716 | 0.00018084 | 0.00048678 | 9.4901e-05 | 0.00010262 | 0.000105 | 0.00012419 | 0.00010676 | 0.00019884 | 0 | 0 | 0 | 0 | 0 | 0.00011461 | 0.00012735 | 0.0001163 | 0.000122 | 9.934e-05 | 0.00012027 | 9.5844e-05 | 0 | 0.00015144 | 7.4187e-05 | 6.9578e-05 | 7.3249e-05 | 8.0933e-05 | 7.1946e-05
On Peak | 3874 | 06/11/11 09:00 AM EDT | 6 | 11 | 10 | Weekend | Summer | Off Peak |  | 0.00012696 | 0.00013625 | 0.00012487 | 0.00011032 | 0.00022007 | 0.00014267 | 0.00013985 | 0.00014518 | 0.00012797 | 0.00016925 | 0.00017868 | 0.00051946 | 0.00010497 | 0.00011786 | 0.00012076 | 0.00011881 | 0.00010277 | 0.00017153 | 0 | 0 | 0 | 0 | 0 | 0.00011365 | 0.00012819 | 0.00014916 | 0.00014569 | 0.00011218 | 0.00010375 | 9.1737e-05 | 0 | 0.00013785 | 6.753e-05 | 6.3903e-05 | 6.5438e-05 | 7.2773e-05 | 6.4613e-05
On Peak | 3875 | 06/11/11 10:00 AM EDT | 6 | 11 | 11 | Weekend | Summer | Off Peak |  | 0.00012793 | 0.00013801 | 0.00012873 | 0.00014569 | 0.00023772 | 0.00018672 | 0.0001849 | 0.00015051 | 0.00015229 | 0.00020911 | 0.00018347 | 0.00051551 | 0.00011064 | 0.00012181 | 0.0001357 | 0.00012003 | 0.00010172 | 0.0001686 | 0 | 0 | 0 | 0 | 0 | 0.00011843 | 0.00012967 | 0.000191 | 0.00015402 | 0.00011908 | 0.00010198 | 9.2534e-05 | 0 | 0.00013738 | 6.7299e-05 | 6.3812e-05 | 6.4898e-05 | 7.233e-05 | 6.4203e-05
On Peak | 3876 | 06/11/11 11:00 AM EDT | 6 | 11 | 12 | Weekend | Summer | Off Peak |  | 0.00012988 | 0.00013748 | 0.00012721 | 0.00012794 | 0.00022735 | 0.00021325 | 0.0001669 | 0.00014733 | 0.00015779 | 0.000159 | 0.00018658 | 0.00052184 | 0.00011183 | 0.00011681 | 0.00014044 | 0.00012137 | 8.8872e-05 | 0.00016198 | 0 | 0 | 0 | 0 | 0 | 0.00012581 | 0.00013077 | 0.00021318 | 0.00014856 | 0.00011896 | 9.7978e-05 | 9.2601e-05 | 0 | 0.00013493 | 6.61e-05 | 6.2809e-05 | 6.3203e-05 | 7.0872e-05 | 6.2901e-05
On Peak | 3877 | 06/11/11 12:00 PM EDT | 6 | 11 | 13 | Weekend | Summer | Off Peak |  | 0.00013254 | 0.00013891 | 0.000129 | 0.00013513 | 0.00021275 | 0.00021643 | 0.00017335 | 0.00013522 | 0.00013926 | 0.00014203 | 0.00018818 | 0.00053467 | 0.00011143 | 0.00012682 | 0.00013912 | 0.00011923 | 6.7499e-05 | 0.00014684 | 0 | 0 | 0 | 0 | 0 | 0.00012763 | 0.00013311 | 0.00021493 | 0.00013583 | 0.00012174 | 8.8818e-05 | 8.9595e-05 | 0 | 0.00012682 | 6.2124e-05 | 5.9236e-05 | 5.86e-05 | 6.635e-05 | 5.8876e-05
On Peak | 3878 | 06/11/11 01:00 PM EDT | 6 | 11 | 14 | Weekend | Summer | Off Peak |  | 0.00013256 | 0.00013706 | 0.00012882 | 0.00015314 | 0.00018625 | 0.00021232 | 0.00014096 | 0.00012859 | 0.00013493 | 0.0001119 | 0.00018567 | 0.00054296 | 0.00011088 | 0.00013088 | 0.00013856 | 0.00012479 | 5.9793e-05 | 0.00012271 | 0 | 0 | 0 | 0 | 0 | 0.0001243 | 0.00013281 | 0.00020815 | 0.00012794 | 0.00012268 | 7.4223e-05 | 9.302e-05 | 0 | 0.00012042 | 5.8993e-05 | 5.7166e-05 | 5.3388e-05 | 6.1607e-05 | 5.4549e-05
On Peak | 3879 | 06/11/11 02:00 PM EDT | 6 | 11 | 15 | Weekend | Summer | Off Peak |  | 0.00013132 | 0.00013839 | 0.00013003 | 0.00014307 | 0.00017092 | 0.00018636 | 0.0001171 | 0.00011557 | 0.00012038 | 0.00010713 | 0.00018923 | 0.00055472 | 0.00011172 | 0.00013655 | 0.00013842 | 0.00013098 | 5.3238e-05 | 0.00011407 | 0 | 0 | 0 | 0 | 0 | 0.00012129 | 0.0001323 | 0.00018314 | 0.00011532 | 0.00012489 | 6.9e-05 | 9.6975e-05 | 0 | 0.00012031 | 5.8937e-05 | 5.755e-05 | 5.2165e-05 | 6.0893e-05 | 5.3862e-05
On Peak | 3880 | 06/11/11 03:00 PM EDT | 6 | 11 | 16 | Weekend | Summer | Off Peak |  | 0.00013025 | 0.0001368 | 0.00012995 | 0.00011949 | 0.00016334 | 0.00017742 | 0.00013031 | 0.00010986 | 0.00011484 | 0.00011222 | 0.00018975 | 0.00055886 | 0.00011143 | 0.00013295 | 0.0001395 | 0.00013718 | 4.5454e-05 | 0.0001136 | 0 | 0 | 0 | 0 | 0 | 0.00011458 | 0.00013127 | 0.00017493 | 0.00011025 | 0.00012379 | 6.8715e-05 | 0.00010086 | 0 | 0.00012322 | 6.0364e-05 | 5.9069e-05 | 5.2951e-05 | 6.2206e-05 | 5.5015e-05
On Peak | 3881 | 06/11/11 04:00 PM EDT | 6 | 11 | 17 | Weekend | Summer | Off Peak |  | 0.00013151 | 0.00013957 | 0.00012838 | 9.2454e-05 | 0.00016424 | 0.00017368 | 0.00012487 | 0.00011633 | 0.00011643 | 0.00011175 | 0.00019196 | 0.00054573 | 0.00011363 | 0.00013787 | 0.00014023 | 0.00015139 | 4.4117e-05 | 0.00012782 | 0 | 0 | 0 | 0 | 0 | 0.00011844 | 0.00013241 | 0.00017153 | 0.00011607 | 0.00012658 | 7.7315e-05 | 0.00011088 | 0 | 0.00013657 | 6.6905e-05 | 6.5323e-05 | 5.8912e-05 | 6.9194e-05 | 6.1222e-05
On Peak | 3882 | 06/11/11 05:00 PM EDT | 6 | 11 | 18 | Weekend | Summer | Off Peak |  | 0.00013532 | 0.00013792 | 0.00012683 | 8.2593e-05 | 0.00015934 | 0.00016881 | 0.0001392 | 0.00015122 | 0.00011486 | 0.00010289 | 0.00019116 | 0.00052779 | 0.00011857 | 0.00014088 | 0.00013881 | 0.00016185 | 7.6322e-05 | 0.00012177 | 0 | 0 | 0 | 0 | 0 | 0.00012983 | 0.00013464 | 0.00016719 | 0.00014651 | 0.00012967 | 7.3655e-05 | 0.00012057 | 0 | 0.000142 | 6.9561e-05 | 6.8734e-05 | 5.9916e-05 | 7.0575e-05 | 6.2301e-05
On Peak | 3883 | 06/11/11 06:00 PM EDT | 6 | 11 | 19 | Weekend | Summer | Off Peak |  | 0.0001385 | 0.00013634 | 0.00012975 | 0.00011284 | 0.00014738 | 0.00016959 | 9.8604e-05 | 0.00014935 | 0.00012262 | 0.00011603 | 0.00019339 | 0.00047117 | 0.00012713 | 0.00013471 | 0.00013339 | 0.00018687 | 0.00011053 | 0.00013273 | 0 | 0 | 0 | 0 | 0 | 0.00013542 | 0.00013702 | 0.00016575 | 0.00014602 | 0.00013078 | 8.0281e-05 | 0.00014075 | 0 | 0.00016221 | 7.9462e-05 | 7.9023e-05 | 6.7707e-05 | 7.9759e-05 | 7.0315e-05
On Peak | 3884 | 06/11/11 07:00 PM EDT | 6 | 11 | 20 | Weekend | Summer | Off Peak |  | 0.00013791 | 0.00013336 | 0.00012929 | 0.00014434 | 0.00013715 | 0.00015219 | 0.00014622 | 0.000153 | 0.00015354 | 0.00011802 | 0.00019376 | 0.00038513 | 0.00013891 | 0.00012711 | 0.00013285 | 0.00016315 | 0.00011022 | 0.00013474 | 0 | 0 | 0 | 0 | 0 | 0.00013573 | 0.00013607 | 0.00015074 | 0.00015099 | 0.00013393 | 8.1499e-05 | 0.00012384 | 0 | 0.0001495 | 7.3238e-05 | 7.2186e-05 | 6.4105e-05 | 7.4481e-05 | 6.5746e-05
On Peak | 3885 | 06/11/11 08:00 PM EDT | 6 | 11 | 21 | Weekend | Summer | Off Peak |  | 0.00013659 | 0.00013425 | 0.00012884 | 0.00017852 | 0.000142 | 0.00015286 | 0.00014981 | 0.00014233 | 0.00014551 | 0.00010404 | 0.00019116 | 0.00028732 | 0.00015265 | 0.00012191 | 0.00012957 | 0.00016266 | 0.00011695 | 0.00013646 | 0 | 0 | 0 | 0 | 0 | 0.00014492 | 0.00013521 | 0.00015186 | 0.00014026 | 0.00013828 | 8.2543e-05 | 0.00012395 | 0 | 0.00015025 | 7.3603e-05 | 7.2525e-05 | 6.4596e-05 | 7.4863e-05 | 6.608e-05
On Peak | 3886 | 06/11/11 09:00 PM EDT | 6 | 11 | 22 | Weekend | Summer | Off Peak |  | 0.00013348 | 0.00013254 | 0.00012546 | 0.00021757 | 0.00012839 | 0.00015935 | 0.00020664 | 0.00012017 | 0.00011669 | 9.663e-05 | 0.00019038 | 0.00020479 | 0.00016313 | 0.00012954 | 0.00013016 | 0.0001797 | 0.00011519 | 0.0001432 | 0 | 0 | 0 | 0 | 0 | 0.0001411 | 0.00013229 | 0.00015802 | 0.00011861 | 0.00014593 | 8.6619e-05 | 0.00013597 | 0 | 0.00016236 | 7.9536e-05 | 7.8542e-05 | 6.9178e-05 | 8.0674e-05 | 7.1196e-05
On Peak | 3887 | 06/11/11 10:00 PM EDT | 6 | 11 | 23 | Weekend | Summer | Off Peak |  | 0.00012739 | 0.00013045 | 0.00012508 | 0.00021114 | 9.3351e-05 | 0.00013953 | 0.00017173 | 9.2982e-05 | 9.4704e-05 | 7.697e-05 | 0.0001864 | 0.00017114 | 0.00015028 | 0.00013598 | 0.00012689 | 0.00018282 | 0.00010268 | 0.00014204 | 0 | 0 | 0 | 0 | 0 | 0.00012558 | 0.00012759 | 0.00013649 | 9.2136e-05 | 0.00014115 | 8.5914e-05 | 0.00013733 | 0 | 0.000163 | 7.985e-05 | 7.8867e-05 | 6.9154e-05 | 8.1011e-05 | 7.1504e-05
On Peak | 3888 | 06/11/11 11:00 PM EDT | 6 | 11 | 24 | Weekend | Summer | Off Peak |  | 0.00012099 | 0.00012662 | 0.00012562 | 0.00015906 | 5.474e-05 | 8.3163e-05 | 0.00010747 | 6.3605e-05 | 7.7093e-05 | 6.8701e-05 | 0.00018182 | 0.00016256 | 0.00011936 | 0.00012623 | 0.0001187 | 0.00011987 | 9.6814e-05 | 0.000129 | 0 | 0 | 0 | 0 | 0 | 0.00010227 | 0.00012249 | 8.1419e-05 | 6.4604e-05 | 0.00012145 | 7.8027e-05 | 9.2082e-05 | 0 | 0.00012205 | 5.9791e-05 | 5.7905e-05 | 5.491e-05 | 6.2369e-05 | 5.5193e-05
On Peak | 3889 | 06/12/11 12:00 AM EDT | 6 | 12 | 1 | Weekend | Summer | Off Peak |  | 0.00011531 | 0.00012091 | 0.00012453 | 0.00011378 | 4.5269e-05 | 4.6503e-05 | 8.1919e-05 | 5.2606e-05 | 6.4928e-05 | 6.4042e-05 | 0.00017471 | 0.00015729 | 9.6286e-05 | 0.00010331 | 0.00011214 | 8.6171e-05 | 8.2261e-05 | 0.00011301 | 0 | 0 | 0 | 0 | 0 | 8.6246e-05 | 0.00011741 | 4.7372e-05 | 5.3915e-05 | 0.00010161 | 6.8357e-05 | 6.7068e-05 | 0 | 9.6098e-05 | 4.7077e-05 | 4.4985e-05 | 4.4794e-05 | 5.0022e-05 | 4.4344e-05
On Peak | 3890 | 06/12/11 01:00 AM EDT | 6 | 12 | 2 | Weekend | Summer | Off Peak |  | 0.00010995 | 0.00012343 | 0.00012426 | 7.0421e-05 | 3.6559e-05 | 2.0405e-05 | 6.9063e-05 | 3.8981e-05 | 5.0697e-05 | 5.8508e-05 | 0.00017116 | 0.00014994 | 7.9728e-05 | 8.38e-05 | 0.00010753 | 5.492e-05 | 7.2299e-05 | 9.8913e-05 | 0 | 0 | 0 | 0 | 0 | 7.947e-05 | 0.00011397 | 2.3115e-05 | 4.0731e-05 | 8.6411e-05 | 5.9829e-05 | 4.4119e-05 | 0 | 7.2501e-05 | 3.5517e-05 | 3.3234e-05 | 3.5671e-05 | 3.8792e-05 | 3.4475e-05
On Peak | 3891 | 06/12/11 02:00 AM EDT | 6 | 12 | 3 | Weekend | Summer | Off Peak |  | 0.0001055 | 0.00011981 | 0.00012362 | 3.354e-05 | 3.0204e-05 | 9.7361e-06 | 4.5746e-05 | 2.9579e-05 | 4.3194e-05 | 6.1714e-05 | 0.00016854 | 0.00014577 | 7.3344e-05 | 7.847e-05 | 0.00010219 | 2.8406e-05 | 6.2963e-05 | 8.7426e-05 | 0 | 0 | 0 | 0 | 0 | 7.4521e-05 | 0.00011015 | 1.2465e-05 | 3.2164e-05 | 8.0567e-05 | 5.2881e-05 | 2.4588e-05 | 0 | 5.2612e-05 | 2.5774e-05 | 2.3301e-05 | 2.803e-05 | 2.9373e-05 | 2.6202e-05
On Peak | 3892 | 06/12/11 03:00 AM EDT | 6 | 12 | 4 | Weekend | Summer | Off Peak |  | 0.00010246 | 0.00011643 | 0.00012075 | 1.8268e-05 | 2.97e-05 | 6.5089e-06 | 4.4624e-05 | 2.7297e-05 | 4.319e-05 | 5.9787e-05 | 0.00016667 | 0.00014774 | 7.0851e-05 | 7.2124e-05 | 9.6295e-05 | 1.3203e-05 | 6.0855e-05 | 7.8142e-05 | 0 | 0 | 0 | 0 | 0 | 7.1051e-05 | 0.00010707 | 9.5266e-06 | 3.0021e-05 | 7.6175e-05 | 4.7265e-05 | 1.3614e-05 | 0 | 4.0367e-05 | 1.9775e-05 | 1.7333e-05 | 2.3048e-05 | 2.3334e-05 | 2.0872e-05
On Peak | 3893 | 06/12/11 04:00 AM EDT | 6 | 12 | 5 | Weekend | Summer | Off Peak |  | 0.00010052 | 0.00011478 | 0.00011856 | 1.0126e-05 | 2.9616e-05 | 5.2037e-06 | 4.4766e-05 | 2.421e-05 | 4.3611e-05 | 5.6876e-05 | 0.00016337 | 0.00014983 | 6.9392e-05 | 7.0239e-05 | 9.0182e-05 | 4.0435e-06 | 5.9895e-05 | 6.6337e-05 | 0 | 0 | 0 | 0 | 0 | 6.8369e-05 | 0.00010515 | 8.3648e-06 | 2.7127e-05 | 7.3679e-05 | 4.0125e-05 | 7.0231e-06 | 0 | 3.0659e-05 | 1.5019e-05 | 1.2857e-05 | 1.8508e-05 | 1.8151e-05 | 1.6261e-05
On Peak | 3894 | 06/12/11 05:00 AM EDT | 6 | 12 | 6 | Weekend | Summer | Off Peak |  | 0.00010026 | 0.00011283 | 0.0001185 | 1.5787e-05 | 4.0819e-05 | 7.0363e-06 | 4.5857e-05 | 3.8719e-05 | 4.7627e-05 | 7.2038e-05 | 0.00015936 | 0.00015619 | 6.8837e-05 | 6.8225e-05 | 9.1773e-05 | -1.0856e-06 | 5.3567e-05 | 5.4759e-05 | 0 | 0 | 0 | 0 | 0 | 7.3342e-05 | 0.00010464 | 1.0973e-05 | 4.1129e-05 | 7.3068e-05 | 3.3122e-05 | 2.932e-06 | 0 | 2.3027e-05 | 1.128e-05 | 9.4318e-06 | 1.4604e-05 | 1.3949e-05 | 1.2516e-05
On Peak | 3895 | 06/12/11 06:00 AM EDT | 6 | 12 | 7 | Weekend | Summer | Off Peak |  | 0.00010166 | 0.0001129 | 0.00011704 | 2.6499e-05 | 6.5555e-05 | 3.0351e-05 | 5.3271e-05 | 6.7074e-05 | 5.6148e-05 | 5.853e-05 | 0.00015889 | 0.00020659 | 7.3351e-05 | 7.4228e-05 | 9.3124e-05 | 3.7267e-06 | 5.9802e-05 | 5.0071e-05 | 0 | 0 | 0 | 0 | 0 | 7.9613e-05 | 0.00010546 | 3.3971e-05 | 6.6007e-05 | 7.7452e-05 | 3.0286e-05 | 6.791e-06 | 0 | 2.4328e-05 | 1.1918e-05 | 1.0423e-05 | 1.4404e-05 | 1.4019e-05 | 1.2521e-05
On Peak | 3896 | 06/12/11 07:00 AM EDT | 6 | 12 | 8 | Weekend | Summer | Off Peak |  | 0.00010683 | 0.00011365 | 0.00011702 | 4.1329e-05 | 0.0001038 | 6.5436e-05 | 5.2934e-05 | 8.2231e-05 | 7.5926e-05 | 6.8082e-05 | 0.0001609 | 0.00030267 | 8.677e-05 | 7.583e-05 | 9.6846e-05 | 1.0665e-05 | 6.3837e-05 | 5.7295e-05 | 0 | 0 | 0 | 0 | 0 | 9.9857e-05 | 0.00010924 | 6.8349e-05 | 8.1077e-05 | 8.5187e-05 | 3.4656e-05 | 1.2012e-05 | 0 | 3.1214e-05 | 1.5291e-05 | 1.3684e-05 | 1.7488e-05 | 1.7552e-05 | 1.5649e-05
On Peak | 3897 | 06/12/11 08:00 AM EDT | 6 | 12 | 9 | Weekend | Summer | Off Peak |  | 0.0001127 | 0.0001147 | 0.00011735 | 8.5417e-05 | 0.00017337 | 9.7315e-05 | 9.0543e-05 | 0.00012653 | 0.00010112 | 0.00011063 | 0.0001646 | 0.0004453 | 9.9654e-05 | 9.9474e-05 | 0.00010714 | 2.3462e-05 | 6.6392e-05 | 6.3075e-05 | 0 | 0 | 0 | 0 | 0 | 0.00011461 | 0.00011362 | 0.00010359 | 0.00012428 | 0.00010104 | 3.8152e-05 | 2.1304e-05 | 0 | 4.0795e-05 | 1.9985e-05 | 1.8443e-05 | 2.1192e-05 | 2.2136e-05 | 1.9681e-05
On Peak | 3898 | 06/12/11 09:00 AM EDT | 6 | 12 | 10 | Weekend | Summer | Off Peak |  | 0.00011438 | 0.0001151 | 0.00011579 | 0.00012334 | 0.0002392 | 0.00015129 | 0.00012842 | 0.00014726 | 0.00013118 | 0.00017284 | 0.00016904 | 0.00047732 | 0.00011121 | 0.00011408 | 0.00013138 | 2.7503e-05 | 7.4948e-05 | 6.1432e-05 | 0 | 0 | 0 | 0 | 0 | 0.00011365 | 0.00011468 | 0.00015813 | 0.00014792 | 0.00011603 | 3.7158e-05 | 2.4774e-05 | 0 | 4.2937e-05 | 2.1034e-05 | 1.9722e-05 | 2.1667e-05 | 2.2801e-05 | 2.0227e-05
On Peak | 3899 | 06/12/11 10:00 AM EDT | 6 | 12 | 11 | Weekend | Summer | Off Peak |  | 0.00011561 | 0.00011718 | 0.00011967 | 0.00014654 | 0.00025327 | 0.00020972 | 0.00020057 | 0.0001525 | 0.00015549 | 0.00021275 | 0.00017219 | 0.00047304 | 0.00011544 | 0.00012404 | 0.00014525 | 3.2294e-05 | 8.1025e-05 | 5.422e-05 | 0 | 0 | 0 | 0 | 0 | 0.00011843 | 0.00011639 | 0.00021316 | 0.00015618 | 0.00012397 | 3.2796e-05 | 2.8607e-05 | 0 | 4.3263e-05 | 2.1194e-05 | 2.0339e-05 | 2.0832e-05 | 2.2234e-05 | 1.9656e-05
On Peak | 3900 | 06/12/11 11:00 AM EDT | 6 | 12 | 12 | Weekend | Summer | Off Peak |  | 0.00011786 | 0.00011703 | 0.00011821 | 0.00015145 | 0.00025785 | 0.00023789 | 0.00018657 | 0.00014928 | 0.00016095 | 0.0001627 | 0.00017501 | 0.00047929 | 0.00011774 | 0.00012141 | 0.00014618 | 3.7778e-05 | 7.5997e-05 | 4.3123e-05 | 0 | 0 | 0 | 0 | 0 | 0.00012581 | 0.00011777 | 0.00023818 | 0.00015067 | 0.00012441 | 2.6084e-05 | 3.2166e-05 | 0 | 4.1903e-05 | 2.0527e-05 | 2.0213e-05 | 1.8909e-05 | 2.0751e-05 | 1.8276e-05
On Peak | 3901 | 06/12/11 12:00 PM EDT | 6 | 12 | 13 | Weekend | Summer | Off Peak |  | 0.00012093 | 0.00011905 | 0.00012014 | 0.00014824 | 0.00024041 | 0.00026047 | 0.00017291 | 0.00013708 | 0.00014234 | 0.00014571 | 0.00017435 | 0.00049255 | 0.00012226 | 0.00012745 | 0.00014144 | 4.0752e-05 | 6.175e-05 | 3.1673e-05 | 0 | 0 | 0 | 0 | 0 | 0.00012763 | 0.00012053 | 0.00025636 | 0.00013785 | 0.00012764 | 1.9158e-05 | 3.3298e-05 | 0 | 3.8477e-05 | 1.8849e-05 | 1.8957e-05 | 1.6264e-05 | 1.8471e-05 | 1.6218e-05
On Peak | 3902 | 06/12/11 01:00 PM EDT | 6 | 12 | 14 | Weekend | Summer | Off Peak |  | 0.00012131 | 0.0001177 | 0.0001201 | 0.00015297 | 0.00022481 | 0.0002657 | 0.00013728 | 0.00013037 | 0.00013795 | 0.00011549 | 0.00017487 | 0.00050131 | 0.00012587 | 0.00013448 | 0.0001407 | 5.1763e-05 | 5.9838e-05 | 2.1347e-05 | 0 | 0 | 0 | 0 | 0 | 0.0001243 | 0.00012057 | 0.0002587 | 0.00012989 | 0.00013151 | 1.2912e-05 | 4.1009e-05 | 0 | 4.0714e-05 | 1.9945e-05 | 2.071e-05 | 1.5555e-05 | 1.8558e-05 | 1.6204e-05
On Peak | 3903 | 06/12/11 02:00 PM EDT | 6 | 12 | 15 | Weekend | Summer | Off Peak |  | 0.00012048 | 0.00011964 | 0.00012151 | 0.00014891 | 0.0001865 | 0.00022134 | 0.00011243 | 0.00011727 | 0.00012333 | 0.00011068 | 0.00017681 | 0.0005139 | 0.00012719 | 0.00014514 | 0.00014061 | 6.2834e-05 | 5.7876e-05 | 2.1545e-05 | 0 | 0 | 0 | 0 | 0 | 0.00012129 | 0.00012047 | 0.00021538 | 0.0001172 | 0.00013557 | 1.3032e-05 | 4.8759e-05 | 0 | 4.6958e-05 | 2.3004e-05 | 2.399e-05 | 1.7473e-05 | 2.1283e-05 | 1.8578e-05
On Peak | 3904 | 06/12/11 03:00 PM EDT | 6 | 12 | 16 | Weekend | Summer | Off Peak |  | 0.00011972 | 0.00011854 | 0.00012157 | 0.00013516 | 0.00017934 | 0.00021643 | 0.00016955 | 0.00011155 | 0.00011771 | 0.00011576 | 0.00017645 | 0.0005187 | 0.0001295 | 0.00015185 | 0.00013748 | 7.3146e-05 | 5.4016e-05 | 2.8615e-05 | 0 | 0 | 0 | 0 | 0 | 0.00011458 | 0.00011977 | 0.000212 | 0.00011212 | 0.00013825 | 1.7308e-05 | 5.5837e-05 | 0 | 5.5265e-05 | 2.7073e-05 | 2.7962e-05 | 2.0929e-05 | 2.5516e-05 | 2.233e-05
On Peak | 3905 | 06/12/11 04:00 PM EDT | 6 | 12 | 17 | Weekend | Summer | Off Peak |  | 0.00012129 | 0.00012177 | 0.00012014 | 0.00010939 | 0.00019852 | 0.00020327 | 0.00015667 | 0.00011795 | 0.00011923 | 0.00011527 | 0.00017537 | 0.00050626 | 0.00013205 | 0.00015248 | 0.00014064 | 8.916e-05 | 5.4627e-05 | 3.8354e-05 | 0 | 0 | 0 | 0 | 0 | 0.00011844 | 0.00012122 | 0.00020158 | 0.00011786 | 0.0001403 | 2.3199e-05 | 6.7286e-05 | 0 | 6.806e-05 | 3.3341e-05 | 3.4185e-05 | 2.6132e-05 | 3.185e-05 | 2.7924e-05
On Peak | 3906 | 06/12/11 05:00 PM EDT | 6 | 12 | 18 | Weekend | Summer | Off Peak |  | 0.00012548 | 0.00012071 | 0.00011881 | 9.9424e-05 | 0.00019103 | 0.00021116 | 0.00014144 | 0.00015288 | 0.00011757 | 0.00010637 | 0.00017431 | 0.00048935 | 0.00013972 | 0.00015075 | 0.00014377 | 0.00010386 | 9.0718e-05 | 3.7807e-05 | 0 | 0 | 0 | 0 | 0 | 0.00012983 | 0.00012385 | 0.00020753 | 0.00014833 | 0.00014406 | 2.2868e-05 | 8.0251e-05 | 0 | 7.8174e-05 | 3.8296e-05 | 3.9793e-05 | 2.932e-05 | 3.5674e-05 | 3.1168e-05
On Peak | 3907 | 06/12/11 06:00 PM EDT | 6 | 12 | 19 | Weekend | Summer | Off Peak |  | 0.00012906 | 0.00011978 | 0.00012198 | 0.00013769 | 0.000177 | 0.00021177 | 0.00015353 | 0.00015101 | 0.00012527 | 0.00011956 | 0.00017311 | 0.00043395 | 0.00015336 | 0.0001485 | 0.00014075 | 0.0001314 | 0.00012708 | 4.4745e-05 | 0 | 0 | 0 | 0 | 0 | 0.00013542 | 0.00012665 | 0.00020721 | 0.00014784 | 0.00014936 | 2.7065e-05 | 0.00010238 | 0 | 9.8414e-05 | 4.8211e-05 | 5.0337e-05 | 3.6594e-05 | 4.4494e-05 | 3.8824e-05
On Peak | 3908 | 06/12/11 07:00 PM EDT | 6 | 12 | 20 | Weekend | Summer | Off Peak |  | 0.00012884 | 0.00011737 | 0.00012174 | 0.00017716 | 0.00017743 | 0.00022984 | 0.00032736 | 0.00015461 | 0.0001561 | 0.00012156 | 0.00017379 | 0.00034904 | 0.00016976 | 0.00015393 | 0.00014223 | 0.00011221 | 0.00013034 | 5.6004e-05 | 0 | 0 | 0 | 0 | 0 | 0.00013573 | 0.00012607 | 0.00022807 | 0.00015275 | 0.00015934 | 3.3875e-05 | 8.8943e-05 | 0 | 9.197e-05 | 4.5054e-05 | 4.6314e-05 | 3.6153e-05 | 4.2662e-05 | 3.7328e-05
On Peak | 3909 | 06/12/11 08:00 PM EDT | 6 | 12 | 21 | Weekend | Summer | Off Peak |  | 0.00012782 | 0.00011876 | 0.00012147 | 0.00022335 | 0.00017986 | 0.00022677 | 0.00029114 | 0.0001439 | 0.00014799 | 0.00010758 | 0.00017314 | 0.0002522 | 0.00018076 | 0.00015613 | 0.000139 | 0.00011548 | 0.00014026 | 6.4337e-05 | 0 | 0 | 0 | 0 | 0 | 0.00014492 | 0.00012554 | 0.00022456 | 0.00014199 | 0.00016475 | 3.8915e-05 | 9.1953e-05 | 0 | 9.7515e-05 | 4.7771e-05 | 4.884e-05 | 3.9006e-05 | 4.5639e-05 | 3.9971e-05
On Peak | 3910 | 06/12/11 09:00 PM EDT | 6 | 12 | 22 | Weekend | Summer | Off Peak |  | 0.00012505 | 0.00011758 | 0.00011829 | 0.0002791 | 0.00015233 | 0.00022487 | 0.00030803 | 0.00012155 | 0.000119 | 9.9923e-05 | 0.00017303 | 0.00017074 | 0.00017514 | 0.00016354 | 0.00013458 | 0.0001357 | 0.00014132 | 7.3287e-05 | 0 | 0 | 0 | 0 | 0 | 0.0001411 | 0.00012297 | 0.00022099 | 0.00012016 | 0.00016356 | 4.4328e-05 | 0.00010643 | 0 | 0.00011243 | 5.5075e-05 | 5.623e-05 | 4.475e-05 | 5.2806e-05 | 4.6281e-05
On Peak | 3911 | 06/12/11 10:00 PM EDT | 6 | 12 | 23 | Weekend | Summer | Off Peak |  | 0.00011931 | 0.00011605 | 0.00011813 | 0.00025074 | 0.00010518 | 0.00016297 | 0.00023632 | 9.4234e-05 | 9.6943e-05 | 8.005e-05 | 0.00017183 | 0.00013826 | 0.00014407 | 0.00014209 | 0.00012665 | 0.00014229 | 0.00013149 | 7.6627e-05 | 0 | 0 | 0 | 0 | 0 | 0.00012558 | 0.00011863 | 0.00016008 | 9.3546e-05 | 0.00014007 | 4.6349e-05 | 0.00011045 | 0 | 0.00011688 | 5.7259e-05 | 5.8338e-05 | 4.6505e-05 | 5.514e-05 | 4.836e-05
On Peak | 3912 | 06/12/11 11:00 PM EDT | 6 | 12 | 24 | Weekend | Summer | Off Peak |  | 0.00011328 | 0.00011284 | 0.00011892 | 0.00017566 | 5.8876e-05 | 8.8173e-05 | 0.00015863 | 6.474e-05 | 7.9217e-05 | 7.1677e-05 | 0.00016983 | 0.00013102 | 0.00010797 | 0.00011029 | 0.00011442 | 8.2897e-05 | 0.00012799 | 6.8248e-05 | 0 | 0 | 0 | 0 | 0 | 0.00010227 | 0.00011394 | 8.7624e-05 | 6.5898e-05 | 0.00010997 | 4.1281e-05 | 6.7899e-05 | 0 | 7.9844e-05 | 3.9114e-05 | 3.9195e-05 | 3.4085e-05 | 3.855e-05 | 3.387e-05
On Peak | 3913 | 06/13/11 12:00 AM EDT | 6 | 13 | 1 | Weekday | Summer | Off Peak |  | 0.00010749 | 0.00010791 | 0.00011743 | 0.00011187 | 4.4996e-05 | 4.9034e-05 | 0.00010561 | 4.6709e-05 | 6.0644e-05 | 6.5769e-05 | 0.0001672 | 0.00011627 | 8.4991e-05 | 8.2509e-05 | 0.00010635 | 5.2783e-05 | 0.00011542 | 5.7017e-05 | 0 | 0 | 0 | 0 | 0 | 8.4466e-05 | 0.00010884 | 5.0248e-05 | 4.8547e-05 | 8.8315e-05 | 3.4488e-05 | 4.558e-05 | 0 | 5.7832e-05 | 2.8331e-05 | 2.8104e-05 | 2.5816e-05 | 2.8284e-05 | 2.487e-05
On Peak | 3914 | 06/13/11 01:00 AM EDT | 6 | 13 | 2 | Weekday | Summer | Off Peak |  | 0.00010271 | 0.00011085 | 0.00011687 | 6.6548e-05 | 3.3725e-05 | 1.9248e-05 | 7.1756e-05 | 3.3461e-05 | 4.89e-05 | 6.1037e-05 | 0.00016609 | 0.00011249 | 7.4545e-05 | 7.4631e-05 | 9.5788e-05 | 2.6604e-05 | 0.00010733 | 5.5534e-05 | 0 | 0 | 0 | 0 | 0 | 7.5127e-05 | 0.00010585 | 2.1922e-05 | 3.5875e-05 | 7.8674e-05 | 3.3591e-05 | 2.6374e-05 | 0 | 4.1982e-05 | 2.0566e-05 | 1.9752e-05 | 2.0749e-05 | 2.1453e-05 | 1.8936e-05
On Peak | 3915 | 06/13/11 02:00 AM EDT | 6 | 13 | 3 | Weekday | Summer | Off Peak |  | 9.933e-05 | 0.00010741 | 0.00011772 | 3.4329e-05 | 3.0958e-05 | 1.161e-05 | 4.2358e-05 | 2.7334e-05 | 4.4703e-05 | 6.1187e-05 | 0.00016451 | 0.00011104 | 7.0552e-05 | 6.6817e-05 | 8.3892e-05 | 3.7148e-06 | 9.9279e-05 | 4.8931e-05 | 0 | 0 | 0 | 0 | 0 | 6.917e-05 | 0.00010301 | 1.4098e-05 | 3.0215e-05 | 7.1923e-05 | 2.9596e-05 | 9.5132e-06 | 0 | 2.6064e-05 | 1.2768e-05 | 1.1653e-05 | 1.4978e-05 | 1.4148e-05 | 1.2542e-05
On Peak | 3916 | 06/13/11 03:00 AM EDT | 6 | 13 | 4 | Weekday | Summer | Off Peak |  | 9.6336e-05 | 0.00010647 | 0.00011524 | 2.1597e-05 | 3.0143e-05 | 6.2409e-06 | 4.3855e-05 | 2.3459e-05 | 4.3781e-05 | 6.3081e-05 | 0.00016258 | 0.00011429 | 6.9074e-05 | 6.1647e-05 | 8.1091e-05 | -8.363e-06 | 9.7954e-05 | 4.3895e-05 | 0 | 0 | 0 | 0 | 0 | 6.8912e-05 | 0.00010041 | 9.3051e-06 | 2.683e-05 | 6.8998e-05 | 2.6551e-05 | 8.1872e-07 | 0 | 1.7239e-05 | 8.4452e-06 | 7.2604e-06 | 1.161e-05 | 9.9374e-06 | 8.8391e-06
On Peak | 3917 | 06/13/11 04:00 AM EDT | 6 | 13 | 5 | Weekday | Summer | Off Peak |  | 9.6062e-05 | 0.00010437 | 0.00011322 | 1.483e-05 | 3.4498e-05 | 6.6314e-06 | 4.4138e-05 | 2.5406e-05 | 4.9645e-05 | 6.6039e-05 | 0.00016015 | 0.00011623 | 6.8772e-05 | 6.2271e-05 | 8.1222e-05 | -1.5095e-05 | 9.7223e-05 | 3.5434e-05 | 0 | 0 | 0 | 0 | 0 | 6.9008e-05 | 9.9617e-05 | 1.0029e-05 | 2.904e-05 | 6.9079e-05 | 2.1433e-05 | -4.0271e-06 | 0 | 1.0184e-05 | 4.989e-06 | 4.0003e-06 | 8.3258e-06 | 6.1811e-06 | 5.4983e-06
On Peak | 3918 | 06/13/11 05:00 AM EDT | 6 | 13 | 6 | Weekday | Summer | Off Peak |  | 9.7592e-05 | 0.00010377 | 0.00011373 | 2.0368e-05 | 5.2508e-05 | 1.4949e-05 | 5.1516e-05 | 6.2839e-05 | 6.6012e-05 | 0.00013982 | 0.00015972 | 0.00012504 | 7.0077e-05 | 6.5881e-05 | 9.1655e-05 | -1.8031e-05 | 9.0808e-05 | 2.6912e-05 | 0 | 0 | 0 | 0 | 0 | 7.9171e-05 | 0.00010067 | 1.9144e-05 | 6.7502e-05 | 7.289e-05 | 1.6278e-05 | -6.5621e-06 | 0 | 4.9456e-06 | 2.4227e-06 | 1.669e-06 | 5.5585e-06 | 3.2742e-06 | 2.9068e-06
On Peak | 3919 | 06/13/11 06:00 AM EDT | 6 | 13 | 7 | Weekday | Summer | On Peak |  | 0.00010428 | 0.00010631 | 0.00011411 | 4.2045e-05 | 9.1311e-05 | 5.6202e-05 | 5.5807e-05 | 0.00013501 | 0.00010525 | 0.00016081 | 0.0001608 | 0.00018026 | 7.7119e-05 | 8.0042e-05 | 9.4425e-05 | -1.0774e-05 | 9.6127e-05 | 2.5724e-05 | 0 | 0 | 0 | 0 | 0 | 9.3514e-05 | 0.00010588 | 5.9172e-05 | 0.00013497 | 8.1403e-05 | 1.5559e-05 | -1.0253e-06 | 0 | 8.9045e-06 | 4.3621e-06 | 3.8636e-06 | 6.6321e-06 | 4.8015e-06 | 4.2127e-06
On Peak | 3920 | 06/13/11 07:00 AM EDT | 6 | 13 | 8 | Weekday | Summer | On Peak |  | 0.00011081 | 0.00010758 | 0.00011179 | 7.3808e-05 | 0.00013582 | 0.00010764 | 5.9789e-05 | 0.00015639 | 0.00015147 | 0.00013376 | 0.00015977 | 0.0002897 | 8.6564e-05 | 9.0509e-05 | 9.0671e-05 | -6.1517e-06 | 9.5253e-05 | 1.0884e-05 | 0 | 0 | 0 | 0 | 0 | 0.00010686 | 0.00011041 | 0.00010872 | 0.00015481 | 8.8629e-05 | 6.5833e-06 | 2.2068e-06 | 0 | 5.8697e-06 | 2.8755e-06 | 3.0888e-06 | 3.719e-06 | 2.2192e-06 | 1.8343e-06
On Peak | 3921 | 06/13/11 08:00 AM EDT | 6 | 13 | 9 | Weekday | Summer | On Peak |  | 0.00011173 | 0.00010746 | 0.00011403 | 0.00010507 | 0.00018321 | 0.00013906 | 8.9074e-05 | 0.00015449 | 0.00014474 | 0.00013882 | 0.00015927 | 0.00042662 | 9.16e-05 | 9.5399e-05 | 9.1644e-05 | -2.0694e-07 | 8.3099e-05 | -6.6621e-06 | 0 | 0 | 0 | 0 | 0 | 0.00010155 | 0.00011134 | 0.00014143 | 0.00015307 | 9.2834e-05 | -4.0297e-06 | 5.6006e-06 | 0 | 1.941e-06 | 9.5088e-07 | 1.9229e-06 | 1.1542e-07 | -8.3451e-07 | -9.5553e-07
On Peak | 3922 | 06/13/11 09:00 AM EDT | 6 | 13 | 10 | Weekday | Summer | On Peak |  | 0.00010862 | 0.0001075 | 0.00011311 | 0.00010657 | 0.00019562 | 0.00014158 | 0.00010546 | 0.00013119 | 0.00012304 | 0.00013923 | 0.00016284 | 0.00045808 | 9.1579e-05 | 9.6841e-05 | 0.00010329 | 1.2669e-06 | 8.0327e-05 | -1.6814e-05 | 0 | 0 | 0 | 0 | 0 | 9.8105e-05 | 0.00010902 | 0.00014518 | 0.00013124 | 9.5537e-05 | -1.017e-05 | 6.4586e-06 | 0 | -1.2121e-06 | -5.9379e-07 | 8.0941e-07 | -2.2163e-06 | -3.0352e-06 | -2.9554e-06
On Peak | 3923 | 06/13/11 10:00 AM EDT | 6 | 13 | 11 | Weekday | Summer | On Peak |  | 0.00010719 | 0.00010784 | 0.00011704 | 9.4568e-05 | 0.00018709 | 0.00015605 | 0.00014413 | 0.00010061 | 0.00011947 | 0.00011389 | 0.0001656 | 0.00045751 | 9.3466e-05 | 0.00010015 | 0.00011642 | 6.1517e-06 | 7.7411e-05 | -2.4277e-05 | 0 | 0 | 0 | 0 | 0 | 0.0001017 | 0.00010857 | 0.00015836 | 0.00010236 | 0.00010005 | -1.4684e-05 | 9.7363e-06 | 0 | -1.4231e-06 | -6.9717e-07 | 1.1e-06 | -3.2932e-06 | -3.7365e-06 | -3.6273e-06
On Peak | 3924 | 06/13/11 11:00 AM EDT | 6 | 13 | 12 | Weekday | Summer | On Peak |  | 0.00010833 | 0.00011013 | 0.00011654 | 7.9523e-05 | 0.00017017 | 0.00016092 | 0.00014492 | 0.00010039 | 0.00011883 | 0.00013747 | 0.00016718 | 0.00045837 | 9.9163e-05 | 9.833e-05 | 0.00012086 | 9.6217e-06 | 6.0157e-05 | -3.9107e-05 | 0 | 0 | 0 | 0 | 0 | 0.00010274 | 0.00010968 | 0.00016126 | 0.00010351 | 0.00010308 | -2.3654e-05 | 1.1014e-05 | 0 | -6.0096e-06 | -2.944e-06 | -5.9886e-07 | -6.7594e-06 | -6.7698e-06 | -6.3642e-06
On Peak | 3925 | 06/13/11 12:00 PM EDT | 6 | 13 | 13 | Weekday | Summer | On Peak |  | 0.00011282 | 0.00011433 | 0.00011819 | 7.8612e-05 | 0.00015376 | 0.00016944 | 0.00016808 | 9.9146e-05 | 0.00011176 | 8.9268e-05 | 0.00017227 | 0.0004671 | 0.0001035 | 0.00010372 | 0.00012568 | 2.5571e-05 | 5.4786e-05 | -1.9714e-05 | 0 | 0 | 0 | 0 | 0 | 0.00010334 | 0.00011375 | 0.00016807 | 9.9224e-05 | 0.00010785 | -1.1925e-05 | 2.2003e-05 | 0 | 1.0067e-05 | 4.9315e-06 | 6.7793e-06 | 7.0373e-07 | 1.8915e-06 | 1.3524e-06
On Peak | 3926 | 06/13/11 01:00 PM EDT | 6 | 13 | 14 | Weekday | Summer | On Peak | On Peak | 0.00011274 | 0.00011308 | 0.00011834 | 9.2446e-05 | 0.00014252 | 0.00018829 | 0.00012304 | 9.3193e-05 | 0.00010968 | 9.5469e-05 | 0.00017117 | 0.0004721 | 0.00010025 | 0.00010805 | 0.00012925 | 3.5018e-05 | 4.2899e-05 | -2.9921e-05 | 0 | 0 | 0 | 0 | 0 | 0.00010025 | 0.00011352 | 0.00018261 | 9.4183e-05 | 0.00010837 | -1.8098e-05 | 2.791e-05 | 0 | 1.0912e-05 | 5.3456e-06 | 7.7271e-06 | -4.6299e-07 | 1.5228e-06 | 9.629e-07
On Peak | 3927 | 06/13/11 02:00 PM EDT | 6 | 13 | 15 | Weekday | Summer | On Peak | On Peak | 0.00011242 | 0.00011719 | 0.00012085 | 8.3993e-05 | 0.00013517 | 0.00014691 | 0.00012466 | 8.2145e-05 | 9.3351e-05 | 9.2945e-05 | 0.00017458 | 0.00047927 | 9.9913e-05 | 0.00011918 | 0.00013001 | 5.0223e-05 | 4.1189e-05 | -2.4238e-05 | 0 | 0 | 0 | 0 | 0 | 9.4506e-05 | 0.00011428 | 0.0001453 | 8.3358e-05 | 0.00011194 | -1.4661e-05 | 3.8622e-05 | 0 | 2.1588e-05 | 1.0575e-05 | 1.3044e-05 | 3.5402e-06 | 6.6245e-06 | 5.4528e-06
On Peak | 3928 | 06/13/11 03:00 PM EDT | 6 | 13 | 16 | Weekday | Summer | On Peak | On Peak | 0.00011363 | 0.00011671 | 0.00012284 | 7.8782e-05 | 0.00013228 | 0.00014244 | 0.00012318 | 7.594e-05 | 9.6004e-05 | 9.6219e-05 | 0.00017489 | 0.00048501 | 0.00010713 | 0.00013474 | 0.00012831 | 6.0235e-05 | 2.7366e-05 | -2.2521e-05 | 0 | 0 | 0 | 0 | 0 | 9.6613e-05 | 0.00011531 | 0.00014105 | 7.8167e-05 | 0.00012013 | -1.3622e-05 | 4.4797e-05 | 0 | 2.7153e-05 | 1.3302e-05 | 1.5804e-05 | 5.3958e-06 | 9.345e-06 | 7.8613e-06
On Peak | 3929 | 06/13/11 04:00 PM EDT | 6 | 13 | 17 | Weekday | Summer | On Peak | On Peak | 0.00011815 | 0.00012159 | 0.00012061 | 7.7535e-05 | 0.00014855 | 0.00014474 | 0.0001431 | 9.0802e-05 | 0.00010179 | 0.00011744 | 0.00017127 | 0.00048066 | 0.00011791 | 0.00014214 | 0.00013537 | 7.5357e-05 | 1.876e-05 | -1.4778e-05 | 0 | 0 | 0 | 0 | 0 | 0.00010879 | 0.00011902 | 0.00014502 | 9.293e-05 | 0.0001291 | -8.9389e-06 | 5.4974e-05 | 0 | 3.8179e-05 | 1.8703e-05 | 2.1147e-05 | 9.7468e-06 | 1.4867e-05 | 1.2749e-05
On Peak | 3930 | 06/13/11 05:00 PM EDT | 6 | 13 | 18 | Weekday | Summer | On Peak |  | 0.00012602 | 0.00012262 | 0.00012017 | 8.4327e-05 | 0.00015286 | 0.000156 | 0.00013174 | 0.00014835 | 0.0001217 | 0.00011007 | 0.0001731 | 0.0004734 | 0.0001323 | 0.00014286 | 0.00014007 | 9.5562e-05 | 5.6174e-05 | -2.4299e-06 | 0 | 0 | 0 | 0 | 0 | 0.00012404 | 0.00012472 | 0.00015507 | 0.00014473 | 0.0001372 | -1.4698e-06 | 7.1953e-05 | 0 | 5.6363e-05 | 2.7611e-05 | 3.0305e-05 | 1.7124e-05 | 2.326e-05 | 2.0081e-05
On Peak | 3931 | 06/13/11 06:00 PM EDT | 6 | 13 | 19 | Weekday | Summer | On Peak |  | 0.00013143 | 0.00012263 | 0.0001237 | 0.00014346 | 0.00015543 | 0.0001592 | 0.00010699 | 0.00014611 | 0.00012397 | 0.00011175 | 0.00017588 | 0.00042625 | 0.00015429 | 0.00014351 | 0.00015188 | 0.00013057 | 9.7653e-05 | 2.078e-05 | 0 | 0 | 0 | 0 | 0 | 0.00013437 | 0.00012901 | 0.00015744 | 0.00014295 | 0.00015035 | 1.2569e-05 | 9.9759e-05 | 0 | 8.727e-05 | 4.2752e-05 | 4.5607e-05 | 2.9848e-05 | 3.8009e-05 | 3.3029e-05
On Peak | 3932 | 06/13/11 07:00 PM EDT | 6 | 13 | 20 | Weekday | Summer | On Peak |  | 0.00013213 | 0.00012129 | 0.00012195 | 0.00020975 | 0.00015258 | 0.00017022 | 0.00019535 | 0.00015221 | 0.00012681 | 0.00012044 | 0.00017779 | 0.00035058 | 0.00017076 | 0.00015572 | 0.00016129 | 0.00011278 | 0.00010212 | 3.6119e-05 | 0 | 0 | 0 | 0 | 0 | 0.00013345 | 0.00012907 | 0.00016942 | 0.00014903 | 0.00016408 | 2.1847e-05 | 8.7398e-05 | 0 | 8.3226e-05 | 4.0771e-05 | 4.2632e-05 | 3.069e-05 | 3.7547e-05 | 3.2758e-05
On Peak | 3933 | 06/13/11 08:00 PM EDT | 6 | 13 | 21 | Weekday | Summer | On Peak |  | 0.00013144 | 0.00012472 | 0.00012232 | 0.00024003 | 0.00015956 | 0.00017373 | 0.00017309 | 0.00016108 | 0.00014422 | 0.00011379 | 0.00017849 | 0.00026132 | 0.00018101 | 0.00015816 | 0.00015886 | 0.00012101 | 0.00011474 | 5.6478e-05 | 0 | 0 | 0 | 0 | 0 | 0.00014354 | 0.00012918 | 0.00017251 | 0.00015744 | 0.00016936 | 3.4161e-05 | 9.4134e-05 | 0 | 9.6282e-05 | 4.7167e-05 | 4.847e-05 | 3.7452e-05 | 4.476e-05 | 3.9188e-05
On Peak | 3934 | 06/13/11 09:00 PM EDT | 6 | 13 | 22 | Weekday | Summer | On Peak |  | 0.00012834 | 0.00012362 | 0.00012032 | 0.00027967 | 0.00013589 | 0.00017751 | 0.000206 | 0.00014427 | 0.00014168 | 9.2702e-05 | 0.00017646 | 0.00018022 | 0.00017368 | 0.00015908 | 0.00015615 | 0.00014236 | 0.00011413 | 6.9066e-05 | 0 | 0 | 0 | 0 | 0 | 0.00014424 | 0.00012654 | 0.00017476 | 0.00014112 | 0.00016559 | 4.1775e-05 | 0.0001093 | 0 | 0.00011311 | 5.541e-05 | 5.6659e-05 | 4.4258e-05 | 5.3089e-05 | 4.6544e-05
On Peak | 3935 | 06/13/11 10:00 PM EDT | 6 | 13 | 23 | Weekday | Summer | Off Peak |  | 0.0001226 | 0.00012121 | 0.00012165 | 0.00026289 | 9.2059e-05 | 0.00013329 | 0.00015638 | 0.00010509 | 0.00011212 | 7.9962e-05 | 0.00017145 | 0.00014631 | 0.00014273 | 0.00013585 | 0.00014486 | 0.00014743 | 0.00010096 | 6.6507e-05 | 0 | 0 | 0 | 0 | 0 | 0.00012338 | 0.00012225 | 0.00013043 | 0.00010399 | 0.00014092 | 4.0228e-05 | 0.000112 | 0 | 0.00011429 | 5.599e-05 | 5.7348e-05 | 4.4211e-05 | 5.3548e-05 | 4.6946e-05
On Peak | 3936 | 06/13/11 11:00 PM EDT | 6 | 13 | 24 | Weekday | Summer | Off Peak |  | 0.00011577 | 0.00011732 | 0.00012176 | 0.00018167 | 5.5449e-05 | 6.8283e-05 | 7.5423e-05 | 6.8687e-05 | 8.4977e-05 | 6.7459e-05 | 0.00016797 | 0.00013738 | 0.00010632 | 0.00011158 | 0.00012441 | 8.795e-05 | 9.6473e-05 | 5.8117e-05 | 0 | 0 | 0 | 0 | 0 | 0.00010034 | 0.0001168 | 6.7389e-05 | 6.9462e-05 | 0.00011151 | 3.5153e-05 | 6.9319e-05 | 0 | 7.7146e-05 | 3.7792e-05 | 3.8141e-05 | 3.1751e-05 | 3.6923e-05 | 3.2428e-05
On Peak | 3937 | 06/14/11 12:00 AM EDT | 6 | 14 | 1 | Weekday | Summer | Off Peak |  | 0.00011099 | 0.00011437 | 0.00012073 | 0.00010014 | 4.115e-05 | 3.8457e-05 | 6.7356e-05 | 4.6306e-05 | 5.9665e-05 | 6.42e-05 | 0.00016864 | 0.000131 | 8.4218e-05 | 7.9011e-05 | 0.00011301 | 6.1338e-05 | 8.7288e-05 | 6.169e-05 | 0 | 0 | 0 | 0 | 0 | 8.4466e-05 | 0.00011279 | 3.948e-05 | 4.8046e-05 | 8.8099e-05 | 3.7314e-05 | 4.9728e-05 | 0 | 6.29e-05 | 3.0813e-05 | 3.0346e-05 | 2.7844e-05 | 3.1235e-05 | 2.7536e-05
On Peak | 3938 | 06/14/11 01:00 AM EDT | 6 | 14 | 2 | Weekday | Summer | Off Peak |  | 0.00010617 | 0.00011724 | 0.00012014 | 6.1256e-05 | 3.3383e-05 | 1.6625e-05 | 6.2386e-05 | 3.3062e-05 | 4.7939e-05 | 5.9476e-05 | 0.00016729 | 0.00012701 | 7.3337e-05 | 7.189e-05 | 9.8499e-05 | 3.5425e-05 | 7.9806e-05 | 6.1528e-05 | 0 | 0 | 0 | 0 | 0 | 7.5127e-05 | 0.00010976 | 1.9307e-05 | 3.5378e-05 | 7.7729e-05 | 3.7216e-05 | 3.0753e-05 | 0 | 4.7733e-05 | 2.3384e-05 | 2.2285e-05 | 2.3165e-05 | 2.4805e-05 | 2.1961e-05
On Peak | 3939 | 06/14/11 02:00 AM EDT | 6 | 14 | 3 | Weekday | Summer | Off Peak |  | 0.00010272 | 0.00011368 | 0.00012095 | 3.227e-05 | 2.9798e-05 | 6.914e-06 | 4.1804e-05 | 2.6946e-05 | 4.3764e-05 | 5.9651e-05 | 0.000165 | 0.00012524 | 6.9987e-05 | 6.8949e-05 | 8.5875e-05 | 1.1457e-05 | 7.1005e-05 | 5.1749e-05 | 0 | 0 | 0 | 0 | 0 | 6.917e-05 | 0.00010684 | 9.8168e-06 | 2.9731e-05 | 7.272e-05 | 3.1301e-05 | 1.3072e-05 | 0 | 2.9962e-05 | 1.4678e-05 | 1.3379e-05 | 1.6401e-05 | 1.6438e-05 | 1.4616e-05
On Peak | 3940 | 06/14/11 03:00 AM EDT | 6 | 14 | 4 | Weekday | Summer | Off Peak |  | 9.9671e-05 | 0.00011265 | 0.00011843 | 1.9943e-05 | 3.0141e-05 | 5.1868e-06 | 4.1265e-05 | 2.309e-05 | 4.2861e-05 | 6.155e-05 | 0.00016491 | 0.00012824 | 6.8458e-05 | 6.277e-05 | 8.3344e-05 | 9.0593e-07 | 7.0323e-05 | 5.9969e-05 | 0 | 0 | 0 | 0 | 0 | 6.8912e-05 | 0.00010419 | 8.2981e-06 | 2.6364e-05 | 6.9497e-05 | 3.6273e-05 | 5.5096e-06 | 0 | 2.7048e-05 | 1.325e-05 | 1.137e-05 | 1.6609e-05 | 1.591e-05 | 1.4234e-05
On Peak | 3941 | 06/14/11 04:00 AM EDT | 6 | 14 | 5 | Weekday | Summer | Off Peak |  | 9.9272e-05 | 0.00011033 | 0.00011631 | 1.2428e-05 | 3.1407e-05 | 4.2337e-06 | 4.4141e-05 | 2.5063e-05 | 4.8752e-05 | 6.4531e-05 | 0.00016096 | 0.00012964 | 6.8481e-05 | 6.3288e-05 | 8.335e-05 | -7.8978e-06 | 6.9152e-05 | 4.1044e-05 | 0 | 0 | 0 | 0 | 0 | 6.9008e-05 | 0.00010326 | 7.6387e-06 | 2.86e-05 | 6.9677e-05 | 2.4826e-05 | -8.4227e-07 | 0 | 1.4839e-05 | 7.2695e-06 | 5.971e-06 | 1.0354e-05 | 9.0361e-06 | 8.0883e-06
On Peak | 3942 | 06/14/11 05:00 AM EDT | 6 | 14 | 6 | Weekday | Summer | Off Peak |  | 0.00010074 | 0.00010962 | 0.00011678 | 1.9133e-05 | 4.3608e-05 | 1.4075e-05 | 4.7274e-05 | 6.2494e-05 | 6.5135e-05 | 0.00013834 | 0.00015945 | 0.00013818 | 7.1085e-05 | 6.7942e-05 | 9.6353e-05 | -1.1687e-05 | 6.2322e-05 | 2.9577e-05 | 0 | 0 | 0 | 0 | 0 | 7.9171e-05 | 0.00010424 | 1.7496e-05 | 6.7063e-05 | 7.495e-05 | 1.789e-05 | -4.014e-06 | 0 | 7.9814e-06 | 3.91e-06 | 2.9463e-06 | 6.6974e-06 | 5.1831e-06 | 4.6484e-06
On Peak | 3943 | 06/14/11 06:00 AM EDT | 6 | 14 | 7 | Weekday | Summer | On Peak |  | 0.00010737 | 0.00011206 | 0.00011711 | 4.247e-05 | 7.5337e-05 | 4.6325e-05 | 6.0794e-05 | 0.00013462 | 0.00010441 | 0.00015925 | 0.00016063 | 0.00019313 | 7.8103e-05 | 7.7241e-05 | 9.8572e-05 | -3.1434e-06 | 6.845e-05 | 3.9529e-05 | 0 | 0 | 0 | 0 | 0 | 9.3514e-05 | 0.00010938 | 4.9187e-05 | 0.00013449 | 8.1777e-05 | 2.391e-05 | 2.4958e-06 | 0 | 1.6924e-05 | 8.291e-06 | 7.1549e-06 | 1.0783e-05 | 9.8091e-06 | 8.7478e-06
On Peak | 3944 | 06/14/11 07:00 AM EDT | 6 | 14 | 8 | Weekday | Summer | On Peak |  | 0.00011373 | 0.00011301 | 0.00011464 | 8.3798e-05 | 0.00012316 | 8.5737e-05 | 7.2567e-05 | 0.00015601 | 0.00015063 | 0.00013228 | 0.0001629 | 0.00030183 | 8.8484e-05 | 9.101e-05 | 9.7808e-05 | 5.2386e-06 | 7.1788e-05 | 4.8838e-05 | 0 | 0 | 0 | 0 | 0 | 0.00010686 | 0.00011373 | 8.8552e-05 | 0.00015434 | 9.1099e-05 | 2.9541e-05 | 8.697e-06 | 0 | 2.5379e-05 | 1.2433e-05 | 1.1124e-05 | 1.4619e-05 | 1.4206e-05 | 1.2648e-05
On Peak | 3945 | 06/14/11 08:00 AM EDT | 6 | 14 | 9 | Weekday | Summer | On Peak |  | 0.00011434 | 0.00011234 | 0.00011659 | 0.0001257 | 0.00015888 | 0.00010584 | 0.0001058 | 0.00015415 | 0.00014395 | 0.00013751 | 0.00016674 | 0.0004375 | 9.253e-05 | 9.1688e-05 | 9.9407e-05 | 1.9569e-05 | 7.3595e-05 | 5.8807e-05 | 0 | 0 | 0 | 0 | 0 | 0.00010155 | 0.00011431 | 0.00011035 | 0.00015265 | 9.3586e-05 | 3.557e-05 | 1.903e-05 | 0 | 3.7372e-05 | 1.8308e-05 | 1.6918e-05 | 1.9614e-05 | 2.02e-05 | 1.7945e-05
On Peak | 3946 | 06/14/11 09:00 AM EDT | 6 | 14 | 10 | Weekday | Summer | On Peak |  | 0.00011077 | 0.00011152 | 0.00011521 | 0.00010374 | 0.00015967 | 0.00011138 | 0.00015041 | 0.00013092 | 0.00012243 | 0.00013815 | 0.00016906 | 0.00046704 | 9.0199e-05 | 9.9571e-05 | 0.00010782 | 2.3634e-05 | 8.1071e-05 | 5.1447e-05 | 0 | 0 | 0 | 0 | 0 | 9.8105e-05 | 0.00011147 | 0.00011655 | 0.0001309 | 9.6624e-05 | 3.1118e-05 | 2.2442e-05 | 0 | 3.7307e-05 | 1.8276e-05 | 1.7345e-05 | 1.8648e-05 | 1.9434e-05 | 1.7197e-05
On Peak | 3947 | 06/14/11 10:00 AM EDT | 6 | 14 | 11 | Weekday | Summer | On Peak |  | 0.00010879 | 0.00011081 | 0.00011859 | 9.0945e-05 | 0.00014946 | 0.00012687 | 0.00012676 | 0.00010041 | 0.000119 | 0.0001131 | 0.00016751 | 0.00046417 | 9.0236e-05 | 0.00010289 | 0.00011681 | 2.4844e-05 | 8.273e-05 | 2.2742e-05 | 0 | 0 | 0 | 0 | 0 | 0.0001017 | 0.00011038 | 0.00012879 | 0.00010212 | 9.9448e-05 | 1.3756e-05 | 2.3419e-05 | 0 | 2.7237e-05 | 1.3343e-05 | 1.3646e-05 | 1.1751e-05 | 1.2592e-05 | 1.0984e-05
On Peak | 3948 | 06/14/11 11:00 AM EDT | 6 | 14 | 12 | Weekday | Summer | On Peak |  | 0.00010944 | 0.0001122 | 0.00011762 | 7.6161e-05 | 0.00014835 | 0.00012295 | 0.0001163 | 0.00010023 | 0.00011849 | 0.00013691 | 0.00016661 | 0.00046302 | 9.2659e-05 | 9.6724e-05 | 0.00011954 | 2.4076e-05 | 6.7341e-05 | -9.8022e-06 | 0 | 0 | 0 | 0 | 0 | 0.00010274 | 0.00011094 | 0.00012492 | 0.00010332 | 9.916e-05 | -5.929e-06 | 2.1807e-05 | 0 | 1.3656e-05 | 6.6899e-06 | 8.1984e-06 | 3.1852e-06 | 4.1305e-06 | 3.3635e-06
On Peak | 3949 | 06/14/11 12:00 PM EDT | 6 | 14 | 13 | Weekday | Summer | On Peak |  | 0.00011356 | 0.00011571 | 0.00011891 | 7.2109e-05 | 0.00013622 | 0.00014009 | 9.722e-05 | 9.9024e-05 | 0.00011152 | 8.8904e-05 | 0.00016404 | 0.00047023 | 9.6516e-05 | 0.00010066 | 0.00012246 | 2.5123e-05 | 4.5022e-05 | -2.1899e-05 | 0 | 0 | 0 | 0 | 0 | 0.00010334 | 0.0001146 | 0.00013858 | 9.9083e-05 | 0.00010286 | -1.3246e-05 | 2.1009e-05 | 0 | 8.4498e-06 | 4.1394e-06 | 5.9859e-06 | -1.296e-07 | 1.1351e-06 | 6.9483e-07
On Peak | 3950 | 06/14/11 01:00 PM EDT | 6 | 14 | 14 | Weekday | Summer | On Peak | On Peak | 0.00011326 | 0.00011403 | 0.00011883 | 7.7167e-05 | 0.0001168 | 0.00014917 | 8.8356e-05 | 9.3099e-05 | 0.00010951 | 9.5241e-05 | 0.0001665 | 0.00047426 | 9.4639e-05 | 0.000106 | 0.00012468 | 3.9958e-05 | 4.3739e-05 | -1.9814e-05 | 0 | 0 | 0 | 0 | 0 | 0.00010025 | 0.0001141 | 0.00014475 | 9.4077e-05 | 0.00010411 | -1.1985e-05 | 3.1487e-05 | 0 | 1.7579e-05 | 8.6115e-06 | 1.069e-05 | 2.9233e-06 | 5.2539e-06 | 4.2966e-06
On Peak | 3951 | 06/14/11 02:00 PM EDT | 6 | 14 | 15 | Weekday | Summer | On Peak | On Peak | 0.00011268 | 0.00011766 | 0.00012109 | 7.0215e-05 | 0.00010967 | 0.00012235 | 8.7512e-05 | 8.208e-05 | 9.3243e-05 | 9.2837e-05 | 0.00016722 | 0.00048035 | 9.4397e-05 | 0.00011745 | 0.0001252 | 4.8446e-05 | 3.5562e-05 | -2.8625e-05 | 0 | 0 | 0 | 0 | 0 | 9.4506e-05 | 0.00011457 | 0.00012031 | 8.3288e-05 | 0.00010778 | -1.7314e-05 | 3.6967e-05 | 0 | 1.8612e-05 | 9.1178e-06 | 1.1681e-05 | 2.0192e-06 | 5.0388e-06 | 4.0458e-06
On Peak | 3952 | 06/14/11 03:00 PM EDT | 6 | 14 | 16 | Weekday | Summer | On Peak | On Peak | 0.00011352 | 0.00011676 | 0.00012288 | 7.783e-05 | 0.00010544 | 0.00011354 | 0.00015367 | 7.5892e-05 | 9.5955e-05 | 9.6185e-05 | 0.00016639 | 0.00048531 | 0.00010397 | 0.00012943 | 0.00012509 | 6.0592e-05 | 3.0395e-05 | -1.8041e-05 | 0 | 0 | 0 | 0 | 0 | 9.6613e-05 | 0.00011525 | 0.00011396 | 7.8121e-05 | 0.00011626 | -1.0913e-05 | 4.5261e-05 | 0 | 2.9214e-05 | 1.4311e-05 | 1.6661e-05 | 6.6378e-06 | 1.058e-05 | 8.9697e-06
On Peak | 3953 | 06/14/11 04:00 PM EDT | 6 | 14 | 17 | Weekday | Summer | On Peak | On Peak | 0.00011765 | 0.0001209 | 0.00012028 | 7.3439e-05 | 0.00012003 | 0.00012164 | 0.00010763 | 9.0811e-05 | 0.00010186 | 0.00011758 | 0.00016533 | 0.00047928 | 0.00011547 | 0.00013591 | 0.00013358 | 7.5526e-05 | 2.6442e-05 | -1.0862e-05 | 0 | 0 | 0 | 0 | 0 | 0.00010879 | 0.00011851 | 0.00012112 | 9.295e-05 | 0.00012556 | -6.5698e-06 | 5.5625e-05 | 0 | 4.0178e-05 | 1.9683e-05 | 2.2032e-05 | 1.0918e-05 | 1.5965e-05 | 1.3724e-05
On Peak | 3954 | 06/14/11 05:00 PM EDT | 6 | 14 | 18 | Weekday | Summer | On Peak |  | 0.00012523 | 0.0001214 | 0.00011958 | 7.8344e-05 | 0.00014059 | 0.00012296 | 9.5129e-05 | 0.00014839 | 0.00012185 | 0.00011033 | 0.00016476 | 0.00047078 | 0.00012865 | 0.00013239 | 0.00013683 | 9.3462e-05 | 6.3771e-05 | -1.8919e-06 | 0 | 0 | 0 | 0 | 0 | 0.00012404 | 0.00012388 | 0.00012369 | 0.00014479 | 0.00013144 | -1.1443e-06 | 7.0983e-05 | 0 | 5.5794e-05 | 2.7332e-05 | 3.0021e-05 | 1.706e-05 | 2.2963e-05 | 1.9812e-05
On Peak | 3955 | 06/14/11 06:00 PM EDT | 6 | 14 | 19 | Weekday | Summer | On Peak |  | 0.0001303 | 0.00012079 | 0.0001228 | 0.00012719 | 0.00013568 | 0.00012622 | 6.3771e-05 | 0.0001462 | 0.00012421 | 0.00011215 | 0.00016362 | 0.0004222 | 0.00014672 | 0.00013297 | 0.00014434 | 0.00012179 | 9.9427e-05 | 7.9494e-06 | 0 | 0 | 0 | 0 | 0 | 0.00013437 | 0.00012779 | 0.00012531 | 0.00014307 | 0.00014183 | 4.8083e-06 | 9.3629e-05 | 0 | 7.7541e-05 | 3.7986e-05 | 4.1195e-05 | 2.5178e-05 | 3.2692e-05 | 2.8286e-05
On Peak | 3956 | 06/14/11 07:00 PM EDT | 6 | 14 | 20 | Weekday | Summer | On Peak |  | 0.00013087 | 0.00011899 | 0.0001208 | 0.00018592 | 0.00014439 | 0.00014475 | 0.00013842 | 0.00015235 | 0.00012715 | 0.00012097 | 0.0001642 | 0.00034525 | 0.00016343 | 0.00014931 | 0.00015255 | 0.00010249 | 0.0001022 | 1.4659e-05 | 0 | 0 | 0 | 0 | 0 | 0.00013345 | 0.00012765 | 0.00014455 | 0.0001492 | 0.00015677 | 8.8665e-06 | 8.007e-05 | 0 | 6.9282e-05 | 3.394e-05 | 3.6465e-05 | 2.3574e-05 | 2.9692e-05 | 2.5734e-05
On Peak | 3957 | 06/14/11 08:00 PM EDT | 6 | 14 | 21 | Weekday | Summer | On Peak |  | 0.00012995 | 0.00012203 | 0.00012099 | 0.00022416 | 0.00013997 | 0.00014872 | 0.00015932 | 0.00016125 | 0.00014461 | 0.00011441 | 0.00016428 | 0.00025507 | 0.00017721 | 0.00015895 | 0.00015619 | 0.0001078 | 0.00011395 | 2.471e-05 | 0 | 0 | 0 | 0 | 0 | 0.00014354 | 0.00012752 | 0.00014827 | 0.00015765 | 0.00016726 | 1.4946e-05 | 8.4668e-05 | 0 | 7.6741e-05 | 3.7594e-05 | 3.9918e-05 | 2.7248e-05 | 3.3615e-05 | 2.9212e-05
On Peak | 3958 | 06/14/11 09:00 PM EDT | 6 | 14 | 22 | Weekday | Summer | On Peak |  | 0.00012674 | 0.00012072 | 0.00011888 | 0.0002617 | 0.00012903 | 0.00015309 | 0.0001889 | 0.00014445 | 0.0001421 | 9.3373e-05 | 0.00016549 | 0.00017348 | 0.00017315 | 0.00015968 | 0.00015747 | 0.00013016 | 0.00011596 | 4.0487e-05 | 0 | 0 | 0 | 0 | 0 | 0.00014424 | 0.00012476 | 0.00015203 | 0.00014134 | 0.00016578 | 2.4489e-05 | 0.00010073 | 0 | 9.5493e-05 | 4.678e-05 | 4.8962e-05 | 3.508e-05 | 4.3014e-05 | 3.7522e-05
On Peak | 3959 | 06/14/11 10:00 PM EDT | 6 | 14 | 23 | Weekday | Summer | Off Peak |  | 0.00012097 | 0.00011825 | 0.00012018 | 0.00026877 | 8.8106e-05 | 0.00011412 | 0.00017568 | 0.00010527 | 0.00011255 | 8.0653e-05 | 0.00016465 | 0.00013945 | 0.00014288 | 0.0001364 | 0.00014892 | 0.00013904 | 0.00010781 | 5.0246e-05 | 0 | 0 | 0 | 0 | 0 | 0.00012338 | 0.00012043 | 0.00011361 | 0.00010421 | 0.00014196 | 3.0392e-05 | 0.00010649 | 0 | 0.00010377 | 5.0833e-05 | 5.2737e-05 | 3.8864e-05 | 4.7523e-05 | 4.1546e-05
On Peak | 3960 | 06/14/11 11:00 PM EDT | 6 | 14 | 24 | Weekday | Summer | Off Peak |  | 0.00011412 | 0.00011433 | 0.00012027 | 0.00018462 | 4.9679e-05 | 5.7784e-05 | 0.00011186 | 6.8864e-05 | 8.5411e-05 | 6.8165e-05 | 0.000167 | 0.00013043 | 0.00010323 | 0.00011491 | 0.00012781 | 8.6252e-05 | 0.00011097 | 6.7737e-05 | 0 | 0 | 0 | 0 | 0 | 0.00010034 | 0.00011495 | 5.8584e-05 | 6.9683e-05 | 0.00011174 | 4.0972e-05 | 6.9112e-05 | 0 | 8.0616e-05 | 3.9492e-05 | 3.9525e-05 | 3.4167e-05 | 3.906e-05 | 3.4344e-05
On Peak | 3961 | 06/15/11 12:00 AM EDT | 6 | 15 | 1 | Weekday | Summer | Off Peak |  | 0.00010924 | 0.00011118 | 0.00011913 | 0.00010478 | 3.9869e-05 | 3.0742e-05 | 6.9999e-05 | 4.65e-05 | 6.0126e-05 | 6.4956e-05 | 0.0001626 | 0.00012362 | 8.3923e-05 | 8.5571e-05 | 0.00011579 | 5.5199e-05 | 9.8377e-05 | 5.3521e-05 | 0 | 0 | 0 | 0 | 0 | 8.4466e-05 | 0.00011083 | 3.2597e-05 | 4.8286e-05 | 9.0607e-05 | 3.2373e-05 | 4.6122e-05 | 0 | 5.6943e-05 | 2.7895e-05 | 2.7724e-05 | 2.4992e-05 | 2.7821e-05 | 2.4471e-05
On Peak | 3962 | 06/15/11 01:00 AM EDT | 6 | 15 | 2 | Weekday | Summer | Off Peak |  | 0.00010434 | 0.00011389 | 0.00011845 | 5.8247e-05 | 3.3463e-05 | 1.4094e-05 | 5.7258e-05 | 3.3259e-05 | 4.8422e-05 | 6.0278e-05 | 0.00016143 | 0.00011929 | 7.379e-05 | 7.903e-05 | 0.00010339 | 2.7513e-05 | 9.0578e-05 | 4.4122e-05 | 0 | 0 | 0 | 0 | 0 | 7.5127e-05 | 0.0001077 | 1.6926e-05 | 3.5626e-05 | 8.1197e-05 | 2.6688e-05 | 2.5863e-05 | 0 | 3.7262e-05 | 1.8254e-05 | 1.7794e-05 | 1.7702e-05 | 1.8653e-05 | 1.6432e-05
On Peak | 3963 | 06/15/11 02:00 AM EDT | 6 | 15 | 3 | Weekday | Summer | Off Peak |  | 0.00010092 | 0.00011038 | 0.00011928 | 2.7101e-05 | 2.8636e-05 | 5.7127e-06 | 4.0783e-05 | 2.7136e-05 | 4.4241e-05 | 6.0453e-05 | 0.00015972 | 0.00011764 | 7.0299e-05 | 7.4361e-05 | 8.7445e-05 | 4.3228e-06 | 8.2467e-05 | 3.7107e-05 | 0 | 0 | 0 | 0 | 0 | 6.917e-05 | 0.00010481 | 8.6238e-06 | 2.9972e-05 | 7.492e-05 | 2.2445e-05 | 8.7834e-06 | 0 | 2.1015e-05 | 1.0295e-05 | 9.543e-06 | 1.1775e-05 | 1.1172e-05 | 9.8814e-06
On Peak | 3964 | 06/15/11 03:00 AM EDT | 6 | 15 | 4 | Weekday | Summer | Off Peak |  | 9.7883e-05 | 0.00010937 | 0.00011677 | 1.7566e-05 | 2.8905e-05 | 4.0718e-06 | 5.3688e-05 | 2.3277e-05 | 4.3336e-05 | 6.2353e-05 | 0.00015419 | 0.0001207 | 6.9176e-05 | 6.4762e-05 | 8.4792e-05 | -1.1125e-05 | 7.7965e-05 | 1.8531e-05 | 0 | 0 | 0 | 0 | 0 | 6.8912e-05 | 0.00010217 | 7.5452e-06 | 2.6602e-05 | 7.0767e-05 | 1.1209e-05 | -2.5314e-06 | 0 | 4.9875e-06 | 2.4433e-06 | 2.0829e-06 | 4.3865e-06 | 2.7318e-06 | 2.3849e-06
On Peak | 3965 | 06/15/11 04:00 AM EDT | 6 | 15 | 5 | Weekday | Summer | Off Peak |  | 9.7584e-05 | 0.00010723 | 0.00011473 | 1.3366e-05 | 3.2717e-05 | 5.6469e-06 | 4.9849e-05 | 2.5239e-05 | 4.9197e-05 | 6.5289e-05 | 0.00015168 | 0.00012253 | 6.8761e-05 | 6.3866e-05 | 8.4402e-05 | -1.8049e-05 | 7.7161e-05 | 9.8127e-06 | 0 | 0 | 0 | 0 | 0 | 6.9008e-05 | 0.00010135 | 9.1614e-06 | 2.8824e-05 | 7.0202e-05 | 5.9353e-06 | -7.5185e-06 | 0 | -2.2773e-06 | -1.1156e-06 | -1.274e-06 | 1.0039e-06 | -1.1359e-06 | -1.0549e-06
On Peak | 3966 | 06/15/11 05:00 AM EDT | 6 | 15 | 6 | Weekday | Summer | Off Peak |  | 9.9089e-05 | 0.00010658 | 0.00011522 | 1.9802e-05 | 5.0917e-05 | 1.3636e-05 | 5.7617e-05 | 6.2657e-05 | 6.5571e-05 | 0.00013909 | 0.00015249 | 0.00013122 | 7.0512e-05 | 6.1779e-05 | 9.5033e-05 | -2.0055e-05 | 7.1924e-05 | 5.356e-06 | 0 | 0 | 0 | 0 | 0 | 7.9171e-05 | 0.00010238 | 1.8011e-05 | 6.7274e-05 | 7.243e-05 | 3.2396e-06 | -9.3096e-06 | 0 | -5.3874e-06 | -2.6392e-06 | -2.701e-06 | -5.6556e-07 | -2.7906e-06 | -2.5232e-06
On Peak | 3967 | 06/15/11 06:00 AM EDT | 6 | 15 | 7 | Weekday | Summer | On Peak |  | 0.00010576 | 0.0001091 | 0.00011559 | 4.6582e-05 | 7.8716e-05 | 4.4161e-05 | 6.747e-05 | 0.00013472 | 0.00010485 | 0.00015991 | 0.00014999 | 0.00018635 | 7.7976e-05 | 7.7809e-05 | 9.9635e-05 | -2.0068e-05 | 6.8439e-05 | -1.8874e-05 | 0 | 0 | 0 | 0 | 0 | 9.3514e-05 | 0.00010757 | 4.7736e-05 | 0.00013464 | 8.2104e-05 | -1.1416e-05 | -9.5605e-06 | 0 | -1.4743e-05 | -7.2225e-06 | -6.3071e-06 | -6.6728e-06 | -8.8701e-06 | -8.0218e-06
On Peak | 3968 | 06/15/11 07:00 AM EDT | 6 | 15 | 8 | Weekday | Summer | On Peak |  | 0.00011242 | 0.0001106 | 0.00011339 | 8.6196e-05 | 0.00011032 | 7.835e-05 | 7.2628e-05 | 0.00015603 | 0.00015094 | 0.00013278 | 0.00015309 | 0.00029632 | 8.7535e-05 | 9.7302e-05 | 9.7305e-05 | -1.748e-05 | 5.9957e-05 | -2.326e-05 | 0 | 0 | 0 | 0 | 0 | 0.00010686 | 0.00011225 | 8.0907e-05 | 0.00015441 | 9.2572e-05 | -1.4069e-05 | -8.3034e-06 | 0 | -1.54e-05 | -7.5441e-06 | -6.4604e-06 | -7.5015e-06 | -9.4222e-06 | -8.5245e-06
On Peak | 3969 | 06/15/11 08:00 AM EDT | 6 | 15 | 9 | Weekday | Summer | On Peak |  | 0.00011355 | 0.00011087 | 0.00011584 | 0.00010824 | 0.00015506 | 9.9468e-05 | 9.3708e-05 | 0.00015408 | 0.00014402 | 0.00013777 | 0.00015688 | 0.00043416 | 9.0115e-05 | 9.4959e-05 | 9.7374e-05 | -7.5611e-06 | 4.8688e-05 | -2.1434e-05 | 0 | 0 | 0 | 0 | 0 | 0.00010155 | 0.00011341 | 0.00010403 | 0.0001526 | 9.3079e-05 | -1.2964e-05 | -2.0179e-06 | 0 | -9.7059e-06 | -4.7548e-06 | -3.6218e-06 | -5.5793e-06 | -6.6703e-06 | -6.0929e-06
On Peak | 3970 | 06/15/11 09:00 AM EDT | 6 | 15 | 10 | Weekday | Summer | On Peak |  | 0.00011061 | 0.00011121 | 0.00011506 | 0.000106 | 0.00016424 | 0.00011714 | 8.6502e-05 | 0.00013073 | 0.0001224 | 0.00013804 | 0.00016014 | 0.00046635 | 8.8618e-05 | 9.966e-05 | 0.00010532 | -2.0516e-06 | 4.9793e-05 | -2.259e-05 | 0 | 0 | 0 | 0 | 0 | 9.8105e-05 | 0.00011128 | 0.0001203 | 0.00013073 | 9.5406e-05 | -1.3664e-05 | 1.9829e-06 | 0 | -6.958e-06 | -3.4086e-06 | -2.0961e-06 | -4.8914e-06 | -5.6052e-06 | -5.1799e-06
On Peak | 3971 | 06/15/11 10:00 AM EDT | 6 | 15 | 11 | Weekday | Summer | On Peak |  | 0.00010949 | 0.00011177 | 0.00011905 | 8.7406e-05 | 0.00014843 | 0.00013382 | 0.00011147 | 0.00010017 | 0.00011872 | 0.00011273 | 0.00016441 | 0.00046608 | 9.055e-05 | 0.00010088 | 0.0001166 | 6.0224e-06 | 4.5953e-05 | -2.7382e-05 | 0 | 0 | 0 | 0 | 0 | 0.0001017 | 0.00011109 | 0.00013445 | 0.00010187 | 9.8914e-05 | -1.6562e-05 | 7.4682e-06 | 0 | -4.4019e-06 | -2.1564e-06 | -4.98e-07 | -4.7728e-06 | -4.8737e-06 | -4.58e-06
On Peak | 3972 | 06/15/11 11:00 AM EDT | 6 | 15 | 12 | Weekday | Summer | On Peak |  | 0.0001115 | 0.00011475 | 0.00011881 | 7.0033e-05 | 0.00014324 | 0.000137 | 0.00011159 | 9.9814e-05 | 0.00011796 | 0.00013624 | 0.00016638 | 0.0004682 | 9.3866e-05 | 9.9769e-05 | 0.00011898 | 2.5814e-05 | 3.5629e-05 | -2.5484e-05 | 0 | 0 | 0 | 0 | 0 | 0.00010274 | 0.00011297 | 0.00013683 | 0.00010289 | 0.00010062 | -1.5414e-05 | 2.0851e-05 | 0 | 6.9693e-06 | 3.4141e-06 | 5.3458e-06 | -1.1069e-06 | 3.1047e-07 | -3.5523e-08
On Peak | 3973 | 06/15/11 12:00 PM EDT | 6 | 15 | 13 | Weekday | Summer | On Peak |  | 0.0001174 | 0.00011997 | 0.00012083 | 8.1753e-05 | 0.00013137 | 0.00013867 | 0.00013626 | 9.8523e-05 | 0.00011084 | 8.8083e-05 | 0.00016675 | 0.00047999 | 9.9655e-05 | 0.00010792 | 0.00012264 | 6.2055e-05 | 2.6327e-05 | -2.8979e-06 | 0 | 0 | 0 | 0 | 0 | 0.00010334 | 0.00011826 | 0.00013799 | 9.8553e-05 | 0.00010676 | -1.7528e-06 | 4.6022e-05 | 0 | 3.5542e-05 | 1.7412e-05 | 1.913e-05 | 1.057e-05 | 1.4668e-05 | 1.267e-05
On Peak | 3974 | 06/15/11 01:00 PM EDT | 6 | 15 | 14 | Weekday | Summer | On Peak | On Peak | 0.00011911 | 0.00012023 | 0.00012157 | 9.1917e-05 | 0.00011596 | 0.00014731 | 8.596e-05 | 9.2491e-05 | 0.00010861 | 9.4356e-05 | 0.0001674 | 0.00049121 | 9.7239e-05 | 0.00011158 | 0.00012549 | 0.00011354 | 4.2704e-05 | 2.8251e-05 | 0 | 0 | 0 | 0 | 0 | 0.00010025 | 0.00011961 | 0.00014296 | 9.3437e-05 | 0.00010732 | 1.7088e-05 | 8.3825e-05 | 0 | 7.7408e-05 | 3.7921e-05 | 3.9625e-05 | 2.7569e-05 | 3.5143e-05 | 3.0718e-05
On Peak | 3975 | 06/15/11 02:00 PM EDT | 6 | 15 | 15 | Weekday | Summer | On Peak | On Peak | 0.00012056 | 0.00012576 | 0.00012459 | 8.6428e-05 | 0.00011708 | 0.0001234 | 9.3999e-05 | 8.1368e-05 | 9.2085e-05 | 9.1692e-05 | 0.00016746 | 0.00050681 | 9.5279e-05 | 0.00011846 | 0.0001282 | 0.0001779 | 6.7413e-05 | 6.5131e-05 | 0 | 0 | 0 | 0 | 0 | 9.4506e-05 | 0.00012192 | 0.00012205 | 8.2528e-05 | 0.00010911 | 3.9395e-05 | 0.00013138 | 0 | 0.0001292 | 6.3293e-05 | 6.5101e-05 | 4.84e-05 | 6.0271e-05 | 5.2846e-05
On Peak | 3976 | 06/15/11 03:00 PM EDT | 6 | 15 | 16 | Weekday | Summer | On Peak | On Peak | 0.00012311 | 0.00012654 | 0.00012706 | 7.7978e-05 | 0.00011481 | 0.00012436 | 0.00010068 | 7.4939e-05 | 9.4636e-05 | 9.4781e-05 | 0.00016663 | 0.00052119 | 0.00010222 | 0.00012925 | 0.0001259 | 0.00023272 | 9.2937e-05 | 0.00010783 | 0 | 0 | 0 | 0 | 0 | 9.6613e-05 | 0.00012418 | 0.0001229 | 7.7122e-05 | 0.00011551 | 6.5225e-05 | 0.00017219 | 0 | 0.00017783 | 8.7115e-05 | 8.858e-05 | 6.905e-05 | 8.4535e-05 | 7.4274e-05
On Peak | 3977 | 06/15/11 04:00 PM EDT | 6 | 15 | 17 | Weekday | Summer | On Peak | On Peak | 0.0001284 | 0.0001322 | 0.00012511 | 6.7594e-05 | 0.00012571 | 0.00011635 | 9.7969e-05 | 8.9766e-05 | 0.00010035 | 0.00011589 | 0.00016566 | 0.00052122 | 0.00011514 | 0.00013423 | 0.00012875 | 0.00027919 | 0.00011528 | 0.00014328 | 0 | 0 | 0 | 0 | 0 | 0.00010879 | 0.00012859 | 0.00011664 | 9.1843e-05 | 0.00012393 | 8.6665e-05 | 0.00020684 | 0 | 0.0002188 | 0.00010719 | 0.0001084 | 8.6382e-05 | 0.00010492 | 9.2274e-05
On Peak | 3978 | 06/15/11 05:00 PM EDT | 6 | 15 | 18 | Weekday | Summer | On Peak |  | 0.00013658 | 0.00013378 | 0.00012489 | 7.5501e-05 | 0.0001447 | 0.00012715 | 9.4085e-05 | 0.00014698 | 0.00012014 | 0.00010841 | 0.00016609 | 0.00051481 | 0.0001284 | 0.00013683 | 0.00013483 | 0.00031734 | 0.00016659 | 0.00016745 | 0 | 0 | 0 | 0 | 0 | 0.00012404 | 0.00013462 | 0.00012773 | 0.00014333 | 0.00013236 | 0.00010129 | 0.00023756 | 0 | 0.0002524 | 0.00012365 | 0.00012513 | 0.0001001 | 0.00012078 | 0.00010617
On Peak | 3979 | 06/15/11 06:00 PM EDT | 6 | 15 | 19 | Weekday | Summer | On Peak |  | 0.00014156 | 0.00013387 | 0.00012848 | 0.00012909 | 0.00014498 | 0.00013571 | 9.7996e-05 | 0.00014451 | 0.00012228 | 0.00010973 | 0.00016878 | 0.00046354 | 0.00014957 | 0.00013177 | 0.00013777 | 0.00033557 | 0.00019473 | 0.00017689 | 0 | 0 | 0 | 0 | 0 | 0.00013437 | 0.00013863 | 0.00013546 | 0.00014132 | 0.00014155 | 0.00010699 | 0.00025249 | 0 | 0.00026785 | 0.00013121 | 0.00013295 | 0.00010621 | 0.00012787 | 0.00011236
On Peak | 3980 | 06/15/11 07:00 PM EDT | 6 | 15 | 20 | Weekday | Summer | On Peak |  | 0.00014137 | 0.00013229 | 0.00012669 | 0.00017444 | 0.00013792 | 0.00015417 | 0.00013649 | 0.00015056 | 0.0001251 | 0.0001182 | 0.0001696 | 0.000381 | 0.00016424 | 0.0001376 | 0.00014841 | 0.00027229 | 0.00016357 | 0.00015743 | 0 | 0 | 0 | 0 | 0 | 0.00013345 | 0.00013801 | 0.0001523 | 0.00014735 | 0.00015259 | 9.5225e-05 | 0.00020526 | 0 | 0.0002229 | 0.00010919 | 0.00011007 | 8.9763e-05 | 0.00010728 | 9.4353e-05
On Peak | 3981 | 06/15/11 08:00 PM EDT | 6 | 15 | 21 | Weekday | Summer | On Peak |  | 0.00013921 | 0.00013504 | 0.00012687 | 0.00021844 | 0.00014935 | 0.00016646 | 0.00017826 | 0.00015936 | 0.00014248 | 0.00011142 | 0.0001695 | 0.00028558 | 0.00017359 | 0.00014803 | 0.00014639 | 0.00021245 | 0.0001337 | 0.00012364 | 0 | 0 | 0 | 0 | 0 | 0.00014354 | 0.00013694 | 0.00016534 | 0.00015568 | 0.00016009 | 7.4783e-05 | 0.00016058 | 0 | 0.00017455 | 8.5511e-05 | 8.6212e-05 | 7.0368e-05 | 8.3968e-05 | 7.3843e-05
On Peak | 3982 | 06/15/11 09:00 PM EDT | 6 | 15 | 22 | Weekday | Summer | On Peak |  | 0.00013487 | 0.00013332 | 0.00012467 | 0.00027285 | 0.0001371 | 0.00016371 | 0.00020935 | 0.00014283 | 0.00014014 | 9.0765e-05 | 0.00017344 | 0.00020157 | 0.00016968 | 0.00015265 | 0.000142 | 0.00019942 | 0.00011872 | 0.00012009 | 0 | 0 | 0 | 0 | 0 | 0.00014424 | 0.0001333 | 0.00016271 | 0.00013965 | 0.00015884 | 7.2637e-05 | 0.00015025 | 0 | 0.000165 | 8.0828e-05 | 8.1261e-05 | 6.6908e-05 | 7.9751e-05 | 7.0175e-05
On Peak | 3983 | 06/15/11 10:00 PM EDT | 6 | 15 | 23 | Weekday | Summer | Off Peak |  | 0.00012825 | 0.00013049 | 0.00012588 | 0.00025355 | 8.7186e-05 | 0.0001119 | 0.00017051 | 0.00010379 | 0.00011052 | 7.8351e-05 | 0.0001733 | 0.00016689 | 0.00014366 | 0.00013864 | 0.00013327 | 0.00018774 | 0.00010066 | 0.00011638 | 0 | 0 | 0 | 0 | 0 | 0.00012338 | 0.0001283 | 0.00011142 | 0.00010265 | 0.00014004 | 7.0397e-05 | 0.00014069 | 0 | 0.00015598 | 7.6411e-05 | 7.6587e-05 | 6.3576e-05 | 7.5793e-05 | 6.6738e-05
On Peak | 3984 | 06/15/11 11:00 PM EDT | 6 | 15 | 24 | Weekday | Summer | Off Peak |  | 0.00012102 | 0.00012642 | 0.00012595 | 0.00017498 | 5.1854e-05 | 6.1065e-05 | 7.0091e-05 | 6.7493e-05 | 8.3399e-05 | 6.5871e-05 | 0.00017289 | 0.000158 | 0.00010455 | 0.00011239 | 0.00012204 | 0.00012389 | 9.6554e-05 | 0.00011675 | 0 | 0 | 0 | 0 | 0 | 0.00010034 | 0.00012253 | 6.0532e-05 | 6.8225e-05 | 0.00011046 | 7.0617e-05 | 9.4926e-05 | 0 | 0.00011969 | 5.8633e-05 | 5.7343e-05 | 5.255e-05 | 6.0291e-05 | 5.3276e-05
On Peak | 3985 | 06/16/11 12:00 AM EDT | 6 | 16 | 1 | Weekday | Summer | Off Peak |  | 0.0001162 | 0.00012342 | 0.00012491 | 9.7873e-05 | 4.3217e-05 | 3.3237e-05 | 5.9155e-05 | 4.5387e-05 | 5.808e-05 | 6.2534e-05 | 0.00017186 | 0.00015157 | 8.3439e-05 | 8.6735e-05 | 0.00011568 | 9.4117e-05 | 8.3427e-05 | 0.00011098 | 0 | 0 | 0 | 0 | 0 | 8.4466e-05 | 0.00011849 | 3.4797e-05 | 4.7048e-05 | 9.0728e-05 | 6.7125e-05 | 7.2809e-05 | 0 | 9.9899e-05 | 4.8939e-05 | 4.7117e-05 | 4.5685e-05 | 5.1462e-05 | 4.5575e-05
On Peak | 3986 | 06/16/11 01:00 AM EDT | 6 | 16 | 2 | Weekday | Summer | Off Peak |  | 0.00011138 | 0.00012633 | 0.00012435 | 5.6187e-05 | 3.333e-05 | 1.377e-05 | 5.6442e-05 | 3.2096e-05 | 4.6386e-05 | 5.7795e-05 | 0.00017058 | 0.00014773 | 7.3621e-05 | 7.7081e-05 | 0.00010341 | 6.7537e-05 | 7.4355e-05 | 0.0001104 | 0 | 0 | 0 | 0 | 0 | 7.5127e-05 | 0.00011547 | 1.6604e-05 | 3.434e-05 | 8.0489e-05 | 6.6779e-05 | 5.3249e-05 | 0 | 8.4111e-05 | 4.1204e-05 | 3.8741e-05 | 4.0754e-05 | 4.475e-05 | 3.9754e-05
On Peak | 3987 | 06/16/11 02:00 AM EDT | 6 | 16 | 3 | Weekday | Summer | Off Peak |  | 0.00010795 | 0.00012283 | 0.00012521 | 2.8995e-05 | 2.8922e-05 | 8.5401e-06 | 3.8144e-05 | 2.5979e-05 | 4.2235e-05 | 5.8002e-05 | 0.00016693 | 0.00014615 | 7.0361e-05 | 7.1125e-05 | 8.8188e-05 | 4.2968e-05 | 6.3964e-05 | 9.989e-05 | 0 | 0 | 0 | 0 | 0 | 6.917e-05 | 0.00011258 | 1.1085e-05 | 2.8695e-05 | 7.405e-05 | 6.042e-05 | 3.503e-05 | 0 | 6.5634e-05 | 3.2153e-05 | 2.9494e-05 | 3.3669e-05 | 3.6037e-05 | 3.2106e-05
On Peak | 3988 | 06/16/11 03:00 AM EDT | 6 | 16 | 4 | Weekday | Summer | Off Peak |  | 0.00010487 | 0.00012177 | 0.0001227 | 2.0492e-05 | 2.9184e-05 | 6.0242e-06 | 4.0345e-05 | 2.2199e-05 | 4.1378e-05 | 5.9838e-05 | 0.00016073 | 0.00014913 | 6.9518e-05 | 6.5541e-05 | 8.3567e-05 | 2.6757e-05 | 5.8411e-05 | 7.9387e-05 | 0 | 0 | 0 | 0 | 0 | 6.8912e-05 | 0.0001099 | 8.9348e-06 | 2.5395e-05 | 7.0948e-05 | 4.8018e-05 | 2.3099e-05 | 0 | 4.8388e-05 | 2.3705e-05 | 2.1491e-05 | 2.5646e-05 | 2.692e-05 | 2.4005e-05
On Peak | 3989 | 06/16/11 04:00 AM EDT | 6 | 16 | 5 | Weekday | Summer | Off Peak |  | 0.00010452 | 0.00011956 | 0.00012066 | 1.5211e-05 | 3.0709e-05 | 4.5918e-06 | 4.2937e-05 | 2.4235e-05 | 4.7201e-05 | 6.2612e-05 | 0.00015867 | 0.00015084 | 6.897e-05 | 6.6686e-05 | 8.3362e-05 | 2.0192e-05 | 5.7334e-05 | 7.6122e-05 | 0 | 0 | 0 | 0 | 0 | 6.9008e-05 | 0.00010903 | 7.8641e-06 | 2.7671e-05 | 7.1012e-05 | 4.6043e-05 | 1.8348e-05 | 0 | 4.3373e-05 | 2.1247e-05 | 1.9015e-05 | 2.3676e-05 | 2.4496e-05 | 2.1871e-05
On Peak | 3990 | 06/16/11 05:00 AM EDT | 6 | 16 | 6 | Weekday | Summer | Off Peak |  | 0.00010593 | 0.00011876 | 0.0001211 | 1.8127e-05 | 4.6718e-05 | 1.4542e-05 | 5.7939e-05 | 6.1569e-05 | 6.3599e-05 | 0.00013648 | 0.00015851 | 0.00015922 | 7.0693e-05 | 7.0783e-05 | 9.3573e-05 | 1.6962e-05 | 5.0244e-05 | 7.2565e-05 | 0 | 0 | 0 | 0 | 0 | 7.9171e-05 | 0.00010996 | 1.8468e-05 | 6.6051e-05 | 7.514e-05 | 4.3892e-05 | 1.5558e-05 | 0 | 3.9807e-05 | 1.9501e-05 | 1.7284e-05 | 2.2079e-05 | 2.2748e-05 | 2.0333e-05
On Peak | 3991 | 06/16/11 06:00 AM EDT | 6 | 16 | 7 | Weekday | Summer | On Peak |  | 0.00011245 | 0.00012105 | 0.00012138 | 4.0078e-05 | 6.9964e-05 | 4.8826e-05 | 5.0515e-05 | 0.00013307 | 0.00010311 | 0.00015642 | 0.00015872 | 0.00021385 | 7.6649e-05 | 8.4817e-05 | 9.9455e-05 | 2.0927e-05 | 5.3055e-05 | 6.0119e-05 | 0 | 0 | 0 | 0 | 0 | 9.3514e-05 | 0.00011499 | 5.0667e-05 | 0.00013287 | 8.3687e-05 | 3.6364e-05 | 1.8576e-05 | 0 | 3.7507e-05 | 1.8374e-05 | 1.6786e-05 | 1.9728e-05 | 2.0641e-05 | 1.8383e-05
On Peak | 3992 | 06/16/11 07:00 AM EDT | 6 | 16 | 8 | Weekday | Summer | On Peak |  | 0.00011892 | 0.00012221 | 0.00011902 | 8.0705e-05 | 0.0001122 | 8.5039e-05 | 5.8459e-05 | 0.00015428 | 0.00014882 | 0.00012937 | 0.00015849 | 0.00032306 | 8.6698e-05 | 9.4791e-05 | 9.816e-05 | 2.1765e-05 | 4.6234e-05 | 4.2013e-05 | 0 | 0 | 0 | 0 | 0 | 0.00010686 | 0.00011946 | 8.6614e-05 | 0.00015254 | 9.1522e-05 | 2.5412e-05 | 1.8701e-05 | 0 | 3.0764e-05 | 1.5071e-05 | 1.4197e-05 | 1.5219e-05 | 1.626e-05 | 1.4423e-05
On Peak | 3993 | 06/16/11 08:00 AM EDT | 6 | 16 | 9 | Weekday | Summer | On Peak |  | 0.00012039 | 0.00012246 | 0.00012138 | 0.00012308 | 0.00016486 | 0.0001021 | 8.1048e-05 | 0.00015226 | 0.0001414 | 0.00013466 | 0.00016292 | 0.00046037 | 9.0166e-05 | 9.3471e-05 | 9.9786e-05 | 4.0414e-05 | 4.1268e-05 | 4.6425e-05 | 0 | 0 | 0 | 0 | 0 | 0.00010155 | 0.00012085 | 0.00010685 | 0.00015067 | 9.3089e-05 | 2.8081e-05 | 3.1641e-05 | 0 | 4.2733e-05 | 2.0934e-05 | 2.0249e-05 | 1.943e-05 | 2.1849e-05 | 1.9332e-05
On Peak | 3994 | 06/16/11 09:00 AM EDT | 6 | 16 | 10 | Weekday | Summer | On Peak |  | 0.00011853 | 0.00012334 | 0.00012071 | 0.00011848 | 0.00015931 | 0.0001207 | 8.0949e-05 | 0.00012891 | 0.00012039 | 0.00013475 | 0.00016697 | 0.00049364 | 8.9678e-05 | 8.9128e-05 | 0.00010973 | 7.1582e-05 | 5.6147e-05 | 6.37e-05 | 0 | 0 | 0 | 0 | 0 | 9.8105e-05 | 0.00011958 | 0.00012289 | 0.0001288 | 9.3373e-05 | 3.853e-05 | 5.487e-05 | 0 | 6.7753e-05 | 3.3191e-05 | 3.2605e-05 | 2.9436e-05 | 3.3903e-05 | 2.9936e-05
On Peak | 3995 | 06/16/11 10:00 AM EDT | 6 | 16 | 11 | Weekday | Summer | On Peak |  | 0.00011886 | 0.00012475 | 0.00012493 | 9.7493e-05 | 0.0001546 | 0.00012753 | 0.000117 | 9.8552e-05 | 0.00011638 | 0.0001097 | 0.00017263 | 0.00049789 | 9.0685e-05 | 9.0198e-05 | 0.00012079 | 0.00013075 | 9.0148e-05 | 0.00010015 | 0 | 0 | 0 | 0 | 0 | 0.0001017 | 0.0001206 | 0.00012954 | 0.00010013 | 9.6341e-05 | 6.0575e-05 | 9.937e-05 | 0 | 0.00011695 | 5.7293e-05 | 5.6791e-05 | 4.9465e-05 | 5.7757e-05 | 5.0934e-05
On Peak | 3996 | 06/16/11 11:00 AM EDT | 6 | 16 | 12 | Weekday | Summer | On Peak |  | 0.00012218 | 0.00012838 | 0.00012478 | 7.7542e-05 | 0.0001454 | 0.00013549 | 0.00012607 | 9.7887e-05 | 0.00011545 | 0.00013326 | 0.00017162 | 0.0005089 | 9.2985e-05 | 9.683e-05 | 0.00012264 | 0.00018808 | 0.00011231 | 0.00012582 | 0 | 0 | 0 | 0 | 0 | 0.00010274 | 0.00012352 | 0.00013608 | 0.00010087 | 9.995e-05 | 7.6107e-05 | 0.00014174 | 0 | 0.00016038 | 7.8569e-05 | 7.8459e-05 | 6.6238e-05 | 7.8353e-05 | 6.9026e-05
On Peak | 3997 | 06/16/11 12:00 PM EDT | 6 | 16 | 13 | Weekday | Summer | On Peak |  | 0.00012869 | 0.00013373 | 0.00012666 | 7.4947e-05 | 0.00012888 | 0.00013477 | 0.0001324 | 9.6615e-05 | 0.00010836 | 8.5497e-05 | 0.00017041 | 0.00053127 | 9.7224e-05 | 0.00010466 | 0.00012734 | 0.00028137 | 0.00015472 | 0.00018327 | 0 | 0 | 0 | 0 | 0 | 0.00010334 | 0.00012924 | 0.0001342 | 9.6576e-05 | 0.00010544 | 0.00011086 | 0.00021112 | 0 | 0.00023733 | 0.00011626 | 0.00011619 | 9.7569e-05 | 0.00011584 | 0.00010205
On Peak | 3998 | 06/16/11 01:00 PM EDT | 6 | 16 | 14 | Weekday | Summer | On Peak | On Peak | 0.00013034 | 0.00013373 | 0.00012712 | 7.6216e-05 | 0.00011172 | 0.00013769 | 9.1698e-05 | 9.058e-05 | 0.00010609 | 9.2414e-05 | 0.00017512 | 0.00054956 | 9.578e-05 | 0.00011285 | 0.00013027 | 0.00039978 | 0.00024354 | 0.00025586 | 0 | 0 | 0 | 0 | 0 | 0.00010025 | 0.00013048 | 0.00013422 | 9.1494e-05 | 0.00010795 | 0.00015476 | 0.00030161 | 0 | 0.00033679 | 0.00016499 | 0.00016527 | 0.00013801 | 0.00016371 | 0.00014414
On Peak | 3999 | 06/16/11 02:00 PM EDT | 6 | 16 | 15 | Weekday | Summer | On Peak | On Peak | 0.00013132 | 0.00013879 | 0.00012981 | 8.017e-05 | 0.0001065 | 0.00011688 | 0.00011275 | 7.9464e-05 | 8.9455e-05 | 8.9812e-05 | 0.00017637 | 0.00056724 | 9.4323e-05 | 0.0001195 | 0.00012943 | 0.00051795 | 0.00031957 | 0.00032467 | 0 | 0 | 0 | 0 | 0 | 9.4506e-05 | 0.00013233 | 0.00011589 | 8.0588e-05 | 0.00010922 | 0.00019638 | 0.00039104 | 0 | 0.00043399 | 0.0002126 | 0.00021329 | 0.0001772 | 0.00021044 | 0.00018523
On Peak | 4000 | 06/16/11 03:00 PM EDT | 6 | 16 | 16 | Weekday | Summer | On Peak | On Peak | 0.00013334 | 0.00013914 | 0.00013199 | 7.2327e-05 | 0.0001106 | 0.00011919 | 0.00013049 | 7.2785e-05 | 9.2148e-05 | 9.2969e-05 | 0.00017966 | 0.00057975 | 0.00010207 | 0.00012218 | 0.00013059 | 0.00060822 | 0.00038451 | 0.0003909 | 0 | 0 | 0 | 0 | 0 | 9.6613e-05 | 0.0001341 | 0.00011877 | 7.4971e-05 | 0.00011407 | 0.00023644 | 0.00045982 | 0 | 0.00051378 | 0.00025169 | 0.00025218 | 0.00021068 | 0.00024961 | 0.00021975
On Peak | 4001 | 06/16/11 04:00 PM EDT | 6 | 16 | 17 | Weekday | Summer | On Peak | On Peak | 0.00013833 | 0.00014456 | 0.00012984 | 6.2114e-05 | 0.00012814 | 0.00012352 | 0.00012853 | 8.7698e-05 | 9.7952e-05 | 0.00011416 | 0.00017914 | 0.00057649 | 0.00011142 | 0.00013743 | 0.00013533 | 0.00064494 | 0.00040083 | 0.00042355 | 0 | 0 | 0 | 0 | 0 | 0.00010879 | 0.00013825 | 0.00012405 | 8.9777e-05 | 0.00012443 | 0.00025619 | 0.00048711 | 0 | 0.00054784 | 0.00026837 | 0.00026846 | 0.00022551 | 0.00026687 | 0.00023502
On Peak | 4002 | 06/16/11 05:00 PM EDT | 6 | 16 | 18 | Weekday | Summer | On Peak |  | 0.00014651 | 0.00014611 | 0.00012952 | 7.5189e-05 | 0.00013829 | 0.00013285 | 0.00010167 | 0.00014449 | 0.00011775 | 0.00010672 | 0.00018271 | 0.00056804 | 0.00012494 | 0.00014174 | 0.0001374 | 0.00067198 | 0.00045044 | 0.00044653 | 0 | 0 | 0 | 0 | 0 | 0.00012404 | 0.00014426 | 0.00013245 | 0.00014089 | 0.00013277 | 0.00027009 | 0.0005098 | 0 | 0.00057459 | 0.00028148 | 0.00028162 | 0.00023697 | 0.0002797 | 0.00024628
On Peak | 4003 | 06/16/11 06:00 PM EDT | 6 | 16 | 19 | Weekday | Summer | On Peak |  | 0.00015198 | 0.00014653 | 0.00013314 | 0.00013243 | 0.00013785 | 0.00013108 | 9.907e-05 | 0.00014175 | 0.00011979 | 0.0001076 | 0.00018597 | 0.00051682 | 0.00014285 | 0.00014164 | 0.00013949 | 0.0006709 | 0.00046818 | 0.00045009 | 0 | 0 | 0 | 0 | 0 | 0.00013437 | 0.00014867 | 0.00013077 | 0.00013861 | 0.00014181 | 0.00027224 | 0.00051026 | 0 | 0.00057629 | 0.00028232 | 0.00028244 | 0.00023806 | 0.00028052 | 0.00024698
On Peak | 4004 | 06/16/11 07:00 PM EDT | 6 | 16 | 20 | Weekday | Summer | On Peak |  | 0.00015259 | 0.00014561 | 0.00013155 | 0.00017831 | 0.00014141 | 0.00015105 | 0.00015299 | 0.0001478 | 0.00012263 | 0.00011583 | 0.00018605 | 0.00043351 | 0.00015903 | 0.00015224 | 0.00014839 | 0.00058084 | 0.0004155 | 0.00042105 | 0 | 0 | 0 | 0 | 0 | 0.00013345 | 0.00014875 | 0.00015029 | 0.00014463 | 0.00015478 | 0.00025468 | 0.00044247 | 0 | 0.00051135 | 0.0002505 | 0.00024939 | 0.00021413 | 0.00025079 | 0.00022099
On Peak | 4005 | 06/16/11 08:00 PM EDT | 6 | 16 | 21 | Weekday | Summer | On Peak |  | 0.00015129 | 0.00014911 | 0.000132 | 0.00022166 | 0.00013422 | 0.00015964 | 0.00013501 | 0.00015653 | 0.00014002 | 0.00010895 | 0.00018427 | 0.00033479 | 0.00017158 | 0.00015667 | 0.00015159 | 0.00052006 | 0.00036717 | 0.00039171 | 0 | 0 | 0 | 0 | 0 | 0.00014354 | 0.00014845 | 0.00015681 | 0.00015289 | 0.00016291 | 0.00023693 | 0.00039583 | 0 | 0.00046314 | 0.00022688 | 0.00022524 | 0.00019528 | 0.00022816 | 0.00020115
On Peak | 4006 | 06/16/11 09:00 PM EDT | 6 | 16 | 22 | Weekday | Summer | On Peak |  | 0.00014733 | 0.0001479 | 0.00013002 | 0.00025083 | 0.00012652 | 0.00016124 | 0.00016377 | 0.00014044 | 0.000138 | 8.8983e-05 | 0.00018515 | 0.00024399 | 0.00016861 | 0.00015667 | 0.00014803 | 0.00047452 | 0.00031073 | 0.00036583 | 0 | 0 | 0 | 0 | 0 | 0.00014424 | 0.00014519 | 0.00015836 | 0.0001373 | 0.00016079 | 0.00022128 | 0.00035949 | 0 | 0.00042443 | 0.00020792 | 0.00020586 | 0.00017975 | 0.00021003 | 0.00018527
On Peak | 4007 | 06/16/11 10:00 PM EDT | 6 | 16 | 23 | Weekday | Summer | Off Peak |  | 0.00014031 | 0.00014516 | 0.00013132 | 0.00024608 | 9.0784e-05 | 0.00011881 | 0.00016283 | 0.00010162 | 0.0001083 | 7.7065e-05 | 0.00018383 | 0.00020008 | 0.00014235 | 0.00014517 | 0.00013948 | 0.00040245 | 0.00024083 | 0.00032368 | 0 | 0 | 0 | 0 | 0 | 0.00012338 | 0.00013994 | 0.00011764 | 0.00010053 | 0.00014271 | 0.00019578 | 0.00030332 | 0 | 0.00036378 | 0.00017821 | 0.00017572 | 0.00015529 | 0.00018123 | 0.00015999
On Peak | 4008 | 06/16/11 11:00 PM EDT | 6 | 16 | 24 | Weekday | Summer | Off Peak |  | 0.00013222 | 0.00014076 | 0.00013133 | 0.00016915 | 5.2936e-05 | 5.8527e-05 | 0.00010469 | 6.5471e-05 | 8.1229e-05 | 6.4638e-05 | 0.0001818 | 0.00018471 | 0.00010708 | 0.00012257 | 0.00012567 | 0.00028302 | 0.00019382 | 0.00027605 | 0 | 0 | 0 | 0 | 0 | 0.00010034 | 0.00013348 | 5.9323e-05 | 6.6241e-05 | 0.00011567 | 0.00016697 | 0.000215 | 0 | 0.00027548 | 0.00013495 | 0.00013139 | 0.00012179 | 0.00013978 | 0.00012362
On Peak | 4009 | 06/17/11 12:00 AM EDT | 6 | 17 | 1 | Weekday | Summer | Off Peak |  | 0.00012616 | 0.00013723 | 0.00013015 | 9.8608e-05 | 3.9717e-05 | 3.3301e-05 | 6.2068e-05 | 4.3703e-05 | 5.5858e-05 | 6.1155e-05 | 0.00017891 | 0.00017437 | 8.3763e-05 | 8.9903e-05 | 0.00011567 | 0.00020312 | 0.00014983 | 0.0002323 | 0 | 0 | 0 | 0 | 0 | 8.4466e-05 | 0.00012846 | 3.4637e-05 | 4.5354e-05 | 9.1903e-05 | 0.00014051 | 0.00015504 | 0 | 0.00021121 | 0.00010347 | 9.9583e-05 | 9.6146e-05 | 0.00010895 | 9.6517e-05
On Peak | 4010 | 06/17/11 01:00 AM EDT | 6 | 17 | 2 | Weekday | Summer | Off Peak |  | 0.00012021 | 0.00013953 | 0.00012942 | 5.6398e-05 | 3.2758e-05 | 1.2713e-05 | 5.9579e-05 | 3.0347e-05 | 4.4202e-05 | 5.6393e-05 | 0.00017403 | 0.00016882 | 7.3071e-05 | 8.1894e-05 | 0.00010296 | 0.00013926 | 0.00011575 | 0.00018923 | 0 | 0 | 0 | 0 | 0 | 7.5127e-05 | 0.00012452 | 1.5704e-05 | 3.2589e-05 | 8.1688e-05 | 0.00011446 | 0.0001072 | 0 | 0.00015685 | 7.6836e-05 | 7.3036e-05 | 7.3656e-05 | 8.2301e-05 | 7.303e-05
On Peak | 4011 | 06/17/11 02:00 AM EDT | 6 | 17 | 3 | Weekday | Summer | Off Peak |  | 0.00011627 | 0.00013584 | 0.00013025 | 2.6074e-05 | 3.0182e-05 | 7.2418e-06 | 3.9256e-05 | 2.4213e-05 | 4.0066e-05 | 5.6639e-05 | 0.00016661 | 0.00016729 | 7.0541e-05 | 7.472e-05 | 8.9512e-05 | 9.6138e-05 | 8.9392e-05 | 0.00015822 | 0 | 0 | 0 | 0 | 0 | 6.917e-05 | 0.00012123 | 1.007e-05 | 2.6932e-05 | 7.5552e-05 | 9.57e-05 | 7.4661e-05 | 0 | 0.00011923 | 5.8406e-05 | 5.4717e-05 | 5.7918e-05 | 6.3792e-05 | 5.6712e-05
On Peak | 4012 | 06/17/11 03:00 AM EDT | 6 | 17 | 4 | Weekday | Summer | Off Peak |  | 0.00011287 | 0.00013469 | 0.00012775 | 1.5227e-05 | 2.8311e-05 | 3.4758e-06 | 4.7855e-05 | 2.0514e-05 | 3.9242e-05 | 5.8361e-05 | 0.00016898 | 0.00017074 | 6.8746e-05 | 6.5085e-05 | 8.4452e-05 | 8.5156e-05 | 9.5759e-05 | 0.00016672 | 0 | 0 | 0 | 0 | 0 | 6.8912e-05 | 0.00011832 | 6.8054e-06 | 2.3699e-05 | 7.0598e-05 | 0.00010085 | 6.7279e-05 | 0 | 0.00011656 | 5.7102e-05 | 5.2869e-05 | 5.8277e-05 | 6.3305e-05 | 5.6353e-05
On Peak | 4013 | 06/17/11 04:00 AM EDT | 6 | 17 | 5 | Weekday | Summer | Off Peak |  | 0.00011246 | 0.00013241 | 0.00012571 | 9.6936e-06 | 3.0803e-05 | 3.7082e-06 | 5.0688e-05 | 2.2655e-05 | 4.501e-05 | 6.0902e-05 | 0.00016958 | 0.00017277 | 6.8852e-05 | 6.2485e-05 | 8.4211e-05 | 7.9608e-05 | 9.5828e-05 | 0.00016706 | 0 | 0 | 0 | 0 | 0 | 6.9008e-05 | 0.00011739 | 7.3012e-06 | 2.6051e-05 | 6.9764e-05 | 0.00010105 | 6.3332e-05 | 0 | 0.00011355 | 5.5625e-05 | 5.1256e-05 | 5.7404e-05 | 6.2039e-05 | 5.5255e-05
On Peak | 4014 | 06/17/11 05:00 AM EDT | 6 | 17 | 6 | Weekday | Summer | Off Peak |  | 0.00011384 | 0.00013162 | 0.00012619 | 1.7174e-05 | 4.539e-05 | 1.3535e-05 | 5.0699e-05 | 5.9866e-05 | 6.1416e-05 | 0.00013481 | 0.00016942 | 0.0001816 | 7.0414e-05 | 6.7257e-05 | 9.2594e-05 | 7.6609e-05 | 8.8306e-05 | 0.00016575 | 0 | 0 | 0 | 0 | 0 | 7.9171e-05 | 0.00011831 | 1.7262e-05 | 6.4325e-05 | 7.3678e-05 | 0.00010026 | 6.0675e-05 | 0 | 0.00011094 | 5.4347e-05 | 4.9902e-05 | 5.6397e-05 | 6.0904e-05 | 5.4272e-05
On Peak | 4015 | 06/17/11 06:00 AM EDT | 6 | 17 | 7 | Weekday | Summer | On Peak |  | 0.00012029 | 0.00013382 | 0.00012648 | 4.1207e-05 | 7.8011e-05 | 4.6767e-05 | 5.5812e-05 | 0.00013061 | 0.0001012 | 0.00015351 | 0.00016973 | 0.00023662 | 7.6586e-05 | 7.9576e-05 | 9.7746e-05 | 7.853e-05 | 8.7141e-05 | 0.00015348 | 0 | 0 | 0 | 0 | 0 | 9.3514e-05 | 0.00012328 | 4.9669e-05 | 0.00013042 | 8.1636e-05 | 9.2836e-05 | 6.1963e-05 | 0 | 0.00010733 | 5.2578e-05 | 4.8675e-05 | 5.365e-05 | 5.83e-05 | 5.1899e-05
On Peak | 4016 | 06/17/11 07:00 AM EDT | 6 | 17 | 8 | Weekday | Summer | On Peak |  | 0.00012669 | 0.0001349 | 0.00012411 | 8.4776e-05 | 0.00011488 | 8.1235e-05 | 6.8937e-05 | 0.00015168 | 0.00014637 | 0.00012649 | 0.00017128 | 0.00034589 | 8.724e-05 | 9.5004e-05 | 0.00010126 | 8.2633e-05 | 8.356e-05 | 0.0001511 | 0 | 0 | 0 | 0 | 0 | 0.00010686 | 0.00012768 | 8.3754e-05 | 0.00014993 | 9.2451e-05 | 9.1393e-05 | 6.4638e-05 | 0 | 0.00010856 | 5.3179e-05 | 4.9437e-05 | 5.3687e-05 | 5.8667e-05 | 5.2204e-05
On Peak | 4017 | 06/17/11 08:00 AM EDT | 6 | 17 | 9 | Weekday | Summer | On Peak |  | 0.00012747 | 0.00013453 | 0.00012623 | 0.00011912 | 0.000191 | 0.00011193 | 0.00011498 | 0.00014965 | 0.0001383 | 0.00013211 | 0.00017726 | 0.00048236 | 9.174e-05 | 0.00010267 | 0.0001084 | 0.00010021 | 8.708e-05 | 0.00017193 | 0 | 0 | 0 | 0 | 0 | 0.00010155 | 0.00012845 | 0.00011873 | 0.00014803 | 9.8484e-05 | 0.00010399 | 7.7402e-05 | 0 | 0.00012659 | 6.2013e-05 | 5.7825e-05 | 6.1983e-05 | 6.8177e-05 | 6.0653e-05
On Peak | 4018 | 06/17/11 09:00 AM EDT | 6 | 17 | 10 | Weekday | Summer | On Peak |  | 0.00012399 | 0.00013391 | 0.00012499 | 0.00011362 | 0.00018694 | 0.00015288 | 0.00015443 | 0.00012642 | 0.00011819 | 0.00013203 | 0.00018563 | 0.00051258 | 9.2807e-05 | 0.00010734 | 0.00012133 | 0.00010931 | 9.6483e-05 | 0.0001933 | 0 | 0 | 0 | 0 | 0 | 9.8105e-05 | 0.00012572 | 0.00015581 | 0.00012632 | 0.000103 | 0.00011692 | 8.4536e-05 | 0 | 0.00014034 | 6.8752e-05 | 6.3957e-05 | 6.9078e-05 | 7.582e-05 | 6.7473e-05
On Peak | 4019 | 06/17/11 10:00 AM EDT | 6 | 17 | 11 | Weekday | Summer | On Peak |  | 0.00012198 | 0.00013322 | 0.00012842 | 9.4183e-05 | 0.00017109 | 0.00016703 | 0.00017508 | 9.6512e-05 | 0.000114 | 0.00010747 | 0.00019083 | 0.00051007 | 9.4724e-05 | 0.00011303 | 0.00012902 | 0.00011403 | 9.8486e-05 | 0.00019225 | 0 | 0 | 0 | 0 | 0 | 0.0001017 | 0.00012463 | 0.0001676 | 9.8062e-05 | 0.00010725 | 0.00011628 | 8.8034e-05 | 0 | 0.00014273 | 6.9922e-05 | 6.5291e-05 | 6.9674e-05 | 7.6728e-05 | 6.8248e-05
On Peak | 4020 | 06/17/11 11:00 AM EDT | 6 | 17 | 12 | Weekday | Summer | On Peak |  | 0.00012252 | 0.00013445 | 0.00012742 | 7.4677e-05 | 0.00016048 | 0.0001554 | 0.00023241 | 9.5738e-05 | 0.00011316 | 0.00013128 | 0.00019359 | 0.00050888 | 0.00010008 | 0.00010265 | 0.00013061 | 0.00011865 | 8.9094e-05 | 0.00017689 | 0 | 0 | 0 | 0 | 0 | 0.00010274 | 0.00012508 | 0.00015795 | 9.8721e-05 | 0.0001068 | 0.00010699 | 9.0675e-05 | 0 | 0.00013903 | 6.8108e-05 | 6.414e-05 | 6.6446e-05 | 7.3926e-05 | 6.5691e-05
On Peak | 4021 | 06/17/11 12:00 PM EDT | 6 | 17 | 13 | Weekday | Summer | On Peak |  | 0.00012639 | 0.00013754 | 0.00012853 | 8.6826e-05 | 0.00014546 | 0.00015939 | 0.00021664 | 9.4765e-05 | 0.00010641 | 8.4146e-05 | 0.00019417 | 0.00051538 | 0.00010298 | 0.00010782 | 0.00013556 | 0.00012277 | 7.1624e-05 | 0.00016443 | 0 | 0 | 0 | 0 | 0 | 0.00010334 | 0.00012847 | 0.00015978 | 9.4749e-05 | 0.00011083 | 9.9458e-05 | 9.2398e-05 | 0 | 0.00013569 | 6.6474e-05 | 6.2967e-05 | 6.3677e-05 | 7.1638e-05 | 6.3625e-05
On Peak | 4022 | 06/17/11 01:00 PM EDT | 6 | 17 | 14 | Weekday | Summer | On Peak | On Peak | 0.00012586 | 0.00013548 | 0.00012829 | 9.5465e-05 | 0.00013559 | 0.00016497 | 0.000209 | 8.9022e-05 | 0.00010444 | 9.1894e-05 | 0.00019672 | 0.00051874 | 9.812e-05 | 0.00011057 | 0.00013922 | 0.00013533 | 6.7441e-05 | 0.00015283 | 0 | 0 | 0 | 0 | 0 | 0.00010025 | 0.00012773 | 0.00016369 | 8.9991e-05 | 0.00011007 | 9.2444e-05 | 0.00010106 | 0 | 0.0001382 | 6.7703e-05 | 6.4922e-05 | 6.287e-05 | 7.1763e-05 | 6.3636e-05
On Peak | 4023 | 06/17/11 02:00 PM EDT | 6 | 17 | 15 | Weekday | Summer | On Peak | On Peak | 0.00012534 | 0.00013897 | 0.00013047 | 8.4717e-05 | 0.00011968 | 0.00014476 | 0.00017893 | 7.8192e-05 | 8.8e-05 | 8.9472e-05 | 0.00019888 | 0.00052438 | 9.8442e-05 | 0.00012632 | 0.00014243 | 0.00014969 | 6.4519e-05 | 0.00013861 | 0 | 0 | 0 | 0 | 0 | 9.4506e-05 | 0.00012821 | 0.00014357 | 7.9361e-05 | 0.00011593 | 8.3838e-05 | 0.00011108 | 0 | 0.00014081 | 6.898e-05 | 6.7084e-05 | 6.1747e-05 | 7.1684e-05 | 6.3443e-05
On Peak | 4024 | 06/17/11 03:00 PM EDT | 6 | 17 | 16 | Weekday | Summer | On Peak | On Peak | 0.00012669 | 0.00013823 | 0.00013228 | 7.9005e-05 | 0.00012515 | 0.00013608 | 0.00018863 | 7.1538e-05 | 9.109e-05 | 9.277e-05 | 0.00019933 | 0.00052926 | 0.00010398 | 0.00013413 | 0.00014145 | 0.00017286 | 6.4763e-05 | 0.00014449 | 0 | 0 | 0 | 0 | 0 | 9.6613e-05 | 0.00012928 | 0.0001366 | 7.3795e-05 | 0.00012094 | 8.7398e-05 | 0.00012761 | 0 | 0.00015619 | 7.6514e-05 | 7.489e-05 | 6.7219e-05 | 7.8797e-05 | 6.9679e-05
On Peak | 4025 | 06/17/11 04:00 PM EDT | 6 | 17 | 17 | Weekday | Summer | On Peak | On Peak | 0.00013117 | 0.00014262 | 0.00012974 | 7.1445e-05 | 0.00013714 | 0.00012523 | 0.00016961 | 8.6753e-05 | 9.7187e-05 | 0.00011407 | 0.00020134 | 0.00052355 | 0.00011484 | 0.00013908 | 0.00014739 | 0.00020143 | 7.3775e-05 | 0.00016903 | 0 | 0 | 0 | 0 | 0 | 0.00010879 | 0.00013283 | 0.00012746 | 8.8891e-05 | 0.00012894 | 0.00010224 | 0.00014858 | 0 | 0.00018216 | 8.9236e-05 | 8.7301e-05 | 7.8456e-05 | 9.1967e-05 | 8.1332e-05
On Peak | 4026 | 06/17/11 05:00 PM EDT | 6 | 17 | 18 | Weekday | Summer | On Peak |  | 0.00013867 | 0.00014297 | 0.00012895 | 8.9128e-05 | 0.00015488 | 0.0001312 | 0.00020457 | 0.00014342 | 0.0001172 | 0.0001067 | 0.00020878 | 0.00051465 | 0.00012565 | 0.00013748 | 0.0001446 | 0.00022407 | 0.00011675 | 0.00019934 | 0 | 0 | 0 | 0 | 0 | 0.00012404 | 0.00013812 | 0.00013523 | 0.00013991 | 0.00013313 | 0.00012057 | 0.00016767 | 0 | 0.00020881 | 0.00010229 | 9.9963e-05 | 9.0842e-05 | 0.00010549 | 9.3273e-05
On Peak | 4027 | 06/17/11 06:00 PM EDT | 6 | 17 | 19 | Weekday | Summer | On Peak |  | 0.00014343 | 0.00014207 | 0.00013205 | 0.0001258 | 0.00014605 | 0.00013198 | 0.0001811 | 0.00014072 | 0.00011939 | 0.00010729 | 0.00021171 | 0.00046548 | 0.00013748 | 0.00012878 | 0.00014158 | 0.00024809 | 0.00015194 | 0.00020894 | 0 | 0 | 0 | 0 | 0 | 0.00013437 | 0.00014174 | 0.00013452 | 0.00013766 | 0.00013547 | 0.00012638 | 0.00018722 | 0 | 0.000228 | 0.00011169 | 0.00010979 | 9.8146e-05 | 0.0001141 | 0.00010078
On Peak | 4028 | 06/17/11 07:00 PM EDT | 6 | 17 | 20 | Weekday | Summer | On Peak |  | 0.0001433 | 0.00013975 | 0.00012987 | 0.00012971 | 0.00013805 | 0.00012887 | 0.00017614 | 0.000147 | 0.00012246 | 0.00011544 | 0.00021135 | 0.00038782 | 0.00015054 | 0.00013084 | 0.00014937 | 0.00021231 | 0.00014528 | 0.00019102 | 0 | 0 | 0 | 0 | 0 | 0.00013345 | 0.00014099 | 0.00013095 | 0.00014388 | 0.00014396 | 0.00011554 | 0.00016127 | 0 | 0.00020057 | 9.8256e-05 | 9.6251e-05 | 8.7361e-05 | 0.00010085 | 8.9108e-05
On Peak | 4029 | 06/17/11 08:00 PM EDT | 6 | 17 | 21 | Weekday | Summer | On Peak |  | 0.00014201 | 0.0001425 | 0.00012996 | 0.00015899 | 0.00013676 | 0.00014201 | 0.00017948 | 0.00015585 | 0.00014 | 0.00010855 | 0.00021043 | 0.00029738 | 0.00016345 | 0.00013062 | 0.00014705 | 0.00020785 | 0.00014979 | 0.00018419 | 0 | 0 | 0 | 0 | 0 | 0.00014354 | 0.00014054 | 0.00014259 | 0.00015226 | 0.0001497 | 0.00011141 | 0.00015841 | 0 | 0.00019571 | 9.5875e-05 | 9.4093e-05 | 8.499e-05 | 9.8109e-05 | 8.6655e-05
On Peak | 4030 | 06/17/11 09:00 PM EDT | 6 | 17 | 22 | Weekday | Summer | On Peak |  | 0.00013877 | 0.00014113 | 0.00012783 | 0.00022402 | 0.00013728 | 0.00014569 | 0.00024295 | 0.00014019 | 0.00013831 | 8.909e-05 | 0.00020835 | 0.00021574 | 0.00016536 | 0.00013608 | 0.00014923 | 0.00022683 | 0.00014797 | 0.00018858 | 0 | 0 | 0 | 0 | 0 | 0.00014424 | 0.00013774 | 0.00014765 | 0.0001371 | 0.0001528 | 0.00011407 | 0.0001718 | 0 | 0.00020804 | 0.00010191 | 0.00010035 | 8.9323e-05 | 0.00010381 | 9.1653e-05
On Peak | 4031 | 06/17/11 10:00 PM EDT | 6 | 17 | 23 | Weekday | Summer | Off Peak |  | 0.0001329 | 0.00013853 | 0.00012909 | 0.00022007 | 0.00010174 | 0.00012461 | 0.000222 | 0.00010162 | 0.00010866 | 7.7543e-05 | 0.00021031 | 0.00018159 | 0.00014971 | 0.00014321 | 0.00014987 | 0.00023535 | 0.00013756 | 0.00020895 | 0 | 0 | 0 | 0 | 0 | 0.00012338 | 0.00013332 | 0.00012535 | 0.00010058 | 0.00014764 | 0.00012639 | 0.00017715 | 0 | 0.00021999 | 0.00010777 | 0.00010546 | 9.5635e-05 | 0.00011085 | 9.798e-05
On Peak | 4032 | 06/17/11 11:00 PM EDT | 6 | 17 | 24 | Weekday | Summer | Off Peak |  | 0.00012592 | 0.00013441 | 0.00012914 | 0.00016323 | 5.7551e-05 | 7.6331e-05 | 0.00011835 | 6.5642e-05 | 8.1707e-05 | 6.5196e-05 | 0.00020981 | 0.00017248 | 0.00011588 | 0.00012822 | 0.00014334 | 0.00017365 | 0.00013041 | 0.0001978 | 0 | 0 | 0 | 0 | 0 | 0.00010034 | 0.00012771 | 7.5893e-05 | 6.6451e-05 | 0.00012516 | 0.00011964 | 0.00013271 | 0 | 0.0001804 | 8.8373e-05 | 8.5104e-05 | 8.2049e-05 | 9.297e-05 | 8.2351e-05
On Peak | 4033 | 06/18/11 12:00 AM EDT | 6 | 18 | 1 | Weekend | Summer | Off Peak |  | 0.00012165 | 0.00013136 | 0.00012882 | 0.00011207 | 4.7938e-05 | 4.5847e-05 | 9.0691e-05 | 5.0983e-05 | 6.267e-05 | 6.2848e-05 | 0.00020482 | 0.00017728 | 9.2796e-05 | 0.00010431 | 0.00012925 | 0.00014114 | 0.0001146 | 0.00017795 | 0 | 0 | 0 | 0 | 0 | 8.6246e-05 | 0.00012415 | 4.7258e-05 | 5.2284e-05 | 0.00010355 | 0.00010764 | 0.00010846 | 0 | 0.00015359 | 7.524e-05 | 7.1941e-05 | 7.115e-05 | 7.9937e-05 | 7.0874e-05
On Peak | 4034 | 06/18/11 01:00 AM EDT | 6 | 18 | 2 | Weekend | Summer | Off Peak |  | 0.00011679 | 0.00013477 | 0.00012897 | 6.93e-05 | 3.5434e-05 | 2.22e-05 | 8.4482e-05 | 3.7151e-05 | 4.8421e-05 | 5.7148e-05 | 0.0002025 | 0.00017211 | 7.88e-05 | 8.6773e-05 | 0.00011351 | 0.00011306 | 0.00010377 | 0.0001702 | 0 | 0 | 0 | 0 | 0 | 7.947e-05 | 0.00012127 | 2.5037e-05 | 3.8906e-05 | 8.8074e-05 | 0.00010295 | 8.7709e-05 | 0 | 0.00013414 | 6.5714e-05 | 6.2023e-05 | 6.4136e-05 | 7.1053e-05 | 6.3103e-05
On Peak | 4035 | 06/18/11 02:00 AM EDT | 6 | 18 | 3 | Weekend | Summer | Off Peak |  | 0.00011281 | 0.00013197 | 0.00012872 | 3.3113e-05 | 2.9295e-05 | 1.2442e-05 | 4.5671e-05 | 2.7679e-05 | 4.0888e-05 | 6.0356e-05 | 0.00019973 | 0.00017002 | 7.3628e-05 | 8.0565e-05 | 0.00010279 | 8.9417e-05 | 9.2944e-05 | 0.00016669 | 0 | 0 | 0 | 0 | 0 | 7.4521e-05 | 0.00011795 | 1.4787e-05 | 3.0275e-05 | 8.1497e-05 | 0.00010083 | 7.012e-05 | 0 | 0.00011881 | 5.8204e-05 | 5.4043e-05 | 5.8944e-05 | 6.4306e-05 | 5.7228e-05
On Peak | 4036 | 06/18/11 03:00 AM EDT | 6 | 18 | 4 | Weekend | Summer | Off Peak |  | 0.0001101 | 0.00012921 | 0.00012618 | 1.8701e-05 | 2.8855e-05 | 7.1814e-06 | 4.5573e-05 | 2.5547e-05 | 4.0911e-05 | 5.8133e-05 | 0.00019428 | 0.0001737 | 7.0709e-05 | 7.0129e-05 | 9.6256e-05 | 7.3658e-05 | 8.7174e-05 | 0.00014959 | 0 | 0 | 0 | 0 | 0 | 7.1051e-05 | 0.00011526 | 1.0078e-05 | 2.8249e-05 | 7.5455e-05 | 9.048e-05 | 5.8495e-05 | 0 | 0.0001031 | 5.0504e-05 | 4.6656e-05 | 5.184e-05 | 5.6143e-05 | 4.9989e-05
On Peak | 4037 | 06/18/11 04:00 AM EDT | 6 | 18 | 5 | Weekend | Summer | Off Peak |  | 0.00010842 | 0.00012805 | 0.00012424 | 1.1221e-05 | 3.0036e-05 | 5.0869e-06 | 4.7586e-05 | 2.2614e-05 | 4.1118e-05 | 5.4639e-05 | 0.0001927 | 0.00017718 | 6.9198e-05 | 6.6358e-05 | 9.0569e-05 | 6.6605e-05 | 8.4211e-05 | 0.00015038 | 0 | 0 | 0 | 0 | 0 | 6.8369e-05 | 0.00011363 | 8.3744e-06 | 2.5447e-05 | 7.2408e-05 | 9.0962e-05 | 5.3267e-05 | 0 | 9.9234e-05 | 4.8613e-05 | 4.455e-05 | 5.0756e-05 | 5.4593e-05 | 4.8655e-05
On Peak | 4038 | 06/18/11 05:00 AM EDT | 6 | 18 | 6 | Weekend | Summer | Off Peak |  | 0.00010832 | 0.00012644 | 0.00012439 | 1.5519e-05 | 3.9655e-05 | 8.0147e-06 | 5.1608e-05 | 3.6813e-05 | 4.5094e-05 | 6.9852e-05 | 0.0001915 | 0.00018466 | 6.9602e-05 | 6.486e-05 | 9.3971e-05 | 6.0951e-05 | 7.4296e-05 | 0.00013849 | 0 | 0 | 0 | 0 | 0 | 7.3342e-05 | 0.00011332 | 1.19e-05 | 3.9174e-05 | 7.2778e-05 | 8.377e-05 | 4.8553e-05 | 0 | 9.0988e-05 | 4.4573e-05 | 4.0796e-05 | 4.6605e-05 | 5.0148e-05 | 4.4702e-05
On Peak | 4039 | 06/18/11 06:00 AM EDT | 6 | 18 | 7 | Weekend | Summer | Off Peak |  | 0.00011 | 0.00012704 | 0.00012323 | 2.8122e-05 | 7.5569e-05 | 2.8258e-05 | 5.2924e-05 | 6.3434e-05 | 5.4108e-05 | 5.3567e-05 | 0.00019165 | 0.00023656 | 7.5105e-05 | 7.4168e-05 | 9.6408e-05 | 6.5803e-05 | 7.6694e-05 | 0.00013431 | 0 | 0 | 0 | 0 | 0 | 7.9613e-05 | 0.00011446 | 3.2953e-05 | 6.2373e-05 | 7.8916e-05 | 8.1237e-05 | 5.2176e-05 | 0 | 9.229e-05 | 4.5211e-05 | 4.1735e-05 | 4.6453e-05 | 5.0311e-05 | 4.4801e-05
On Peak | 4040 | 06/18/11 07:00 AM EDT | 6 | 18 | 8 | Weekend | Summer | Off Peak |  | 0.00011544 | 0.00012832 | 0.00012349 | 4.3896e-05 | 0.00011203 | 8.4644e-05 | 6.7394e-05 | 7.8193e-05 | 7.2567e-05 | 6.2993e-05 | 0.00019258 | 0.00033406 | 8.5138e-05 | 8.4268e-05 | 0.00010114 | 7.1572e-05 | 7.6593e-05 | 0.00013275 | 0 | 0 | 0 | 0 | 0 | 9.9857e-05 | 0.00011856 | 8.6495e-05 | 7.7012e-05 | 8.7947e-05 | 8.0295e-05 | 5.6278e-05 | 0 | 9.4967e-05 | 4.6522e-05 | 4.3239e-05 | 4.706e-05 | 5.1327e-05 | 4.567e-05
On Peak | 4041 | 06/18/11 08:00 AM EDT | 6 | 18 | 9 | Weekend | Summer | Off Peak |  | 0.00012161 | 0.00012994 | 0.00012413 | 8.5388e-05 | 0.00017282 | 0.000111 | 0.00011282 | 0.00012227 | 9.608e-05 | 0.00010596 | 0.00019591 | 0.0004782 | 9.4901e-05 | 0.00010262 | 0.000105 | 8.345e-05 | 7.4534e-05 | 0.00013278 | 0 | 0 | 0 | 0 | 0 | 0.00011461 | 0.00012328 | 0.0001163 | 0.00011995 | 9.934e-05 | 8.0314e-05 | 6.4596e-05 | 0 | 0.0001016 | 4.9772e-05 | 4.6733e-05 | 4.9074e-05 | 5.4205e-05 | 4.8177e-05
On Peak | 4042 | 06/18/11 09:00 AM EDT | 6 | 18 | 10 | Weekend | Summer | Off Peak |  | 0.00012395 | 0.00013117 | 0.00012297 | 0.00011032 | 0.00022007 | 0.00014267 | 0.00013985 | 0.00014297 | 0.00012777 | 0.00016725 | 0.00019728 | 0.00051189 | 0.00010497 | 0.00011786 | 0.00012076 | 8.9153e-05 | 7.7662e-05 | 0.00011658 | 0 | 0 | 0 | 0 | 0 | 0.00011365 | 0.00012499 | 0.00014916 | 0.0001436 | 0.00011218 | 7.0515e-05 | 6.8875e-05 | 0 | 9.8885e-05 | 4.8442e-05 | 4.6229e-05 | 4.6096e-05 | 5.1589e-05 | 4.5749e-05
On Peak | 4043 | 06/18/11 10:00 AM EDT | 6 | 18 | 11 | Weekend | Summer | Off Peak |  | 0.00012669 | 0.00013472 | 0.00012747 | 0.00014569 | 0.00023772 | 0.00018672 | 0.0001849 | 0.00014882 | 0.00015103 | 0.00020761 | 0.00020017 | 0.00051052 | 0.00011064 | 0.00012181 | 0.0001357 | 0.00011617 | 8.9732e-05 | 0.00012206 | 0 | 0 | 0 | 0 | 0 | 0.00011843 | 0.00012809 | 0.000191 | 0.00015237 | 0.00011908 | 7.3829e-05 | 8.8953e-05 | 0 | 0.00011694 | 5.7286e-05 | 5.5547e-05 | 5.2389e-05 | 5.9662e-05 | 5.2791e-05
On Peak | 4044 | 06/18/11 11:00 AM EDT | 6 | 18 | 12 | Weekend | Summer | Off Peak |  | 0.00013117 | 0.00013659 | 0.0001268 | 0.00012794 | 0.00022735 | 0.00021325 | 0.0001669 | 0.00014472 | 0.00015587 | 0.00015733 | 0.00019839 | 0.00052283 | 0.00011183 | 0.00011681 | 0.00014044 | 0.0001678 | 0.00010271 | 0.00013705 | 0 | 0 | 0 | 0 | 0 | 0.00012581 | 0.00013148 | 0.00021318 | 0.00014604 | 0.00011896 | 8.2894e-05 | 0.00012663 | 0 | 0.0001526 | 7.4753e-05 | 7.3646e-05 | 6.5318e-05 | 7.6109e-05 | 6.7197e-05
On Peak | 4045 | 06/18/11 12:00 PM EDT | 6 | 18 | 13 | Weekend | Summer | Off Peak |  | 0.00013663 | 0.00014073 | 0.00012953 | 0.00013513 | 0.00021275 | 0.00021643 | 0.00017335 | 0.00013259 | 0.00013721 | 0.00014109 | 0.00019839 | 0.00054557 | 0.00011143 | 0.00012682 | 0.00013912 | 0.00021126 | 0.00011985 | 0.00016746 | 0 | 0 | 0 | 0 | 0 | 0.00012763 | 0.00013638 | 0.00021493 | 0.00013333 | 0.00012174 | 0.00010129 | 0.00015877 | 0 | 0.00018967 | 9.2918e-05 | 9.1655e-05 | 8.0764e-05 | 9.4454e-05 | 8.3385e-05
On Peak | 4046 | 06/18/11 01:00 PM EDT | 6 | 18 | 14 | Weekend | Summer | Off Peak |  | 0.00013926 | 0.00014133 | 0.00013018 | 0.00015314 | 0.00018625 | 0.00021232 | 0.00014096 | 0.00012591 | 0.0001326 | 0.00011234 | 0.00019919 | 0.00056631 | 0.00011088 | 0.00013088 | 0.00013856 | 0.00031112 | 0.000182 | 0.0002256 | 0 | 0 | 0 | 0 | 0 | 0.0001243 | 0.00013842 | 0.00020815 | 0.00012547 | 0.00012268 | 0.00013646 | 0.0002342 | 0 | 0.0002717 | 0.0001331 | 0.00013216 | 0.00011383 | 0.00013392 | 0.0001181
On Peak | 4047 | 06/18/11 02:00 PM EDT | 6 | 18 | 15 | Weekend | Summer | Off Peak |  | 0.00014016 | 0.00014488 | 0.00013214 | 0.00014307 | 0.00017092 | 0.00018636 | 0.0001171 | 0.00011287 | 0.0001175 | 0.00010727 | 0.00020035 | 0.00058936 | 0.00011172 | 0.00013655 | 0.00013842 | 0.00039275 | 0.00023657 | 0.00027131 | 0 | 0 | 0 | 0 | 0 | 0.00012129 | 0.00013989 | 0.00018314 | 0.00011278 | 0.00012489 | 0.0001641 | 0.00029611 | 0 | 0.00033826 | 0.00016571 | 0.00016514 | 0.00014049 | 0.00016577 | 0.00014608
On Peak | 4048 | 06/18/11 03:00 PM EDT | 6 | 18 | 16 | Weekend | Summer | Off Peak |  | 0.00014081 | 0.00014526 | 0.00013273 | 0.00011949 | 0.00016334 | 0.00017742 | 0.00013031 | 0.00010638 | 0.0001121 | 0.00011203 | 0.00020207 | 0.00060227 | 0.00011143 | 0.00013295 | 0.0001395 | 0.00046566 | 0.0002842 | 0.00032464 | 0 | 0 | 0 | 0 | 0 | 0.00011458 | 0.00014049 | 0.00017493 | 0.000107 | 0.00012379 | 0.00019636 | 0.00035134 | 0 | 0.00040238 | 0.00019712 | 0.00019635 | 0.00016739 | 0.00019732 | 0.0001739
On Peak | 4049 | 06/18/11 04:00 PM EDT | 6 | 18 | 17 | Weekend | Summer | Off Peak |  | 0.00014359 | 0.0001499 | 0.00013181 | 9.2454e-05 | 0.00016424 | 0.00017368 | 0.00012487 | 0.000113 | 0.00011366 | 0.00011123 | 0.00019915 | 0.00059638 | 0.00011363 | 0.00013787 | 0.00014023 | 0.00052881 | 0.0003211 | 0.00036724 | 0 | 0 | 0 | 0 | 0 | 0.00011844 | 0.00014309 | 0.00017153 | 0.00011294 | 0.00012658 | 0.00022213 | 0.00039888 | 0 | 0.00045632 | 0.00022354 | 0.00022272 | 0.0001897 | 0.00022371 | 0.00019715
On Peak | 4050 | 06/18/11 05:00 PM EDT | 6 | 18 | 18 | Weekend | Summer | Off Peak |  | 0.0001487 | 0.00015005 | 0.00013091 | 8.2593e-05 | 0.00015934 | 0.00016881 | 0.0001392 | 0.00014658 | 0.00011181 | 0.00010197 | 0.00019682 | 0.00058322 | 0.00011857 | 0.00014088 | 0.00013881 | 0.0005762 | 0.00038045 | 0.00039528 | 0 | 0 | 0 | 0 | 0 | 0.00012983 | 0.00014662 | 0.00016719 | 0.00014217 | 0.00012967 | 0.00023909 | 0.00043673 | 0 | 0.00049705 | 0.0002435 | 0.00024306 | 0.00020616 | 0.00024287 | 0.00021394
On Peak | 4051 | 06/18/11 06:00 PM EDT | 6 | 18 | 19 | Weekend | Summer | Off Peak |  | 0.00015288 | 0.00015014 | 0.00013446 | 0.00011284 | 0.00014738 | 0.00016959 | 9.8604e-05 | 0.00014387 | 0.00011907 | 0.00011341 | 0.0001971 | 0.00052832 | 0.00012713 | 0.00013471 | 0.00013339 | 0.00060838 | 0.00042331 | 0.00041521 | 0 | 0 | 0 | 0 | 0 | 0.00013542 | 0.00015006 | 0.00016575 | 0.0001408 | 0.00013078 | 0.00025115 | 0.00046262 | 0 | 0.00052519 | 0.00025728 | 0.00025709 | 0.00021761 | 0.00025612 | 0.00022555
On Peak | 4052 | 06/18/11 07:00 PM EDT | 6 | 18 | 20 | Weekend | Summer | Off Peak |  | 0.00015277 | 0.00014854 | 0.00013458 | 0.00014434 | 0.00013715 | 0.00015219 | 0.00014622 | 0.00014749 | 0.00014989 | 0.00011439 | 0.00019851 | 0.00043911 | 0.00013891 | 0.00012711 | 0.00013285 | 0.00055485 | 0.0004019 | 0.00041119 | 0 | 0 | 0 | 0 | 0 | 0.00013573 | 0.00014974 | 0.00015074 | 0.00014568 | 0.00013393 | 0.00024871 | 0.00042301 | 0 | 0.00049214 | 0.00024109 | 0.00023969 | 0.00020689 | 0.00024186 | 0.00021316
On Peak | 4053 | 06/18/11 08:00 PM EDT | 6 | 18 | 21 | Weekend | Summer | Off Peak |  | 0.00015141 | 0.00015039 | 0.00013459 | 0.00017852 | 0.000142 | 0.00015286 | 0.00014981 | 0.0001366 | 0.00014175 | 9.9856e-05 | 0.00019853 | 0.00033516 | 0.00015265 | 0.00012191 | 0.00012957 | 0.00051489 | 0.0003714 | 0.00039812 | 0 | 0 | 0 | 0 | 0 | 0.00014492 | 0.00014907 | 0.00015186 | 0.00013472 | 0.00013828 | 0.00024081 | 0.00039244 | 0 | 0.00046286 | 0.00022675 | 0.00022475 | 0.00019608 | 0.00022855 | 0.00020154
On Peak | 4054 | 06/18/11 09:00 PM EDT | 6 | 18 | 22 | Weekend | Summer | Off Peak |  | 0.00014785 | 0.00014932 | 0.00013157 | 0.00021757 | 0.00012839 | 0.00015935 | 0.00020664 | 0.00011567 | 0.00011374 | 9.4192e-05 | 0.00019903 | 0.0002454 | 0.00016313 | 0.00012954 | 0.00013016 | 0.00047432 | 0.00031887 | 0.00037531 | 0 | 0 | 0 | 0 | 0 | 0.0001411 | 0.00014599 | 0.00015802 | 0.00011432 | 0.00014593 | 0.00022701 | 0.00035991 | 0 | 0.00042834 | 0.00020984 | 0.00020745 | 0.00018225 | 0.00021243 | 0.00018742
On Peak | 4055 | 06/18/11 10:00 PM EDT | 6 | 18 | 23 | Weekend | Summer | Off Peak |  | 0.00014097 | 0.00014755 | 0.00013144 | 0.00021114 | 9.3351e-05 | 0.00013953 | 0.00017173 | 8.9096e-05 | 9.1462e-05 | 7.5794e-05 | 0.00019812 | 0.00020514 | 0.00015028 | 0.00013598 | 0.00012689 | 0.00041631 | 0.00025826 | 0.00034175 | 0 | 0 | 0 | 0 | 0 | 0.00012558 | 0.0001408 | 0.00013649 | 8.8442e-05 | 0.00014115 | 0.00020671 | 0.0003144 | 0 | 0.00037943 | 0.00018588 | 0.00018309 | 0.00016256 | 0.0001893 | 0.00016713
On Peak | 4056 | 06/18/11 11:00 PM EDT | 6 | 18 | 24 | Weekend | Summer | Off Peak |  | 0.00013404 | 0.00014404 | 0.00013221 | 0.00015906 | 5.474e-05 | 8.3163e-05 | 0.00010747 | 6.0112e-05 | 7.3905e-05 | 6.755e-05 | 0.0001958 | 0.00019371 | 0.00011936 | 0.00012623 | 0.0001187 | 0.0003065 | 0.00021866 | 0.00029927 | 0 | 0 | 0 | 0 | 0 | 0.00010227 | 0.00013542 | 8.1419e-05 | 6.1263e-05 | 0.00012145 | 0.00018102 | 0.00023344 | 0 | 0.00029893 | 0.00014644 | 0.00014265 | 0.00013216 | 0.00015155 | 0.00013401
On Peak | 4057 | 06/19/11 12:00 AM EDT | 6 | 19 | 1 | Weekend | Summer | Off Peak |  | 0.00012806 | 0.00013878 | 0.00013138 | 0.00011378 | 4.5269e-05 | 4.6503e-05 | 8.1919e-05 | 5.0054e-05 | 6.1562e-05 | 6.2436e-05 | 0.00019281 | 0.0001876 | 9.6286e-05 | 0.00010331 | 0.00011214 | 0.00024427 | 0.00018414 | 0.0002674 | 0 | 0 | 0 | 0 | 0 | 8.6246e-05 | 0.00013022 | 4.7372e-05 | 5.1376e-05 | 0.00010161 | 0.00016174 | 0.00018673 | 0 | 0.0002497 | 0.00012232 | 0.00011818 | 0.00011273 | 0.00012808 | 0.0001134
On Peak | 4058 | 06/19/11 01:00 AM EDT | 6 | 19 | 2 | Weekend | Summer | Off Peak |  | 0.00012264 | 0.00014196 | 0.00013147 | 7.0421e-05 | 3.6559e-05 | 2.0405e-05 | 6.9063e-05 | 3.6168e-05 | 4.7326e-05 | 5.6721e-05 | 0.00018769 | 0.00018106 | 7.9728e-05 | 8.38e-05 | 0.00010753 | 0.00019336 | 0.00015792 | 0.00023535 | 0 | 0 | 0 | 0 | 0 | 7.947e-05 | 0.0001269 | 2.3115e-05 | 3.7948e-05 | 8.6411e-05 | 0.00014236 | 0.00014865 | 0 | 0.00020728 | 0.00010154 | 9.7379e-05 | 9.5395e-05 | 0.00010742 | 9.5197e-05
On Peak | 4059 | 06/19/11 02:00 AM EDT | 6 | 19 | 3 | Weekend | Summer | Off Peak |  | 0.00011813 | 0.00013895 | 0.00013116 | 3.354e-05 | 3.0204e-05 | 9.7361e-06 | 4.5746e-05 | 2.6678e-05 | 3.98e-05 | 5.9961e-05 | 0.00018241 | 0.0001781 | 7.3344e-05 | 7.847e-05 | 0.00010219 | 0.00015351 | 0.00013848 | 0.00021776 | 0 | 0 | 0 | 0 | 0 | 7.4521e-05 | 0.00012317 | 1.2465e-05 | 2.9305e-05 | 8.0567e-05 | 0.00013171 | 0.00011892 | 0 | 0.00017696 | 8.6688e-05 | 8.2211e-05 | 8.371e-05 | 9.3122e-05 | 8.2649e-05
On Peak | 4060 | 06/19/11 03:00 AM EDT | 6 | 19 | 4 | Weekend | Summer | Off Peak |  | 0.0001148 | 0.00013581 | 0.00012851 | 1.8268e-05 | 2.97e-05 | 6.5089e-06 | 4.4624e-05 | 2.4612e-05 | 3.9862e-05 | 5.7679e-05 | 0.00017161 | 0.00018132 | 7.0851e-05 | 7.2124e-05 | 9.6295e-05 | 0.00011531 | 0.00011272 | 0.00017431 | 0 | 0 | 0 | 0 | 0 | 7.1051e-05 | 0.00011996 | 9.5266e-06 | 2.7337e-05 | 7.6175e-05 | 0.00010544 | 8.993e-05 | 0 | 0.00013746 | 6.734e-05 | 6.3604e-05 | 6.5742e-05 | 7.2719e-05 | 6.4571e-05
On Peak | 4061 | 06/19/11 04:00 AM EDT | 6 | 19 | 5 | Weekend | Summer | Off Peak |  | 0.00011266 | 0.00013434 | 0.00012649 | 1.0126e-05 | 2.9616e-05 | 5.2037e-06 | 4.4766e-05 | 2.1745e-05 | 4.0037e-05 | 5.4042e-05 | 0.00016192 | 0.00018472 | 6.9392e-05 | 7.0239e-05 | 9.0182e-05 | 8.8972e-05 | 9.1445e-05 | 0.00013939 | 0 | 0 | 0 | 0 | 0 | 6.8369e-05 | 0.00011794 | 8.3648e-06 | 2.4583e-05 | 7.3679e-05 | 8.4313e-05 | 6.9699e-05 | 0 | 0.00010816 | 5.2986e-05 | 4.9937e-05 | 5.2041e-05 | 5.7377e-05 | 5.0959e-05
On Peak | 4062 | 06/19/11 05:00 AM EDT | 6 | 19 | 6 | Weekend | Summer | Off Peak |  | 0.0001122 | 0.00013252 | 0.00012658 | 1.5787e-05 | 4.0819e-05 | 7.0363e-06 | 4.5857e-05 | 3.5867e-05 | 4.4018e-05 | 6.9282e-05 | 0.0001553 | 0.00019242 | 6.8837e-05 | 6.8225e-05 | 9.1773e-05 | 6.6988e-05 | 6.2867e-05 | 0.00010682 | 0 | 0 | 0 | 0 | 0 | 7.3342e-05 | 0.00011734 | 1.0973e-05 | 3.8243e-05 | 7.3068e-05 | 6.461e-05 | 5.2063e-05 | 0 | 8.1812e-05 | 4.0078e-05 | 3.7655e-05 | 3.9517e-05 | 4.3602e-05 | 3.8747e-05
On Peak | 4063 | 06/19/11 06:00 AM EDT | 6 | 19 | 7 | Weekend | Summer | Off Peak |  | 0.00011387 | 0.00013313 | 0.00012544 | 2.6499e-05 | 6.5555e-05 | 3.0351e-05 | 5.3271e-05 | 6.2015e-05 | 5.3194e-05 | 5.2235e-05 | 0.00015354 | 0.00024463 | 7.3351e-05 | 7.4228e-05 | 9.3124e-05 | 7.2369e-05 | 6.5835e-05 | 0.00010349 | 0 | 0 | 0 | 0 | 0 | 7.9613e-05 | 0.00011848 | 3.3971e-05 | 6.0985e-05 | 7.7452e-05 | 6.26e-05 | 5.6101e-05 | 0 | 8.3771e-05 | 4.1038e-05 | 3.8897e-05 | 3.9684e-05 | 4.4115e-05 | 3.9157e-05
On Peak | 4064 | 06/19/11 07:00 AM EDT | 6 | 19 | 8 | Weekend | Summer | Off Peak |  | 0.0001192 | 0.00013424 | 0.00012567 | 4.1329e-05 | 0.0001038 | 6.5436e-05 | 5.2934e-05 | 7.6704e-05 | 7.1331e-05 | 6.1674e-05 | 0.00015344 | 0.00034222 | 8.677e-05 | 7.583e-05 | 9.6846e-05 | 6.6286e-05 | 4.5355e-05 | 9.5198e-05 | 0 | 0 | 0 | 0 | 0 | 9.9857e-05 | 0.00012246 | 6.8349e-05 | 7.5547e-05 | 8.5187e-05 | 5.7582e-05 | 5.0352e-05 | 0 | 7.6059e-05 | 3.726e-05 | 3.5156e-05 | 3.6123e-05 | 4.035e-05 | 3.585e-05
On Peak | 4065 | 06/19/11 08:00 AM EDT | 6 | 19 | 9 | Weekend | Summer | Off Peak |  | 0.0001256 | 0.00013602 | 0.00012637 | 8.5417e-05 | 0.00017337 | 9.7315e-05 | 9.0543e-05 | 0.00012074 | 9.4408e-05 | 0.0001048 | 0.00015959 | 0.00048662 | 9.9654e-05 | 9.9474e-05 | 0.00010714 | 8.3809e-05 | 4.5837e-05 | 0.00010813 | 0 | 0 | 0 | 0 | 0 | 0.00011461 | 0.00012739 | 0.00010359 | 0.00011844 | 0.00010104 | 6.5406e-05 | 6.2867e-05 | 0 | 9.091e-05 | 4.4535e-05 | 4.2287e-05 | 4.2379e-05 | 4.7847e-05 | 4.2483e-05
On Peak | 4066 | 06/19/11 09:00 AM EDT | 6 | 19 | 10 | Weekend | Summer | Off Peak |  | 0.00012786 | 0.00013721 | 0.0001252 | 0.00012334 | 0.0002392 | 0.00015129 | 0.00012842 | 0.00014146 | 0.00012657 | 0.00016588 | 0.00016071 | 0.00052041 | 0.00011121 | 0.00011408 | 0.00013138 | 8.8862e-05 | 4.6513e-05 | 0.00010568 | 0 | 0 | 0 | 0 | 0 | 0.00011365 | 0.00012903 | 0.00015813 | 0.00014211 | 0.00011603 | 6.392e-05 | 6.6512e-05 | 0 | 9.2884e-05 | 4.5502e-05 | 4.3473e-05 | 4.2655e-05 | 4.8472e-05 | 4.3003e-05
On Peak | 4067 | 06/19/11 10:00 AM EDT | 6 | 19 | 11 | Weekend | Summer | Off Peak |  | 0.00012983 | 0.00014011 | 0.00012947 | 0.00014654 | 0.00025327 | 0.00020972 | 0.00020057 | 0.00014755 | 0.00014965 | 0.00020647 | 0.0001641 | 0.00051791 | 0.00011544 | 0.00012404 | 0.00014525 | 0.00010141 | 5.0005e-05 | 0.00010586 | 0 | 0 | 0 | 0 | 0 | 0.00011843 | 0.00013144 | 0.00021316 | 0.0001511 | 0.00012397 | 6.403e-05 | 7.5693e-05 | 0 | 0.00010026 | 4.9116e-05 | 4.7388e-05 | 4.4944e-05 | 5.1611e-05 | 4.5726e-05
On Peak | 4068 | 06/19/11 11:00 AM EDT | 6 | 19 | 12 | Weekend | Summer | Off Peak |  | 0.00013325 | 0.00014106 | 0.00012847 | 0.00015145 | 0.00025785 | 0.00023789 | 0.00018657 | 0.00014334 | 0.00015448 | 0.00015627 | 0.000168 | 0.00052686 | 0.00011774 | 0.00012141 | 0.00014618 | 0.00012744 | 5.0385e-05 | 0.00011278 | 0 | 0 | 0 | 0 | 0 | 0.00012581 | 0.0001339 | 0.00023818 | 0.00014467 | 0.00012441 | 6.8219e-05 | 9.426e-05 | 0 | 0.00011766 | 5.7639e-05 | 5.6204e-05 | 5.1171e-05 | 5.968e-05 | 5.2802e-05
On Peak | 4069 | 06/19/11 12:00 PM EDT | 6 | 19 | 13 | Weekend | Summer | Off Peak |  | 0.00013752 | 0.0001442 | 0.00013087 | 0.00014824 | 0.00024041 | 0.00026047 | 0.00017291 | 0.00013135 | 0.00013597 | 0.00014036 | 0.0001671 | 0.00054343 | 0.00012226 | 0.00012745 | 0.00014144 | 0.00015067 | 3.5999e-05 | 0.00012473 | 0 | 0 | 0 | 0 | 0 | 0.00012763 | 0.00013774 | 0.00025636 | 0.00013212 | 0.00012764 | 7.5445e-05 | 0.00010981 | 0 | 0.00013455 | 6.5915e-05 | 6.4377e-05 | 5.7843e-05 | 6.8163e-05 | 6.0314e-05
On Peak | 4070 | 06/19/11 01:00 PM EDT | 6 | 19 | 14 | Weekend | Summer | Off Peak |  | 0.00013928 | 0.00014407 | 0.00013129 | 0.00015297 | 0.00022481 | 0.0002657 | 0.00013728 | 0.0001248 | 0.00013147 | 0.00011208 | 0.00017153 | 0.00055693 | 0.00012587 | 0.00013448 | 0.0001407 | 0.0002057 | 6.3697e-05 | 0.00015484 | 0 | 0 | 0 | 0 | 0 | 0.0001243 | 0.00013902 | 0.0002587 | 0.00012441 | 0.00013151 | 9.3655e-05 | 0.00015092 | 0 | 0.00017866 | 8.7521e-05 | 8.6186e-05 | 7.5441e-05 | 8.9361e-05 | 7.8958e-05
On Peak | 4071 | 06/19/11 02:00 PM EDT | 6 | 19 | 15 | Weekend | Summer | Off Peak |  | 0.00013999 | 0.00014723 | 0.00013313 | 0.00014891 | 0.0001865 | 0.00022134 | 0.00011243 | 0.0001119 | 0.00011642 | 0.00010706 | 0.00017413 | 0.0005762 | 0.00012719 | 0.00014514 | 0.00014061 | 0.00025537 | 8.3544e-05 | 0.00018114 | 0 | 0 | 0 | 0 | 0 | 0.00012129 | 0.00014028 | 0.00021538 | 0.00011185 | 0.00013557 | 0.00010956 | 0.00018767 | 0 | 0.00021785 | 0.00010672 | 0.00010556 | 9.0996e-05 | 0.00010822 | 9.5552e-05
On Peak | 4072 | 06/19/11 03:00 PM EDT | 6 | 19 | 16 | Weekend | Summer | Off Peak |  | 0.00014039 | 0.00014728 | 0.00013362 | 0.00013516 | 0.00017934 | 0.00021643 | 0.00016955 | 0.00010537 | 0.00011121 | 0.00011185 | 0.00017525 | 0.00058606 | 0.0001295 | 0.00015185 | 0.00013748 | 0.00027921 | 9.9884e-05 | 0.00020269 | 0 | 0 | 0 | 0 | 0 | 0.00011458 | 0.00014063 | 0.000212 | 0.00010605 | 0.00013825 | 0.0001226 | 0.00020578 | 0 | 0.00024042 | 0.00011778 | 0.00011639 | 0.00010083 | 0.00011957 | 0.00010558
On Peak | 4073 | 06/19/11 04:00 PM EDT | 6 | 19 | 17 | Weekend | Summer | Off Peak |  | 0.00014296 | 0.00015149 | 0.00013255 | 0.00010939 | 0.00019852 | 0.00020327 | 0.00015667 | 0.00011217 | 0.00011293 | 0.00011108 | 0.00017762 | 0.00057864 | 0.00013205 | 0.00015248 | 0.00014064 | 0.00035548 | 0.00014388 | 0.00025326 | 0 | 0 | 0 | 0 | 0 | 0.00011844 | 0.00014299 | 0.00020158 | 0.00011215 | 0.0001403 | 0.00015319 | 0.00026316 | 0 | 0.0003052 | 0.00014951 | 0.00014809 | 0.00012755 | 0.00015122 | 0.00013346
On Peak | 4074 | 06/19/11 05:00 PM EDT | 6 | 19 | 18 | Weekend | Summer | Off Peak |  | 0.00014775 | 0.0001512 | 0.00013151 | 9.9424e-05 | 0.00019103 | 0.00021116 | 0.00014144 | 0.00014563 | 0.00011118 | 0.00010182 | 0.0001777 | 0.00056397 | 0.00013972 | 0.00015075 | 0.00014377 | 0.00038034 | 0.0001938 | 0.00026687 | 0 | 0 | 0 | 0 | 0 | 0.00012983 | 0.00014622 | 0.00020753 | 0.00014128 | 0.00014406 | 0.00016142 | 0.00028431 | 0 | 0.00032719 | 0.00016028 | 0.00015926 | 0.00013631 | 0.00016119 | 0.00014215
On Peak | 4075 | 06/19/11 06:00 PM EDT | 6 | 19 | 19 | Weekend | Summer | Off Peak |  | 0.00015097 | 0.00015045 | 0.0001348 | 0.00013769 | 0.000177 | 0.00021177 | 0.00015353 | 0.00014292 | 0.0001185 | 0.00011304 | 0.00018009 | 0.00050435 | 0.00015336 | 0.0001485 | 0.00014075 | 0.00039103 | 0.00022642 | 0.00026728 | 0 | 0 | 0 | 0 | 0 | 0.00013542 | 0.0001488 | 0.00020721 | 0.00013991 | 0.00014936 | 0.00016167 | 0.00029419 | 0 | 0.0003352 | 0.00016421 | 0.00016368 | 0.00013897 | 0.00016424 | 0.00014474
On Peak | 4076 | 06/19/11 07:00 PM EDT | 6 | 19 | 20 | Weekend | Summer | Off Peak |  | 0.00014971 | 0.0001477 | 0.00013452 | 0.00017716 | 0.00017743 | 0.00022984 | 0.00032736 | 0.00014671 | 0.00014948 | 0.00011395 | 0.00018341 | 0.00041307 | 0.00016976 | 0.00015393 | 0.00014223 | 0.00035134 | 0.00021957 | 0.00026094 | 0 | 0 | 0 | 0 | 0 | 0.00013573 | 0.00014742 | 0.00022807 | 0.00014494 | 0.00015934 | 0.00015784 | 0.00026544 | 0 | 0.00030992 | 0.00015183 | 0.00015063 | 0.00013039 | 0.00015292 | 0.00013486
On Peak | 4077 | 06/19/11 08:00 PM EDT | 6 | 19 | 21 | Weekend | Summer | Off Peak |  | 0.00014704 | 0.00014821 | 0.00013404 | 0.00022335 | 0.00017986 | 0.00022677 | 0.00029114 | 0.00013594 | 0.00014147 | 9.9431e-05 | 0.00018084 | 0.00031012 | 0.00018076 | 0.00015613 | 0.000139 | 0.00028391 | 0.00018308 | 0.0002148 | 0 | 0 | 0 | 0 | 0 | 0.00014492 | 0.00014555 | 0.00022456 | 0.00013409 | 0.00016475 | 0.00012993 | 0.00021489 | 0 | 0.00025224 | 0.00012357 | 0.00012248 | 0.00010647 | 0.00012461 | 0.00010991
On Peak | 4078 | 06/19/11 09:00 PM EDT | 6 | 19 | 22 | Weekend | Summer | Off Peak |  | 0.00014259 | 0.00014598 | 0.00013057 | 0.0002791 | 0.00015233 | 0.00022487 | 0.00030803 | 0.00011535 | 0.00011374 | 9.4123e-05 | 0.00018124 | 0.00022559 | 0.00017514 | 0.00016354 | 0.00013458 | 0.00025734 | 0.00015599 | 0.00018886 | 0 | 0 | 0 | 0 | 0 | 0.0001411 | 0.00014159 | 0.00022099 | 0.00011403 | 0.00016356 | 0.00011423 | 0.00019409 | 0 | 0.00022588 | 0.00011065 | 0.00010983 | 9.4834e-05 | 0.00011139 | 9.8229e-05
On Peak | 4079 | 06/19/11 10:00 PM EDT | 6 | 19 | 23 | Weekend | Summer | Off Peak |  | 0.0001357 | 0.00014363 | 0.00013017 | 0.00025074 | 0.00010518 | 0.00016297 | 0.00023632 | 8.8987e-05 | 9.1545e-05 | 7.5978e-05 | 0.00017286 | 0.00019244 | 0.00014407 | 0.00014209 | 0.00012665 | 0.00022373 | 0.00010484 | 0.00014966 | 0 | 0 | 0 | 0 | 0 | 0.00012558 | 0.00013627 | 0.00016008 | 8.836e-05 | 0.00014007 | 9.0523e-05 | 0.00016661 | 0 | 0.00018919 | 9.2682e-05 | 9.2309e-05 | 7.8163e-05 | 9.2896e-05 | 8.19e-05
On Peak | 4080 | 06/19/11 11:00 PM EDT | 6 | 19 | 24 | Weekend | Summer | Off Peak |  | 0.00012937 | 0.00014018 | 0.00013093 | 0.00017566 | 5.8876e-05 | 8.8173e-05 | 0.00015863 | 6.0131e-05 | 7.4079e-05 | 6.7784e-05 | 0.00016698 | 0.00018536 | 0.00010797 | 0.00011029 | 0.00011442 | 0.00014788 | 7.8047e-05 | 0.00012483 | 0 | 0 | 0 | 0 | 0 | 0.00010227 | 0.00013132 | 8.7624e-05 | 6.1303e-05 | 0.00010997 | 7.5503e-05 | 0.00011073 | 0 | 0.00013532 | 6.6291e-05 | 6.5041e-05 | 5.8299e-05 | 6.795e-05 | 6.0044e-05
On Peak | 4081 | 06/20/11 12:00 AM EDT | 6 | 20 | 1 | Weekday | Summer | Off Peak |  | 0.00012351 | 0.00013519 | 0.00012946 | 0.00011187 | 4.4996e-05 | 4.9034e-05 | 0.00010561 | 4.3399e-05 | 5.5475e-05 | 6.1477e-05 | 0.00016369 | 0.00017086 | 8.4991e-05 | 8.2509e-05 | 0.00010635 | 0.00011713 | 6.4272e-05 | 0.00011239 | 0 | 0 | 0 | 0 | 0 | 8.4466e-05 | 0.00012616 | 5.0248e-05 | 4.5083e-05 | 8.8315e-05 | 6.7982e-05 | 8.7875e-05 | 0 | 0.00011243 | 5.5077e-05 | 5.3546e-05 | 4.9595e-05 | 5.7218e-05 | 5.063e-05
On Peak | 4082 | 06/20/11 01:00 AM EDT | 6 | 20 | 2 | Weekday | Summer | Off Peak |  | 0.00011862 | 0.000138 | 0.0001289 | 6.6548e-05 | 3.3725e-05 | 1.9248e-05 | 7.1756e-05 | 2.9975e-05 | 4.394e-05 | 5.6738e-05 | 0.00016254 | 0.00016723 | 7.4545e-05 | 7.4631e-05 | 9.5788e-05 | 9.0362e-05 | 5.6717e-05 | 0.00010344 | 0 | 0 | 0 | 0 | 0 | 7.5127e-05 | 0.00012308 | 2.1922e-05 | 3.2265e-05 | 7.8674e-05 | 6.2565e-05 | 6.8287e-05 | 0 | 9.345e-05 | 4.5779e-05 | 4.3963e-05 | 4.2579e-05 | 4.8387e-05 | 4.2887e-05
On Peak | 4083 | 06/20/11 02:00 AM EDT | 6 | 20 | 3 | Weekday | Summer | Off Peak |  | 0.00011517 | 0.00013451 | 0.00012979 | 3.4329e-05 | 3.0958e-05 | 1.161e-05 | 4.2358e-05 | 2.3865e-05 | 3.9905e-05 | 5.7126e-05 | 0.00016382 | 0.00016604 | 7.0552e-05 | 6.6817e-05 | 8.3892e-05 | 7.4779e-05 | 6.0606e-05 | 0.00010408 | 0 | 0 | 0 | 0 | 0 | 6.917e-05 | 0.00012018 | 1.4098e-05 | 2.6642e-05 | 7.1923e-05 | 6.2953e-05 | 5.7456e-05 | 0 | 8.507e-05 | 4.1674e-05 | 3.9518e-05 | 4.0132e-05 | 4.4793e-05 | 3.9761e-05
On Peak | 4084 | 06/20/11 03:00 AM EDT | 6 | 20 | 4 | Weekday | Summer | Off Peak |  | 0.00011207 | 0.00013345 | 0.00012732 | 2.1597e-05 | 3.0143e-05 | 6.2409e-06 | 4.3855e-05 | 2.0321e-05 | 3.9192e-05 | 5.8759e-05 | 0.00016045 | 0.00016945 | 6.9074e-05 | 6.1647e-05 | 8.1091e-05 | 6.1177e-05 | 5.6815e-05 | 9.7162e-05 | 0 | 0 | 0 | 0 | 0 | 6.8912e-05 | 0.00011749 | 9.3051e-06 | 2.3548e-05 | 6.8998e-05 | 5.877e-05 | 4.7506e-05 | 0 | 7.4535e-05 | 3.6513e-05 | 3.4311e-05 | 3.5979e-05 | 3.9716e-05 | 3.5293e-05
On Peak | 4085 | 06/20/11 04:00 AM EDT | 6 | 20 | 5 | Weekday | Summer | Off Peak |  | 0.00011163 | 0.00013113 | 0.00012526 | 1.483e-05 | 3.4498e-05 | 6.6314e-06 | 4.4138e-05 | 2.2592e-05 | 4.4872e-05 | 6.0992e-05 | 0.00015884 | 0.00017137 | 6.8772e-05 | 6.2271e-05 | 8.1222e-05 | 6.6515e-05 | 7.5832e-05 | 0.00010626 | 0 | 0 | 0 | 0 | 0 | 6.9008e-05 | 0.00011654 | 1.0029e-05 | 2.5994e-05 | 6.9079e-05 | 6.4273e-05 | 5.2623e-05 | 0 | 8.2047e-05 | 4.0193e-05 | 3.7892e-05 | 3.9579e-05 | 4.3484e-05 | 3.8613e-05
On Peak | 4086 | 06/20/11 05:00 AM EDT | 6 | 20 | 6 | Weekday | Summer | Off Peak |  | 0.00011271 | 0.00012986 | 0.00012557 | 2.0368e-05 | 5.2508e-05 | 1.4949e-05 | 5.1516e-05 | 5.9662e-05 | 6.1363e-05 | 0.00013506 | 0.00016001 | 0.00017952 | 7.0077e-05 | 6.5881e-05 | 9.1655e-05 | 6.0377e-05 | 6.6764e-05 | 9.5303e-05 | 0 | 0 | 0 | 0 | 0 | 7.9171e-05 | 0.00011714 | 1.9144e-05 | 6.4156e-05 | 7.289e-05 | 5.7645e-05 | 4.7624e-05 | 0 | 7.3927e-05 | 3.6215e-05 | 3.4156e-05 | 3.5595e-05 | 3.9163e-05 | 3.4775e-05
On Peak | 4087 | 06/20/11 06:00 AM EDT | 6 | 20 | 7 | Weekday | Summer | On Peak |  | 0.00011903 | 0.00013185 | 0.00012577 | 4.2045e-05 | 9.1311e-05 | 5.6202e-05 | 5.5807e-05 | 0.0001293 | 0.00010157 | 0.00015206 | 0.00016157 | 0.00023412 | 7.7119e-05 | 8.0042e-05 | 9.4425e-05 | 5.9653e-05 | 6.1916e-05 | 8.2509e-05 | 0 | 0 | 0 | 0 | 0 | 9.3514e-05 | 0.00012197 | 5.9172e-05 | 0.00012919 | 8.1403e-05 | 4.9907e-05 | 4.6773e-05 | 0 | 6.8415e-05 | 3.3515e-05 | 3.1931e-05 | 3.2181e-05 | 3.5747e-05 | 3.1699e-05
On Peak | 4088 | 06/20/11 07:00 AM EDT | 6 | 20 | 8 | Weekday | Summer | On Peak |  | 0.00012538 | 0.00013282 | 0.00012336 | 7.3808e-05 | 0.00013582 | 0.00010764 | 5.9789e-05 | 0.00015018 | 0.00014594 | 0.0001251 | 0.00016612 | 0.00034317 | 8.6564e-05 | 9.0509e-05 | 9.0671e-05 | 6.2443e-05 | 5.524e-05 | 8.3341e-05 | 0 | 0 | 0 | 0 | 0 | 0.00010686 | 0.00012632 | 0.00010872 | 0.00014849 | 8.8629e-05 | 5.041e-05 | 4.8298e-05 | 0 | 6.9944e-05 | 3.4264e-05 | 3.2651e-05 | 3.2725e-05 | 3.6563e-05 | 3.243e-05
On Peak | 4089 | 06/20/11 08:00 AM EDT | 6 | 20 | 9 | Weekday | Summer | On Peak |  | 0.00012669 | 0.00013281 | 0.0001256 | 0.00010507 | 0.00018321 | 0.00013906 | 8.9074e-05 | 0.00014805 | 0.00013687 | 0.00013111 | 0.00016777 | 0.00047994 | 9.16e-05 | 9.5399e-05 | 9.1644e-05 | 7.7775e-05 | 4.4888e-05 | 9.0772e-05 | 0 | 0 | 0 | 0 | 0 | 0.00010155 | 0.00012754 | 0.00014143 | 0.00014648 | 9.2834e-05 | 5.4905e-05 | 5.8503e-05 | 0 | 8.0876e-05 | 3.9619e-05 | 3.7951e-05 | 3.6996e-05 | 4.204e-05 | 3.7279e-05
On Peak | 4090 | 06/20/11 09:00 AM EDT | 6 | 20 | 10 | Weekday | Summer | On Peak |  | 0.00012453 | 0.00013319 | 0.00012471 | 0.00010657 | 0.00019562 | 0.00014158 | 0.00010546 | 0.00012481 | 0.00011781 | 0.00013055 | 0.00017055 | 0.00051201 | 9.1579e-05 | 9.6841e-05 | 0.00010329 | 0.00010329 | 5.3632e-05 | 0.00010524 | 0 | 0 | 0 | 0 | 0 | 9.8105e-05 | 0.00012595 | 0.00014518 | 0.00012479 | 9.5537e-05 | 6.3658e-05 | 7.7282e-05 | 0 | 0.00010129 | 4.9622e-05 | 4.7991e-05 | 4.5194e-05 | 5.1953e-05 | 4.601e-05
On Peak | 4091 | 06/20/11 10:00 AM EDT | 6 | 20 | 11 | Weekday | Summer | On Peak |  | 0.00012418 | 0.00013391 | 0.00012862 | 9.4568e-05 | 0.00018709 | 0.00015605 | 0.00014413 | 9.5275e-05 | 0.00011297 | 0.00010634 | 0.000172 | 0.00051345 | 9.3466e-05 | 0.00010015 | 0.00011642 | 0.00014227 | 7.1302e-05 | 0.00012676 | 0 | 0 | 0 | 0 | 0 | 0.0001017 | 0.00012632 | 0.00015836 | 9.6841e-05 | 0.00010005 | 7.6671e-05 | 0.00010627 | 0 | 0.0001325 | 6.4909e-05 | 6.3398e-05 | 5.7665e-05 | 6.6995e-05 | 5.9245e-05
On Peak | 4092 | 06/20/11 11:00 AM EDT | 6 | 20 | 12 | Weekday | Summer | On Peak |  | 0.00012649 | 0.00013661 | 0.00012811 | 7.9523e-05 | 0.00017017 | 0.00016092 | 0.00014492 | 9.398e-05 | 0.00011177 | 0.0001301 | 0.00017624 | 0.0005183 | 9.9163e-05 | 9.833e-05 | 0.00012086 | 0.00019615 | 9.9135e-05 | 0.00015584 | 0 | 0 | 0 | 0 | 0 | 0.00010274 | 0.00012834 | 0.00016126 | 9.7015e-05 | 0.00010308 | 9.426e-05 | 0.00014657 | 0 | 0.00017558 | 8.6011e-05 | 8.4721e-05 | 7.4813e-05 | 8.766e-05 | 7.7416e-05
On Peak | 4093 | 06/20/11 12:00 PM EDT | 6 | 20 | 13 | Weekday | Summer | On Peak |  | 0.00013197 | 0.00014104 | 0.00012965 | 7.8612e-05 | 0.00015376 | 0.00016944 | 0.00016808 | 9.3072e-05 | 0.00010503 | 8.3468e-05 | 0.00018135 | 0.00053182 | 0.0001035 | 0.00010372 | 0.00012568 | 0.00025676 | 0.00013024 | 0.00019613 | 0 | 0 | 0 | 0 | 0 | 0.00010334 | 0.00013314 | 0.00016807 | 9.3133e-05 | 0.00010785 | 0.00011863 | 0.0001919 | 0 | 0.00022689 | 0.00011115 | 0.00010979 | 9.5985e-05 | 0.00011279 | 9.9567e-05
On Peak | 4094 | 06/20/11 01:00 PM EDT | 6 | 20 | 14 | Weekday | Summer | On Peak | On Peak | 0.00013258 | 0.00014013 | 0.00012979 | 9.2446e-05 | 0.00014252 | 0.00018829 | 0.00012304 | 8.7353e-05 | 0.00010295 | 9.2073e-05 | 0.00018261 | 0.00054013 | 0.00010025 | 0.00010805 | 0.00012925 | 0.00028937 | 0.00014771 | 0.00021191 | 0 | 0 | 0 | 0 | 0 | 0.00010025 | 0.00013344 | 0.00018261 | 8.844e-05 | 0.00010837 | 0.00012818 | 0.00021633 | 0 | 0.0002523 | 0.0001236 | 0.00012245 | 0.00010592 | 0.00012485 | 0.00011016
On Peak | 4095 | 06/20/11 02:00 PM EDT | 6 | 20 | 15 | Weekday | Summer | On Peak | On Peak | 0.00013274 | 0.0001444 | 0.00013221 | 8.3993e-05 | 0.00013517 | 0.00014691 | 0.00012466 | 7.6582e-05 | 8.6281e-05 | 8.9527e-05 | 0.00018583 | 0.00054964 | 9.9913e-05 | 0.00011918 | 0.00013001 | 0.0003394 | 0.00017572 | 0.00023744 | 0 | 0 | 0 | 0 | 0 | 9.4506e-05 | 0.00013455 | 0.0001453 | 7.7842e-05 | 0.00011194 | 0.00014362 | 0.0002539 | 0 | 0.00029186 | 0.00014297 | 0.00014212 | 0.00012153 | 0.00014369 | 0.00012671
On Peak | 4096 | 06/20/11 03:00 PM EDT | 6 | 20 | 16 | Weekday | Summer | On Peak | On Peak | 0.0001341 | 0.00014394 | 0.0001341 | 7.8782e-05 | 0.00013228 | 0.00014244 | 0.00012318 | 6.9589e-05 | 8.9554e-05 | 9.27e-05 | 0.00018688 | 0.00055682 | 0.00010713 | 0.00013474 | 0.00012831 | 0.00037863 | 0.00019292 | 0.00026668 | 0 | 0 | 0 | 0 | 0 | 9.6613e-05 | 0.00013569 | 0.00014105 | 7.1977e-05 | 0.00012013 | 0.00016131 | 0.00028304 | 0 | 0.0003261 | 0.00015975 | 0.00015869 | 0.00013595 | 0.00016072 | 0.00014174
On Peak | 4097 | 06/20/11 04:00 PM EDT | 6 | 20 | 17 | Weekday | Summer | On Peak | On Peak | 0.0001388 | 0.00014864 | 0.00013164 | 7.7535e-05 | 0.00014855 | 0.00014474 | 0.0001431 | 8.499e-05 | 9.5751e-05 | 0.0001139 | 0.0001884 | 0.00055329 | 0.00011791 | 0.00014214 | 0.00013537 | 0.00042011 | 0.00021105 | 0.00029588 | 0 | 0 | 0 | 0 | 0 | 0.00010879 | 0.00013947 | 0.00014502 | 8.7238e-05 | 0.0001291 | 0.00017897 | 0.00031384 | 0 | 0.00036165 | 0.00017717 | 0.00017597 | 0.00015078 | 0.00017829 | 0.00015724
On Peak | 4098 | 06/20/11 05:00 PM EDT | 6 | 20 | 18 | Weekday | Summer | On Peak |  | 0.00014696 | 0.00014972 | 0.00013108 | 8.4327e-05 | 0.00015286 | 0.000156 | 0.00013174 | 0.00014104 | 0.0001157 | 0.00010637 | 0.0001885 | 0.00054699 | 0.0001323 | 0.00014286 | 0.00014007 | 0.00044034 | 0.00025829 | 0.00030835 | 0 | 0 | 0 | 0 | 0 | 0.00012404 | 0.00014536 | 0.00015507 | 0.0001377 | 0.0001372 | 0.00018651 | 0.00033152 | 0 | 0.00038044 | 0.00018637 | 0.0001855 | 0.0001584 | 0.00018682 | 0.00016468
On Peak | 4099 | 06/20/11 06:00 PM EDT | 6 | 20 | 19 | Weekday | Summer | On Peak |  | 0.00015237 | 0.00014966 | 0.00013446 | 0.00014346 | 0.00015543 | 0.0001592 | 0.00010699 | 0.00013796 | 0.00011766 | 0.00010617 | 0.00019088 | 0.00049824 | 0.00015429 | 0.00014351 | 0.00015188 | 0.00048162 | 0.00031439 | 0.0003333 | 0 | 0 | 0 | 0 | 0 | 0.00013437 | 0.00014962 | 0.00015744 | 0.00013505 | 0.00015035 | 0.0002016 | 0.0003648 | 0 | 0.00041636 | 0.00020397 | 0.00020345 | 0.00017296 | 0.00020369 | 0.00017945
On Peak | 4100 | 06/20/11 07:00 PM EDT | 6 | 20 | 20 | Weekday | Summer | On Peak |  | 0.00015297 | 0.00014821 | 0.00013259 | 0.00020975 | 0.00015258 | 0.00017022 | 0.00019535 | 0.00014429 | 0.00012073 | 0.00011387 | 0.00018939 | 0.00041924 | 0.00017076 | 0.00015572 | 0.00016129 | 0.00047043 | 0.00031695 | 0.00034518 | 0 | 0 | 0 | 0 | 0 | 0.00013345 | 0.00014957 | 0.00016942 | 0.00014128 | 0.00016408 | 0.00020879 | 0.000357 | 0 | 0.00041465 | 0.00020313 | 0.00020189 | 0.00017404 | 0.00020395 | 0.00017978
On Peak | 4101 | 06/20/11 08:00 PM EDT | 6 | 20 | 21 | Weekday | Summer | On Peak |  | 0.00015142 | 0.0001512 | 0.00013281 | 0.00024003 | 0.00015956 | 0.00017373 | 0.00017309 | 0.00015308 | 0.00013826 | 0.00010678 | 0.00018815 | 0.00032263 | 0.00018101 | 0.00015816 | 0.00015886 | 0.00043108 | 0.00029477 | 0.00032589 | 0 | 0 | 0 | 0 | 0 | 0.00014354 | 0.00014899 | 0.00017251 | 0.0001496 | 0.00016936 | 0.00019712 | 0.00032744 | 0 | 0.00038382 | 0.00018803 | 0.00018653 | 0.00016196 | 0.00018932 | 0.00016694
On Peak | 4102 | 06/20/11 09:00 PM EDT | 6 | 20 | 22 | Weekday | Summer | On Peak |  | 0.00014721 | 0.00014952 | 0.00013064 | 0.00027967 | 0.00013589 | 0.00017751 | 0.000206 | 0.00013806 | 0.00013702 | 8.8224e-05 | 0.000187 | 0.00023421 | 0.00017368 | 0.00015908 | 0.00015615 | 0.00040985 | 0.00025799 | 0.00030812 | 0 | 0 | 0 | 0 | 0 | 0.00014424 | 0.00014545 | 0.00017476 | 0.00013509 | 0.00016559 | 0.00018637 | 0.00030977 | 0 | 0.00036304 | 0.00017785 | 0.00017631 | 0.00015307 | 0.00017933 | 0.00015817
On Peak | 4103 | 06/20/11 10:00 PM EDT | 6 | 20 | 23 | Weekday | Summer | Off Peak |  | 0.00014014 | 0.00014645 | 0.00013178 | 0.00026289 | 9.2059e-05 | 0.00013329 | 0.00015638 | 9.98e-05 | 0.00010727 | 7.7316e-05 | 0.00018941 | 0.00019406 | 0.00014273 | 0.00013585 | 0.00014486 | 0.00036192 | 0.00021977 | 0.00028462 | 0 | 0 | 0 | 0 | 0 | 0.00012338 | 0.00014008 | 0.00013043 | 9.8874e-05 | 0.00014092 | 0.00017216 | 0.00027299 | 0 | 0.00032488 | 0.00015915 | 0.0001572 | 0.00013811 | 0.0001614 | 0.00014244
On Peak | 4104 | 06/20/11 11:00 PM EDT | 6 | 20 | 24 | Weekday | Summer | Off Peak |  | 0.00013189 | 0.00014172 | 0.00013166 | 0.00018167 | 5.5449e-05 | 6.8283e-05 | 7.5423e-05 | 6.4036e-05 | 8.0377e-05 | 6.5022e-05 | 0.00018528 | 0.00018119 | 0.00010632 | 0.00011158 | 0.00012441 | 0.00025224 | 0.000183 | 0.0002394 | 0 | 0 | 0 | 0 | 0 | 0.00010034 | 0.00013345 | 6.7389e-05 | 6.4943e-05 | 0.00011151 | 0.0001448 | 0.00019232 | 0 | 0.00024357 | 0.00011932 | 0.00011651 | 0.00010712 | 0.00012303 | 0.00010875
On Peak | 4105 | 06/21/11 12:00 AM EDT | 6 | 21 | 1 | Weekday | Summer | Off Peak |  | 0.00012596 | 0.00013802 | 0.00013041 | 0.00010014 | 4.115e-05 | 3.8457e-05 | 6.7356e-05 | 4.3022e-05 | 5.5041e-05 | 6.136e-05 | 0.00018089 | 0.00017334 | 8.4218e-05 | 7.9011e-05 | 0.00011301 | 0.0001916 | 0.00015033 | 0.00020271 | 0 | 0 | 0 | 0 | 0 | 8.4466e-05 | 0.00012848 | 3.948e-05 | 4.4718e-05 | 8.8099e-05 | 0.00012261 | 0.00014687 | 0 | 0.00019352 | 9.4804e-05 | 9.1896e-05 | 8.6804e-05 | 9.8774e-05 | 8.74e-05
On Peak | 4106 | 06/21/11 01:00 AM EDT | 6 | 21 | 2 | Weekday | Summer | Off Peak |  | 0.0001202 | 0.00014025 | 0.00012965 | 6.1256e-05 | 3.3383e-05 | 1.6625e-05 | 6.2386e-05 | 2.9592e-05 | 4.3533e-05 | 5.6626e-05 | 0.00017787 | 0.00016912 | 7.3337e-05 | 7.189e-05 | 9.8499e-05 | 0.00014414 | 0.0001287 | 0.00017567 | 0 | 0 | 0 | 0 | 0 | 7.5127e-05 | 0.00012466 | 1.9307e-05 | 3.1896e-05 | 7.7729e-05 | 0.00010626 | 0.00011157 | 0 | 0.00015521 | 7.6033e-05 | 7.3014e-05 | 7.1408e-05 | 8.0249e-05 | 7.1095e-05
On Peak | 4107 | 06/21/11 02:00 AM EDT | 6 | 21 | 3 | Weekday | Summer | Off Peak |  | 0.00011648 | 0.00013652 | 0.00013047 | 3.227e-05 | 2.9798e-05 | 6.914e-06 | 4.1804e-05 | 2.3494e-05 | 3.9525e-05 | 5.7046e-05 | 0.00016877 | 0.0001679 | 6.9987e-05 | 6.8949e-05 | 8.5875e-05 | 0.00010003 | 9.1729e-05 | 0.00013661 | 0 | 0 | 0 | 0 | 0 | 6.917e-05 | 0.00012152 | 9.8168e-06 | 2.6287e-05 | 7.272e-05 | 8.2633e-05 | 7.7596e-05 | 0 | 0.0001134 | 5.5552e-05 | 5.2866e-05 | 5.3266e-05 | 5.9381e-05 | 5.2675e-05
On Peak | 4108 | 06/21/11 03:00 AM EDT | 6 | 21 | 4 | Weekday | Summer | Off Peak |  | 0.00011346 | 0.00013559 | 0.00012805 | 1.9943e-05 | 3.0141e-05 | 5.1868e-06 | 4.1265e-05 | 1.9958e-05 | 3.8808e-05 | 5.8645e-05 | 0.00016776 | 0.00017153 | 6.8458e-05 | 6.277e-05 | 8.3344e-05 | 9.8289e-05 | 0.0001054 | 0.00015026 | 0 | 0 | 0 | 0 | 0 | 6.8912e-05 | 0.00011892 | 8.2981e-06 | 2.3198e-05 | 6.9497e-05 | 9.0889e-05 | 7.7301e-05 | 0 | 0.00011832 | 5.7963e-05 | 5.4787e-05 | 5.6659e-05 | 6.2503e-05 | 5.5486e-05
On Peak | 4109 | 06/21/11 04:00 AM EDT | 6 | 21 | 5 | Weekday | Summer | Off Peak |  | 0.00011288 | 0.00013306 | 0.00012593 | 1.2428e-05 | 3.1407e-05 | 4.2337e-06 | 4.4141e-05 | 2.2286e-05 | 4.4496e-05 | 6.082e-05 | 0.00016703 | 0.00017339 | 6.8481e-05 | 6.3288e-05 | 8.335e-05 | 9.0809e-05 | 0.0001041 | 0.00014511 | 0 | 0 | 0 | 0 | 0 | 6.9008e-05 | 0.00011782 | 7.6387e-06 | 2.5692e-05 | 6.9677e-05 | 8.7774e-05 | 7.1883e-05 | 0 | 0.00011206 | 5.4897e-05 | 5.1758e-05 | 5.4058e-05 | 5.9384e-05 | 5.273e-05
On Peak | 4110 | 06/21/11 05:00 AM EDT | 6 | 21 | 6 | Weekday | Summer | Off Peak |  | 0.0001141 | 0.00013201 | 0.00012633 | 1.9133e-05 | 4.3608e-05 | 1.4075e-05 | 4.7274e-05 | 5.9275e-05 | 6.0947e-05 | 0.00013488 | 0.00015986 | 0.00018201 | 7.1085e-05 | 6.7942e-05 | 9.6353e-05 | 6.6374e-05 | 6.626e-05 | 0.00010003 | 0 | 0 | 0 | 0 | 0 | 7.9171e-05 | 0.00011857 | 1.7496e-05 | 6.3779e-05 | 7.495e-05 | 6.0502e-05 | 5.186e-05 | 0 | 7.9084e-05 | 3.8742e-05 | 3.6616e-05 | 3.7795e-05 | 4.1795e-05 | 3.7107e-05
On Peak | 4111 | 06/21/11 06:00 AM EDT | 6 | 21 | 7 | Weekday | Summer | On Peak |  | 0.000121 | 0.00013467 | 0.00012678 | 4.247e-05 | 7.5337e-05 | 4.6325e-05 | 6.0794e-05 | 0.00012854 | 0.00010117 | 0.00015135 | 0.00016031 | 0.00023745 | 7.8103e-05 | 7.7241e-05 | 9.8572e-05 | 7.4797e-05 | 6.7544e-05 | 9.8566e-05 | 0 | 0 | 0 | 0 | 0 | 9.3514e-05 | 0.00012395 | 4.9187e-05 | 0.00012845 | 8.1777e-05 | 5.9619e-05 | 5.7949e-05 | 0 | 8.338e-05 | 4.0846e-05 | 3.8978e-05 | 3.8914e-05 | 4.3496e-05 | 3.857e-05
On Peak | 4112 | 06/21/11 07:00 AM EDT | 6 | 21 | 8 | Weekday | Summer | On Peak |  | 0.00012821 | 0.00013636 | 0.00012462 | 8.3798e-05 | 0.00012316 | 8.5737e-05 | 7.2567e-05 | 0.00014929 | 0.00014527 | 0.00012434 | 0.00016491 | 0.00034752 | 8.8484e-05 | 9.101e-05 | 9.7808e-05 | 9.742e-05 | 7.5007e-05 | 0.00012065 | 0 | 0 | 0 | 0 | 0 | 0.00010686 | 0.00012906 | 8.8552e-05 | 0.00014762 | 9.1099e-05 | 7.2976e-05 | 7.4579e-05 | 0 | 0.00010496 | 5.1419e-05 | 4.9199e-05 | 4.8479e-05 | 5.4589e-05 | 4.8398e-05
On Peak | 4113 | 06/21/11 08:00 AM EDT | 6 | 21 | 9 | Weekday | Summer | On Peak |  | 0.00013019 | 0.00013682 | 0.00012702 | 0.0001257 | 0.00015888 | 0.00010584 | 0.0001058 | 0.00014708 | 0.00013585 | 0.00013044 | 0.00017068 | 0.00048604 | 9.253e-05 | 9.1688e-05 | 9.9407e-05 | 0.00014029 | 8.9286e-05 | 0.00015436 | 0 | 0 | 0 | 0 | 0 | 0.00010155 | 0.00013085 | 0.00011035 | 0.00014553 | 9.3586e-05 | 9.3367e-05 | 0.0001061 | 0 | 0.0001428 | 6.9953e-05 | 6.7402e-05 | 6.4582e-05 | 7.3582e-05 | 6.5186e-05
On Peak | 4114 | 06/21/11 09:00 AM EDT | 6 | 21 | 10 | Weekday | Summer | On Peak |  | 0.00012838 | 0.00013744 | 0.00012618 | 0.00010374 | 0.00015967 | 0.00011138 | 0.00015041 | 0.00012381 | 0.0001171 | 0.00012971 | 0.00017453 | 0.00052092 | 9.0199e-05 | 9.9571e-05 | 0.00010782 | 0.00019103 | 0.00012064 | 0.000187 | 0 | 0 | 0 | 0 | 0 | 9.8105e-05 | 0.00012956 | 0.00011655 | 0.00012381 | 9.6624e-05 | 0.00011311 | 0.00014441 | 0 | 0.00018563 | 9.0938e-05 | 8.842e-05 | 8.2151e-05 | 9.4407e-05 | 8.3522e-05
On Peak | 4115 | 06/21/11 10:00 AM EDT | 6 | 21 | 11 | Weekday | Summer | On Peak |  | 0.00012807 | 0.00013812 | 0.00013005 | 9.0945e-05 | 0.00014946 | 0.00012687 | 0.00012676 | 9.4386e-05 | 0.00011206 | 0.00010562 | 0.00018005 | 0.00052484 | 9.0236e-05 | 0.00010289 | 0.00011681 | 0.00023469 | 0.00015748 | 0.00021405 | 0 | 0 | 0 | 0 | 0 | 0.0001017 | 0.00012995 | 0.00012879 | 9.5961e-05 | 9.9448e-05 | 0.00012947 | 0.00017806 | 0 | 0.00022264 | 0.00010907 | 0.00010671 | 9.7225e-05 | 0.00011217 | 9.9135e-05
On Peak | 4116 | 06/21/11 11:00 AM EDT | 6 | 21 | 12 | Weekday | Summer | On Peak |  | 0.00013023 | 0.00014067 | 0.00012945 | 7.6161e-05 | 0.00014835 | 0.00012295 | 0.0001163 | 9.2896e-05 | 0.00011075 | 0.00012936 | 0.00018299 | 0.00053134 | 9.2659e-05 | 9.6724e-05 | 0.00011954 | 0.0002971 | 0.00019033 | 0.00024418 | 0 | 0 | 0 | 0 | 0 | 0.00010274 | 0.00013182 | 0.00012492 | 9.5954e-05 | 9.916e-05 | 0.00014769 | 0.00022478 | 0 | 0.00027122 | 0.00013287 | 0.00013091 | 0.00011621 | 0.00013523 | 0.00011938
On Peak | 4117 | 06/21/11 12:00 PM EDT | 6 | 21 | 13 | Weekday | Summer | On Peak |  | 0.00013565 | 0.00014503 | 0.00013093 | 7.2109e-05 | 0.00013622 | 0.00014009 | 9.722e-05 | 9.1987e-05 | 0.000104 | 8.2942e-05 | 0.0001881 | 0.0005464 | 9.6516e-05 | 0.00010066 | 0.00012246 | 0.00036406 | 0.00023025 | 0.0002874 | 0 | 0 | 0 | 0 | 0 | 0.00010334 | 0.00013656 | 0.00013858 | 9.2083e-05 | 0.00010286 | 0.00017384 | 0.00027524 | 0 | 0.00032772 | 0.00016055 | 0.00015862 | 0.0001394 | 0.00016273 | 0.0001436
On Peak | 4118 | 06/21/11 01:00 PM EDT | 6 | 21 | 14 | Weekday | Summer | On Peak | On Peak | 0.00013652 | 0.00014421 | 0.00013103 | 7.7167e-05 | 0.0001168 | 0.00014917 | 8.8356e-05 | 8.6257e-05 | 0.00010188 | 9.1942e-05 | 0.00018968 | 0.00055782 | 9.4639e-05 | 0.000106 | 0.00012468 | 0.00043268 | 0.00027473 | 0.00032488 | 0 | 0 | 0 | 0 | 0 | 0.00010025 | 0.00013706 | 0.00014475 | 8.7402e-05 | 0.00010411 | 0.00019651 | 0.00032719 | 0 | 0.00038324 | 0.00018774 | 0.00018616 | 0.00016155 | 0.00018925 | 0.0001669
On Peak | 4119 | 06/21/11 02:00 PM EDT | 6 | 21 | 15 | Weekday | Summer | On Peak | On Peak | 0.00013715 | 0.00014865 | 0.00013343 | 7.0215e-05 | 0.00010967 | 0.00012235 | 8.7512e-05 | 7.5472e-05 | 8.5084e-05 | 8.9389e-05 | 0.0001921 | 0.00057253 | 9.4397e-05 | 0.00011745 | 0.0001252 | 0.00053189 | 0.00034012 | 0.00038084 | 0 | 0 | 0 | 0 | 0 | 9.4506e-05 | 0.00013853 | 0.00012031 | 7.6785e-05 | 0.00010778 | 0.00023036 | 0.00040238 | 0 | 0.00046425 | 0.00022743 | 0.00022626 | 0.00019403 | 0.00022805 | 0.00020101
On Peak | 4120 | 06/21/11 03:00 PM EDT | 6 | 21 | 16 | Weekday | Summer | On Peak | On Peak | 0.00013901 | 0.00014849 | 0.00013532 | 7.783e-05 | 0.00010544 | 0.00011354 | 0.00015367 | 6.824e-05 | 8.8388e-05 | 9.2532e-05 | 0.0001942 | 0.00058429 | 0.00010397 | 0.00012943 | 0.00012509 | 0.00061572 | 0.0004036 | 0.00044195 | 0 | 0 | 0 | 0 | 0 | 9.6613e-05 | 0.00014007 | 0.00011396 | 7.0707e-05 | 0.00011626 | 0.00026732 | 0.00046648 | 0 | 0.00053837 | 0.00026374 | 0.00026243 | 0.0002251 | 0.00026437 | 0.000233
On Peak | 4121 | 06/21/11 04:00 PM EDT | 6 | 21 | 17 | Weekday | Summer | On Peak | On Peak | 0.00014398 | 0.00015344 | 0.00013288 | 7.3439e-05 | 0.00012003 | 0.00012164 | 0.00010763 | 8.3654e-05 | 9.4576e-05 | 0.0001137 | 0.00019224 | 0.00058226 | 0.00011547 | 0.00013591 | 0.00013358 | 0.00068376 | 0.00044625 | 0.0004911 | 0 | 0 | 0 | 0 | 0 | 0.00010879 | 0.00014408 | 0.00012112 | 8.5978e-05 | 0.00012556 | 0.00029705 | 0.0005179 | 0 | 0.00059787 | 0.00029289 | 0.00029141 | 0.00025001 | 0.00029364 | 0.00025881
On Peak | 4122 | 06/21/11 05:00 PM EDT | 6 | 21 | 18 | Weekday | Summer | On Peak |  | 0.00015203 | 0.00015459 | 0.00013233 | 7.8344e-05 | 0.00014059 | 0.00012296 | 9.5129e-05 | 0.00013933 | 0.00011448 | 0.00010614 | 0.0001945 | 0.00057333 | 0.00012865 | 0.00013239 | 0.00013683 | 0.00072225 | 0.00051161 | 0.00051919 | 0 | 0 | 0 | 0 | 0 | 0.00012404 | 0.0001499 | 0.00012369 | 0.0001361 | 0.00013144 | 0.00031404 | 0.00054984 | 0 | 0.00063392 | 0.00031054 | 0.0003093 | 0.00026507 | 0.0003107 | 0.00027377
On Peak | 4123 | 06/21/11 06:00 PM EDT | 6 | 21 | 19 | Weekday | Summer | On Peak |  | 0.00015732 | 0.00015451 | 0.00013571 | 0.00012719 | 0.00013568 | 0.00012622 | 6.3771e-05 | 0.00013602 | 0.00011636 | 0.0001055 | 0.00019649 | 0.00052232 | 0.00014672 | 0.00013297 | 0.00014434 | 0.00075802 | 0.00054908 | 0.00054061 | 0 | 0 | 0 | 0 | 0 | 0.00013437 | 0.00015408 | 0.00012531 | 0.00013321 | 0.00014183 | 0.00032699 | 0.0005779 | 0 | 0.00066435 | 0.00032545 | 0.00032443 | 0.00027739 | 0.00032515 | 0.00028644
On Peak | 4124 | 06/21/11 07:00 PM EDT | 6 | 21 | 20 | Weekday | Summer | On Peak |  | 0.00015776 | 0.00015325 | 0.00013395 | 0.00018592 | 0.00014439 | 0.00014475 | 0.00013842 | 0.00014232 | 0.00011943 | 0.00011295 | 0.00019829 | 0.00043801 | 0.00016343 | 0.00014931 | 0.00015255 | 0.0006548 | 0.00049811 | 0.00050579 | 0 | 0 | 0 | 0 | 0 | 0.00013345 | 0.00015396 | 0.00014455 | 0.00013942 | 0.00015677 | 0.00030593 | 0.00050086 | 0 | 0.00058986 | 0.00028896 | 0.00028666 | 0.00024979 | 0.00029079 | 0.00025636
On Peak | 4125 | 06/21/11 08:00 PM EDT | 6 | 21 | 21 | Weekday | Summer | On Peak |  | 0.00015606 | 0.00015635 | 0.00013426 | 0.00022416 | 0.00013997 | 0.00014872 | 0.00015932 | 0.00015106 | 0.00013697 | 0.00010574 | 0.00020008 | 0.0003365 | 0.00017721 | 0.00015895 | 0.00015619 | 0.00058344 | 0.00044609 | 0.0004767 | 0 | 0 | 0 | 0 | 0 | 0.00014354 | 0.0001533 | 0.00014827 | 0.00014768 | 0.00016726 | 0.00028834 | 0.00044643 | 0 | 0.00053554 | 0.00026235 | 0.00025924 | 0.0002291 | 0.00026562 | 0.00023432
On Peak | 4126 | 06/21/11 09:00 PM EDT | 6 | 21 | 22 | Weekday | Summer | On Peak |  | 0.00015178 | 0.00015468 | 0.00013213 | 0.0002617 | 0.00012903 | 0.00015309 | 0.0001889 | 0.00013646 | 0.00013604 | 8.7776e-05 | 0.00019989 | 0.00024513 | 0.00017315 | 0.00015968 | 0.00015747 | 0.00054669 | 0.00039005 | 0.00045293 | 0 | 0 | 0 | 0 | 0 | 0.00014424 | 0.00014972 | 0.00015203 | 0.0001336 | 0.00016578 | 0.00027396 | 0.00041638 | 0 | 0.00050264 | 0.00024623 | 0.00024282 | 0.00021561 | 0.00025015 | 0.00022078
On Peak | 4127 | 06/21/11 10:00 PM EDT | 6 | 21 | 23 | Weekday | Summer | Off Peak |  | 0.00014435 | 0.00015144 | 0.00013327 | 0.00026877 | 8.8106e-05 | 0.00011412 | 0.00017568 | 9.8446e-05 | 0.00010626 | 7.7316e-05 | 0.00020033 | 0.00020049 | 0.00014288 | 0.0001364 | 0.00014892 | 0.00046419 | 0.00031225 | 0.00040563 | 0 | 0 | 0 | 0 | 0 | 0.00012338 | 0.00014407 | 0.00011361 | 9.7618e-05 | 0.00014196 | 0.00024535 | 0.00035224 | 0 | 0.0004337 | 0.00021246 | 0.00020853 | 0.0001879 | 0.00021745 | 0.00019208
On Peak | 4128 | 06/21/11 11:00 PM EDT | 6 | 21 | 24 | Weekday | Summer | Off Peak |  | 0.00013581 | 0.00014659 | 0.00013314 | 0.00018462 | 4.9679e-05 | 5.7784e-05 | 0.00011186 | 6.2843e-05 | 7.9442e-05 | 6.5071e-05 | 0.00019993 | 0.00018479 | 0.00010323 | 0.00011491 | 0.00012781 | 0.00032976 | 0.00025727 | 0.00035493 | 0 | 0 | 0 | 0 | 0 | 0.00010034 | 0.00013721 | 5.8584e-05 | 6.3836e-05 | 0.00011174 | 0.00021468 | 0.00025268 | 0 | 0.00033528 | 0.00016425 | 0.00015898 | 0.00015087 | 0.00017149 | 0.00015178
On Peak | 4129 | 06/22/11 12:00 AM EDT | 6 | 22 | 1 | Weekday | Summer | Off Peak |  | 0.00012966 | 0.00014276 | 0.00013188 | 0.00010478 | 3.9869e-05 | 3.0742e-05 | 6.9999e-05 | 4.2163e-05 | 5.41e-05 | 6.1306e-05 | 0.00019855 | 0.00017567 | 8.3923e-05 | 8.5571e-05 | 0.00011579 | 0.00025596 | 0.00021444 | 0.00031678 | 0 | 0 | 0 | 0 | 0 | 8.4466e-05 | 0.00013206 | 3.2597e-05 | 4.3902e-05 | 9.0607e-05 | 0.00019161 | 0.00019715 | 0 | 0.00027666 | 0.00013553 | 0.00012985 | 0.0001277 | 0.00014356 | 0.00012724
On Peak | 4130 | 06/22/11 01:00 AM EDT | 6 | 22 | 2 | Weekday | Summer | Off Peak |  | 0.00012391 | 0.00014503 | 0.00013115 | 5.8247e-05 | 3.3463e-05 | 1.4094e-05 | 5.7258e-05 | 2.8685e-05 | 4.264e-05 | 5.6562e-05 | 0.00019911 | 0.00017116 | 7.379e-05 | 7.903e-05 | 0.00010339 | 0.00020522 | 0.00018878 | 0.00029433 | 0 | 0 | 0 | 0 | 0 | 7.5127e-05 | 0.00012826 | 1.6926e-05 | 3.1039e-05 | 8.1197e-05 | 0.00017803 | 0.00015923 | 0 | 0.00023799 | 0.00011659 | 0.0001105 | 0.00011279 | 0.00012533 | 0.00011124
On Peak | 4131 | 06/22/11 02:00 AM EDT | 6 | 22 | 3 | Weekday | Summer | Off Peak |  | 0.00012006 | 0.00014129 | 0.00013198 | 2.7101e-05 | 2.8636e-05 | 5.7127e-06 | 4.0783e-05 | 2.2574e-05 | 3.8654e-05 | 5.7034e-05 | 0.00019807 | 0.00016994 | 7.0299e-05 | 7.4361e-05 | 8.7445e-05 | 0.00017098 | 0.00017077 | 0.00028066 | 0 | 0 | 0 | 0 | 0 | 6.917e-05 | 0.00012503 | 8.6238e-06 | 2.5424e-05 | 7.492e-05 | 0.00016976 | 0.0001336 | 0 | 0.00021241 | 0.00010406 | 9.7626e-05 | 0.00010308 | 0.0001134 | 0.00010078
On Peak | 4132 | 06/22/11 03:00 AM EDT | 6 | 22 | 4 | Weekday | Summer | Off Peak |  | 0.00011703 | 0.00014033 | 0.00012956 | 1.7566e-05 | 2.8905e-05 | 4.0718e-06 | 5.3688e-05 | 1.9125e-05 | 3.7992e-05 | 5.8569e-05 | 0.00019486 | 0.00017382 | 6.9176e-05 | 6.4762e-05 | 8.4792e-05 | 0.00015691 | 0.00016463 | 0.00027305 | 0 | 0 | 0 | 0 | 0 | 6.8912e-05 | 0.00012241 | 7.5452e-06 | 2.241e-05 | 7.0767e-05 | 0.00016516 | 0.00012315 | 0 | 0.00020122 | 9.8574e-05 | 9.2094e-05 | 9.8624e-05 | 0.00010801 | 9.604e-05
On Peak | 4133 | 06/22/11 04:00 AM EDT | 6 | 22 | 5 | Weekday | Summer | Off Peak |  | 0.00011686 | 0.00013825 | 0.0001276 | 1.3366e-05 | 3.2717e-05 | 5.6469e-06 | 4.9849e-05 | 2.1483e-05 | 4.3571e-05 | 6.0526e-05 | 0.00019193 | 0.00017641 | 6.8761e-05 | 6.3866e-05 | 8.4402e-05 | 0.00015185 | 0.00016153 | 0.00026524 | 0 | 0 | 0 | 0 | 0 | 6.9008e-05 | 0.0001217 | 9.1614e-06 | 2.4912e-05 | 7.0202e-05 | 0.00016044 | 0.00011933 | 0 | 0.00019523 | 9.5641e-05 | 8.9348e-05 | 9.5742e-05 | 0.0001048 | 9.3186e-05
On Peak | 4134 | 06/22/11 05:00 AM EDT | 6 | 22 | 6 | Weekday | Summer | Off Peak |  | 0.00011833 | 0.00013758 | 0.00012814 | 1.9802e-05 | 5.0917e-05 | 1.3636e-05 | 5.7617e-05 | 5.8311e-05 | 5.9975e-05 | 0.00013462 | 0.00018938 | 0.00018565 | 7.0512e-05 | 6.1779e-05 | 9.5033e-05 | 0.00014643 | 0.00015064 | 0.00024982 | 0 | 0 | 0 | 0 | 0 | 7.9171e-05 | 0.00012271 | 1.8011e-05 | 6.2856e-05 | 7.243e-05 | 0.00015111 | 0.00011472 | 0 | 0.00018573 | 9.0987e-05 | 8.5122e-05 | 9.0731e-05 | 9.9519e-05 | 8.8478e-05
On Peak | 4135 | 06/22/11 06:00 AM EDT | 6 | 22 | 7 | Weekday | Summer | On Peak |  | 0.00012489 | 0.00013999 | 0.00012852 | 4.6582e-05 | 7.8716e-05 | 4.4161e-05 | 6.747e-05 | 0.00012692 | 0.00010043 | 0.00015004 | 0.0001875 | 0.00024112 | 7.7976e-05 | 7.7809e-05 | 9.9635e-05 | 0.00014997 | 0.00015127 | 0.00024269 | 0 | 0 | 0 | 0 | 0 | 9.3514e-05 | 0.00012779 | 4.7736e-05 | 0.00012689 | 8.2104e-05 | 0.0001468 | 0.00011729 | 0 | 0.00018508 | 9.0668e-05 | 8.5183e-05 | 8.9583e-05 | 9.8612e-05 | 8.7623e-05
On Peak | 4136 | 06/22/11 07:00 AM EDT | 6 | 22 | 8 | Weekday | Summer | On Peak |  | 0.00013103 | 0.00014089 | 0.00012609 | 8.6196e-05 | 0.00011032 | 7.835e-05 | 7.2628e-05 | 0.00014757 | 0.00014409 | 0.00012307 | 0.00018437 | 0.00035039 | 8.7535e-05 | 9.7302e-05 | 9.7305e-05 | 0.00014789 | 0.00014408 | 0.00022997 | 0 | 0 | 0 | 0 | 0 | 0.00010686 | 0.00013199 | 8.0907e-05 | 0.00014596 | 9.2572e-05 | 0.0001391 | 0.00011531 | 0 | 0.0001787 | 8.7542e-05 | 8.2479e-05 | 8.5902e-05 | 9.4859e-05 | 8.4259e-05
On Peak | 4137 | 06/22/11 08:00 AM EDT | 6 | 22 | 9 | Weekday | Summer | On Peak |  | 0.0001314 | 0.00014011 | 0.00012809 | 0.00010824 | 0.00015506 | 9.9468e-05 | 9.3708e-05 | 0.00014539 | 0.00013415 | 0.00012943 | 0.00018703 | 0.00048668 | 9.0115e-05 | 9.4959e-05 | 9.7374e-05 | 0.00015369 | 0.00013683 | 0.0002284 | 0 | 0 | 0 | 0 | 0 | 0.00010155 | 0.00013238 | 0.00010403 | 0.00014387 | 9.3079e-05 | 0.00013815 | 0.00011894 | 0 | 0.000181 | 8.8666e-05 | 8.3737e-05 | 8.6355e-05 | 9.5803e-05 | 8.508e-05
On Peak | 4138 | 06/22/11 09:00 AM EDT | 6 | 22 | 10 | Weekday | Summer | On Peak |  | 0.00012755 | 0.00013917 | 0.00012675 | 0.000106 | 0.00016424 | 0.00011714 | 8.6502e-05 | 0.00012224 | 0.00011616 | 0.00012849 | 0.00019046 | 0.00051685 | 8.8618e-05 | 9.966e-05 | 0.00010532 | 0.00015118 | 0.00013748 | 0.00022007 | 0 | 0 | 0 | 0 | 0 | 9.8105e-05 | 0.00012932 | 0.0001203 | 0.00012229 | 9.5406e-05 | 0.00013311 | 0.0001172 | 0 | 0.00017646 | 8.6444e-05 | 8.1811e-05 | 8.3862e-05 | 9.3122e-05 | 8.2672e-05
On Peak | 4139 | 06/22/11 10:00 AM EDT | 6 | 22 | 11 | Weekday | Summer | On Peak |  | 0.00012532 | 0.00013832 | 0.00013014 | 8.7406e-05 | 0.00014843 | 0.00013382 | 0.00011147 | 9.3199e-05 | 0.00011093 | 0.00010471 | 0.00019457 | 0.00051451 | 9.055e-05 | 0.00010088 | 0.0001166 | 0.00015283 | 0.0001386 | 0.00021621 | 0 | 0 | 0 | 0 | 0 | 0.0001017 | 0.00012804 | 0.00013445 | 9.4793e-05 | 9.8914e-05 | 0.00013078 | 0.00011845 | 0 | 0.000176 | 8.6217e-05 | 8.179e-05 | 8.3211e-05 | 9.2573e-05 | 8.2157e-05
On Peak | 4140 | 06/22/11 11:00 AM EDT | 6 | 22 | 12 | Weekday | Summer | On Peak |  | 0.00012576 | 0.00013942 | 0.00012911 | 7.0033e-05 | 0.00014324 | 0.000137 | 0.00011159 | 9.1611e-05 | 0.00010964 | 0.00012854 | 0.00020161 | 0.0005135 | 9.3866e-05 | 9.9769e-05 | 0.00011898 | 0.00015834 | 0.00012935 | 0.00021537 | 0 | 0 | 0 | 0 | 0 | 0.00010274 | 0.0001284 | 0.00013683 | 9.4706e-05 | 0.00010062 | 0.00013027 | 0.00012173 | 0 | 0.00017829 | 8.7342e-05 | 8.2994e-05 | 8.3752e-05 | 9.3608e-05 | 8.3068e-05
On Peak | 4141 | 06/22/11 12:00 PM EDT | 6 | 22 | 13 | Weekday | Summer | On Peak |  | 0.00012954 | 0.00014238 | 0.00013019 | 8.1753e-05 | 0.00013137 | 0.00013867 | 0.00013626 | 9.0955e-05 | 0.00010313 | 8.2534e-05 | 0.00020286 | 0.0005201 | 9.9655e-05 | 0.00010792 | 0.00012264 | 0.0001608 | 0.00011013 | 0.00020713 | 0 | 0 | 0 | 0 | 0 | 0.00010334 | 0.0001317 | 0.00013799 | 9.1096e-05 | 0.00010676 | 0.00012528 | 0.00012215 | 0 | 0.00017551 | 8.5981e-05 | 8.1868e-05 | 8.1707e-05 | 9.1949e-05 | 8.1591e-05
On Peak | 4142 | 06/22/11 01:00 PM EDT | 6 | 22 | 14 | Weekday | Summer | On Peak | On Peak | 0.0001289 | 0.00014018 | 0.00012991 | 9.1917e-05 | 0.00011596 | 0.00014731 | 8.596e-05 | 8.5472e-05 | 0.00010122 | 9.213e-05 | 0.00020882 | 0.00052353 | 9.7239e-05 | 0.00011158 | 0.00012549 | 0.00017356 | 0.00010506 | 0.00021102 | 0 | 0 | 0 | 0 | 0 | 0.00010025 | 0.00013086 | 0.00014296 | 8.668e-05 | 0.00010732 | 0.00012764 | 0.00013089 | 0 | 0.00018394 | 9.011e-05 | 8.6075e-05 | 8.477e-05 | 9.5974e-05 | 8.5135e-05
On Peak | 4143 | 06/22/11 02:00 PM EDT | 6 | 22 | 15 | Weekday | Summer | On Peak | On Peak | 0.00012804 | 0.00014334 | 0.00013198 | 8.6428e-05 | 0.00011708 | 0.0001234 | 9.3999e-05 | 7.4941e-05 | 8.4544e-05 | 8.9613e-05 | 0.00021153 | 0.00052904 | 9.5279e-05 | 0.00011846 | 0.0001282 | 0.00018382 | 9.9793e-05 | 0.00020202 | 0 | 0 | 0 | 0 | 0 | 9.4506e-05 | 0.00013102 | 0.00012205 | 7.6297e-05 | 0.00010911 | 0.00012219 | 0.00013784 | 0 | 0.00018607 | 9.1153e-05 | 8.7677e-05 | 8.4189e-05 | 9.6175e-05 | 8.5238e-05
On Peak | 4144 | 06/22/11 03:00 PM EDT | 6 | 22 | 16 | Weekday | Summer | On Peak | On Peak | 0.00012858 | 0.0001419 | 0.00013356 | 7.7978e-05 | 0.00011481 | 0.00012436 | 0.00010068 | 6.7763e-05 | 8.8197e-05 | 9.2781e-05 | 0.00021344 | 0.00053319 | 0.00010222 | 0.00012925 | 0.0001259 | 0.00019491 | 9.4199e-05 | 0.00020566 | 0 | 0 | 0 | 0 | 0 | 9.6613e-05 | 0.00013137 | 0.0001229 | 7.0287e-05 | 0.00011551 | 0.00012439 | 0.00014535 | 0 | 0.00019342 | 9.4755e-05 | 9.1325e-05 | 8.6886e-05 | 9.9722e-05 | 8.8366e-05
On Peak | 4145 | 06/22/11 04:00 PM EDT | 6 | 22 | 17 | Weekday | Summer | On Peak | On Peak | 0.00013265 | 0.00014577 | 0.00013083 | 6.7594e-05 | 0.00012571 | 0.00011635 | 9.7969e-05 | 8.3498e-05 | 9.4669e-05 | 0.00011398 | 0.00021556 | 0.00052672 | 0.00011514 | 0.00013423 | 0.00012875 | 0.00021484 | 9.5697e-05 | 0.00021629 | 0 | 0 | 0 | 0 | 0 | 0.00010879 | 0.00013453 | 0.00011664 | 8.5859e-05 | 0.00012393 | 0.00013083 | 0.00015965 | 0 | 0.00020883 | 0.0001023 | 9.8883e-05 | 9.3007e-05 | 0.00010724 | 9.4996e-05
On Peak | 4146 | 06/22/11 05:00 PM EDT | 6 | 22 | 18 | Weekday | Summer | On Peak |  | 0.00014001 | 0.00014587 | 0.00012997 | 7.5501e-05 | 0.0001447 | 0.00012715 | 9.4085e-05 | 0.00013909 | 0.00011477 | 0.0001064 | 0.00021629 | 0.00051758 | 0.0001284 | 0.00013683 | 0.00013483 | 0.00023077 | 0.0001321 | 0.00021954 | 0 | 0 | 0 | 0 | 0 | 0.00012404 | 0.00013966 | 0.00012773 | 0.00013591 | 0.00013236 | 0.0001328 | 0.00017351 | 0 | 0.00022109 | 0.00010831 | 0.00010542 | 9.736e-05 | 0.00011232 | 9.9363e-05
On Peak | 4147 | 06/22/11 06:00 PM EDT | 6 | 22 | 19 | Weekday | Summer | On Peak |  | 0.00014504 | 0.00014504 | 0.00013309 | 0.00012909 | 0.00014498 | 0.00013571 | 9.7996e-05 | 0.00013581 | 0.00011674 | 0.00010545 | 0.00021955 | 0.00046866 | 0.00014957 | 0.00013177 | 0.00013777 | 0.00026199 | 0.00017075 | 0.00023074 | 0 | 0 | 0 | 0 | 0 | 0.00013437 | 0.0001435 | 0.00013546 | 0.00013305 | 0.00014155 | 0.00013957 | 0.00019842 | 0 | 0.00024516 | 0.0001201 | 0.00011776 | 0.00010638 | 0.00012312 | 0.00010878
On Peak | 4148 | 06/22/11 07:00 PM EDT | 6 | 22 | 20 | Weekday | Summer | On Peak |  | 0.00014554 | 0.00014309 | 0.00013104 | 0.00017444 | 0.00013792 | 0.00015417 | 0.00013649 | 0.00014231 | 0.00012 | 0.00011276 | 0.00022083 | 0.00039156 | 0.00016424 | 0.0001376 | 0.00014841 | 0.00024135 | 0.00017145 | 0.00023464 | 0 | 0 | 0 | 0 | 0 | 0.00013345 | 0.00014327 | 0.0001523 | 0.00013943 | 0.00015259 | 0.00014193 | 0.00018377 | 0 | 0.00023497 | 0.00011511 | 0.00011215 | 0.0001038 | 0.00011907 | 0.00010529
On Peak | 4149 | 06/22/11 08:00 PM EDT | 6 | 22 | 21 | Weekday | Summer | On Peak |  | 0.00014431 | 0.00014581 | 0.00013112 | 0.00021844 | 0.00014935 | 0.00016646 | 0.00017826 | 0.00015115 | 0.00013765 | 0.0001055 | 0.00021993 | 0.00030108 | 0.00017359 | 0.00014803 | 0.00014639 | 0.00023895 | 0.00017645 | 0.00023345 | 0 | 0 | 0 | 0 | 0 | 0.00014354 | 0.00014286 | 0.00016534 | 0.00014778 | 0.00016009 | 0.00014121 | 0.0001824 | 0 | 0.00023343 | 0.00011435 | 0.00011144 | 0.0001032 | 0.00011824 | 0.00010455
On Peak | 4150 | 06/22/11 09:00 PM EDT | 6 | 22 | 22 | Weekday | Summer | On Peak |  | 0.00014095 | 0.00014428 | 0.00012895 | 0.00027285 | 0.0001371 | 0.00016371 | 0.00020935 | 0.00013691 | 0.00013698 | 8.7975e-05 | 0.00022139 | 0.00021933 | 0.00016968 | 0.00015265 | 0.000142 | 0.0002575 | 0.00017418 | 0.00024257 | 0 | 0 | 0 | 0 | 0 | 0.00014424 | 0.00013994 | 0.00016271 | 0.00013405 | 0.00015884 | 0.00014672 | 0.00019546 | 0 | 0.00024727 | 0.00012113 | 0.00011823 | 0.00010862 | 0.00012501 | 0.00011052
On Peak | 4151 | 06/22/11 10:00 PM EDT | 6 | 22 | 23 | Weekday | Summer | Off Peak |  | 0.00013489 | 0.00014157 | 0.00013017 | 0.00025355 | 8.7186e-05 | 0.0001119 | 0.00017051 | 9.9077e-05 | 0.0001072 | 7.7818e-05 | 0.00021986 | 0.00018519 | 0.00014366 | 0.00013864 | 0.00013327 | 0.00025912 | 0.00015956 | 0.00024092 | 0 | 0 | 0 | 0 | 0 | 0.00012338 | 0.00013536 | 0.00011142 | 9.8257e-05 | 0.00014004 | 0.00014573 | 0.0001956 | 0 | 0.00024676 | 0.00012088 | 0.00011796 | 0.00010817 | 0.00012484 | 0.00011039
On Peak | 4152 | 06/22/11 11:00 PM EDT | 6 | 22 | 24 | Weekday | Summer | Off Peak |  | 0.00012791 | 0.00013753 | 0.00013026 | 0.00017498 | 5.1854e-05 | 6.1065e-05 | 7.0091e-05 | 6.3577e-05 | 8.0423e-05 | 6.5615e-05 | 0.00021766 | 0.00017633 | 0.00010455 | 0.00011239 | 0.00012204 | 0.00019676 | 0.00015213 | 0.00022934 | 0 | 0 | 0 | 0 | 0 | 0.00010034 | 0.00012977 | 6.0532e-05 | 6.4572e-05 | 0.00011046 | 0.00013872 | 0.00015067 | 0 | 0.00020662 | 0.00010122 | 9.7333e-05 | 9.4362e-05 | 0.00010669 | 9.452e-05
On Peak | 4153 | 06/23/11 12:00 AM EDT | 6 | 23 | 1 | Weekday | Summer | Off Peak |  | 0.0001231 | 0.00013456 | 0.00012925 | 9.7873e-05 | 4.3217e-05 | 3.3237e-05 | 5.9155e-05 | 4.3064e-05 | 5.5057e-05 | 6.1802e-05 | 0.00021443 | 0.00017023 | 8.3439e-05 | 8.6735e-05 | 0.00011568 | 0.00016499 | 0.00013631 | 0.00021618 | 0 | 0 | 0 | 0 | 0 | 8.4466e-05 | 0.00012575 | 3.4797e-05 | 4.4783e-05 | 9.0728e-05 | 0.00013076 | 0.00012695 | 0 | 0.00018275 | 8.9527e-05 | 8.5351e-05 | 8.5254e-05 | 9.5502e-05 | 8.4708e-05
On Peak | 4154 | 06/23/11 01:00 AM EDT | 6 | 23 | 2 | Weekday | Summer | Off Peak |  | 0.00011829 | 0.00013749 | 0.00012872 | 5.6187e-05 | 3.333e-05 | 1.377e-05 | 5.6442e-05 | 2.9527e-05 | 4.3599e-05 | 5.7065e-05 | 0.00021075 | 0.00016668 | 7.3621e-05 | 7.7081e-05 | 0.00010341 | 0.00013616 | 0.0001247 | 0.00020564 | 0 | 0 | 0 | 0 | 0 | 7.5127e-05 | 0.00012273 | 1.6604e-05 | 3.1868e-05 | 8.0489e-05 | 0.00012439 | 0.00010561 | 0 | 0.00016179 | 7.9256e-05 | 7.4781e-05 | 7.7401e-05 | 8.5734e-05 | 7.6145e-05
On Peak | 4155 | 06/23/11 02:00 AM EDT | 6 | 23 | 3 | Weekday | Summer | Off Peak |  | 0.00011485 | 0.000134 | 0.00012961 | 2.8995e-05 | 2.8922e-05 | 8.5401e-06 | 3.8144e-05 | 2.3412e-05 | 3.9636e-05 | 5.7586e-05 | 0.00020819 | 0.00016548 | 7.0361e-05 | 7.1125e-05 | 8.8188e-05 | 0.00011103 | 0.00011256 | 0.0001964 | 0 | 0 | 0 | 0 | 0 | 6.917e-05 | 0.00011985 | 1.1085e-05 | 2.6252e-05 | 7.405e-05 | 0.0001188 | 8.6873e-05 | 0 | 0.00014338 | 7.0238e-05 | 6.5487e-05 | 7.0497e-05 | 7.7182e-05 | 6.8652e-05
On Peak | 4156 | 06/23/11 03:00 AM EDT | 6 | 23 | 4 | Weekday | Summer | Off Peak |  | 0.00011177 | 0.00013298 | 0.00012715 | 2.0492e-05 | 2.9184e-05 | 6.0242e-06 | 4.0345e-05 | 2.0004e-05 | 3.9008e-05 | 5.9109e-05 | 0.00020359 | 0.00016891 | 6.9518e-05 | 6.5541e-05 | 8.3567e-05 | 9.6504e-05 | 0.00010704 | 0.00018845 | 0 | 0 | 0 | 0 | 0 | 6.8912e-05 | 0.00011718 | 8.9348e-06 | 2.3276e-05 | 7.0948e-05 | 0.00011399 | 7.6143e-05 | 0 | 0.00013183 | 6.4581e-05 | 5.9792e-05 | 6.5889e-05 | 7.1604e-05 | 6.3742e-05
On Peak | 4157 | 06/23/11 04:00 AM EDT | 6 | 23 | 5 | Weekday | Summer | Off Peak |  | 0.00011132 | 0.00013064 | 0.00012509 | 1.5211e-05 | 3.0709e-05 | 4.5918e-06 | 4.2937e-05 | 2.2409e-05 | 4.4588e-05 | 6.1012e-05 | 0.00020043 | 0.00017077 | 6.897e-05 | 6.6686e-05 | 8.3362e-05 | 8.6629e-05 | 0.0001019 | 0.00017614 | 0 | 0 | 0 | 0 | 0 | 6.9008e-05 | 0.00011622 | 7.8641e-06 | 2.5818e-05 | 7.1012e-05 | 0.00010654 | 6.8753e-05 | 0 | 0.00012129 | 5.942e-05 | 5.488e-05 | 6.1007e-05 | 6.6075e-05 | 5.8835e-05
On Peak | 4158 | 06/23/11 05:00 AM EDT | 6 | 23 | 6 | Weekday | Summer | Off Peak |  | 0.00011268 | 0.00012981 | 0.00012555 | 1.8127e-05 | 4.6718e-05 | 1.4542e-05 | 5.7939e-05 | 5.9205e-05 | 6.1021e-05 | 0.00013516 | 0.00019935 | 0.00017946 | 7.0693e-05 | 7.0783e-05 | 9.3573e-05 | 8.0763e-05 | 9.1409e-05 | 0.00016402 | 0 | 0 | 0 | 0 | 0 | 7.9171e-05 | 0.00011711 | 1.8468e-05 | 6.3738e-05 | 7.514e-05 | 9.921e-05 | 6.3849e-05 | 0 | 0.00011281 | 5.5264e-05 | 5.1009e-05 | 5.6751e-05 | 6.1516e-05 | 5.4782e-05
On Peak | 4159 | 06/23/11 06:00 AM EDT | 6 | 23 | 7 | Weekday | Summer | On Peak |  | 0.0001192 | 0.00013212 | 0.00012587 | 4.0078e-05 | 6.9964e-05 | 4.8826e-05 | 5.0515e-05 | 0.00012759 | 0.00010159 | 0.00015025 | 0.00019857 | 0.0002345 | 7.6649e-05 | 8.4817e-05 | 9.9455e-05 | 8.5297e-05 | 9.3168e-05 | 0.00015946 | 0 | 0 | 0 | 0 | 0 | 9.3514e-05 | 0.00012215 | 5.0667e-05 | 0.00012756 | 8.3687e-05 | 9.6454e-05 | 6.72e-05 | 0 | 0.00011376 | 5.5728e-05 | 5.1778e-05 | 5.6439e-05 | 6.1503e-05 | 5.4726e-05
On Peak | 4160 | 06/23/11 07:00 AM EDT | 6 | 23 | 8 | Weekday | Summer | On Peak |  | 0.00012551 | 0.00013304 | 0.00012344 | 8.0705e-05 | 0.0001122 | 8.5039e-05 | 5.8459e-05 | 0.00014825 | 0.0001451 | 0.00012335 | 0.00020081 | 0.0003435 | 8.6698e-05 | 9.4791e-05 | 9.816e-05 | 9.1594e-05 | 9.2648e-05 | 0.00016633 | 0 | 0 | 0 | 0 | 0 | 0.00010686 | 0.00012646 | 8.6614e-05 | 0.00014663 | 9.1522e-05 | 0.0001006 | 7.165e-05 | 0 | 0.00011989 | 5.8733e-05 | 5.4633e-05 | 5.9222e-05 | 6.4741e-05 | 5.7604e-05
On Peak | 4161 | 06/23/11 08:00 AM EDT | 6 | 23 | 9 | Weekday | Summer | On Peak |  | 0.00012609 | 0.00013236 | 0.00012544 | 0.00012308 | 0.00016486 | 0.0001021 | 8.1048e-05 | 0.00014608 | 0.00013502 | 0.00012984 | 0.0002044 | 0.0004795 | 9.0166e-05 | 9.3471e-05 | 9.9786e-05 | 0.0001039 | 9.055e-05 | 0.00017393 | 0 | 0 | 0 | 0 | 0 | 0.00010155 | 0.00012702 | 0.00010685 | 0.00014456 | 9.3089e-05 | 0.00010521 | 8.0268e-05 | 0 | 0.00012963 | 6.3502e-05 | 5.9342e-05 | 6.3194e-05 | 6.9611e-05 | 6.1911e-05
On Peak | 4162 | 06/23/11 09:00 AM EDT | 6 | 23 | 10 | Weekday | Summer | On Peak |  | 0.00012248 | 0.00013153 | 0.00012412 | 0.00011848 | 0.00015931 | 0.0001207 | 8.0949e-05 | 0.00012298 | 0.00011724 | 0.00012889 | 0.00020685 | 0.00050937 | 8.9678e-05 | 8.9128e-05 | 0.00010973 | 0.00010662 | 9.4375e-05 | 0.00016904 | 0 | 0 | 0 | 0 | 0 | 9.8105e-05 | 0.00012416 | 0.00012289 | 0.00012303 | 9.3373e-05 | 0.00010224 | 8.2473e-05 | 0 | 0.00012953 | 6.3456e-05 | 5.9591e-05 | 6.253e-05 | 6.9095e-05 | 6.141e-05
On Peak | 4163 | 06/23/11 10:00 AM EDT | 6 | 23 | 11 | Weekday | Summer | On Peak |  | 0.00012043 | 0.00013077 | 0.00012752 | 9.7493e-05 | 0.0001546 | 0.00012753 | 0.000117 | 9.404e-05 | 0.00011197 | 0.00010523 | 0.00020903 | 0.00050666 | 9.0685e-05 | 9.0198e-05 | 0.00012079 | 0.00011013 | 9.6045e-05 | 0.00016056 | 0 | 0 | 0 | 0 | 0 | 0.0001017 | 0.00012302 | 0.00012954 | 9.5625e-05 | 9.6341e-05 | 9.7115e-05 | 8.5088e-05 | 0 | 0.00012841 | 6.2906e-05 | 5.9486e-05 | 6.1062e-05 | 6.7854e-05 | 6.025e-05
On Peak | 4164 | 06/23/11 11:00 AM EDT | 6 | 23 | 12 | Weekday | Summer | On Peak |  | 0.00012093 | 0.00013193 | 0.00012648 | 7.7542e-05 | 0.0001454 | 0.00013549 | 0.00012607 | 9.2435e-05 | 0.00011068 | 0.00012912 | 0.00021034 | 0.00050526 | 9.2985e-05 | 9.683e-05 | 0.00012264 | 0.00011419 | 8.6636e-05 | 0.00014799 | 0 | 0 | 0 | 0 | 0 | 0.00010274 | 0.00012342 | 0.00013608 | 9.5527e-05 | 9.995e-05 | 8.9515e-05 | 8.733e-05 | 0 | 0.00012545 | 6.1454e-05 | 5.8567e-05 | 5.8432e-05 | 6.5612e-05 | 5.8205e-05
On Peak | 4165 | 06/23/11 12:00 PM EDT | 6 | 23 | 13 | Weekday | Summer | On Peak |  | 0.00012472 | 0.00013488 | 0.00012754 | 7.4947e-05 | 0.00012888 | 0.00013477 | 0.0001324 | 9.1832e-05 | 0.00010422 | 8.3197e-05 | 0.00021033 | 0.00051147 | 9.7224e-05 | 0.00010466 | 0.00012734 | 0.00011658 | 6.8746e-05 | 0.00014194 | 0 | 0 | 0 | 0 | 0 | 0.00010334 | 0.00012672 | 0.0001342 | 9.1971e-05 | 0.00010544 | 8.5853e-05 | 8.7791e-05 | 0 | 0.00012353 | 6.0513e-05 | 5.778e-05 | 5.6949e-05 | 6.4495e-05 | 5.7216e-05
On Peak | 4166 | 06/23/11 01:00 PM EDT | 6 | 23 | 14 | Weekday | Summer | On Peak | On Peak | 0.00012409 | 0.00013268 | 0.00012724 | 7.6216e-05 | 0.00011172 | 0.00013769 | 9.1698e-05 | 8.6394e-05 | 0.00010235 | 9.2857e-05 | 0.00021052 | 0.00051453 | 9.578e-05 | 0.00011285 | 0.00013027 | 0.00012711 | 6.3866e-05 | 0.00013671 | 0 | 0 | 0 | 0 | 0 | 0.00010025 | 0.00012589 | 0.00013422 | 8.7601e-05 | 0.00010795 | 8.2691e-05 | 9.4955e-05 | 0 | 0.00012725 | 6.2339e-05 | 6.0016e-05 | 5.736e-05 | 6.5705e-05 | 5.823e-05
On Peak | 4167 | 06/23/11 02:00 PM EDT | 6 | 23 | 15 | Weekday | Summer | On Peak | On Peak | 0.0001232 | 0.00013578 | 0.00012927 | 8.017e-05 | 0.0001065 | 0.00011688 | 0.00011275 | 7.5904e-05 | 8.5721e-05 | 9.0355e-05 | 0.00021019 | 0.00051964 | 9.4323e-05 | 0.0001195 | 0.00012943 | 0.00013565 | 5.8325e-05 | 0.00013023 | 0 | 0 | 0 | 0 | 0 | 9.4506e-05 | 0.00012602 | 0.00011589 | 7.7258e-05 | 0.00010922 | 7.8773e-05 | 0.00010065 | 0 | 0.00012934 | 6.3363e-05 | 6.1451e-05 | 5.7103e-05 | 6.6112e-05 | 5.8535e-05
On Peak | 4168 | 06/23/11 03:00 PM EDT | 6 | 23 | 16 | Weekday | Summer | On Peak | On Peak | 0.00012366 | 0.00013421 | 0.00013078 | 7.2327e-05 | 0.0001106 | 0.00011919 | 0.00013049 | 6.8776e-05 | 8.9419e-05 | 9.3549e-05 | 0.00020908 | 0.00052331 | 0.00010207 | 0.00012218 | 0.00013059 | 0.00014399 | 5.1066e-05 | 0.00013496 | 0 | 0 | 0 | 0 | 0 | 9.6613e-05 | 0.00012628 | 0.00011877 | 7.1297e-05 | 0.00011407 | 8.1631e-05 | 0.00010609 | 0 | 0.00013546 | 6.6358e-05 | 6.4374e-05 | 5.9561e-05 | 6.9244e-05 | 6.1316e-05
On Peak | 4169 | 06/23/11 04:00 PM EDT | 6 | 23 | 17 | Weekday | Summer | On Peak | On Peak | 0.00012746 | 0.00013782 | 0.00012794 | 6.2114e-05 | 0.00012814 | 0.00012352 | 0.00012853 | 8.4553e-05 | 9.5935e-05 | 0.00011478 | 0.0002065 | 0.00051627 | 0.00011142 | 0.00013743 | 0.00013533 | 0.00015802 | 4.841e-05 | 0.00014232 | 0 | 0 | 0 | 0 | 0 | 0.00010879 | 0.0001292 | 0.00012405 | 8.6911e-05 | 0.00012443 | 8.6086e-05 | 0.0001159 | 0 | 0.00014605 | 7.1547e-05 | 6.9546e-05 | 6.3759e-05 | 7.4468e-05 | 6.593e-05
On Peak | 4170 | 06/23/11 05:00 PM EDT | 6 | 23 | 18 | Weekday | Summer | On Peak |  | 0.00013463 | 0.00013763 | 0.00012695 | 7.5189e-05 | 0.00013829 | 0.00013285 | 0.00010167 | 0.00014026 | 0.0001161 | 0.00010726 | 0.00020513 | 0.00050644 | 0.00012494 | 0.00014174 | 0.0001374 | 0.000171 | 8.2009e-05 | 0.00014326 | 0 | 0 | 0 | 0 | 0 | 0.00012404 | 0.00013413 | 0.00013245 | 0.00013707 | 0.00013277 | 8.6651e-05 | 0.00012747 | 0 | 0.00015562 | 7.6233e-05 | 7.4764e-05 | 6.6965e-05 | 7.8217e-05 | 6.9129e-05
On Peak | 4171 | 06/23/11 06:00 PM EDT | 6 | 23 | 19 | Weekday | Summer | On Peak |  | 0.00013937 | 0.00013647 | 0.00012994 | 0.00013243 | 0.00013785 | 0.00013108 | 9.907e-05 | 0.00013708 | 0.00011815 | 0.00010644 | 0.00020459 | 0.00045679 | 0.00014285 | 0.00014164 | 0.00013949 | 0.00019651 | 0.00011627 | 0.00014935 | 0 | 0 | 0 | 0 | 0 | 0.00013437 | 0.00013768 | 0.00013077 | 0.00013431 | 0.00014181 | 9.0335e-05 | 0.00014802 | 0 | 0.00017427 | 8.5372e-05 | 8.4504e-05 | 7.3633e-05 | 8.631e-05 | 7.6149e-05
On Peak | 4172 | 06/23/11 07:00 PM EDT | 6 | 23 | 20 | Weekday | Summer | On Peak |  | 0.00013966 | 0.00013423 | 0.00012776 | 0.00017831 | 0.00014141 | 0.00015105 | 0.00015299 | 0.00014364 | 0.00012145 | 0.00011387 | 0.00020365 | 0.00037901 | 0.00015903 | 0.00015224 | 0.00014839 | 0.0001739 | 0.0001163 | 0.00015093 | 0 | 0 | 0 | 0 | 0 | 0.00013345 | 0.00013725 | 0.00015029 | 0.00014075 | 0.00015478 | 9.1294e-05 | 0.00013191 | 0 | 0.00016205 | 7.9386e-05 | 7.7951e-05 | 7.0123e-05 | 8.12e-05 | 7.1721e-05
On Peak | 4173 | 06/23/11 08:00 PM EDT | 6 | 23 | 21 | Weekday | Summer | On Peak |  | 0.00013849 | 0.00013683 | 0.00012777 | 0.00022166 | 0.00013422 | 0.00015964 | 0.00013501 | 0.00015254 | 0.00013915 | 0.00010671 | 0.00020129 | 0.00028801 | 0.00017158 | 0.00015667 | 0.00015159 | 0.00017442 | 0.00012324 | 0.00015206 | 0 | 0 | 0 | 0 | 0 | 0.00014354 | 0.00013684 | 0.00015681 | 0.00014917 | 0.00016291 | 9.1977e-05 | 0.00013276 | 0 | 0.00016315 | 7.9926e-05 | 7.8514e-05 | 7.0645e-05 | 8.1681e-05 | 7.2136e-05
On Peak | 4174 | 06/23/11 09:00 PM EDT | 6 | 23 | 22 | Weekday | Summer | On Peak |  | 0.00013503 | 0.00013512 | 0.0001255 | 0.00025083 | 0.00012652 | 0.00016124 | 0.00016377 | 0.00013823 | 0.00013844 | 8.9088e-05 | 0.00020052 | 0.00020566 | 0.00016861 | 0.00015667 | 0.00014803 | 0.000193 | 0.00012169 | 0.00016091 | 0 | 0 | 0 | 0 | 0 | 0.00014424 | 0.00013382 | 0.00015836 | 0.00013537 | 0.00016079 | 9.7331e-05 | 0.00014589 | 0 | 0.00017695 | 8.6684e-05 | 8.5303e-05 | 7.6023e-05 | 8.8395e-05 | 7.8056e-05
On Peak | 4175 | 06/23/11 10:00 PM EDT | 6 | 23 | 23 | Weekday | Summer | Off Peak |  | 0.00012903 | 0.00013228 | 0.00012665 | 0.00024608 | 9.0784e-05 | 0.00011881 | 0.00016283 | 0.00010036 | 0.00010871 | 7.8856e-05 | 0.00019818 | 0.00017093 | 0.00014235 | 0.00014517 | 0.00013948 | 0.00019749 | 0.00010912 | 0.00016166 | 0 | 0 | 0 | 0 | 0 | 0.00012338 | 0.00012925 | 0.00011764 | 9.954e-05 | 0.00014271 | 9.778e-05 | 0.00014822 | 0 | 0.00017908 | 8.7729e-05 | 8.6311e-05 | 7.6709e-05 | 8.9541e-05 | 7.9084e-05
On Peak | 4176 | 06/23/11 11:00 PM EDT | 6 | 23 | 24 | Weekday | Summer | Off Peak |  | 0.00012201 | 0.00012809 | 0.00012665 | 0.00016915 | 5.2936e-05 | 5.8527e-05 | 0.00010469 | 6.484e-05 | 8.1952e-05 | 6.6681e-05 | 0.00019598 | 0.00016143 | 0.00010708 | 0.00012257 | 0.00012567 | 0.00013601 | 0.000103 | 0.00015069 | 0 | 0 | 0 | 0 | 0 | 0.00010034 | 0.00012359 | 5.9323e-05 | 6.5837e-05 | 0.00011567 | 9.1145e-05 | 0.000104 | 0 | 0.00013974 | 6.8455e-05 | 6.6078e-05 | 6.3228e-05 | 7.177e-05 | 6.3549e-05
On Peak | 4177 | 06/24/11 12:00 AM EDT | 6 | 24 | 1 | Weekday | Summer | Off Peak |  | 0.00011712 | 0.00012497 | 0.00012556 | 9.8608e-05 | 3.9717e-05 | 3.3301e-05 | 6.2068e-05 | 4.4239e-05 | 5.6615e-05 | 6.2933e-05 | 0.0001916 | 0.00015479 | 8.3763e-05 | 8.9903e-05 | 0.00011567 | 0.00010414 | 8.8091e-05 | 0.00013728 | 0 | 0 | 0 | 0 | 0 | 8.4466e-05 | 0.00011948 | 3.4637e-05 | 4.5975e-05 | 9.1903e-05 | 8.3036e-05 | 8.0268e-05 | 0 | 0.00011578 | 5.6717e-05 | 5.4064e-05 | 5.4062e-05 | 6.0508e-05 | 5.3669e-05
On Peak | 4178 | 06/24/11 01:00 AM EDT | 6 | 24 | 2 | Weekday | Summer | Off Peak |  | 0.00011219 | 0.00012769 | 0.00012493 | 5.6398e-05 | 3.2758e-05 | 1.2713e-05 | 5.9579e-05 | 3.0734e-05 | 4.5174e-05 | 5.8243e-05 | 0.00018856 | 0.00015058 | 7.3071e-05 | 8.1894e-05 | 0.00010296 | 7.4956e-05 | 7.73e-05 | 0.00012615 | 0 | 0 | 0 | 0 | 0 | 7.5127e-05 | 0.00011634 | 1.5704e-05 | 3.3092e-05 | 8.1688e-05 | 7.6306e-05 | 5.8737e-05 | 0 | 9.4432e-05 | 4.6261e-05 | 4.3332e-05 | 4.6019e-05 | 5.0515e-05 | 4.4903e-05
On Peak | 4179 | 06/24/11 02:00 AM EDT | 6 | 24 | 3 | Weekday | Summer | Off Peak |  | 0.0001087 | 0.00012409 | 0.00012575 | 2.6074e-05 | 3.0182e-05 | 7.2418e-06 | 3.9256e-05 | 2.4623e-05 | 4.1216e-05 | 5.8781e-05 | 0.00018492 | 0.00014882 | 7.0541e-05 | 7.472e-05 | 8.9512e-05 | 5.014e-05 | 6.6671e-05 | 0.00011717 | 0 | 0 | 0 | 0 | 0 | 6.917e-05 | 0.00011339 | 1.007e-05 | 2.7482e-05 | 7.5552e-05 | 7.0875e-05 | 4.0326e-05 | 0 | 7.6382e-05 | 3.7418e-05 | 3.4223e-05 | 3.9267e-05 | 4.2121e-05 | 3.7546e-05
On Peak | 4180 | 06/24/11 03:00 AM EDT | 6 | 24 | 4 | Weekday | Summer | Off Peak |  | 0.00010553 | 0.00012289 | 0.00012319 | 1.5227e-05 | 2.8311e-05 | 3.4758e-06 | 4.7855e-05 | 2.1195e-05 | 4.0598e-05 | 6.0378e-05 | 0.00018057 | 0.00015154 | 6.8746e-05 | 6.5085e-05 | 8.4452e-05 | 3.5758e-05 | 6.2753e-05 | 0.00010924 | 0 | 0 | 0 | 0 | 0 | 6.8912e-05 | 0.00011061 | 6.8054e-06 | 2.4493e-05 | 7.0598e-05 | 6.6076e-05 | 2.9811e-05 | 0 | 6.5013e-05 | 3.1849e-05 | 2.8631e-05 | 3.4724e-05 | 3.6599e-05 | 3.2682e-05
On Peak | 4181 | 06/24/11 04:00 AM EDT | 6 | 24 | 5 | Weekday | Summer | Off Peak |  | 0.00010504 | 0.00012044 | 0.00012104 | 9.6936e-06 | 3.0803e-05 | 3.7082e-06 | 5.0688e-05 | 2.3572e-05 | 4.6214e-05 | 6.2396e-05 | 0.00017734 | 0.00015275 | 6.8852e-05 | 6.2485e-05 | 8.4211e-05 | 2.6622e-05 | 5.9878e-05 | 9.7689e-05 | 0 | 0 | 0 | 0 | 0 | 6.9008e-05 | 0.00010959 | 7.3012e-06 | 2.7017e-05 | 6.9764e-05 | 5.9089e-05 | 2.3104e-05 | 0 | 5.5309e-05 | 2.7095e-05 | 2.413e-05 | 3.0209e-05 | 3.1464e-05 | 2.812e-05
On Peak | 4182 | 06/24/11 05:00 AM EDT | 6 | 24 | 6 | Weekday | Summer | Off Peak |  | 0.00010636 | 0.0001195 | 0.00012142 | 1.7174e-05 | 4.539e-05 | 1.3535e-05 | 5.0699e-05 | 6.0406e-05 | 6.2661e-05 | 0.00013657 | 0.00017567 | 0.00016083 | 7.0414e-05 | 6.7257e-05 | 9.2594e-05 | 2.1447e-05 | 5.1562e-05 | 8.6278e-05 | 0 | 0 | 0 | 0 | 0 | 7.9171e-05 | 0.00011042 | 1.7262e-05 | 6.4974e-05 | 7.3678e-05 | 5.2187e-05 | 1.8843e-05 | 0 | 4.7604e-05 | 2.332e-05 | 2.0645e-05 | 2.6294e-05 | 2.7272e-05 | 2.4388e-05
On Peak | 4183 | 06/24/11 06:00 AM EDT | 6 | 24 | 7 | Weekday | Summer | On Peak |  | 0.00011282 | 0.00012167 | 0.00012166 | 4.1207e-05 | 7.8011e-05 | 4.6767e-05 | 5.5812e-05 | 0.00012904 | 0.00010316 | 0.00015209 | 0.00017461 | 0.00021523 | 7.6586e-05 | 7.9576e-05 | 9.7746e-05 | 2.6506e-05 | 5.5364e-05 | 8.2216e-05 | 0 | 0 | 0 | 0 | 0 | 9.3514e-05 | 0.00011539 | 4.9669e-05 | 0.00012904 | 8.1636e-05 | 4.9729e-05 | 2.271e-05 | 0 | 4.9147e-05 | 2.4076e-05 | 2.1714e-05 | 2.624e-05 | 2.7532e-05 | 2.4569e-05
On Peak | 4184 | 06/24/11 07:00 AM EDT | 6 | 24 | 8 | Weekday | Summer | On Peak |  | 0.00011907 | 0.00012247 | 0.00011913 | 8.4776e-05 | 0.00011488 | 8.1235e-05 | 6.8937e-05 | 0.00014976 | 0.00014688 | 0.00012525 | 0.00017685 | 0.00032362 | 8.724e-05 | 9.5004e-05 | 0.00010126 | 3.3408e-05 | 5.6946e-05 | 8.9673e-05 | 0 | 0 | 0 | 0 | 0 | 0.00010686 | 0.00011963 | 8.3754e-05 | 0.00014818 | 9.2451e-05 | 5.424e-05 | 2.7735e-05 | 0 | 5.5966e-05 | 2.7417e-05 | 2.4911e-05 | 2.9322e-05 | 3.1088e-05 | 2.7725e-05
On Peak | 4185 | 06/24/11 08:00 AM EDT | 6 | 24 | 9 | Weekday | Summer | On Peak |  | 0.0001196 | 0.00012167 | 0.00012106 | 0.00011912 | 0.000191 | 0.00011193 | 0.00011498 | 0.00014763 | 0.00013707 | 0.00013171 | 0.00018163 | 0.00045906 | 9.174e-05 | 0.00010267 | 0.0001084 | 4.6384e-05 | 5.6996e-05 | 9.7964e-05 | 0 | 0 | 0 | 0 | 0 | 0.00010155 | 0.00012012 | 0.00011873 | 0.00014615 | 9.8484e-05 | 5.9255e-05 | 3.6981e-05 | 0 | 6.6459e-05 | 3.2557e-05 | 2.9995e-05 | 3.3627e-05 | 3.6315e-05 | 3.2344e-05
On Peak | 4186 | 06/24/11 09:00 AM EDT | 6 | 24 | 10 | Weekday | Summer | On Peak |  | 0.000116 | 0.00012082 | 0.00011969 | 0.00011362 | 0.00018694 | 0.00015288 | 0.00015443 | 0.00012453 | 0.00011903 | 0.00013091 | 0.00018422 | 0.00048856 | 9.2807e-05 | 0.00010734 | 0.00012133 | 5.011e-05 | 6.2983e-05 | 9.4209e-05 | 0 | 0 | 0 | 0 | 0 | 9.8105e-05 | 0.00011726 | 0.00015581 | 0.00012461 | 0.000103 | 5.6984e-05 | 4.0049e-05 | 0 | 6.7484e-05 | 3.3059e-05 | 3.0786e-05 | 3.3467e-05 | 3.635e-05 | 3.2328e-05
On Peak | 4187 | 06/24/11 10:00 AM EDT | 6 | 24 | 11 | Weekday | Summer | On Peak |  | 0.00011396 | 0.00012004 | 0.00012305 | 9.4183e-05 | 0.00017109 | 0.00016703 | 0.00017508 | 9.5468e-05 | 0.0001139 | 0.00010719 | 0.00018655 | 0.00048551 | 9.4724e-05 | 0.00011303 | 0.00012902 | 5.4628e-05 | 6.6793e-05 | 8.6881e-05 | 0 | 0 | 0 | 0 | 0 | 0.0001017 | 0.00011611 | 0.0001676 | 9.7111e-05 | 0.00010725 | 5.2551e-05 | 4.3531e-05 | 0 | 6.7486e-05 | 3.306e-05 | 3.1224e-05 | 3.2507e-05 | 3.5664e-05 | 3.1657e-05
On Peak | 4188 | 06/24/11 11:00 AM EDT | 6 | 24 | 12 | Weekday | Summer | On Peak |  | 0.00011446 | 0.00012117 | 0.00012197 | 7.4677e-05 | 0.00016048 | 0.0001554 | 0.00023241 | 9.3969e-05 | 0.00011268 | 0.00013112 | 0.00018966 | 0.00048378 | 0.00010008 | 0.00010265 | 0.00013061 | 5.9703e-05 | 5.9543e-05 | 7.5474e-05 | 0 | 0 | 0 | 0 | 0 | 0.00010274 | 0.00011651 | 0.00015795 | 9.7112e-05 | 0.0001068 | 4.5652e-05 | 4.6644e-05 | 0 | 6.5654e-05 | 3.2163e-05 | 3.0852e-05 | 3.0388e-05 | 3.398e-05 | 3.0104e-05
On Peak | 4189 | 06/24/11 12:00 PM EDT | 6 | 24 | 13 | Weekday | Summer | On Peak |  | 0.00011832 | 0.00012421 | 0.00012304 | 8.6826e-05 | 0.00014546 | 0.00015939 | 0.00021664 | 9.3309e-05 | 0.00010618 | 8.5058e-05 | 0.00019019 | 0.00048994 | 0.00010298 | 0.00010782 | 0.00013556 | 6.3469e-05 | 4.3709e-05 | 7.1099e-05 | 0 | 0 | 0 | 0 | 0 | 0.00010334 | 0.00011988 | 0.00015978 | 9.3496e-05 | 0.00011083 | 4.3005e-05 | 4.8231e-05 | 0 | 6.5264e-05 | 3.1972e-05 | 3.0793e-05 | 2.9605e-05 | 3.364e-05 | 2.9801e-05
On Peak | 4190 | 06/24/11 01:00 PM EDT | 6 | 24 | 14 | Weekday | Summer | On Peak | On Peak | 0.00011777 | 0.00012211 | 0.00012276 | 9.5465e-05 | 0.00013559 | 0.00016497 | 0.000209 | 8.7825e-05 | 0.00010429 | 9.4473e-05 | 0.00019047 | 0.00049298 | 9.812e-05 | 0.00011057 | 0.00013922 | 7.5382e-05 | 4.0799e-05 | 6.756e-05 | 0 | 0 | 0 | 0 | 0 | 0.00010025 | 0.00011911 | 0.00016369 | 8.9069e-05 | 0.00011007 | 4.0865e-05 | 5.6516e-05 | 0 | 7.0522e-05 | 3.4547e-05 | 3.3756e-05 | 3.0718e-05 | 3.5629e-05 | 3.1503e-05
On Peak | 4191 | 06/24/11 02:00 PM EDT | 6 | 24 | 15 | Weekday | Summer | On Peak | On Peak | 0.00011694 | 0.00012528 | 0.0001248 | 8.4717e-05 | 0.00011968 | 0.00014476 | 0.00017893 | 7.7289e-05 | 8.7694e-05 | 9.1995e-05 | 0.00019205 | 0.00049804 | 9.8442e-05 | 0.00012632 | 0.00014243 | 8.5154e-05 | 3.7125e-05 | 6.2582e-05 | 0 | 0 | 0 | 0 | 0 | 9.4506e-05 | 0.0001193 | 0.00014357 | 7.8689e-05 | 0.00011593 | 3.7854e-05 | 6.3222e-05 | 0 | 7.398e-05 | 3.6241e-05 | 3.5842e-05 | 3.1088e-05 | 3.6729e-05 | 3.2421e-05
On Peak | 4192 | 06/24/11 03:00 PM EDT | 6 | 24 | 16 | Weekday | Summer | On Peak | On Peak | 0.00011751 | 0.00012389 | 0.00012636 | 7.9005e-05 | 0.00012515 | 0.00013608 | 0.00018863 | 7.023e-05 | 9.1304e-05 | 9.5203e-05 | 0.00019086 | 0.00050188 | 0.00010398 | 0.00013413 | 0.00014145 | 9.5184e-05 | 3.1882e-05 | 6.942e-05 | 0 | 0 | 0 | 0 | 0 | 9.6613e-05 | 0.00011968 | 0.0001366 | 7.2784e-05 | 0.00012094 | 4.199e-05 | 7.0004e-05 | 0 | 8.1962e-05 | 4.0152e-05 | 3.9647e-05 | 3.4407e-05 | 4.0821e-05 | 3.6051e-05
On Peak | 4193 | 06/24/11 04:00 PM EDT | 6 | 24 | 17 | Weekday | Summer | On Peak | On Peak | 0.00012141 | 0.00012763 | 0.00012356 | 7.1445e-05 | 0.00013714 | 0.00012523 | 0.00016961 | 8.5927e-05 | 9.7762e-05 | 0.00011645 | 0.00018958 | 0.00049492 | 0.00011484 | 0.00013908 | 0.00014739 | 0.00011073 | 3.1216e-05 | 7.8659e-05 | 0 | 0 | 0 | 0 | 0 | 0.00010879 | 0.00012269 | 0.00012746 | 8.8326e-05 | 0.00012894 | 4.7578e-05 | 8.1031e-05 | 0 | 9.4232e-05 | 4.6163e-05 | 4.5613e-05 | 3.9377e-05 | 4.6903e-05 | 4.1423e-05
On Peak | 4194 | 06/24/11 05:00 PM EDT | 6 | 24 | 18 | Weekday | Summer | On Peak |  | 0.00012872 | 0.00012766 | 0.00012263 | 8.9128e-05 | 0.00015488 | 0.0001312 | 0.00020457 | 0.00014178 | 0.00011789 | 0.00010896 | 0.00018845 | 0.00048534 | 0.00012565 | 0.00013748 | 0.0001446 | 0.00012565 | 6.7023e-05 | 8.2027e-05 | 0 | 0 | 0 | 0 | 0 | 0.00012404 | 0.00012777 | 0.00013523 | 0.00013862 | 0.00013313 | 4.9615e-05 | 9.4135e-05 | 0 | 0.00010594 | 5.1897e-05 | 5.184e-05 | 4.3571e-05 | 5.1754e-05 | 4.5597e-05
On Peak | 4195 | 06/24/11 06:00 PM EDT | 6 | 24 | 19 | Weekday | Summer | On Peak |  | 0.00013359 | 0.0001267 | 0.00012568 | 0.0001258 | 0.00014605 | 0.00013198 | 0.0001811 | 0.00013868 | 0.00011995 | 0.00010837 | 0.00018674 | 0.00043593 | 0.00013748 | 0.00012878 | 0.00014158 | 0.00015296 | 0.00010332 | 9.0372e-05 | 0 | 0 | 0 | 0 | 0 | 0.00013437 | 0.00013146 | 0.00013452 | 0.00013593 | 0.00013547 | 5.4663e-05 | 0.0001161 | 0 | 0.00012657 | 6.2006e-05 | 6.2514e-05 | 5.1154e-05 | 6.0867e-05 | 5.3521e-05
On Peak | 4196 | 06/24/11 07:00 PM EDT | 6 | 24 | 20 | Weekday | Summer | On Peak |  | 0.00013395 | 0.00012454 | 0.00012351 | 0.00012971 | 0.00013805 | 0.00012887 | 0.00017614 | 0.00014521 | 0.00012323 | 0.00011595 | 0.00018558 | 0.00035815 | 0.00015054 | 0.00013084 | 0.00014937 | 0.00013167 | 0.00010533 | 9.3565e-05 | 0 | 0 | 0 | 0 | 0 | 0.00013345 | 0.00013109 | 0.00013095 | 0.00014236 | 0.00014396 | 5.6594e-05 | 0.00010107 | 0 | 0.00011582 | 5.6739e-05 | 5.6659e-05 | 4.8316e-05 | 5.65e-05 | 4.975e-05
On Peak | 4197 | 06/24/11 08:00 PM EDT | 6 | 24 | 21 | Weekday | Summer | On Peak |  | 0.00013283 | 0.0001272 | 0.00012352 | 0.00015899 | 0.00013676 | 0.00014201 | 0.00017948 | 0.00015411 | 0.0001409 | 0.00010888 | 0.00018306 | 0.00026709 | 0.00016345 | 0.00013062 | 0.00014705 | 0.00013339 | 0.0001142 | 9.6136e-05 | 0 | 0 | 0 | 0 | 0 | 0.00014354 | 0.00013072 | 0.00014259 | 0.00015078 | 0.0001497 | 5.8149e-05 | 0.00010291 | 0 | 0.00011826 | 5.7931e-05 | 5.7857e-05 | 4.9446e-05 | 5.7653e-05 | 5.0758e-05
On Peak | 4198 | 06/24/11 09:00 PM EDT | 6 | 24 | 22 | Weekday | Summer | On Peak |  | 0.00012941 | 0.00012551 | 0.00012124 | 0.00022402 | 0.00013728 | 0.00014569 | 0.00024295 | 0.00013957 | 0.00014003 | 9.0965e-05 | 0.00018234 | 0.00018464 | 0.00016536 | 0.00013608 | 0.00014923 | 0.00015308 | 0.00011464 | 0.0001063 | 0 | 0 | 0 | 0 | 0 | 0.00014424 | 0.00012772 | 0.00014765 | 0.00013675 | 0.0001528 | 6.4296e-05 | 0.00011696 | 0 | 0.00013328 | 6.5293e-05 | 6.5237e-05 | 5.5384e-05 | 6.4985e-05 | 5.7223e-05
On Peak | 4199 | 06/24/11 10:00 PM EDT | 6 | 24 | 23 | Weekday | Summer | Off Peak |  | 0.00012342 | 0.00012268 | 0.00012236 | 0.00022007 | 0.00010174 | 0.00012461 | 0.000222 | 0.00010157 | 0.00011033 | 8.0522e-05 | 0.00017983 | 0.00014976 | 0.00014971 | 0.00014321 | 0.00014987 | 0.00015867 | 0.00010418 | 0.00010833 | 0 | 0 | 0 | 0 | 0 | 0.00012338 | 0.00012317 | 0.00012535 | 0.0001008 | 0.00014764 | 6.5528e-05 | 0.00012023 | 0 | 0.00013665 | 6.6942e-05 | 6.6838e-05 | 5.663e-05 | 6.6745e-05 | 5.8793e-05
On Peak | 4200 | 06/24/11 11:00 PM EDT | 6 | 24 | 24 | Weekday | Summer | Off Peak |  | 0.00011641 | 0.00011846 | 0.00012232 | 0.00016323 | 5.7551e-05 | 7.6331e-05 | 0.00011835 | 6.5957e-05 | 8.3535e-05 | 6.8353e-05 | 0.00017788 | 0.00014004 | 0.00011588 | 0.00012822 | 0.00014334 | 9.8198e-05 | 0.00010024 | 9.8503e-05 | 0 | 0 | 0 | 0 | 0 | 0.00010034 | 0.0001175 | 7.5893e-05 | 6.7011e-05 | 0.00012516 | 5.9581e-05 | 7.6879e-05 | 0 | 9.8426e-05 | 4.8217e-05 | 4.7146e-05 | 4.3652e-05 | 4.9525e-05 | 4.3743e-05
On Peak | 4201 | 06/25/11 12:00 AM EDT | 6 | 25 | 1 | Weekend | Summer | Off Peak |  | 0.00011206 | 0.00011522 | 0.00012188 | 0.00011207 | 4.7938e-05 | 4.5847e-05 | 9.0691e-05 | 5.2029e-05 | 6.4513e-05 | 6.5861e-05 | 0.00017304 | 0.00014421 | 9.2796e-05 | 0.00010431 | 0.00012925 | 6.7194e-05 | 8.7233e-05 | 8.6086e-05 | 0 | 0 | 0 | 0 | 0 | 8.6246e-05 | 0.00011384 | 4.7258e-05 | 5.3486e-05 | 0.00010355 | 5.207e-05 | 5.3895e-05 | 0 | 7.5436e-05 | 3.6955e-05 | 3.5603e-05 | 3.4924e-05 | 3.8742e-05 | 3.4283e-05
On Peak | 4202 | 06/25/11 01:00 AM EDT | 6 | 25 | 2 | Weekend | Summer | Off Peak |  | 0.00010704 | 0.00011832 | 0.00012185 | 6.93e-05 | 3.5434e-05 | 2.22e-05 | 8.4482e-05 | 3.8101e-05 | 5.0422e-05 | 6.0262e-05 | 0.00017024 | 0.00013812 | 7.88e-05 | 8.6773e-05 | 0.00011351 | 3.8893e-05 | 7.8752e-05 | 7.5911e-05 | 0 | 0 | 0 | 0 | 0 | 7.947e-05 | 0.00011077 | 2.5037e-05 | 4.0037e-05 | 8.8074e-05 | 4.5916e-05 | 3.315e-05 | 0 | 5.5077e-05 | 2.6981e-05 | 2.5352e-05 | 2.732e-05 | 2.9224e-05 | 2.5935e-05
On Peak | 4203 | 06/25/11 02:00 AM EDT | 6 | 25 | 3 | Weekend | Summer | Off Peak |  | 0.00010292 | 0.00011524 | 0.00012144 | 3.3113e-05 | 2.9295e-05 | 1.2442e-05 | 4.5671e-05 | 2.8638e-05 | 4.3018e-05 | 6.3708e-05 | 0.00016732 | 0.00013516 | 7.3628e-05 | 8.0565e-05 | 0.00010279 | 1.4952e-05 | 7.0449e-05 | 6.7877e-05 | 0 | 0 | 0 | 0 | 0 | 7.4521e-05 | 0.0001073 | 1.4787e-05 | 3.1434e-05 | 8.1497e-05 | 4.1056e-05 | 1.5523e-05 | 0 | 3.8008e-05 | 1.8619e-05 | 1.6723e-05 | 2.1005e-05 | 2.1303e-05 | 1.8993e-05
On Peak | 4204 | 06/25/11 03:00 AM EDT | 6 | 25 | 4 | Weekend | Summer | Off Peak |  | 0.00010013 | 0.00011228 | 0.00011875 | 1.8701e-05 | 2.8855e-05 | 7.1814e-06 | 4.5573e-05 | 2.6662e-05 | 4.3172e-05 | 6.1448e-05 | 0.00016426 | 0.00013807 | 7.0709e-05 | 7.0129e-05 | 9.6256e-05 | 1.7574e-06 | 6.9166e-05 | 6.1286e-05 | 0 | 0 | 0 | 0 | 0 | 7.1051e-05 | 0.00010449 | 1.0078e-05 | 2.9553e-05 | 7.5455e-05 | 3.707e-05 | 6.036e-06 | 0 | 2.7964e-05 | 1.3699e-05 | 1.1774e-05 | 1.7058e-05 | 1.6433e-05 | 1.4703e-05
On Peak | 4205 | 06/25/11 04:00 AM EDT | 6 | 25 | 5 | Weekend | Summer | Off Peak |  | 9.8354e-05 | 0.0001109 | 0.00011667 | 1.1221e-05 | 3.0036e-05 | 5.0869e-06 | 4.7586e-05 | 2.3876e-05 | 4.33e-05 | 5.7672e-05 | 0.00016145 | 0.00014079 | 6.9198e-05 | 6.6358e-05 | 9.0569e-05 | -6.0311e-06 | 6.8892e-05 | 5.1305e-05 | 0 | 0 | 0 | 0 | 0 | 6.8369e-05 | 0.00010274 | 8.3744e-06 | 2.686e-05 | 7.2408e-05 | 3.1032e-05 | 4.6946e-07 | 0 | 1.9761e-05 | 9.6806e-06 | 7.9949e-06 | 1.3224e-05 | 1.2046e-05 | 1.0798e-05
On Peak | 4206 | 06/25/11 05:00 AM EDT | 6 | 25 | 6 | Weekend | Summer | Off Peak |  | 9.8245e-05 | 0.00010921 | 0.00011672 | 1.5519e-05 | 3.9655e-05 | 8.0147e-06 | 5.1608e-05 | 3.7824e-05 | 4.7301e-05 | 7.3088e-05 | 0.00016044 | 0.00014776 | 6.9602e-05 | 6.486e-05 | 9.3971e-05 | -9.9276e-06 | 6.3054e-05 | 4.1382e-05 | 0 | 0 | 0 | 0 | 0 | 7.3342e-05 | 0.0001024 | 1.19e-05 | 4.0377e-05 | 7.2778e-05 | 2.503e-05 | -2.7099e-06 | 0 | 1.348e-05 | 6.6038e-06 | 5.1948e-06 | 9.9544e-06 | 8.5617e-06 | 7.6914e-06
On Peak | 4207 | 06/25/11 06:00 AM EDT | 6 | 25 | 7 | Weekend | Summer | Off Peak |  | 9.9899e-05 | 0.00010972 | 0.00011547 | 2.8122e-05 | 7.5569e-05 | 2.8258e-05 | 5.2924e-05 | 6.313e-05 | 5.6773e-05 | 5.4854e-05 | 0.00016029 | 0.00019918 | 7.5105e-05 | 7.4168e-05 | 9.6408e-05 | -3.5346e-06 | 6.9179e-05 | 3.8901e-05 | 0 | 0 | 0 | 0 | 0 | 7.9613e-05 | 0.00010349 | 3.2953e-05 | 6.2316e-05 | 7.8916e-05 | 2.353e-05 | 2.2675e-06 | 0 | 1.6505e-05 | 8.0857e-06 | 6.9732e-06 | 1.0575e-05 | 9.5651e-06 | 8.5284e-06
On Peak | 4208 | 06/25/11 07:00 AM EDT | 6 | 25 | 8 | Weekend | Summer | Off Peak |  | 0.0001053 | 0.00011087 | 0.00011563 | 4.3896e-05 | 0.00011203 | 8.4644e-05 | 6.7394e-05 | 7.7656e-05 | 7.4323e-05 | 6.4422e-05 | 0.00016299 | 0.00029621 | 8.5138e-05 | 8.4268e-05 | 0.00010114 | 4.7296e-06 | 7.2831e-05 | 4.8011e-05 | 0 | 0 | 0 | 0 | 0 | 9.9857e-05 | 0.00010753 | 8.6495e-05 | 7.671e-05 | 8.7947e-05 | 2.904e-05 | 8.4066e-06 | 0 | 2.4835e-05 | 1.2166e-05 | 1.0889e-05 | 1.4348e-05 | 1.3887e-05 | 1.2361e-05
On Peak | 4209 | 06/25/11 08:00 AM EDT | 6 | 25 | 9 | Weekend | Summer | Off Peak |  | 0.0001114 | 0.00011233 | 0.00011616 | 8.5388e-05 | 0.00017282 | 0.000111 | 0.00011282 | 0.00012167 | 9.6755e-05 | 0.00010794 | 0.0001673 | 0.00043981 | 9.4901e-05 | 0.00010262 | 0.000105 | 1.9031e-05 | 7.481e-05 | 5.7917e-05 | 0 | 0 | 0 | 0 | 0 | 0.00011461 | 0.00011216 | 0.0001163 | 0.00011957 | 9.934e-05 | 3.5032e-05 | 1.873e-05 | 0 | 3.6797e-05 | 1.8026e-05 | 1.6671e-05 | 1.9326e-05 | 1.986e-05 | 1.7639e-05
On Peak | 4210 | 06/25/11 09:00 AM EDT | 6 | 25 | 10 | Weekend | Summer | Off Peak |  | 0.00011328 | 0.00011309 | 0.00011477 | 0.00011032 | 0.00022007 | 0.00014267 | 0.00013985 | 0.00014248 | 0.00012974 | 0.00016885 | 0.00017073 | 0.00047269 | 0.00010497 | 0.00011786 | 0.00012076 | 2.1645e-05 | 8.1401e-05 | 4.1338e-05 | 0 | 0 | 0 | 0 | 0 | 0.00011365 | 0.00011344 | 0.00014916 | 0.00014336 | 0.00011218 | 2.5004e-05 | 2.1048e-05 | 0 | 3.2377e-05 | 1.5861e-05 | 1.5309e-05 | 1.5796e-05 | 1.6434e-05 | 1.4496e-05
On Peak | 4211 | 06/25/11 10:00 AM EDT | 6 | 25 | 11 | Weekend | Summer | Off Peak |  | 0.00011484 | 0.00011576 | 0.00011895 | 0.00014569 | 0.00023772 | 0.00018672 | 0.0001849 | 0.00014889 | 0.00015248 | 0.00020975 | 0.00017627 | 0.00046978 | 0.00011064 | 0.00012181 | 0.0001357 | 2.8432e-05 | 8.6012e-05 | 4.0641e-05 | 0 | 0 | 0 | 0 | 0 | 0.00011843 | 0.00011552 | 0.000191 | 0.00015264 | 0.00011908 | 2.4582e-05 | 2.6201e-05 | 0 | 3.6216e-05 | 1.7742e-05 | 1.7408e-05 | 1.6895e-05 | 1.7961e-05 | 1.5808e-05
On Peak | 4212 | 06/25/11 11:00 AM EDT | 6 | 25 | 12 | Weekend | Summer | Off Peak |  | 0.00011744 | 0.00011626 | 0.00011781 | 0.00012794 | 0.00022735 | 0.00021325 | 0.0001669 | 0.00014445 | 0.00015719 | 0.00015959 | 0.00017868 | 0.00047751 | 0.00011183 | 0.00011681 | 0.00014044 | 3.3467e-05 | 7.7305e-05 | 2.2368e-05 | 0 | 0 | 0 | 0 | 0 | 0.00012581 | 0.0001173 | 0.00021318 | 0.000146 | 0.00011896 | 1.353e-05 | 2.9185e-05 | 0 | 3.1687e-05 | 1.5523e-05 | 1.5987e-05 | 1.3029e-05 | 1.4541e-05 | 1.2686e-05
On Peak | 4213 | 06/25/11 12:00 PM EDT | 6 | 25 | 13 | Weekend | Summer | Off Peak |  | 0.00012093 | 0.00011904 | 0.00012014 | 0.00013513 | 0.00021275 | 0.00021643 | 0.00017335 | 0.00013261 | 0.00013878 | 0.000144 | 0.00018 | 0.00049252 | 0.00011143 | 0.00012682 | 0.00013912 | 3.4434e-05 | 5.5816e-05 | 2.7866e-06 | 0 | 0 | 0 | 0 | 0 | 0.00012763 | 0.00012052 | 0.00021493 | 0.00013359 | 0.00012174 | 1.6855e-06 | 2.8387e-05 | 0 | 2.3652e-05 | 1.1587e-05 | 1.2705e-05 | 7.8557e-06 | 9.6693e-06 | 8.3163e-06
On Peak | 4214 | 06/25/11 01:00 PM EDT | 6 | 25 | 14 | Weekend | Summer | Off Peak |  | 0.0001219 | 0.00011879 | 0.00012065 | 0.00015314 | 0.00018625 | 0.00021232 | 0.00014096 | 0.00012616 | 0.00013425 | 0.00011613 | 0.00018242 | 0.0005038 | 0.00011088 | 0.00013088 | 0.00013856 | 4.721e-05 | 4.8636e-05 | -1.6393e-06 | 0 | 0 | 0 | 0 | 0 | 0.0001243 | 0.00012124 | 0.00020815 | 0.00012599 | 0.00012268 | -9.9155e-07 | 3.6991e-05 | 0 | 2.8829e-05 | 1.4123e-05 | 1.5648e-05 | 8.8049e-06 | 1.1602e-05 | 9.9705e-06
On Peak | 4215 | 06/25/11 02:00 PM EDT | 6 | 25 | 15 | Weekend | Summer | Off Peak |  | 0.00012174 | 0.00012189 | 0.00012264 | 0.00014307 | 0.00017092 | 0.00018636 | 0.0001171 | 0.00011335 | 0.00011908 | 0.0001109 | 0.00018582 | 0.00051898 | 0.00011172 | 0.00013655 | 0.00013842 | 6.206e-05 | 4.3995e-05 | 2.6693e-06 | 0 | 0 | 0 | 0 | 0 | 0.00012129 | 0.00012188 | 0.00018314 | 0.00011351 | 0.00012489 | 1.6146e-06 | 4.7248e-05 | 0 | 3.8622e-05 | 1.892e-05 | 2.0556e-05 | 1.2341e-05 | 1.6244e-05 | 1.4054e-05
On Peak | 4216 | 06/25/11 03:00 PM EDT | 6 | 25 | 16 | Weekend | Summer | Off Peak |  | 0.00012212 | 0.00012224 | 0.00012339 | 0.00011949 | 0.00016334 | 0.00017742 | 0.00013031 | 0.00010671 | 0.00011399 | 0.00011549 | 0.0001875 | 0.0005267 | 0.00011143 | 0.00013295 | 0.0001395 | 8.4093e-05 | 4.0141e-05 | 2.0696e-05 | 0 | 0 | 0 | 0 | 0 | 0.00011458 | 0.0001223 | 0.00017493 | 0.0001076 | 0.00012379 | 1.2519e-05 | 6.2675e-05 | 0 | 5.7716e-05 | 2.8274e-05 | 2.9617e-05 | 2.0548e-05 | 2.6062e-05 | 2.2761e-05
On Peak | 4217 | 06/25/11 04:00 PM EDT | 6 | 25 | 17 | Weekend | Summer | Off Peak |  | 0.00012544 | 0.00012738 | 0.00012281 | 9.2454e-05 | 0.00016424 | 0.00017368 | 0.00012487 | 0.00011366 | 0.00011573 | 0.0001145 | 0.00018504 | 0.00051858 | 0.00011363 | 0.00013787 | 0.00014023 | 0.00012401 | 4.4549e-05 | 4.3133e-05 | 0 | 0 | 0 | 0 | 0 | 0.00011844 | 0.00012541 | 0.00017153 | 0.00011381 | 0.00012658 | 2.609e-05 | 9.1415e-05 | 0 | 8.9074e-05 | 4.3636e-05 | 4.497e-05 | 3.3122e-05 | 4.1424e-05 | 3.6309e-05
On Peak | 4218 | 06/25/11 05:00 PM EDT | 6 | 25 | 18 | Weekend | Summer | Off Peak |  | 0.00013138 | 0.00012827 | 0.00012235 | 8.2593e-05 | 0.00015934 | 0.00016881 | 0.0001392 | 0.00014684 | 0.00011391 | 0.00010496 | 0.00018445 | 0.00050723 | 0.00011857 | 0.00014088 | 0.00013881 | 0.00017457 | 9.6956e-05 | 7.7511e-05 | 0 | 0 | 0 | 0 | 0 | 0.00012983 | 0.00012972 | 0.00016719 | 0.00014268 | 0.00012967 | 4.6884e-05 | 0.00013105 | 0 | 0.00013362 | 6.5457e-05 | 6.6925e-05 | 5.1548e-05 | 6.2857e-05 | 5.5147e-05
On Peak | 4219 | 06/25/11 06:00 PM EDT | 6 | 25 | 19 | Weekend | Summer | Off Peak |  | 0.00013651 | 0.00012905 | 0.00012626 | 0.00011284 | 0.00014738 | 0.00016959 | 9.8604e-05 | 0.00014395 | 0.00012106 | 0.00011558 | 0.00018632 | 0.0004576 | 0.00012713 | 0.00013471 | 0.00013339 | 0.00024165 | 0.00015605 | 0.0001228 | 0 | 0 | 0 | 0 | 0 | 0.00013542 | 0.00013398 | 0.00016575 | 0.00014111 | 0.00013078 | 7.428e-05 | 0.00018292 | 0 | 0.00019203 | 9.4071e-05 | 9.5642e-05 | 7.5691e-05 | 9.1108e-05 | 7.9996e-05
On Peak | 4220 | 06/25/11 07:00 PM EDT | 6 | 25 | 20 | Weekend | Summer | Off Peak |  | 0.00013709 | 0.00012791 | 0.00012662 | 0.00014434 | 0.00013715 | 0.00015219 | 0.00014622 | 0.00014773 | 0.00015195 | 0.00011607 | 0.00018629 | 0.00037597 | 0.00013891 | 0.00012711 | 0.00013285 | 0.00023252 | 0.0001628 | 0.00014253 | 0 | 0 | 0 | 0 | 0 | 0.00013573 | 0.00013426 | 0.00015074 | 0.0001461 | 0.00013393 | 8.6209e-05 | 0.00017688 | 0 | 0.00019467 | 9.5366e-05 | 9.5973e-05 | 7.9168e-05 | 9.387e-05 | 8.2563e-05
On Peak | 4221 | 06/25/11 08:00 PM EDT | 6 | 25 | 21 | Weekend | Summer | Off Peak |  | 0.00013601 | 0.00012999 | 0.00012675 | 0.00017852 | 0.000142 | 0.00015286 | 0.00014981 | 0.00013686 | 0.00014381 | 0.00010127 | 0.00018726 | 0.00027911 | 0.00015265 | 0.00012191 | 0.00012957 | 0.00021388 | 0.00015603 | 0.00014271 | 0 | 0 | 0 | 0 | 0 | 0.00014492 | 0.00013384 | 0.00015186 | 0.00013514 | 0.00013828 | 8.6322e-05 | 0.00016314 | 0 | 0.0001838 | 9.004e-05 | 9.0168e-05 | 7.5847e-05 | 8.9306e-05 | 7.8611e-05
On Peak | 4222 | 06/25/11 09:00 PM EDT | 6 | 25 | 22 | Weekend | Summer | Off Peak |  | 0.00013278 | 0.00012918 | 0.00012384 | 0.00021757 | 0.00012839 | 0.00015935 | 0.00020664 | 0.00011652 | 0.00011616 | 9.6281e-05 | 0.00019318 | 0.00019709 | 0.00016313 | 0.00012954 | 0.00013016 | 0.00020804 | 0.0001379 | 0.00015657 | 0 | 0 | 0 | 0 | 0 | 0.0001411 | 0.00013104 | 0.00015802 | 0.00011532 | 0.00014593 | 9.4701e-05 | 0.00015773 | 0 | 0.00018473 | 9.0495e-05 | 8.9765e-05 | 7.7892e-05 | 9.1146e-05 | 8.0374e-05
On Peak | 4223 | 06/25/11 10:00 PM EDT | 6 | 25 | 23 | Weekend | Summer | Off Peak |  | 0.00012644 | 0.00012778 | 0.00012383 | 0.00021114 | 9.3351e-05 | 0.00013953 | 0.00017173 | 9.0232e-05 | 9.3791e-05 | 7.835e-05 | 0.00019029 | 0.00016458 | 0.00015028 | 0.00013598 | 0.00012689 | 0.00018977 | 0.00011097 | 0.00014243 | 0 | 0 | 0 | 0 | 0 | 0.00012558 | 0.00012632 | 0.00013649 | 8.9723e-05 | 0.00014115 | 8.6153e-05 | 0.00014285 | 0 | 0.00016754 | 8.2076e-05 | 8.1302e-05 | 7.0633e-05 | 8.289e-05 | 7.3123e-05
On Peak | 4224 | 06/25/11 11:00 PM EDT | 6 | 25 | 24 | Weekend | Summer | Off Peak |  | 0.00012006 | 0.0001247 | 0.00012474 | 0.00015906 | 5.474e-05 | 8.3163e-05 | 0.00010747 | 6.143e-05 | 7.6278e-05 | 7.0112e-05 | 0.00018818 | 0.00015795 | 0.00011936 | 0.00012623 | 0.0001187 | 0.00011732 | 9.8693e-05 | 0.00012299 | 0 | 0 | 0 | 0 | 0 | 0.00010227 | 0.00012141 | 8.1419e-05 | 6.2709e-05 | 0.00012145 | 7.4394e-05 | 9.039e-05 | 0 | 0.00011844 | 5.802e-05 | 5.6342e-05 | 5.3014e-05 | 6.0269e-05 | 5.3309e-05
On Peak | 4225 | 06/26/11 12:00 AM EDT | 6 | 26 | 1 | Weekend | Summer | Off Peak |  | 0.00011476 | 0.00011995 | 0.0001241 | 0.00011378 | 4.5269e-05 | 4.6503e-05 | 8.1919e-05 | 5.1735e-05 | 6.3895e-05 | 6.4842e-05 | 0.00018599 | 0.00015515 | 9.6286e-05 | 0.00010331 | 0.00011214 | 8.2439e-05 | 8.2019e-05 | 0.00010786 | 0 | 0 | 0 | 0 | 0 | 8.6246e-05 | 0.0001168 | 4.7372e-05 | 5.3133e-05 | 0.00010161 | 6.524e-05 | 6.4394e-05 | 0 | 9.2022e-05 | 4.508e-05 | 4.3117e-05 | 4.2862e-05 | 4.7827e-05 | 4.2389e-05
On Peak | 4226 | 06/26/11 01:00 AM EDT | 6 | 26 | 2 | Weekend | Summer | Off Peak |  | 0.00011018 | 0.00012383 | 0.00012444 | 7.0421e-05 | 3.6559e-05 | 2.0405e-05 | 6.9063e-05 | 3.7766e-05 | 4.9672e-05 | 5.9077e-05 | 0.00018418 | 0.00015085 | 7.9728e-05 | 8.38e-05 | 0.00010753 | 5.6446e-05 | 7.2316e-05 | 0.00010103 | 0 | 0 | 0 | 0 | 0 | 7.947e-05 | 0.00011422 | 2.3115e-05 | 3.963e-05 | 8.6411e-05 | 6.1109e-05 | 4.5208e-05 | 0 | 7.4167e-05 | 3.6333e-05 | 3.3996e-05 | 3.6462e-05 | 3.9691e-05 | 3.5276e-05
On Peak | 4227 | 06/26/11 02:00 AM EDT | 6 | 26 | 3 | Weekend | Summer | Off Peak |  | 0.00010649 | 0.00012152 | 0.0001244 | 3.354e-05 | 3.0204e-05 | 9.7361e-06 | 4.5746e-05 | 2.8244e-05 | 4.214e-05 | 6.2339e-05 | 0.00018316 | 0.00014966 | 7.3344e-05 | 7.847e-05 | 0.00010219 | 3.4736e-05 | 6.269e-05 | 9.6247e-05 | 0 | 0 | 0 | 0 | 0 | 7.4521e-05 | 0.00011122 | 1.2465e-05 | 3.0959e-05 | 8.0567e-05 | 5.8216e-05 | 2.9078e-05 | 0 | 5.9519e-05 | 2.9157e-05 | 2.6456e-05 | 3.1312e-05 | 3.3111e-05 | 2.9531e-05
On Peak | 4228 | 06/26/11 03:00 AM EDT | 6 | 26 | 4 | Weekend | Summer | Off Peak |  | 0.00010416 | 0.00011938 | 0.00012211 | 1.8268e-05 | 2.97e-05 | 6.5089e-06 | 4.4624e-05 | 2.6185e-05 | 4.2157e-05 | 5.992e-05 | 0.0001802 | 0.00015447 | 7.0851e-05 | 7.2124e-05 | 9.6295e-05 | 2.3557e-05 | 5.9774e-05 | 9.0672e-05 | 0 | 0 | 0 | 0 | 0 | 7.1051e-05 | 0.00010893 | 9.5266e-06 | 2.8986e-05 | 7.6175e-05 | 5.4845e-05 | 2.0914e-05 | 0 | 5.0913e-05 | 2.4942e-05 | 2.2199e-05 | 2.7931e-05 | 2.8968e-05 | 2.5886e-05
On Peak | 4229 | 06/26/11 04:00 AM EDT | 6 | 26 | 5 | Weekend | Summer | Off Peak |  | 0.00010283 | 0.0001188 | 0.00012041 | 1.0126e-05 | 2.9616e-05 | 5.2037e-06 | 4.4766e-05 | 2.3319e-05 | 4.2181e-05 | 5.6024e-05 | 0.00017636 | 0.00015901 | 6.9392e-05 | 7.0239e-05 | 9.0182e-05 | 1.693e-05 | 5.7402e-05 | 7.688e-05 | 0 | 0 | 0 | 0 | 0 | 6.8369e-05 | 0.00010768 | 8.3648e-06 | 2.6211e-05 | 7.3679e-05 | 4.6502e-05 | 1.603e-05 | 0 | 4.1813e-05 | 2.0483e-05 | 1.8148e-05 | 2.3303e-05 | 2.3891e-05 | 2.1352e-05
On Peak | 4230 | 06/26/11 05:00 AM EDT | 6 | 26 | 6 | Weekend | Summer | Off Peak |  | 0.00010316 | 0.00011788 | 0.00012083 | 1.5787e-05 | 4.0819e-05 | 7.0363e-06 | 4.5857e-05 | 3.7242e-05 | 4.6063e-05 | 7.1252e-05 | 0.00017795 | 0.00016777 | 6.8837e-05 | 6.8225e-05 | 9.1773e-05 | 1.6467e-05 | 5.0506e-05 | 7.9486e-05 | 0 | 0 | 0 | 0 | 0 | 7.3342e-05 | 0.00010782 | 1.0973e-05 | 3.9688e-05 | 7.3068e-05 | 4.8079e-05 | 1.5223e-05 | 0 | 4.2156e-05 | 2.0651e-05 | 1.8139e-05 | 2.3721e-05 | 2.4355e-05 | 2.1793e-05
On Peak | 4231 | 06/26/11 06:00 AM EDT | 6 | 26 | 7 | Weekend | Summer | Off Peak |  | 0.0001052 | 0.00011909 | 0.00011992 | 2.6499e-05 | 6.5555e-05 | 3.0351e-05 | 5.3271e-05 | 6.2664e-05 | 5.5372e-05 | 5.3123e-05 | 0.00017682 | 0.00022078 | 7.3351e-05 | 7.4228e-05 | 9.3124e-05 | 2.4051e-05 | 5.4803e-05 | 7.4969e-05 | 0 | 0 | 0 | 0 | 0 | 7.9613e-05 | 0.00010934 | 3.3971e-05 | 6.1728e-05 | 7.7452e-05 | 4.5346e-05 | 2.0922e-05 | 0 | 4.4986e-05 | 2.2038e-05 | 1.9917e-05 | 2.4001e-05 | 2.5122e-05 | 2.2409e-05
On Peak | 4232 | 06/26/11 07:00 AM EDT | 6 | 26 | 8 | Weekend | Summer | Off Peak |  | 0.00011096 | 0.00012089 | 0.0001204 | 4.1329e-05 | 0.0001038 | 6.5436e-05 | 5.2934e-05 | 7.7161e-05 | 7.2939e-05 | 6.2526e-05 | 0.0001777 | 0.00031929 | 8.677e-05 | 7.583e-05 | 9.6846e-05 | 3.2103e-05 | 5.5713e-05 | 7.507e-05 | 0 | 0 | 0 | 0 | 0 | 9.9857e-05 | 0.00011378 | 6.8349e-05 | 7.6086e-05 | 8.5187e-05 | 4.5407e-05 | 2.6721e-05 | 0 | 4.964e-05 | 2.4318e-05 | 2.2379e-05 | 2.5437e-05 | 2.7118e-05 | 2.4143e-05
On Peak | 4233 | 06/26/11 08:00 AM EDT | 6 | 26 | 9 | Weekend | Summer | Off Peak |  | 0.00011752 | 0.00012308 | 0.00012127 | 8.5417e-05 | 0.00017337 | 9.7315e-05 | 9.0543e-05 | 0.00012112 | 9.539e-05 | 0.00010583 | 0.00018199 | 0.00046445 | 9.9654e-05 | 9.9474e-05 | 0.00010714 | 4.7617e-05 | 5.5083e-05 | 8.0024e-05 | 0 | 0 | 0 | 0 | 0 | 0.00011461 | 0.0001189 | 0.00010359 | 0.00011889 | 0.00010104 | 4.8404e-05 | 3.7727e-05 | 0 | 6.0274e-05 | 2.9527e-05 | 2.7722e-05 | 2.9335e-05 | 3.2124e-05 | 2.8541e-05
On Peak | 4234 | 06/26/11 09:00 AM EDT | 6 | 26 | 10 | Weekend | Summer | Off Peak |  | 0.00012078 | 0.0001252 | 0.00012046 | 0.00012334 | 0.0002392 | 0.00015129 | 0.00012842 | 0.00014184 | 0.00012811 | 0.00016661 | 0.00018211 | 0.00049981 | 0.00011121 | 0.00011408 | 0.00013138 | 6.6997e-05 | 6.2398e-05 | 7.4114e-05 | 0 | 0 | 0 | 0 | 0 | 0.00011365 | 0.00012145 | 0.00015813 | 0.00014257 | 0.00011603 | 4.4829e-05 | 5.2037e-05 | 0 | 6.9433e-05 | 3.4014e-05 | 3.2946e-05 | 3.1371e-05 | 3.5448e-05 | 3.1361e-05
On Peak | 4235 | 06/26/11 10:00 AM EDT | 6 | 26 | 11 | Weekend | Summer | Off Peak |  | 0.00012408 | 0.00012943 | 0.00012524 | 0.00014654 | 0.00025327 | 0.00020972 | 0.00020057 | 0.00014812 | 0.00015078 | 0.00020731 | 0.00018187 | 0.00050102 | 0.00011544 | 0.00012404 | 0.00014525 | 0.00010527 | 7.7783e-05 | 8.6553e-05 | 0 | 0 | 0 | 0 | 0 | 0.00011843 | 0.0001251 | 0.00021316 | 0.00015171 | 0.00012397 | 5.2353e-05 | 8.036e-05 | 0 | 9.6682e-05 | 4.7362e-05 | 4.6756e-05 | 4.1411e-05 | 4.8031e-05 | 4.2381e-05
On Peak | 4236 | 06/26/11 11:00 AM EDT | 6 | 26 | 12 | Weekend | Summer | Off Peak |  | 0.00012861 | 0.00013156 | 0.00012471 | 0.00015145 | 0.00025785 | 0.00023789 | 0.00018657 | 0.00014363 | 0.00015537 | 0.00015699 | 0.00018439 | 0.00051529 | 0.00011774 | 0.00012141 | 0.00014618 | 0.00015297 | 9.7679e-05 | 0.00011147 | 0 | 0 | 0 | 0 | 0 | 0.00012581 | 0.00012858 | 0.00023818 | 0.00014502 | 0.00012441 | 6.7423e-05 | 0.00011571 | 0 | 0.00013424 | 6.5762e-05 | 6.5345e-05 | 5.6282e-05 | 6.6067e-05 | 5.8246e-05
On Peak | 4237 | 06/26/11 12:00 PM EDT | 6 | 26 | 13 | Weekend | Summer | Off Peak |  | 0.00013388 | 0.00013574 | 0.0001275 | 0.00014824 | 0.00024041 | 0.00026047 | 0.00017291 | 0.00013168 | 0.00013684 | 0.00014125 | 0.00018304 | 0.00053852 | 0.00012226 | 0.00012745 | 0.00014144 | 0.00021282 | 0.0001189 | 0.00014716 | 0 | 0 | 0 | 0 | 0 | 0.00012763 | 0.00013336 | 0.00025636 | 0.00013251 | 0.00012764 | 8.9011e-05 | 0.00015982 | 0 | 0.00018284 | 8.9569e-05 | 8.9176e-05 | 7.5963e-05 | 8.9765e-05 | 7.9127e-05
On Peak | 4238 | 06/26/11 01:00 PM EDT | 6 | 26 | 14 | Weekend | Summer | Off Peak |  | 0.00013584 | 0.00013616 | 0.00012817 | 0.00015297 | 0.00022481 | 0.0002657 | 0.00013728 | 0.00012516 | 0.00013226 | 0.00011329 | 0.00018451 | 0.00055515 | 0.00012587 | 0.00013448 | 0.0001407 | 0.00027147 | 0.00014994 | 0.00017894 | 0 | 0 | 0 | 0 | 0 | 0.0001243 | 0.0001349 | 0.0002587 | 0.00012484 | 0.00013151 | 0.00010823 | 0.00020373 | 0 | 0.00022981 | 0.00011258 | 0.00011243 | 9.4675e-05 | 0.0001123 | 9.8938e-05
On Peak | 4239 | 06/26/11 02:00 PM EDT | 6 | 26 | 15 | Weekend | Summer | Off Peak |  | 0.00013634 | 0.00013966 | 0.0001302 | 0.00014891 | 0.0001865 | 0.00022134 | 0.00011243 | 0.00011229 | 0.00011707 | 0.00010812 | 0.0001864 | 0.00057451 | 0.00012719 | 0.00014514 | 0.00014061 | 0.00031823 | 0.00017455 | 0.00020256 | 0 | 0 | 0 | 0 | 0 | 0.00012129 | 0.00013608 | 0.00021538 | 0.0001123 | 0.00013557 | 0.00012252 | 0.00023875 | 0 | 0.00026661 | 0.00013061 | 0.00013072 | 0.00010917 | 0.00012983 | 0.00011435
On Peak | 4240 | 06/26/11 03:00 PM EDT | 6 | 26 | 16 | Weekend | Summer | Off Peak |  | 0.00013673 | 0.00014007 | 0.00013087 | 0.00013516 | 0.00017934 | 0.00021643 | 0.00016955 | 0.00010562 | 0.00011192 | 0.00011276 | 0.00018595 | 0.00058467 | 0.0001295 | 0.00015185 | 0.00013748 | 0.00035049 | 0.00018728 | 0.00022821 | 0 | 0 | 0 | 0 | 0 | 0.00011458 | 0.00013652 | 0.000212 | 0.00010636 | 0.00013825 | 0.00013803 | 0.0002626 | 0 | 0.00029529 | 0.00014466 | 0.00014453 | 0.0001214 | 0.00014421 | 0.00012706
On Peak | 4241 | 06/26/11 04:00 PM EDT | 6 | 26 | 17 | Weekend | Summer | Off Peak |  | 0.00013915 | 0.00014464 | 0.00013001 | 0.00010939 | 0.00019852 | 0.00020327 | 0.00015667 | 0.0001125 | 0.00011364 | 0.00011186 | 0.00018604 | 0.00057532 | 0.00013205 | 0.00015248 | 0.00014064 | 0.00038435 | 0.00020058 | 0.00025554 | 0 | 0 | 0 | 0 | 0 | 0.00011844 | 0.00013886 | 0.00020158 | 0.00011252 | 0.0001403 | 0.00015457 | 0.00028764 | 0 | 0.00032555 | 0.00015948 | 0.00015908 | 0.00013433 | 0.00015941 | 0.00014049
On Peak | 4242 | 06/26/11 05:00 PM EDT | 6 | 26 | 18 | Weekend | Summer | Off Peak |  | 0.00014382 | 0.00014459 | 0.00012911 | 9.9424e-05 | 0.00019103 | 0.00021116 | 0.00014144 | 0.00014574 | 0.00011186 | 0.00010248 | 0.00018916 | 0.00055889 | 0.00013972 | 0.00015075 | 0.00014377 | 0.00041052 | 0.00024492 | 0.00027575 | 0 | 0 | 0 | 0 | 0 | 0.00012983 | 0.00014205 | 0.00020753 | 0.00014145 | 0.00014406 | 0.00016679 | 0.00030935 | 0 | 0.00035047 | 0.00017169 | 0.0001714 | 0.00014485 | 0.00017129 | 0.00015091
On Peak | 4243 | 06/26/11 06:00 PM EDT | 6 | 26 | 19 | Weekend | Summer | Off Peak |  | 0.00014735 | 0.00014429 | 0.00013259 | 0.00013769 | 0.000177 | 0.00021177 | 0.00015353 | 0.00014291 | 0.00011909 | 0.00011335 | 0.00019003 | 0.00050038 | 0.00015336 | 0.0001485 | 0.00014075 | 0.00041008 | 0.0002592 | 0.00027375 | 0 | 0 | 0 | 0 | 0 | 0.00013542 | 0.00014495 | 0.00020721 | 0.00013994 | 0.00014936 | 0.00016558 | 0.00031002 | 0 | 0.00035025 | 0.00017158 | 0.00017149 | 0.00014458 | 0.00017084 | 0.00015047
On Peak | 4244 | 06/26/11 07:00 PM EDT | 6 | 26 | 20 | Weekend | Summer | Off Peak |  | 0.00014673 | 0.0001422 | 0.00013255 | 0.00017716 | 0.00017743 | 0.00022984 | 0.00032736 | 0.0001467 | 0.00015004 | 0.00011406 | 0.00019169 | 0.00041109 | 0.00016976 | 0.00015393 | 0.00014223 | 0.00036595 | 0.00023955 | 0.00026908 | 0 | 0 | 0 | 0 | 0 | 0.00013573 | 0.00014417 | 0.00022807 | 0.00014497 | 0.00015934 | 0.00016276 | 0.00027723 | 0 | 0.00032238 | 0.00015793 | 0.00015688 | 0.00013537 | 0.00015872 | 0.00013993
On Peak | 4245 | 06/26/11 08:00 PM EDT | 6 | 26 | 21 | Weekend | Summer | Off Peak |  | 0.0001451 | 0.00014372 | 0.00013242 | 0.00022335 | 0.00017986 | 0.00022677 | 0.00029114 | 0.00013587 | 0.00014196 | 9.9418e-05 | 0.0001904 | 0.00030997 | 0.00018076 | 0.00015613 | 0.000139 | 0.00032895 | 0.00021862 | 0.00025024 | 0 | 0 | 0 | 0 | 0 | 0.00014492 | 0.00014324 | 0.00022456 | 0.00013405 | 0.00016475 | 0.00015136 | 0.00024943 | 0 | 0.00029313 | 0.0001436 | 0.00014234 | 0.00012384 | 0.00014479 | 0.0001277
On Peak | 4246 | 06/26/11 09:00 PM EDT | 6 | 26 | 22 | Weekend | Summer | Off Peak |  | 0.00014151 | 0.00014245 | 0.0001293 | 0.0002791 | 0.00015233 | 0.00022487 | 0.00030803 | 0.00011545 | 0.00011431 | 9.4398e-05 | 0.00019128 | 0.00022493 | 0.00017514 | 0.00016354 | 0.00013458 | 0.00030357 | 0.00018863 | 0.0002339 | 0 | 0 | 0 | 0 | 0 | 0.0001411 | 0.00014009 | 0.00022099 | 0.00011416 | 0.00016356 | 0.00014148 | 0.00022928 | 0 | 0.00027091 | 0.00013272 | 0.00013132 | 0.00011474 | 0.00013422 | 0.00011842
On Peak | 4247 | 06/26/11 10:00 PM EDT | 6 | 26 | 23 | Weekend | Summer | Off Peak |  | 0.00013485 | 0.00014067 | 0.00012911 | 0.00025074 | 0.00010518 | 0.00016297 | 0.00023632 | 8.9137e-05 | 9.1995e-05 | 7.6442e-05 | 0.00018935 | 0.00019003 | 0.00014407 | 0.00014209 | 0.00012665 | 0.00027325 | 0.00015522 | 0.0002141 | 0 | 0 | 0 | 0 | 0 | 0.00012558 | 0.00013505 | 0.00016008 | 8.8544e-05 | 0.00014007 | 0.0001295 | 0.00020537 | 0 | 0.0002444 | 0.00011973 | 0.0001182 | 0.00010385 | 0.00012155 | 0.00010729
On Peak | 4248 | 06/26/11 11:00 PM EDT | 6 | 26 | 24 | Weekend | Summer | Off Peak |  | 0.00012802 | 0.00013713 | 0.00012984 | 0.00017566 | 5.8876e-05 | 8.8173e-05 | 0.00015863 | 6.0326e-05 | 7.4513e-05 | 6.8246e-05 | 0.00018661 | 0.00018175 | 0.00010797 | 0.00011029 | 0.00011442 | 0.00019053 | 0.00013764 | 0.00019126 | 0 | 0 | 0 | 0 | 0 | 0.00010227 | 0.00012973 | 8.7624e-05 | 6.1526e-05 | 0.00010997 | 0.00011568 | 0.00014523 | 0 | 0.00018789 | 9.2045e-05 | 8.9483e-05 | 8.3493e-05 | 9.5525e-05 | 8.4498e-05
On Peak | 4249 | 06/27/11 12:00 AM EDT | 6 | 27 | 1 | Weekday | Summer | Off Peak |  | 0.00012162 | 0.00013188 | 0.00012828 | 0.00011187 | 4.4996e-05 | 4.9034e-05 | 0.00010561 | 4.3744e-05 | 5.5891e-05 | 6.1887e-05 | 0.00018542 | 0.00016672 | 8.4991e-05 | 8.2509e-05 | 0.00010635 | 0.00014729 | 0.00011711 | 0.0001731 | 0 | 0 | 0 | 0 | 0 | 8.4466e-05 | 0.00012414 | 5.0248e-05 | 4.5435e-05 | 8.8315e-05 | 0.0001047 | 0.00011301 | 0 | 0.00015538 | 7.6118e-05 | 7.3178e-05 | 7.106e-05 | 8.0252e-05 | 7.1099e-05
On Peak | 4250 | 06/27/11 01:00 AM EDT | 6 | 27 | 2 | Weekday | Summer | Off Peak |  | 0.00011646 | 0.00013463 | 0.00012769 | 6.6548e-05 | 3.3725e-05 | 1.9248e-05 | 7.1756e-05 | 3.0273e-05 | 4.4357e-05 | 5.7139e-05 | 0.00018063 | 0.00016302 | 7.4545e-05 | 7.4631e-05 | 9.5788e-05 | 0.00011004 | 0.0001011 | 0.0001497 | 0 | 0 | 0 | 0 | 0 | 7.5127e-05 | 0.00012084 | 2.1922e-05 | 3.2575e-05 | 7.8674e-05 | 9.0551e-05 | 8.5375e-05 | 0 | 0.00012454 | 6.1009e-05 | 5.808e-05 | 5.8457e-05 | 6.518e-05 | 5.7817e-05
On Peak | 4251 | 06/27/11 02:00 AM EDT | 6 | 27 | 3 | Weekday | Summer | Off Peak |  | 0.00011312 | 0.00013129 | 0.00012863 | 3.4329e-05 | 3.0958e-05 | 1.161e-05 | 4.2358e-05 | 2.4144e-05 | 4.0318e-05 | 5.7549e-05 | 0.00017978 | 0.00016191 | 7.0552e-05 | 6.6817e-05 | 8.3892e-05 | 8.7706e-05 | 9.1943e-05 | 0.00014855 | 0 | 0 | 0 | 0 | 0 | 6.917e-05 | 0.00011805 | 1.4098e-05 | 2.6936e-05 | 7.1923e-05 | 8.9852e-05 | 6.8831e-05 | 0 | 0.00011093 | 5.4343e-05 | 5.089e-05 | 5.4112e-05 | 5.9356e-05 | 5.2762e-05
On Peak | 4252 | 06/27/11 03:00 AM EDT | 6 | 27 | 4 | Weekday | Summer | Off Peak |  | 0.00011012 | 0.00013039 | 0.00012621 | 2.1597e-05 | 3.0143e-05 | 6.2409e-06 | 4.3855e-05 | 2.0613e-05 | 3.9604e-05 | 5.9145e-05 | 0.00017651 | 0.0001654 | 6.9074e-05 | 6.1647e-05 | 8.1091e-05 | 7.4254e-05 | 8.7649e-05 | 0.00014195 | 0 | 0 | 0 | 0 | 0 | 6.8912e-05 | 0.00011547 | 9.3051e-06 | 2.3851e-05 | 6.8998e-05 | 8.5861e-05 | 5.8953e-05 | 0 | 0.00010057 | 4.9269e-05 | 4.5755e-05 | 5.0053e-05 | 5.439e-05 | 4.8394e-05
On Peak | 4253 | 06/27/11 04:00 AM EDT | 6 | 27 | 5 | Weekday | Summer | Off Peak |  | 0.0001098 | 0.00012825 | 0.00012421 | 1.483e-05 | 3.4498e-05 | 6.6314e-06 | 4.4138e-05 | 2.289e-05 | 4.5233e-05 | 6.1288e-05 | 0.00017471 | 0.00016744 | 6.8772e-05 | 6.2271e-05 | 8.1222e-05 | 6.7472e-05 | 8.556e-05 | 0.0001385 | 0 | 0 | 0 | 0 | 0 | 6.9008e-05 | 0.00011464 | 1.0029e-05 | 2.6295e-05 | 6.9079e-05 | 8.3774e-05 | 5.3978e-05 | 0 | 9.5309e-05 | 4.669e-05 | 4.3152e-05 | 4.7978e-05 | 5.1856e-05 | 4.6165e-05
On Peak | 4254 | 06/27/11 05:00 AM EDT | 6 | 27 | 6 | Weekday | Summer | Off Peak |  | 0.00011126 | 0.00012756 | 0.00012472 | 2.0368e-05 | 5.2508e-05 | 1.4949e-05 | 5.1516e-05 | 5.9836e-05 | 6.1639e-05 | 0.00013533 | 0.0001723 | 0.00017621 | 7.0077e-05 | 6.5881e-05 | 9.1655e-05 | 6.0854e-05 | 7.4581e-05 | 0.00011891 | 0 | 0 | 0 | 0 | 0 | 7.9171e-05 | 0.00011563 | 1.9144e-05 | 6.4341e-05 | 7.289e-05 | 7.1926e-05 | 4.8505e-05 | 0 | 8.355e-05 | 4.0929e-05 | 3.7966e-05 | 4.1722e-05 | 4.5247e-05 | 4.0263e-05
On Peak | 4255 | 06/27/11 06:00 AM EDT | 6 | 27 | 7 | Weekday | Summer | On Peak |  | 0.00011823 | 0.00013028 | 0.00012518 | 4.2045e-05 | 9.1311e-05 | 5.6202e-05 | 5.5807e-05 | 0.00012914 | 0.00010185 | 0.00015186 | 0.00017075 | 0.00023162 | 7.7119e-05 | 8.0042e-05 | 9.4425e-05 | 6.7524e-05 | 7.4366e-05 | 0.00010314 | 0 | 0 | 0 | 0 | 0 | 9.3514e-05 | 0.00012107 | 5.9172e-05 | 0.00012905 | 8.1403e-05 | 6.2388e-05 | 5.324e-05 | 0 | 8.1361e-05 | 3.9857e-05 | 3.7695e-05 | 3.8946e-05 | 4.2938e-05 | 3.8113e-05
On Peak | 4256 | 06/27/11 07:00 AM EDT | 6 | 27 | 8 | Weekday | Summer | On Peak |  | 0.00012585 | 0.00013235 | 0.00012316 | 7.3808e-05 | 0.00013582 | 0.00010764 | 5.9789e-05 | 0.0001499 | 0.00014595 | 0.00012485 | 0.00017037 | 0.0003424 | 8.6564e-05 | 9.0509e-05 | 9.0671e-05 | 9.0707e-05 | 7.6385e-05 | 0.00011328 | 0 | 0 | 0 | 0 | 0 | 0.00010686 | 0.00012655 | 0.00010872 | 0.00014823 | 8.8629e-05 | 6.8518e-05 | 6.9893e-05 | 0 | 9.8448e-05 | 4.8228e-05 | 4.6176e-05 | 4.5516e-05 | 5.1132e-05 | 4.5323e-05
On Peak | 4257 | 06/27/11 08:00 AM EDT | 6 | 27 | 9 | Weekday | Summer | On Peak |  | 0.00012838 | 0.00013333 | 0.00012574 | 0.00010507 | 0.00018321 | 0.00013906 | 8.9074e-05 | 0.0001477 | 0.00013657 | 0.00013091 | 0.00017323 | 0.00048283 | 9.16e-05 | 9.5399e-05 | 9.1644e-05 | 0.00014508 | 9.3917e-05 | 0.00014978 | 0 | 0 | 0 | 0 | 0 | 0.00010155 | 0.00012884 | 0.00014143 | 0.00014614 | 9.2834e-05 | 9.06e-05 | 0.00010984 | 0 | 0.00014404 | 7.0564e-05 | 6.8349e-05 | 6.4373e-05 | 7.3659e-05 | 6.5202e-05
On Peak | 4258 | 06/27/11 09:00 AM EDT | 6 | 27 | 10 | Weekday | Summer | On Peak |  | 0.00012696 | 0.00013436 | 0.00012505 | 0.00010657 | 0.00019562 | 0.00014158 | 0.00010546 | 0.00012441 | 0.0001177 | 0.00013019 | 0.00017924 | 0.00052023 | 9.1579e-05 | 9.6841e-05 | 0.00010329 | 0.00019312 | 0.00013542 | 0.00018642 | 0 | 0 | 0 | 0 | 0 | 9.8105e-05 | 0.00012791 | 0.00014518 | 0.0001244 | 9.5537e-05 | 0.00011276 | 0.00014693 | 0 | 0.00018741 | 9.181e-05 | 8.9488e-05 | 8.2689e-05 | 9.4927e-05 | 8.3939e-05
On Peak | 4259 | 06/27/11 10:00 AM EDT | 6 | 27 | 11 | Weekday | Summer | On Peak |  | 0.00012712 | 0.00013544 | 0.00012905 | 9.4568e-05 | 0.00018709 | 0.00015605 | 0.00014413 | 9.4947e-05 | 0.00011268 | 0.00010604 | 0.00018479 | 0.00052801 | 9.3466e-05 | 0.00010015 | 0.00011642 | 0.00027722 | 0.00019733 | 0.00023651 | 0 | 0 | 0 | 0 | 0 | 0.0001017 | 0.00012871 | 0.00015836 | 9.6518e-05 | 0.00010005 | 0.00014306 | 0.00021111 | 0 | 0.00025744 | 0.00012611 | 0.0001241 | 0.00011103 | 0.00012855 | 0.00011349
On Peak | 4260 | 06/27/11 11:00 AM EDT | 6 | 27 | 12 | Weekday | Summer | On Peak |  | 0.00012924 | 0.00013822 | 0.00012854 | 7.9523e-05 | 0.00017017 | 0.00016092 | 0.00014492 | 9.3512e-05 | 0.00011138 | 0.00012977 | 0.00018848 | 0.00053469 | 9.9163e-05 | 9.833e-05 | 0.00012086 | 0.00032722 | 0.00023318 | 0.00026278 | 0 | 0 | 0 | 0 | 0 | 0.00010274 | 0.0001306 | 0.00016126 | 9.6559e-05 | 0.00010308 | 0.00015894 | 0.0002492 | 0 | 0.00029769 | 0.00014583 | 0.00014413 | 0.00012698 | 0.00014765 | 0.00013026
On Peak | 4261 | 06/27/11 12:00 PM EDT | 6 | 27 | 13 | Weekday | Summer | On Peak |  | 0.00013442 | 0.00014259 | 0.00013005 | 7.8612e-05 | 0.00015376 | 0.00016944 | 0.00016808 | 9.2617e-05 | 0.00010463 | 8.3261e-05 | 0.00019081 | 0.00054813 | 0.0001035 | 0.00010372 | 0.00012568 | 0.00040373 | 0.00026717 | 0.00030628 | 0 | 0 | 0 | 0 | 0 | 0.00010334 | 0.00013518 | 0.00016807 | 9.2694e-05 | 0.00010785 | 0.00018526 | 0.00030605 | 0 | 0.00035938 | 0.00017605 | 0.00017453 | 0.00015176 | 0.00017748 | 0.00015652
On Peak | 4262 | 06/27/11 01:00 PM EDT | 6 | 27 | 14 | Weekday | Summer | On Peak | On Peak | 0.00013509 | 0.00014181 | 0.00013022 | 9.2446e-05 | 0.00014252 | 0.00018829 | 0.00012304 | 8.6901e-05 | 0.00010253 | 9.2058e-05 | 0.00019171 | 0.00055754 | 0.00010025 | 0.00010805 | 0.00012925 | 0.0004499 | 0.00029462 | 0.00032842 | 0 | 0 | 0 | 0 | 0 | 0.00010025 | 0.00013555 | 0.00018261 | 8.8015e-05 | 0.00010837 | 0.00019865 | 0.00034083 | 0 | 0.00039544 | 0.00019372 | 0.00019253 | 0.00016584 | 0.00019454 | 0.00017149
On Peak | 4263 | 06/27/11 02:00 PM EDT | 6 | 27 | 15 | Weekday | Summer | On Peak | On Peak | 0.0001355 | 0.0001463 | 0.00013267 | 8.3993e-05 | 0.00013517 | 0.00014691 | 0.00012466 | 7.6121e-05 | 8.5782e-05 | 8.9484e-05 | 0.0001947 | 0.00056959 | 9.9913e-05 | 0.00011918 | 0.00013001 | 0.0005214 | 0.00033441 | 0.00036497 | 0 | 0 | 0 | 0 | 0 | 9.4506e-05 | 0.00013688 | 0.0001453 | 7.7404e-05 | 0.00011194 | 0.00022076 | 0.00039452 | 0 | 0.00045199 | 0.00022142 | 0.00022064 | 0.00018815 | 0.00022148 | 0.00019516
On Peak | 4264 | 06/27/11 03:00 PM EDT | 6 | 27 | 16 | Weekday | Summer | On Peak | On Peak | 0.00013752 | 0.00014638 | 0.00013467 | 7.8782e-05 | 0.00013228 | 0.00014244 | 0.00012318 | 6.8981e-05 | 8.9022e-05 | 9.2606e-05 | 0.00019726 | 0.0005819 | 0.00010713 | 0.00013474 | 0.00012831 | 0.00059301 | 0.00039135 | 0.00041974 | 0 | 0 | 0 | 0 | 0 | 9.6613e-05 | 0.00013858 | 0.00014105 | 7.1403e-05 | 0.00012013 | 0.00025389 | 0.00044946 | 0 | 0.00051643 | 0.00025299 | 0.000252 | 0.00021538 | 0.00025317 | 0.0002231
On Peak | 4265 | 06/27/11 04:00 PM EDT | 6 | 27 | 17 | Weekday | Summer | On Peak | On Peak | 0.00014266 | 0.00015156 | 0.00013231 | 7.7535e-05 | 0.00014855 | 0.00014474 | 0.0001431 | 8.4344e-05 | 9.516e-05 | 0.00011377 | 0.00019969 | 0.00058079 | 0.00011791 | 0.00014214 | 0.00013537 | 0.00067611 | 0.00045347 | 0.00048254 | 0 | 0 | 0 | 0 | 0 | 0.00010879 | 0.00014276 | 0.00014502 | 8.6625e-05 | 0.0001291 | 0.00029187 | 0.00051295 | 0 | 0.0005907 | 0.00028937 | 0.00028814 | 0.00024671 | 0.00028972 | 0.00025531
On Peak | 4266 | 06/27/11 05:00 PM EDT | 6 | 27 | 18 | Weekday | Summer | On Peak |  | 0.000151 | 0.00015296 | 0.00013182 | 8.4327e-05 | 0.00015286 | 0.000156 | 0.00013174 | 0.0001402 | 0.00011505 | 0.00010621 | 0.00019897 | 0.00057415 | 0.0001323 | 0.00014286 | 0.00014007 | 0.00073267 | 0.00052592 | 0.00052161 | 0 | 0 | 0 | 0 | 0 | 0.00012404 | 0.00014884 | 0.00015507 | 0.00013691 | 0.0001372 | 0.0003155 | 0.00055825 | 0 | 0.00064153 | 0.00031427 | 0.00031328 | 0.00026778 | 0.000314 | 0.00027662
On Peak | 4267 | 06/27/11 06:00 PM EDT | 6 | 27 | 19 | Weekday | Summer | On Peak |  | 0.00015645 | 0.0001531 | 0.00013527 | 0.00014346 | 0.00015543 | 0.0001592 | 0.00010699 | 0.00013702 | 0.00011695 | 0.00010582 | 0.00019979 | 0.00052361 | 0.00015429 | 0.00014351 | 0.00015188 | 0.00076393 | 0.00056105 | 0.00054153 | 0 | 0 | 0 | 0 | 0 | 0.00013437 | 0.00015318 | 0.00015744 | 0.00013415 | 0.00015035 | 0.00032755 | 0.00058294 | 0 | 0.00066871 | 0.00032759 | 0.00032676 | 0.0002789 | 0.00032694 | 0.00028799
On Peak | 4268 | 06/27/11 07:00 PM EDT | 6 | 27 | 20 | Weekday | Summer | On Peak |  | 0.00015713 | 0.00015203 | 0.00013357 | 0.00020975 | 0.00015258 | 0.00017022 | 0.00019535 | 0.00014331 | 0.00011999 | 0.00011343 | 0.00020239 | 0.00044105 | 0.00017076 | 0.00015572 | 0.00016129 | 0.00068525 | 0.00052497 | 0.00052456 | 0 | 0 | 0 | 0 | 0 | 0.00013345 | 0.00015327 | 0.00016942 | 0.00014035 | 0.00016408 | 0.00031729 | 0.00052441 | 0 | 0.0006157 | 0.00030162 | 0.00029944 | 0.0002603 | 0.00030317 | 0.00026724
On Peak | 4269 | 06/27/11 08:00 PM EDT | 6 | 27 | 21 | Weekday | Summer | On Peak |  | 0.00015588 | 0.00015547 | 0.00013396 | 0.00024003 | 0.00015956 | 0.00017373 | 0.00017309 | 0.00015206 | 0.00013749 | 0.0001063 | 0.00020316 | 0.00034221 | 0.00018101 | 0.00015816 | 0.00015886 | 0.00062298 | 0.00048009 | 0.00050089 | 0 | 0 | 0 | 0 | 0 | 0.00014354 | 0.00015298 | 0.00017251 | 0.00014863 | 0.00016936 | 0.00030297 | 0.00047695 | 0 | 0.00056897 | 0.00027873 | 0.00027578 | 0.00024268 | 0.00028163 | 0.0002484
On Peak | 4270 | 06/27/11 09:00 PM EDT | 6 | 27 | 22 | Weekday | Summer | On Peak |  | 0.00015203 | 0.00015424 | 0.00013196 | 0.00027967 | 0.00013589 | 0.00017751 | 0.000206 | 0.00013717 | 0.00013634 | 8.7966e-05 | 0.00020589 | 0.00025174 | 0.00017368 | 0.00015908 | 0.00015615 | 0.00058405 | 0.00042902 | 0.00048707 | 0 | 0 | 0 | 0 | 0 | 0.00014424 | 0.0001498 | 0.00017476 | 0.00013425 | 0.00016559 | 0.00029461 | 0.00044569 | 0 | 0.00053887 | 0.00026398 | 0.00026031 | 0.00023141 | 0.00026817 | 0.00023667
On Peak | 4271 | 06/27/11 10:00 PM EDT | 6 | 27 | 23 | Weekday | Summer | Off Peak |  | 0.00014504 | 0.00015144 | 0.00013325 | 0.00026289 | 9.2059e-05 | 0.00013329 | 0.00015638 | 9.8991e-05 | 0.00010656 | 7.7208e-05 | 0.0002051 | 0.00020698 | 0.00014273 | 0.00013585 | 0.00014486 | 0.00050842 | 0.00035053 | 0.00044767 | 0 | 0 | 0 | 0 | 0 | 0.00012338 | 0.00014456 | 0.00013043 | 9.8111e-05 | 0.00014092 | 0.00027078 | 0.00038639 | 0 | 0.00047677 | 0.00023356 | 0.00022919 | 0.00020683 | 0.0002391 | 0.0002112
On Peak | 4272 | 06/27/11 11:00 PM EDT | 6 | 27 | 24 | Weekday | Summer | Off Peak |  | 0.0001367 | 0.00014686 | 0.00013322 | 0.00018167 | 5.5449e-05 | 6.8283e-05 | 7.5423e-05 | 6.3275e-05 | 7.9676e-05 | 6.4915e-05 | 0.00020136 | 0.00018939 | 0.00010632 | 0.00011158 | 0.00012441 | 0.00037689 | 0.00028847 | 0.00039281 | 0 | 0 | 0 | 0 | 0 | 0.00010034 | 0.00013789 | 6.7389e-05 | 6.4224e-05 | 0.00011151 | 0.0002376 | 0.00028841 | 0 | 0.00037804 | 0.00018519 | 0.00017966 | 0.00016911 | 0.00019274 | 0.00017053
On Peak | 4273 | 06/28/11 12:00 AM EDT | 6 | 28 | 1 | Weekday | Summer | Off Peak |  | 0.00013042 | 0.0001431 | 0.00013199 | 0.00010014 | 4.115e-05 | 3.8457e-05 | 6.7356e-05 | 4.2352e-05 | 5.4326e-05 | 6.1206e-05 | 0.00019453 | 0.00017797 | 8.4218e-05 | 7.9011e-05 | 0.00011301 | 0.00027956 | 0.00022688 | 0.00032614 | 0 | 0 | 0 | 0 | 0 | 8.4466e-05 | 0.00013267 | 3.948e-05 | 4.4076e-05 | 8.8099e-05 | 0.00019727 | 0.00021482 | 0 | 0.00029426 | 0.00014415 | 0.00013871 | 0.00013437 | 0.00015177 | 0.00013444
On Peak | 4274 | 06/28/11 01:00 AM EDT | 6 | 28 | 2 | Weekday | Summer | Off Peak |  | 0.00012425 | 0.0001452 | 0.00013121 | 6.1256e-05 | 3.3383e-05 | 1.6625e-05 | 6.2386e-05 | 2.8903e-05 | 4.2819e-05 | 5.6449e-05 | 0.00019176 | 0.00017171 | 7.3337e-05 | 7.189e-05 | 9.8499e-05 | 0.00020962 | 0.00018955 | 0.00028551 | 0 | 0 | 0 | 0 | 0 | 7.5127e-05 | 0.00012853 | 1.9307e-05 | 3.1236e-05 | 7.7729e-05 | 0.00017269 | 0.00016242 | 0 | 0.00023719 | 0.00011619 | 0.00011058 | 0.00011137 | 0.00012421 | 0.00011019
On Peak | 4275 | 06/28/11 02:00 AM EDT | 6 | 28 | 3 | Weekday | Summer | Off Peak |  | 0.00012032 | 0.00014141 | 0.00013202 | 3.227e-05 | 2.9798e-05 | 6.914e-06 | 4.1804e-05 | 2.2806e-05 | 3.8812e-05 | 5.686e-05 | 0.00018676 | 0.00017026 | 6.9987e-05 | 6.8949e-05 | 8.5875e-05 | 0.00016732 | 0.00016357 | 0.00025055 | 0 | 0 | 0 | 0 | 0 | 6.917e-05 | 0.00012524 | 9.8168e-06 | 2.5628e-05 | 7.272e-05 | 0.00015155 | 0.0001305 | 0 | 0.00019857 | 9.7275e-05 | 9.1952e-05 | 9.4803e-05 | 0.00010493 | 9.3158e-05
On Peak | 4276 | 06/28/11 03:00 AM EDT | 6 | 28 | 4 | Weekday | Summer | Off Peak |  | 0.00011696 | 0.00014031 | 0.00012955 | 1.9943e-05 | 3.0141e-05 | 5.1868e-06 | 4.1265e-05 | 1.9288e-05 | 3.8101e-05 | 5.843e-05 | 0.00018466 | 0.00017374 | 6.8458e-05 | 6.277e-05 | 8.3344e-05 | 0.0001482 | 0.00015788 | 0.00024611 | 0 | 0 | 0 | 0 | 0 | 6.8912e-05 | 0.00012235 | 8.2981e-06 | 2.2553e-05 | 6.9497e-05 | 0.00014886 | 0.00011648 | 0 | 0.00018573 | 9.0987e-05 | 8.5376e-05 | 9.0271e-05 | 9.9102e-05 | 8.8066e-05
On Peak | 4277 | 06/28/11 04:00 AM EDT | 6 | 28 | 5 | Weekday | Summer | Off Peak |  | 0.0001164 | 0.00013796 | 0.00012751 | 1.2428e-05 | 3.1407e-05 | 4.2337e-06 | 4.4141e-05 | 2.1599e-05 | 4.3741e-05 | 6.0538e-05 | 0.00018181 | 0.00017601 | 6.8481e-05 | 6.3288e-05 | 8.335e-05 | 0.00013493 | 0.00015024 | 0.00023075 | 0 | 0 | 0 | 0 | 0 | 6.9008e-05 | 0.00012131 | 7.6387e-06 | 2.5025e-05 | 6.9677e-05 | 0.00013957 | 0.0001065 | 0 | 0.00017198 | 8.425e-05 | 7.8919e-05 | 8.399e-05 | 9.196e-05 | 8.1734e-05
On Peak | 4278 | 06/28/11 05:00 AM EDT | 6 | 28 | 6 | Weekday | Summer | Off Peak |  | 0.00011805 | 0.00013738 | 0.00012807 | 1.9133e-05 | 4.3608e-05 | 1.4075e-05 | 4.7274e-05 | 5.8545e-05 | 6.0153e-05 | 0.00013457 | 0.00018109 | 0.00018538 | 7.1085e-05 | 6.7942e-05 | 9.6353e-05 | 0.00013352 | 0.00014087 | 0.00022127 | 0 | 0 | 0 | 0 | 0 | 7.9171e-05 | 0.00012246 | 1.7496e-05 | 6.307e-05 | 7.495e-05 | 0.00013384 | 0.00010485 | 0 | 0.00016709 | 8.1852e-05 | 7.6805e-05 | 8.1185e-05 | 8.9157e-05 | 7.923e-05
On Peak | 4279 | 06/28/11 06:00 AM EDT | 6 | 28 | 7 | Weekday | Summer | On Peak |  | 0.00012475 | 0.00013991 | 0.00012849 | 4.247e-05 | 7.5337e-05 | 4.6325e-05 | 6.0794e-05 | 0.00012778 | 0.0001004 | 0.00015096 | 0.00018217 | 0.00024098 | 7.8103e-05 | 7.7241e-05 | 9.8572e-05 | 0.00014118 | 0.00014448 | 0.00022141 | 0 | 0 | 0 | 0 | 0 | 9.3514e-05 | 0.00012768 | 4.9187e-05 | 0.00012771 | 8.1777e-05 | 0.00013392 | 0.00011056 | 0 | 0.00017168 | 8.4103e-05 | 7.9251e-05 | 8.2621e-05 | 9.1095e-05 | 8.0908e-05
On Peak | 4280 | 06/28/11 07:00 AM EDT | 6 | 28 | 8 | Weekday | Summer | On Peak |  | 0.00013214 | 0.00014164 | 0.00012634 | 8.3798e-05 | 0.00012316 | 8.5737e-05 | 7.2567e-05 | 0.00014857 | 0.0001445 | 0.00012399 | 0.00018557 | 0.00035183 | 8.8484e-05 | 9.101e-05 | 9.7808e-05 | 0.00017027 | 0.00015513 | 0.00024243 | 0 | 0 | 0 | 0 | 0 | 0.00010686 | 0.00013293 | 8.8552e-05 | 0.00014692 | 9.1099e-05 | 0.00014664 | 0.00013201 | 0 | 0.0001967 | 9.6361e-05 | 9.137e-05 | 9.3107e-05 | 0.00010353 | 9.1887e-05
On Peak | 4281 | 06/28/11 08:00 AM EDT | 6 | 28 | 9 | Weekday | Summer | On Peak |  | 0.00013435 | 0.00014218 | 0.00012876 | 0.0001257 | 0.00015888 | 0.00010584 | 0.0001058 | 0.00014642 | 0.00013511 | 0.00013013 | 0.00018911 | 0.00049196 | 9.253e-05 | 9.1688e-05 | 9.9407e-05 | 0.00022605 | 0.00017737 | 0.00027617 | 0 | 0 | 0 | 0 | 0 | 0.00010155 | 0.0001349 | 0.00011035 | 0.00014488 | 9.3586e-05 | 0.00016705 | 0.00017328 | 0 | 0.00024231 | 0.0001187 | 0.00011373 | 0.00011162 | 0.00012576 | 0.00011147
On Peak | 4282 | 06/28/11 09:00 AM EDT | 6 | 28 | 10 | Weekday | Summer | On Peak |  | 0.00013228 | 0.00014261 | 0.00012784 | 0.00010374 | 0.00015967 | 0.00011138 | 0.00015041 | 0.00012319 | 0.00011638 | 0.00012946 | 0.00019173 | 0.00052695 | 9.0199e-05 | 9.9571e-05 | 0.00010782 | 0.00025462 | 0.0002038 | 0.0002931 | 0 | 0 | 0 | 0 | 0 | 9.8105e-05 | 0.00013338 | 0.00011655 | 0.0001232 | 9.6624e-05 | 0.00017729 | 0.00019546 | 0 | 0.00026636 | 0.00013049 | 0.00012567 | 0.00012134 | 0.00013722 | 0.00012153
On Peak | 4283 | 06/28/11 10:00 AM EDT | 6 | 28 | 11 | Weekday | Summer | On Peak |  | 0.00013199 | 0.00014316 | 0.00013163 | 9.0945e-05 | 0.00014946 | 0.00012687 | 0.00012676 | 9.3802e-05 | 0.0001114 | 0.00010541 | 0.00019434 | 0.00053235 | 9.0236e-05 | 0.00010289 | 0.00011681 | 0.00032959 | 0.00025295 | 0.00032791 | 0 | 0 | 0 | 0 | 0 | 0.0001017 | 0.00013374 | 0.00012879 | 9.5395e-05 | 9.9448e-05 | 0.00019834 | 0.00025226 | 0 | 0.00032473 | 0.00015908 | 0.0001549 | 0.00014402 | 0.00016467 | 0.00014561
On Peak | 4284 | 06/28/11 11:00 AM EDT | 6 | 28 | 12 | Weekday | Summer | On Peak |  | 0.00013418 | 0.00014568 | 0.00013098 | 7.6161e-05 | 0.00014835 | 0.00012295 | 0.0001163 | 9.2376e-05 | 0.00011014 | 0.0001292 | 0.00019884 | 0.00053997 | 9.2659e-05 | 9.6724e-05 | 0.00011954 | 0.00038831 | 0.00029583 | 0.00035834 | 0 | 0 | 0 | 0 | 0 | 0.00010274 | 0.00013562 | 0.00012492 | 9.5451e-05 | 9.916e-05 | 0.00021675 | 0.00029705 | 0 | 0.00037189 | 0.00018218 | 0.0001784 | 0.00016267 | 0.00018701 | 0.00016522
On Peak | 4285 | 06/28/11 12:00 PM EDT | 6 | 28 | 13 | Weekday | Summer | On Peak |  | 0.00013942 | 0.00014992 | 0.00013239 | 7.2109e-05 | 0.00013622 | 0.00014009 | 9.722e-05 | 9.149e-05 | 0.00010342 | 8.2772e-05 | 0.00020076 | 0.00055394 | 9.6516e-05 | 0.00010066 | 0.00012246 | 0.00044992 | 0.00033222 | 0.00039574 | 0 | 0 | 0 | 0 | 0 | 0.00010334 | 0.00014021 | 0.00013858 | 9.1601e-05 | 0.00010286 | 0.00023937 | 0.00034345 | 0 | 0.00042296 | 0.0002072 | 0.00020353 | 0.00018341 | 0.00021172 | 0.00018696
On Peak | 4286 | 06/28/11 01:00 PM EDT | 6 | 28 | 14 | Weekday | Summer | On Peak | On Peak | 0.00014013 | 0.00014892 | 0.00013242 | 7.7167e-05 | 0.0001168 | 0.00014917 | 8.8356e-05 | 8.5797e-05 | 0.00010135 | 9.1682e-05 | 0.00020044 | 0.00056448 | 9.4639e-05 | 0.000106 | 0.00012468 | 0.0005352 | 0.00038838 | 0.00044014 | 0 | 0 | 0 | 0 | 0 | 0.00010025 | 0.00014055 | 0.00014475 | 8.6949e-05 | 0.00010411 | 0.00026623 | 0.00040808 | 0 | 0.00049119 | 0.00024063 | 0.00023748 | 0.00021041 | 0.00024415 | 0.00021544
On Peak | 4287 | 06/28/11 02:00 PM EDT | 6 | 28 | 15 | Weekday | Summer | On Peak | On Peak | 0.0001402 | 0.00015306 | 0.00013474 | 7.0215e-05 | 0.00010967 | 0.00012235 | 8.7512e-05 | 7.5051e-05 | 8.4652e-05 | 8.9162e-05 | 0.00020454 | 0.00057374 | 9.4397e-05 | 0.00011745 | 0.0001252 | 0.00060268 | 0.00043345 | 0.000475 | 0 | 0 | 0 | 0 | 0 | 9.4506e-05 | 0.00014157 | 0.00012031 | 7.6375e-05 | 0.00010778 | 0.00028731 | 0.00045926 | 0 | 0.00054511 | 0.00026704 | 0.00026432 | 0.00023172 | 0.00026974 | 0.00023792
On Peak | 4288 | 06/28/11 03:00 PM EDT | 6 | 28 | 16 | Weekday | Summer | On Peak | On Peak | 0.00014148 | 0.00015253 | 0.00013655 | 7.783e-05 | 0.00010544 | 0.00011354 | 0.00015367 | 6.797e-05 | 8.7998e-05 | 9.2351e-05 | 0.00020817 | 0.00057981 | 0.00010397 | 0.00012943 | 0.00012509 | 0.00064751 | 0.00046081 | 0.00050846 | 0 | 0 | 0 | 0 | 0 | 9.6613e-05 | 0.00014263 | 0.00011396 | 7.0435e-05 | 0.00011626 | 0.00030755 | 0.00049309 | 0 | 0.00058469 | 0.00028643 | 0.00028354 | 0.00024839 | 0.00028929 | 0.00025516
On Peak | 4289 | 06/28/11 04:00 PM EDT | 6 | 28 | 17 | Weekday | Summer | On Peak | On Peak | 0.00014596 | 0.00015715 | 0.00013404 | 7.3439e-05 | 0.00012003 | 0.00012164 | 0.00010763 | 8.3419e-05 | 9.4236e-05 | 0.00011357 | 0.00020936 | 0.00057312 | 0.00011547 | 0.00013591 | 0.00013358 | 0.00066753 | 0.00047 | 0.00052623 | 0 | 0 | 0 | 0 | 0 | 0.00010879 | 0.00014623 | 0.00012112 | 8.5743e-05 | 0.00012556 | 0.0003183 | 0.00050798 | 0 | 0.00060326 | 0.00029552 | 0.00029242 | 0.00025646 | 0.00029869 | 0.00026348
On Peak | 4290 | 06/28/11 05:00 PM EDT | 6 | 28 | 18 | Weekday | Summer | On Peak |  | 0.00015376 | 0.00015795 | 0.00013338 | 7.8344e-05 | 0.00014059 | 0.00012296 | 9.5129e-05 | 0.00013935 | 0.00011422 | 0.00010606 | 0.00021066 | 0.00056354 | 0.00012865 | 0.00013239 | 0.00013683 | 0.00069813 | 0.00051823 | 0.00054437 | 0 | 0 | 0 | 0 | 0 | 0.00012404 | 0.00015181 | 0.00012369 | 0.0001361 | 0.00013144 | 0.00032927 | 0.00053312 | 0 | 0.00063012 | 0.00030868 | 0.00030591 | 0.00026731 | 0.00031117 | 0.00027439
On Peak | 4291 | 06/28/11 06:00 PM EDT | 6 | 28 | 19 | Weekday | Summer | On Peak |  | 0.00015895 | 0.0001577 | 0.00013668 | 0.00012719 | 0.00013568 | 0.00012622 | 6.3771e-05 | 0.00013622 | 0.00011619 | 0.0001057 | 0.00021236 | 0.00051234 | 0.00014672 | 0.00013297 | 0.00014434 | 0.00071281 | 0.00054791 | 0.00055218 | 0 | 0 | 0 | 0 | 0 | 0.00013437 | 0.00015588 | 0.00012531 | 0.0001334 | 0.00014183 | 0.000334 | 0.00054563 | 0 | 0.00064303 | 0.00031501 | 0.00031249 | 0.00027244 | 0.00031701 | 0.00027948
On Peak | 4292 | 06/28/11 07:00 PM EDT | 6 | 28 | 20 | Weekday | Summer | On Peak |  | 0.00015937 | 0.00015615 | 0.00013479 | 0.00018592 | 0.00014439 | 0.00014475 | 0.00013842 | 0.00014259 | 0.00011931 | 0.00011334 | 0.00021314 | 0.00043038 | 0.00016343 | 0.00014931 | 0.00015255 | 0.00065973 | 0.00052258 | 0.00054302 | 0 | 0 | 0 | 0 | 0 | 0.00013345 | 0.00015568 | 0.00014455 | 0.00013967 | 0.00015677 | 0.00032845 | 0.00050607 | 0 | 0.00060808 | 0.00029789 | 0.00029436 | 0.00026044 | 0.00030153 | 0.00026599
On Peak | 4293 | 06/28/11 08:00 PM EDT | 6 | 28 | 21 | Weekday | Summer | On Peak |  | 0.00015799 | 0.00015922 | 0.00013503 | 0.00022416 | 0.00013997 | 0.00014872 | 0.00015932 | 0.0001514 | 0.00013687 | 0.00010624 | 0.00021375 | 0.00033363 | 0.00017721 | 0.00015895 | 0.00015619 | 0.00061773 | 0.000494 | 0.00053017 | 0 | 0 | 0 | 0 | 0 | 0.00014354 | 0.00015523 | 0.00014827 | 0.000148 | 0.00016726 | 0.00032068 | 0.00047417 | 0 | 0.00057783 | 0.00028307 | 0.0002789 | 0.00024936 | 0.0002878 | 0.00025399
On Peak | 4294 | 06/28/11 09:00 PM EDT | 6 | 28 | 22 | Weekday | Summer | On Peak |  | 0.00015404 | 0.00015768 | 0.00013292 | 0.0002617 | 0.00012903 | 0.00015309 | 0.0001889 | 0.00013657 | 0.00013576 | 8.7919e-05 | 0.00021452 | 0.00024491 | 0.00017315 | 0.00015968 | 0.00015747 | 0.00059057 | 0.00044989 | 0.00051503 | 0 | 0 | 0 | 0 | 0 | 0.00014424 | 0.0001519 | 0.00015203 | 0.00013368 | 0.00016578 | 0.00031152 | 0.00045178 | 0 | 0.00055428 | 0.00027153 | 0.00026702 | 0.00023995 | 0.00027695 | 0.00024451
On Peak | 4295 | 06/28/11 10:00 PM EDT | 6 | 28 | 23 | Weekday | Summer | Off Peak |  | 0.00014728 | 0.00015483 | 0.00013417 | 0.00026877 | 8.8106e-05 | 0.00011412 | 0.00017568 | 9.842e-05 | 0.00010601 | 7.7164e-05 | 0.00021217 | 0.00020368 | 0.00014288 | 0.0001364 | 0.00014892 | 0.00053443 | 0.00038823 | 0.00048135 | 0 | 0 | 0 | 0 | 0 | 0.00012338 | 0.00014681 | 0.00011361 | 9.7573e-05 | 0.00014196 | 0.00029115 | 0.00040752 | 0 | 0.00050632 | 0.00024804 | 0.00024316 | 0.00022053 | 0.00025423 | 0.00022458
On Peak | 4296 | 06/28/11 11:00 PM EDT | 6 | 28 | 24 | Weekday | Summer | Off Peak |  | 0.00013927 | 0.00015034 | 0.00013416 | 0.00018462 | 4.9679e-05 | 5.7784e-05 | 0.00011186 | 6.2725e-05 | 7.9145e-05 | 6.4868e-05 | 0.00021228 | 0.00018862 | 0.00010323 | 0.00011491 | 0.00012781 | 0.00043119 | 0.00034561 | 0.00045447 | 0 | 0 | 0 | 0 | 0 | 0.00010034 | 0.0001404 | 5.8584e-05 | 6.3704e-05 | 0.00011174 | 0.00027489 | 0.00033104 | 0 | 0.00043527 | 0.00021323 | 0.00020682 | 0.00019508 | 0.00022193 | 0.00019635
On Peak | 4297 | 06/29/11 12:00 AM EDT | 6 | 29 | 1 | Weekday | Summer | Off Peak |  | 0.00013338 | 0.00014676 | 0.000133 | 0.00010478 | 3.9869e-05 | 3.0742e-05 | 6.9999e-05 | 4.1816e-05 | 5.3808e-05 | 6.1151e-05 | 0.0002095 | 0.00017856 | 8.3923e-05 | 8.5571e-05 | 0.00011579 | 0.00034974 | 0.00029401 | 0.00041087 | 0 | 0 | 0 | 0 | 0 | 8.4466e-05 | 0.00013549 | 3.2597e-05 | 4.3569e-05 | 9.0607e-05 | 0.00024852 | 0.00026945 | 0 | 0.00036977 | 0.00018114 | 0.0001743 | 0.00016904 | 0.00019069 | 0.0001689
On Peak | 4298 | 06/29/11 01:00 AM EDT | 6 | 29 | 2 | Weekday | Summer | Off Peak |  | 0.00012742 | 0.00014897 | 0.00013228 | 5.8247e-05 | 3.3463e-05 | 1.4094e-05 | 5.7258e-05 | 2.8384e-05 | 4.2312e-05 | 5.6385e-05 | 0.00020737 | 0.0001723 | 7.379e-05 | 7.903e-05 | 0.00010339 | 0.00028032 | 0.00025376 | 0.00037475 | 0 | 0 | 0 | 0 | 0 | 7.5127e-05 | 0.00013153 | 1.6926e-05 | 3.0744e-05 | 8.1197e-05 | 0.00022668 | 0.00021722 | 0 | 0.00031454 | 0.00015409 | 0.00014687 | 0.00014719 | 0.00016435 | 0.00014576
On Peak | 4299 | 06/29/11 02:00 AM EDT | 6 | 29 | 3 | Weekday | Summer | Off Peak |  | 0.00012328 | 0.00014503 | 0.00013306 | 2.7101e-05 | 2.8636e-05 | 5.7127e-06 | 4.0783e-05 | 2.2304e-05 | 3.8317e-05 | 5.6784e-05 | 0.00020473 | 0.00017038 | 7.0299e-05 | 7.4361e-05 | 8.7445e-05 | 0.00023339 | 0.00022622 | 0.00034511 | 0 | 0 | 0 | 0 | 0 | 6.917e-05 | 0.00012806 | 8.6238e-06 | 2.5151e-05 | 7.492e-05 | 0.00020874 | 0.00018189 | 0 | 0.00027521 | 0.00013482 | 0.00012756 | 0.00013111 | 0.00014525 | 0.00012894
On Peak | 4300 | 06/29/11 03:00 AM EDT | 6 | 29 | 4 | Weekday | Summer | Off Peak |  | 0.00011979 | 0.00014376 | 0.00013055 | 1.7566e-05 | 2.8905e-05 | 4.0718e-06 | 5.3688e-05 | 1.8816e-05 | 3.7632e-05 | 5.8351e-05 | 0.00020194 | 0.00017383 | 6.9176e-05 | 6.4762e-05 | 8.4792e-05 | 0.00020769 | 0.00021228 | 0.00033161 | 0 | 0 | 0 | 0 | 0 | 6.8912e-05 | 0.00012505 | 7.5452e-06 | 2.2104e-05 | 7.0767e-05 | 0.00020058 | 0.00016262 | 0 | 0.00025477 | 0.00012481 | 0.00011742 | 0.000123 | 0.00013547 | 0.00012035
On Peak | 4301 | 06/29/11 04:00 AM EDT | 6 | 29 | 5 | Weekday | Summer | Off Peak |  | 0.00011912 | 0.00014132 | 0.00012849 | 1.3366e-05 | 3.2717e-05 | 5.6469e-06 | 4.9849e-05 | 2.114e-05 | 4.3284e-05 | 6.0455e-05 | 0.00019852 | 0.00017614 | 6.8761e-05 | 6.3866e-05 | 8.4402e-05 | 0.00019091 | 0.00020154 | 0.00031312 | 0 | 0 | 0 | 0 | 0 | 6.9008e-05 | 0.00012391 | 9.1614e-06 | 2.4588e-05 | 7.0202e-05 | 0.00018939 | 0.00014992 | 0 | 0.00023768 | 0.00011643 | 0.00010935 | 0.00011527 | 0.00012667 | 0.00011255
On Peak | 4302 | 06/29/11 05:00 AM EDT | 6 | 29 | 6 | Weekday | Summer | Off Peak |  | 0.00012039 | 0.00014046 | 0.00012898 | 1.9802e-05 | 5.0917e-05 | 1.3636e-05 | 5.7617e-05 | 5.8108e-05 | 5.9711e-05 | 0.00013448 | 0.00019697 | 0.00018547 | 7.0512e-05 | 6.1779e-05 | 9.5033e-05 | 0.00018195 | 0.00018757 | 0.00029799 | 0 | 0 | 0 | 0 | 0 | 7.9171e-05 | 0.00012474 | 1.8011e-05 | 6.2653e-05 | 7.243e-05 | 0.00018024 | 0.00014258 | 0 | 0.00022611 | 0.00011077 | 0.000104 | 0.00010966 | 0.00012057 | 0.00010714
On Peak | 4303 | 06/29/11 06:00 AM EDT | 6 | 29 | 7 | Weekday | Summer | On Peak |  | 0.00012674 | 0.00014268 | 0.0001293 | 4.6582e-05 | 7.8716e-05 | 4.4161e-05 | 6.747e-05 | 0.0001274 | 9.998e-05 | 0.0001509 | 0.00019604 | 0.000241 | 7.7976e-05 | 7.7809e-05 | 9.9635e-05 | 0.00018157 | 0.00018494 | 0.0002888 | 0 | 0 | 0 | 0 | 0 | 9.3514e-05 | 0.00012964 | 4.7736e-05 | 0.00012734 | 8.2104e-05 | 0.00017469 | 0.00014212 | 0 | 0.00022228 | 0.00010889 | 0.00010247 | 0.00010725 | 0.00011816 | 0.00010496
On Peak | 4304 | 06/29/11 07:00 AM EDT | 6 | 29 | 8 | Weekday | Summer | On Peak |  | 0.00013322 | 0.00014373 | 0.00012694 | 8.6196e-05 | 0.00011032 | 7.835e-05 | 7.2628e-05 | 0.00014825 | 0.00014413 | 0.00012394 | 0.00019735 | 0.0003509 | 8.7535e-05 | 9.7302e-05 | 9.7305e-05 | 0.00019017 | 0.00018422 | 0.00028912 | 0 | 0 | 0 | 0 | 0 | 0.00010686 | 0.00013411 | 8.0907e-05 | 0.00014661 | 9.2572e-05 | 0.00017488 | 0.0001482 | 0 | 0.00022723 | 0.00011132 | 0.00010507 | 0.0001088 | 0.00012032 | 0.00010685
On Peak | 4305 | 06/29/11 08:00 AM EDT | 6 | 29 | 9 | Weekday | Summer | On Peak |  | 0.00013453 | 0.00014356 | 0.00012915 | 0.00010824 | 0.00015506 | 9.9468e-05 | 9.3708e-05 | 0.00014615 | 0.00013484 | 0.00013009 | 0.00019581 | 0.00048866 | 9.0115e-05 | 9.4959e-05 | 9.7374e-05 | 0.00021417 | 0.0001852 | 0.00028351 | 0 | 0 | 0 | 0 | 0 | 0.00010155 | 0.0001353 | 0.00010403 | 0.00014463 | 9.3079e-05 | 0.00017148 | 0.00016536 | 0 | 0.00023878 | 0.00011697 | 0.0001115 | 0.00011157 | 0.00012478 | 0.00011067
On Peak | 4306 | 06/29/11 09:00 AM EDT | 6 | 29 | 10 | Weekday | Summer | On Peak |  | 0.00013214 | 0.00014362 | 0.00012813 | 0.000106 | 0.00016424 | 0.00011714 | 8.6502e-05 | 0.00012298 | 0.00011613 | 0.00012944 | 0.00019652 | 0.00052178 | 8.8618e-05 | 9.966e-05 | 0.00010532 | 0.00024729 | 0.00020414 | 0.00029181 | 0 | 0 | 0 | 0 | 0 | 9.8105e-05 | 0.00013348 | 0.0001203 | 0.000123 | 9.5406e-05 | 0.0001765 | 0.00019026 | 0 | 0.00026174 | 0.00012822 | 0.0001233 | 0.00011976 | 0.00013511 | 0.00011969
On Peak | 4307 | 06/29/11 10:00 AM EDT | 6 | 29 | 11 | Weekday | Summer | On Peak |  | 0.00013168 | 0.00014401 | 0.0001319 | 8.7406e-05 | 0.00014843 | 0.00013382 | 0.00011147 | 9.3604e-05 | 0.0001112 | 0.00010538 | 0.00019633 | 0.00052481 | 9.055e-05 | 0.00010088 | 0.0001166 | 0.00028591 | 0.00022644 | 0.00030124 | 0 | 0 | 0 | 0 | 0 | 0.0001017 | 0.0001337 | 0.00013445 | 9.5207e-05 | 9.8914e-05 | 0.00018221 | 0.00021931 | 0 | 0.00028842 | 0.00014129 | 0.00013702 | 0.00012926 | 0.0001471 | 0.00013015
On Peak | 4308 | 06/29/11 11:00 AM EDT | 6 | 29 | 12 | Weekday | Summer | On Peak |  | 0.00013372 | 0.00014633 | 0.00013122 | 7.0033e-05 | 0.00014324 | 0.000137 | 0.00011159 | 9.2238e-05 | 0.00010999 | 0.0001292 | 0.00019794 | 0.00053038 | 9.3866e-05 | 9.9769e-05 | 0.00011898 | 0.00033206 | 0.0002512 | 0.00031776 | 0 | 0 | 0 | 0 | 0 | 0.00010274 | 0.00013543 | 0.00013683 | 9.532e-05 | 0.00010062 | 0.0001922 | 0.0002539 | 0 | 0.0003222 | 0.00015784 | 0.00015412 | 0.00014189 | 0.00016272 | 0.00014383
On Peak | 4309 | 06/29/11 12:00 PM EDT | 6 | 29 | 13 | Weekday | Summer | On Peak |  | 0.00013895 | 0.00015039 | 0.00013259 | 8.1753e-05 | 0.00013137 | 0.00013867 | 0.00013626 | 9.1407e-05 | 0.00010332 | 8.2768e-05 | 0.00019827 | 0.00054436 | 9.9655e-05 | 0.00010792 | 0.00012264 | 0.00039777 | 0.00027905 | 0.00035102 | 0 | 0 | 0 | 0 | 0 | 0.00010334 | 0.00013998 | 0.00013799 | 9.1522e-05 | 0.00010676 | 0.00021232 | 0.00030263 | 0 | 0.00037356 | 0.000183 | 0.00017959 | 0.00016212 | 0.00018731 | 0.00016545
On Peak | 4310 | 06/29/11 01:00 PM EDT | 6 | 29 | 14 | Weekday | Summer | On Peak | On Peak | 0.00013949 | 0.00014922 | 0.00013259 | 9.1917e-05 | 0.00011596 | 0.00014731 | 8.596e-05 | 8.5752e-05 | 0.0001013 | 9.1655e-05 | 0.000197 | 0.00055345 | 9.7239e-05 | 0.00011158 | 0.00012549 | 0.00044338 | 0.00030496 | 0.00036916 | 0 | 0 | 0 | 0 | 0 | 0.00010025 | 0.00014017 | 0.00014296 | 8.6906e-05 | 0.00010732 | 0.00022329 | 0.00033691 | 0 | 0.00040771 | 0.00019973 | 0.00019679 | 0.00017507 | 0.00020321 | 0.00017938
On Peak | 4311 | 06/29/11 02:00 PM EDT | 6 | 29 | 15 | Weekday | Summer | On Peak | On Peak | 0.00013954 | 0.00015322 | 0.00013488 | 8.6428e-05 | 0.00011708 | 0.0001234 | 9.3999e-05 | 7.5046e-05 | 8.4651e-05 | 8.9142e-05 | 0.00020145 | 0.00056326 | 9.5279e-05 | 0.00011846 | 0.0001282 | 0.00050973 | 0.00034819 | 0.00040367 | 0 | 0 | 0 | 0 | 0 | 9.4506e-05 | 0.00014115 | 0.00012205 | 7.6369e-05 | 0.00010911 | 0.00024416 | 0.00038716 | 0 | 0.00046076 | 0.00022572 | 0.00022318 | 0.00019606 | 0.00022843 | 0.00020153
On Peak | 4312 | 06/29/11 03:00 PM EDT | 6 | 29 | 16 | Weekday | Summer | On Peak | On Peak | 0.00014074 | 0.00015255 | 0.00013666 | 7.7978e-05 | 0.00011481 | 0.00012436 | 0.00010068 | 6.8018e-05 | 8.8022e-05 | 9.2337e-05 | 0.00020088 | 0.00056936 | 0.00010222 | 0.00012925 | 0.0001259 | 0.00053922 | 0.00036267 | 0.000425 | 0 | 0 | 0 | 0 | 0 | 9.6613e-05 | 0.00014212 | 0.0001229 | 7.0478e-05 | 0.00011551 | 0.00025707 | 0.00040916 | 0 | 0.00048633 | 0.00023825 | 0.0002356 | 0.00020678 | 0.00024108 | 0.00021269
On Peak | 4313 | 06/29/11 04:00 PM EDT | 6 | 29 | 17 | Weekday | Summer | On Peak | On Peak | 0.00014487 | 0.00015684 | 0.00013407 | 6.7594e-05 | 0.00012571 | 0.00011635 | 9.7969e-05 | 8.3519e-05 | 9.4308e-05 | 0.00011356 | 0.00019809 | 0.0005613 | 0.00011514 | 0.00013423 | 0.00012875 | 0.00055443 | 0.00035646 | 0.00043363 | 0 | 0 | 0 | 0 | 0 | 0.00010879 | 0.00014541 | 0.00011664 | 8.5835e-05 | 0.00012393 | 0.00026229 | 0.00041957 | 0 | 0.00049788 | 0.0002439 | 0.00024118 | 0.00021142 | 0.00024687 | 0.00021782
On Peak | 4314 | 06/29/11 05:00 PM EDT | 6 | 29 | 18 | Weekday | Summer | On Peak |  | 0.0001521 | 0.00015723 | 0.00013332 | 7.5501e-05 | 0.0001447 | 0.00012715 | 9.4085e-05 | 0.00013955 | 0.00011435 | 0.00010607 | 0.00019549 | 0.00054829 | 0.0001284 | 0.00013683 | 0.00013483 | 0.00054195 | 0.00036878 | 0.00042064 | 0 | 0 | 0 | 0 | 0 | 0.00012404 | 0.00015051 | 0.00012773 | 0.00013629 | 0.00013236 | 0.00025443 | 0.00041154 | 0 | 0.00048657 | 0.00023836 | 0.00023601 | 0.0002063 | 0.00024072 | 0.00021233
On Peak | 4315 | 06/29/11 06:00 PM EDT | 6 | 29 | 19 | Weekday | Summer | On Peak |  | 0.00015634 | 0.00015628 | 0.00013647 | 0.00012909 | 0.00014498 | 0.00013571 | 9.7996e-05 | 0.00013655 | 0.0001164 | 0.00010578 | 0.00019811 | 0.00049241 | 0.00014957 | 0.00013177 | 0.00013777 | 0.00053135 | 0.00037733 | 0.00041008 | 0 | 0 | 0 | 0 | 0 | 0.00013437 | 0.00015377 | 0.00013546 | 0.00013371 | 0.00014155 | 0.00024804 | 0.00040458 | 0 | 0.00047704 | 0.00023369 | 0.00023162 | 0.00020202 | 0.0002356 | 0.00020776
On Peak | 4316 | 06/29/11 07:00 PM EDT | 6 | 29 | 20 | Weekday | Summer | On Peak |  | 0.00015575 | 0.00015388 | 0.00013433 | 0.00017444 | 0.00013792 | 0.00015417 | 0.00013649 | 0.00014302 | 0.0001196 | 0.00011348 | 0.00019844 | 0.00040798 | 0.00016424 | 0.0001376 | 0.00014841 | 0.00046538 | 0.00034143 | 0.00038621 | 0 | 0 | 0 | 0 | 0 | 0.00013345 | 0.00015269 | 0.0001523 | 0.00014008 | 0.00015259 | 0.00023361 | 0.0003551 | 0 | 0.00042864 | 0.00020998 | 0.00020713 | 0.00018391 | 0.0002132 | 0.00018815
On Peak | 4317 | 06/29/11 08:00 PM EDT | 6 | 29 | 21 | Weekday | Summer | On Peak |  | 0.00015322 | 0.00015592 | 0.00013424 | 0.00021844 | 0.00014935 | 0.00016646 | 0.00017826 | 0.00015195 | 0.00013725 | 0.00010642 | 0.00019669 | 0.00031057 | 0.00017359 | 0.00014803 | 0.00014639 | 0.00040064 | 0.00030161 | 0.00034482 | 0 | 0 | 0 | 0 | 0 | 0.00014354 | 0.00015121 | 0.00016534 | 0.00014853 | 0.00016009 | 0.00020857 | 0.00030623 | 0 | 0.00037409 | 0.00018326 | 0.00018036 | 0.00016156 | 0.0001867 | 0.00016482
On Peak | 4318 | 06/29/11 09:00 PM EDT | 6 | 29 | 22 | Weekday | Summer | On Peak |  | 0.00014841 | 0.00015348 | 0.00013181 | 0.00027285 | 0.0001371 | 0.00016371 | 0.00020935 | 0.00013713 | 0.00013616 | 8.7991e-05 | 0.00019734 | 0.00022476 | 0.00016968 | 0.00015265 | 0.000142 | 0.00036635 | 0.00026401 | 0.00031539 | 0 | 0 | 0 | 0 | 0 | 0.00014424 | 0.00014709 | 0.00016271 | 0.00013421 | 0.00015884 | 0.00019077 | 0.00027921 | 0 | 0.00034146 | 0.00016728 | 0.00016452 | 0.0001475 | 0.00017062 | 0.00015065
On Peak | 4319 | 06/29/11 10:00 PM EDT | 6 | 29 | 23 | Weekday | Summer | Off Peak |  | 0.00014121 | 0.00014997 | 0.0001328 | 0.00025355 | 8.7186e-05 | 0.0001119 | 0.00017051 | 9.9018e-05 | 0.00010649 | 7.7141e-05 | 0.00019763 | 0.00018873 | 0.00014366 | 0.00013864 | 0.00013327 | 0.00034006 | 0.00023489 | 0.00029876 | 0 | 0 | 0 | 0 | 0 | 0.00012338 | 0.00014154 | 0.00011142 | 9.8128e-05 | 0.00014004 | 0.00018071 | 0.00025847 | 0 | 0.00031866 | 0.00015611 | 0.00015321 | 0.00013818 | 0.00015976 | 0.00014112
On Peak | 4320 | 06/29/11 11:00 PM EDT | 6 | 29 | 24 | Weekday | Summer | Off Peak |  | 0.00013331 | 0.00014519 | 0.00013267 | 0.00017498 | 5.1854e-05 | 6.1065e-05 | 7.0091e-05 | 6.3358e-05 | 7.9681e-05 | 6.4839e-05 | 0.00019605 | 0.00017954 | 0.00010455 | 0.00011239 | 0.00012204 | 0.00026022 | 0.00021719 | 0.00027583 | 0 | 0 | 0 | 0 | 0 | 0.00010034 | 0.00013515 | 6.0532e-05 | 6.4293e-05 | 0.00011046 | 0.00016684 | 0.00020038 | 0 | 0.00026375 | 0.00012921 | 0.00012535 | 0.00011831 | 0.00013442 | 0.00011891
On Peak | 4321 | 06/30/11 12:00 AM EDT | 6 | 30 | 1 | Weekday | Summer | Off Peak |  | 0.00012792 | 0.00014164 | 0.0001315 | 9.7873e-05 | 4.3217e-05 | 3.3237e-05 | 5.9155e-05 | 4.2411e-05 | 5.4401e-05 | 6.1162e-05 | 0.00018678 | 0.00017368 | 8.3439e-05 | 8.6735e-05 | 0.00011568 | 0.00021242 | 0.00018516 | 0.00023759 | 0 | 0 | 0 | 0 | 0 | 8.4466e-05 | 0.0001306 | 3.4797e-05 | 4.413e-05 | 9.0728e-05 | 0.00014371 | 0.00016411 | 0 | 0.00022043 | 0.00010799 | 0.00010438 | 9.9837e-05 | 0.00011291 | 9.9932e-05
On Peak | 4322 | 06/30/11 01:00 AM EDT | 6 | 30 | 2 | Weekday | Summer | Off Peak |  | 0.00012261 | 0.00014401 | 0.00013082 | 5.6187e-05 | 3.333e-05 | 1.377e-05 | 5.6442e-05 | 2.9042e-05 | 4.2943e-05 | 5.6412e-05 | 0.00018479 | 0.00017041 | 7.3621e-05 | 7.7081e-05 | 0.00010341 | 0.00017993 | 0.00017216 | 0.00022945 | 0 | 0 | 0 | 0 | 0 | 7.5127e-05 | 0.00012712 | 1.6604e-05 | 3.1364e-05 | 8.0489e-05 | 0.00013879 | 0.00014007 | 0 | 0.00019822 | 9.7103e-05 | 9.3009e-05 | 9.1918e-05 | 0.00010283 | 9.1124e-05
On Peak | 4323 | 06/30/11 02:00 AM EDT | 6 | 30 | 3 | Weekday | Summer | Off Peak |  | 0.00011881 | 0.00014001 | 0.00013158 | 2.8995e-05 | 2.8922e-05 | 8.5401e-06 | 3.8144e-05 | 2.3025e-05 | 3.9003e-05 | 5.6814e-05 | 0.00018381 | 0.00016953 | 7.0361e-05 | 7.1125e-05 | 8.8188e-05 | 0.00015442 | 0.00015927 | 0.00023009 | 0 | 0 | 0 | 0 | 0 | 6.917e-05 | 0.00012388 | 1.1085e-05 | 2.583e-05 | 7.405e-05 | 0.00013918 | 0.00012101 | 0 | 0.00018328 | 8.9787e-05 | 8.4992e-05 | 8.739e-05 | 9.6639e-05 | 8.5777e-05
On Peak | 4324 | 06/30/11 03:00 AM EDT | 6 | 30 | 4 | Weekday | Summer | Off Peak |  | 0.00011527 | 0.00013832 | 0.00012893 | 2.0492e-05 | 2.9184e-05 | 6.0242e-06 | 4.0345e-05 | 1.9606e-05 | 3.8406e-05 | 5.8443e-05 | 0.00018157 | 0.00017312 | 6.9518e-05 | 6.5541e-05 | 8.3567e-05 | 0.00013467 | 0.00014704 | 0.00022023 | 0 | 0 | 0 | 0 | 0 | 6.8912e-05 | 0.00012076 | 8.9348e-06 | 2.2853e-05 | 7.0948e-05 | 0.00013321 | 0.0001061 | 0 | 0.00016768 | 8.2145e-05 | 7.7219e-05 | 8.1258e-05 | 8.9241e-05 | 7.9281e-05
On Peak | 4325 | 06/30/11 04:00 AM EDT | 6 | 30 | 5 | Weekday | Summer | Off Peak |  | 0.00011445 | 0.00013544 | 0.00012672 | 1.5211e-05 | 3.0709e-05 | 4.5918e-06 | 4.2937e-05 | 2.1984e-05 | 4.4169e-05 | 6.0657e-05 | 0.00017714 | 0.0001751 | 6.897e-05 | 6.6686e-05 | 8.3362e-05 | 0.0001188 | 0.00013464 | 0.00019887 | 0 | 0 | 0 | 0 | 0 | 6.9008e-05 | 0.00011942 | 7.8641e-06 | 2.5396e-05 | 7.1012e-05 | 0.00012029 | 9.3932e-05 | 0 | 0.00014993 | 7.3447e-05 | 6.8952e-05 | 7.2932e-05 | 7.992e-05 | 7.101e-05
On Peak | 4326 | 06/30/11 05:00 AM EDT | 6 | 30 | 6 | Weekday | Summer | Off Peak |  | 0.00011546 | 0.0001341 | 0.00012703 | 1.8127e-05 | 4.6718e-05 | 1.4542e-05 | 5.7939e-05 | 5.9061e-05 | 6.0676e-05 | 0.00013471 | 0.00017392 | 0.00018378 | 7.0693e-05 | 7.0783e-05 | 9.3573e-05 | 0.00010634 | 0.00011644 | 0.00017405 | 0 | 0 | 0 | 0 | 0 | 7.9171e-05 | 0.00011997 | 1.8468e-05 | 6.3565e-05 | 7.514e-05 | 0.00010528 | 8.3796e-05 | 0 | 0.00013248 | 6.4901e-05 | 6.1007e-05 | 6.4209e-05 | 7.0509e-05 | 6.264e-05
On Peak | 4327 | 06/30/11 06:00 AM EDT | 6 | 30 | 7 | Weekday | Summer | On Peak |  | 0.00012169 | 0.00013598 | 0.00012722 | 4.0078e-05 | 6.9964e-05 | 4.8826e-05 | 5.0515e-05 | 0.00012865 | 0.00010093 | 0.00015156 | 0.00017134 | 0.00023872 | 7.6649e-05 | 8.4817e-05 | 9.9455e-05 | 0.00010297 | 0.00010876 | 0.00015188 | 0 | 0 | 0 | 0 | 0 | 9.3514e-05 | 0.00012471 | 5.0667e-05 | 0.00012855 | 8.3687e-05 | 9.187e-05 | 8.0869e-05 | 0 | 0.00012177 | 5.9655e-05 | 5.6544e-05 | 5.7945e-05 | 6.4083e-05 | 5.6867e-05
On Peak | 4328 | 06/30/11 07:00 AM EDT | 6 | 30 | 8 | Weekday | Summer | On Peak |  | 0.00012785 | 0.00013668 | 0.00012472 | 8.0705e-05 | 0.0001122 | 8.5039e-05 | 5.8459e-05 | 0.00014958 | 0.0001453 | 0.00012464 | 0.00017323 | 0.00034774 | 8.6698e-05 | 9.4791e-05 | 9.816e-05 | 0.0001025 | 9.9347e-05 | 0.00014412 | 0 | 0 | 0 | 0 | 0 | 0.00010686 | 0.00012887 | 8.6614e-05 | 0.0001479 | 9.1522e-05 | 8.7173e-05 | 7.9881e-05 | 0 | 0.00011805 | 5.7832e-05 | 5.4954e-05 | 5.5726e-05 | 6.1933e-05 | 5.4947e-05
On Peak | 4329 | 06/30/11 08:00 AM EDT | 6 | 30 | 9 | Weekday | Summer | On Peak |  | 0.00012875 | 0.00013622 | 0.00012682 | 0.00012308 | 0.00016486 | 0.0001021 | 8.1048e-05 | 0.00014752 | 0.00013625 | 0.00013072 | 0.00017536 | 0.00048409 | 9.0166e-05 | 9.3471e-05 | 9.9786e-05 | 0.00011234 | 8.7366e-05 | 0.00014061 | 0 | 0 | 0 | 0 | 0 | 0.00010155 | 0.00012971 | 0.00010685 | 0.00014595 | 9.3089e-05 | 8.505e-05 | 8.6058e-05 | 0 | 0.00012164 | 5.9592e-05 | 5.6976e-05 | 5.6291e-05 | 6.3327e-05 | 5.6151e-05
On Peak | 4330 | 06/30/11 09:00 AM EDT | 6 | 30 | 10 | Weekday | Summer | On Peak |  | 0.00012624 | 0.00013624 | 0.0001258 | 0.00011848 | 0.00015931 | 0.0001207 | 8.0949e-05 | 0.00012435 | 0.00011729 | 0.0001302 | 0.00017928 | 0.00051532 | 8.9678e-05 | 8.9128e-05 | 0.00010973 | 0.00013255 | 9.5512e-05 | 0.0001482 | 0 | 0 | 0 | 0 | 0 | 9.8105e-05 | 0.0001278 | 0.00012289 | 0.00012432 | 9.3373e-05 | 8.9639e-05 | 0.00010102 | 0 | 0.00013643 | 6.6832e-05 | 6.4419e-05 | 6.1848e-05 | 7.0228e-05 | 6.2202e-05
On Peak | 4331 | 06/30/11 10:00 AM EDT | 6 | 30 | 11 | Weekday | Summer | On Peak |  | 0.00012558 | 0.00013663 | 0.00012959 | 9.7493e-05 | 0.0001546 | 0.00012753 | 0.000117 | 9.4871e-05 | 0.00011249 | 0.00010605 | 0.00018261 | 0.00051543 | 9.0685e-05 | 9.0198e-05 | 0.00012079 | 0.00016718 | 0.00011345 | 0.00016478 | 0 | 0 | 0 | 0 | 0 | 0.0001017 | 0.00012788 | 0.00012954 | 9.644e-05 | 9.6341e-05 | 9.9667e-05 | 0.00012693 | 0 | 0.00016331 | 8.0005e-05 | 7.7822e-05 | 7.2345e-05 | 8.2984e-05 | 7.3404e-05
On Peak | 4332 | 06/30/11 11:00 AM EDT | 6 | 30 | 12 | Weekday | Summer | On Peak |  | 0.0001278 | 0.00013913 | 0.000129 | 7.7542e-05 | 0.0001454 | 0.00013549 | 0.00012607 | 9.3625e-05 | 0.00011135 | 0.00012985 | 0.00018503 | 0.0005193 | 9.2985e-05 | 9.683e-05 | 0.00012264 | 0.00021975 | 0.00013135 | 0.00018812 | 0 | 0 | 0 | 0 | 0 | 0.00010274 | 0.00012978 | 0.00013608 | 9.6663e-05 | 9.995e-05 | 0.00011378 | 0.00016561 | 0 | 0.00020293 | 9.9409e-05 | 9.7573e-05 | 8.7621e-05 | 0.00010179 | 8.9928e-05
On Peak | 4333 | 06/30/11 12:00 PM EDT | 6 | 30 | 13 | Weekday | Summer | On Peak |  | 0.00013324 | 0.00014344 | 0.0001305 | 7.4947e-05 | 0.00012888 | 0.00013477 | 0.0001324 | 9.2755e-05 | 0.00010464 | 8.3251e-05 | 0.00018668 | 0.00053217 | 9.7224e-05 | 0.00010466 | 0.00012734 | 0.00025853 | 0.00014301 | 0.00021228 | 0 | 0 | 0 | 0 | 0 | 0.00010334 | 0.00013454 | 0.0001342 | 9.2817e-05 | 0.00010544 | 0.0001284 | 0.00019404 | 0 | 0.00023469 | 0.00011497 | 0.00011309 | 0.00010058 | 0.00011738 | 0.00010368
On Peak | 4334 | 06/30/11 01:00 PM EDT | 6 | 30 | 14 | Weekday | Summer | On Peak | On Peak | 0.0001339 | 0.0001424 | 0.00013058 | 7.6216e-05 | 0.00011172 | 0.00013769 | 9.1698e-05 | 8.7077e-05 | 0.00010262 | 9.1868e-05 | 0.00018944 | 0.00054095 | 9.578e-05 | 0.00011285 | 0.00013027 | 0.00030937 | 0.00017168 | 0.00023859 | 0 | 0 | 0 | 0 | 0 | 0.00010025 | 0.00013485 | 0.00013422 | 8.8165e-05 | 0.00010795 | 0.00014431 | 0.00023223 | 0 | 0.00027504 | 0.00013474 | 0.00013313 | 0.00011654 | 0.00013662 | 0.00012058
On Peak | 4335 | 06/30/11 02:00 PM EDT | 6 | 30 | 15 | Weekday | Summer | On Peak | On Peak | 0.00013429 | 0.00014667 | 0.00013297 | 8.017e-05 | 0.0001065 | 0.00011688 | 0.00011275 | 7.6328e-05 | 8.5984e-05 | 8.9343e-05 | 0.00019221 | 0.00055244 | 9.4323e-05 | 0.0001195 | 0.00012943 | 0.0003673 | 0.00020591 | 0.00026823 | 0 | 0 | 0 | 0 | 0 | 9.4506e-05 | 0.00013612 | 0.00011589 | 7.759e-05 | 0.00010922 | 0.00016224 | 0.00027587 | 0 | 0.00032098 | 0.00015724 | 0.00015598 | 0.00013466 | 0.00015848 | 0.00013979
On Peak | 4336 | 06/30/11 03:00 PM EDT | 6 | 30 | 16 | Weekday | Summer | On Peak | On Peak | 0.00013585 | 0.00014624 | 0.00013484 | 7.2327e-05 | 0.0001106 | 0.00011919 | 0.00013049 | 6.9367e-05 | 8.9268e-05 | 9.253e-05 | 0.00019259 | 0.00056126 | 0.00010207 | 0.00012218 | 0.00013059 | 0.00040984 | 0.00022756 | 0.00029936 | 0 | 0 | 0 | 0 | 0 | 9.6613e-05 | 0.0001374 | 0.00011877 | 7.1754e-05 | 0.00011407 | 0.00018107 | 0.00030767 | 0 | 0.00035806 | 0.0001754 | 0.00017397 | 0.00015023 | 0.00017683 | 0.00015597
On Peak | 4337 | 06/30/11 04:00 PM EDT | 6 | 30 | 17 | Weekday | Summer | On Peak | On Peak | 0.00014051 | 0.0001509 | 0.00013236 | 6.2114e-05 | 0.00012814 | 0.00012352 | 0.00012853 | 8.4775e-05 | 9.5474e-05 | 0.00011374 | 0.00019247 | 0.00055736 | 0.00011142 | 0.00013743 | 0.00013533 | 0.00044865 | 0.00024881 | 0.00032803 | 0 | 0 | 0 | 0 | 0 | 0.00010879 | 0.00014114 | 0.00012405 | 8.7024e-05 | 0.00012443 | 0.00019842 | 0.00033678 | 0 | 0.00039207 | 0.00019207 | 0.00019048 | 0.00016453 | 0.00019365 | 0.00017081
On Peak | 4338 | 06/30/11 05:00 PM EDT | 6 | 30 | 18 | Weekday | Summer | On Peak |  | 0.00014838 | 0.0001517 | 0.00013171 | 7.5189e-05 | 0.00013829 | 0.00013285 | 0.00010167 | 0.00014092 | 0.00011547 | 0.00010625 | 0.00019223 | 0.00054946 | 0.00012494 | 0.00014174 | 0.0001374 | 0.00048785 | 0.00030099 | 0.00034953 | 0 | 0 | 0 | 0 | 0 | 0.00012404 | 0.00014676 | 0.00013245 | 0.00013757 | 0.00013277 | 0.00021142 | 0.00036831 | 0 | 0.00042529 | 0.00020834 | 0.00020718 | 0.00017778 | 0.00020911 | 0.00018434
On Peak | 4339 | 06/30/11 06:00 PM EDT | 6 | 30 | 19 | Weekday | Summer | On Peak |  | 0.00015337 | 0.00015133 | 0.000135 | 0.00013243 | 0.00013785 | 0.00013108 | 9.907e-05 | 0.00013792 | 0.00011749 | 0.00010613 | 0.00019107 | 0.00049788 | 0.00014285 | 0.00014164 | 0.00013949 | 0.00049234 | 0.00032221 | 0.00034752 | 0 | 0 | 0 | 0 | 0 | 0.00013437 | 0.00015067 | 0.00013077 | 0.000135 | 0.00014181 | 0.0002102 | 0.00037297 | 0 | 0.00042824 | 0.00020979 | 0.00020898 | 0.00017852 | 0.00020992 | 0.00018498
On Peak | 4340 | 06/30/11 07:00 PM EDT | 6 | 30 | 20 | Weekday | Summer | On Peak |  | 0.00015335 | 0.00014946 | 0.00013303 | 0.00017831 | 0.00014141 | 0.00015105 | 0.00015299 | 0.0001443 | 0.0001206 | 0.00011391 | 0.0001904 | 0.00041491 | 0.00015903 | 0.00015224 | 0.00014839 | 0.0004432 | 0.00029948 | 0.00033551 | 0 | 0 | 0 | 0 | 0 | 0.00013345 | 0.0001501 | 0.00015029 | 0.00014129 | 0.00015478 | 0.00020294 | 0.0003364 | 0 | 0.00039459 | 0.0001933 | 0.00019171 | 0.00016655 | 0.00019472 | 0.00017171
On Peak | 4341 | 06/30/11 08:00 PM EDT | 6 | 30 | 21 | Weekday | Summer | On Peak |  | 0.00015145 | 0.00015208 | 0.00013312 | 0.00022166 | 0.00013422 | 0.00015964 | 0.00013501 | 0.00015316 | 0.00013818 | 0.00010688 | 0.00018795 | 0.00031789 | 0.00017158 | 0.00015667 | 0.00015159 | 0.00040996 | 0.00027671 | 0.00031528 | 0 | 0 | 0 | 0 | 0 | 0.00014354 | 0.00014919 | 0.00015681 | 0.00014968 | 0.00016291 | 0.0001907 | 0.00031115 | 0 | 0.00036685 | 0.00017971 | 0.00017803 | 0.00015528 | 0.00018135 | 0.00015994
On Peak | 4342 | 06/30/11 09:00 PM EDT | 6 | 30 | 22 | Weekday | Summer | On Peak |  | 0.00014681 | 0.00014999 | 0.0001308 | 0.00025083 | 0.00012652 | 0.00016124 | 0.00016377 | 0.00013811 | 0.00013692 | 8.8227e-05 | 0.00018754 | 0.00022939 | 0.00016861 | 0.00015667 | 0.00014803 | 0.0003642 | 0.00023144 | 0.00028164 | 0 | 0 | 0 | 0 | 0 | 0.00014424 | 0.00014526 | 0.00015836 | 0.00013513 | 0.00016079 | 0.00017036 | 0.00027543 | 0 | 0.00032569 | 0.00015955 | 0.00015788 | 0.00013802 | 0.00016134 | 0.00014234
On Peak | 4343 | 06/30/11 10:00 PM EDT | 6 | 30 | 23 | Weekday | Summer | Off Peak |  | 0.00013964 | 0.00014666 | 0.00013185 | 0.00024608 | 9.0784e-05 | 0.00011881 | 0.00016283 | 9.9862e-05 | 0.00010722 | 7.7226e-05 | 0.0001842 | 0.0001911 | 0.00014235 | 0.00014517 | 0.00013948 | 0.00031821 | 0.00018451 | 0.00024479 | 0 | 0 | 0 | 0 | 0 | 0.00012338 | 0.00013977 | 0.00011764 | 9.8922e-05 | 0.00014271 | 0.00014806 | 0.00023942 | 0 | 0.0002831 | 0.00013869 | 0.00013713 | 0.00011989 | 0.00014046 | 0.00012395
On Peak | 4344 | 06/30/11 11:00 PM EDT | 6 | 30 | 24 | Weekday | Summer | Off Peak |  | 0.00013163 | 0.00014201 | 0.00013174 | 0.00016915 | 5.2936e-05 | 5.8527e-05 | 0.00010469 | 6.4087e-05 | 8.0339e-05 | 6.4912e-05 | 0.00018143 | 0.00018015 | 0.00010708 | 0.00012257 | 0.00012567 | 0.00022876 | 0.00016458 | 0.00021412 | 0 | 0 | 0 | 0 | 0 | 0.00010034 | 0.00013332 | 5.9323e-05 | 6.498e-05 | 0.00011567 | 0.00012951 | 0.00017433 | 0 | 0.00021969 | 0.00010762 | 0.00010519 | 9.637e-05 | 0.00011082 | 9.7944e-05
On Peak | 4345 | 07/01/11 12:00 AM EDT | 7 | 1 | 1 | Weekday | Summer | Off Peak |  | 0.0001284 | 0.00015358 | 0.00013296 | 9.5801e-05 | 4.2649e-05 | 2.5478e-05 | 5.6057e-05 | 4.2996e-05 | 5.5022e-05 | 6.1273e-05 | 0.0001948 | 0.00011705 | 8.5545e-05 | 0.00013276 | 0.00012133 | 0.00019327 | 0.00014387 | 0.00024635 | 0 | 0 | 0 | 0 | 0 | 0.00010862 | 0.00013306 | 2.7777e-05 | 4.4689e-05 | 0.00010768 | 0.00014901 | 0.00014761 | 0 | 0.00021061 | 0.00010317 | 9.8434e-05 | 9.7809e-05 | 0.00010999 | 9.756e-05
On Peak | 4346 | 07/01/11 01:00 AM EDT | 7 | 1 | 2 | Weekday | Summer | Off Peak |  | 0.00012338 | 0.0001524 | 0.00013264 | 5.0425e-05 | 3.6001e-05 | 1.1716e-05 | 3.7438e-05 | 2.9608e-05 | 4.3523e-05 | 5.6535e-05 | 0.00018736 | 0.00011711 | 7.3603e-05 | 0.0001209 | 0.0001097 | 0.00013225 | 0.00011425 | 0.00020797 | 0 | 0 | 0 | 0 | 0 | 9.5537e-05 | 0.00012926 | 1.4485e-05 | 3.1905e-05 | 9.5829e-05 | 0.00012579 | 0.0001021 | 0 | 0.00015987 | 7.8318e-05 | 7.3571e-05 | 7.7076e-05 | 8.525e-05 | 7.5767e-05
On Peak | 4347 | 07/01/11 02:00 AM EDT | 7 | 1 | 3 | Weekday | Summer | Off Peak |  | 0.00011919 | 0.00014961 | 0.00013171 | 2.6891e-05 | 3.2474e-05 | 7.2751e-06 | 3.5291e-05 | 2.3535e-05 | 3.9522e-05 | 5.6924e-05 | 0.0001861 | 0.00011652 | 6.9432e-05 | 0.00011469 | 9.8495e-05 | 0.00010101 | 0.00010855 | 0.00019996 | 0 | 0 | 0 | 0 | 0 | 8.949e-05 | 0.00012572 | 1.0185e-05 | 2.6317e-05 | 8.9641e-05 | 0.00012095 | 7.9456e-05 | 0 | 0.00013882 | 6.8003e-05 | 6.2848e-05 | 6.9562e-05 | 7.5584e-05 | 6.7304e-05
On Peak | 4348 | 07/01/11 03:00 AM EDT | 7 | 1 | 4 | Weekday | Summer | Off Peak |  | 0.00011613 | 0.00014689 | 0.00013122 | 1.6963e-05 | 3.055e-05 | 1.7704e-06 | 3.8154e-05 | 2.0038e-05 | 3.8857e-05 | 5.8568e-05 | 0.00018186 | 0.00011799 | 6.762e-05 | 0.00010343 | 9.2896e-05 | 8.2492e-05 | 9.809e-05 | 0.00018496 | 0 | 0 | 0 | 0 | 0 | 8.5733e-05 | 0.00012305 | 5.2149e-06 | 2.3267e-05 | 8.4052e-05 | 0.00011187 | 6.5543e-05 | 0 | 0.00012207 | 5.98e-05 | 5.477e-05 | 6.2404e-05 | 6.7226e-05 | 5.9923e-05
On Peak | 4349 | 07/01/11 04:00 AM EDT | 7 | 1 | 5 | Weekday | Summer | Off Peak |  | 0.00011434 | 0.00014549 | 0.00013063 | 1.5277e-05 | 3.3234e-05 | 4.012e-06 | 3.7409e-05 | 2.2355e-05 | 4.4595e-05 | 6.083e-05 | 0.00017675 | 0.00012204 | 6.7826e-05 | 0.00010269 | 9.1687e-05 | 5.7082e-05 | 8.6065e-05 | 0.00016975 | 0 | 0 | 0 | 0 | 0 | 8.3286e-05 | 0.00012147 | 7.4118e-06 | 2.5759e-05 | 8.3681e-05 | 0.00010267 | 4.6612e-05 | 0 | 0.00010125 | 4.9602e-05 | 4.4539e-05 | 5.3969e-05 | 5.712e-05 | 5.1024e-05
On Peak | 4350 | 07/01/11 05:00 AM EDT | 7 | 1 | 6 | Weekday | Summer | Off Peak |  | 0.00011496 | 0.0001427 | 0.00012875 | 1.544e-05 | 4.4621e-05 | 1.1168e-05 | 3.2913e-05 | 5.9435e-05 | 6.1079e-05 | 0.00013487 | 0.00017659 | 0.00014799 | 6.8515e-05 | 0.0001086 | 9.47e-05 | 4.3144e-05 | 6.3089e-05 | 0.00015048 | 0 | 0 | 0 | 0 | 0 | 8.9703e-05 | 0.00012122 | 1.4606e-05 | 6.3928e-05 | 8.65e-05 | 9.1018e-05 | 3.5095e-05 | 0 | 8.4802e-05 | 4.1543e-05 | 3.6778e-05 | 4.6267e-05 | 4.868e-05 | 4.3559e-05
On Peak | 4351 | 07/01/11 06:00 AM EDT | 7 | 1 | 7 | Weekday | Summer | On Peak |  | 0.00012151 | 0.00014547 | 0.00013102 | 3.2904e-05 | 7.2574e-05 | 4.0193e-05 | 4.5699e-05 | 0.00012916 | 0.00010126 | 0.00015198 | 0.00017892 | 0.00023734 | 7.3439e-05 | 0.00011301 | 0.00010125 | 4.2907e-05 | 5.0585e-05 | 0.00012267 | 0 | 0 | 0 | 0 | 0 | 9.9408e-05 | 0.00012661 | 4.3094e-05 | 0.00012905 | 9.1572e-05 | 7.4198e-05 | 3.4061e-05 | 0 | 7.3471e-05 | 3.5992e-05 | 3.2272e-05 | 3.9034e-05 | 4.1559e-05 | 3.7141e-05
On Peak | 4352 | 07/01/11 07:00 AM EDT | 7 | 1 | 8 | Weekday | Summer | On Peak |  | 0.00012745 | 0.00014589 | 0.00012887 | 8.1083e-05 | 0.0001073 | 7.8937e-05 | 6.7207e-05 | 0.00015008 | 0.00014571 | 0.00012503 | 0.0001839 | 0.00027572 | 8.3263e-05 | 0.0001423 | 0.00010767 | 4.5851e-05 | 5.1182e-05 | 0.00012362 | 0 | 0 | 0 | 0 | 0 | 0.00010917 | 0.00013061 | 8.1023e-05 | 0.00014839 | 0.00010702 | 7.4772e-05 | 3.6199e-05 | 0 | 7.5531e-05 | 3.7001e-05 | 3.3312e-05 | 3.9792e-05 | 4.2518e-05 | 3.7982e-05
On Peak | 4353 | 07/01/11 08:00 AM EDT | 7 | 1 | 9 | Weekday | Summer | On Peak |  | 0.00013148 | 0.00014606 | 0.00012995 | 0.00011327 | 0.00017869 | 0.00011268 | 9.7025e-05 | 0.000148 | 0.00013676 | 0.00013105 | 0.00018927 | 0.00040335 | 8.9942e-05 | 0.00014366 | 0.00011751 | 7.5545e-05 | 5.9478e-05 | 0.00013559 | 0 | 0 | 0 | 0 | 0 | 0.00011261 | 0.00013364 | 0.00011785 | 0.00014643 | 0.00011259 | 8.2011e-05 | 5.7924e-05 | 0 | 9.7349e-05 | 4.7689e-05 | 4.4232e-05 | 4.8079e-05 | 5.2821e-05 | 4.703e-05
On Peak | 4354 | 07/01/11 09:00 AM EDT | 7 | 1 | 10 | Weekday | Summer | On Peak |  | 0.00013056 | 0.00015025 | 0.00013069 | 0.00011985 | 0.00018015 | 0.00014907 | 0.00014244 | 0.00012481 | 0.00011763 | 0.00013057 | 0.00019487 | 0.00043377 | 9.4678e-05 | 0.00013637 | 0.00013444 | 0.00012769 | 0.0001104 | 0.00015727 | 0 | 0 | 0 | 0 | 0 | 0.00011373 | 0.00013376 | 0.00015153 | 0.00012478 | 0.0001158 | 9.513e-05 | 9.8591e-05 | 0 | 0.00013792 | 6.7564e-05 | 6.4791e-05 | 6.3592e-05 | 7.1464e-05 | 6.3329e-05
On Peak | 4355 | 07/01/11 10:00 AM EDT | 7 | 1 | 11 | Weekday | Summer | On Peak |  | 0.00012962 | 0.00014792 | 0.00013069 | 9.9088e-05 | 0.00016986 | 0.00016459 | 0.00014199 | 9.5264e-05 | 0.00011289 | 0.00010635 | 0.00019828 | 0.00044979 | 9.6889e-05 | 0.00014367 | 0.00013439 | 0.0001691 | 0.0001599 | 0.00017551 | 0 | 0 | 0 | 0 | 0 | 0.00011457 | 0.00013271 | 0.00016441 | 9.6828e-05 | 0.00011922 | 0.00010616 | 0.00013151 | 0 | 0.00017102 | 8.3778e-05 | 8.1582e-05 | 7.6358e-05 | 8.6616e-05 | 7.6565e-05
On Peak | 4356 | 07/01/11 11:00 AM EDT | 7 | 1 | 12 | Weekday | Summer | On Peak |  | 0.00013122 | 0.00015036 | 0.00013265 | 8.3954e-05 | 0.00016728 | 0.00015305 | 0.00018524 | 9.4088e-05 | 0.00011179 | 0.00013016 | 0.00019978 | 0.00044933 | 0.0001018 | 0.00014275 | 0.00013229 | 0.00021043 | 0.00019371 | 0.00019718 | 0 | 0 | 0 | 0 | 0 | 0.00012216 | 0.00013449 | 0.00015515 | 9.7115e-05 | 0.0001209 | 0.00011927 | 0.00016329 | 0 | 0.0002045 | 0.00010018 | 9.8288e-05 | 8.9625e-05 | 0.00010244 | 9.0448e-05
On Peak | 4357 | 07/01/11 12:00 PM EDT | 7 | 1 | 13 | Weekday | Summer | On Peak |  | 0.00013567 | 0.00015393 | 0.0001324 | 9.1178e-05 | 0.00014975 | 0.00014593 | 0.00018788 | 9.3228e-05 | 0.0001051 | 8.3484e-05 | 0.00020495 | 0.00047559 | 0.0001044 | 0.00014314 | 0.00013545 | 0.00024679 | 0.00021835 | 0.0002143 | 0 | 0 | 0 | 0 | 0 | 0.00012638 | 0.0001382 | 0.00014741 | 9.3276e-05 | 0.00012289 | 0.00012962 | 0.00019089 | 0 | 0.00023295 | 0.00011412 | 0.00011252 | 0.0001007 | 0.00011582 | 0.00010219
On Peak | 4358 | 07/01/11 01:00 PM EDT | 7 | 1 | 14 | Weekday | Summer | On Peak | On Peak | 0.00013707 | 0.00015371 | 0.00013331 | 9.907e-05 | 0.0001373 | 0.00013361 | 0.00020857 | 8.7577e-05 | 0.00010312 | 9.1965e-05 | 0.00020669 | 0.00047833 | 0.00010215 | 0.00014851 | 0.0001391 | 0.0002944 | 0.0002209 | 0.00022748 | 0 | 0 | 0 | 0 | 0 | 0.00012204 | 0.00013927 | 0.00013599 | 8.8641e-05 | 0.00012424 | 0.00013759 | 0.00022498 | 0 | 0.00026507 | 0.00012985 | 0.00012879 | 0.00011226 | 0.00013073 | 0.00011526
On Peak | 4359 | 07/01/11 02:00 PM EDT | 7 | 1 | 15 | Weekday | Summer | On Peak | On Peak | 0.00013671 | 0.00015696 | 0.00013342 | 9.1825e-05 | 0.00013485 | 0.00014674 | 0.00019338 | 7.6829e-05 | 8.6532e-05 | 8.9447e-05 | 0.00020953 | 0.00048425 | 0.00010377 | 0.00016594 | 0.00014299 | 0.00031071 | 0.00023073 | 0.00024867 | 0 | 0 | 0 | 0 | 0 | 0.00011847 | 0.00013955 | 0.00014701 | 7.8071e-05 | 0.00013139 | 0.00015041 | 0.00023727 | 0 | 0.00028286 | 0.00013857 | 0.00013707 | 0.00012056 | 0.00014009 | 0.00012356
On Peak | 4360 | 07/01/11 03:00 PM EDT | 7 | 1 | 16 | Weekday | Summer | On Peak | On Peak | 0.00013795 | 0.00015906 | 0.00013647 | 7.7994e-05 | 0.00013385 | 0.00012155 | 0.00017955 | 6.9935e-05 | 8.9786e-05 | 9.2645e-05 | 0.00021152 | 0.0004928 | 0.00010693 | 0.00017401 | 0.00014072 | 0.00037289 | 0.0002657 | 0.00029509 | 0 | 0 | 0 | 0 | 0 | 0.00012074 | 0.00014117 | 0.00012419 | 7.2294e-05 | 0.00013509 | 0.00017849 | 0.00028399 | 0 | 0.00033759 | 0.00016538 | 0.00016363 | 0.00014362 | 0.00016717 | 0.00014746
On Peak | 4361 | 07/01/11 04:00 PM EDT | 7 | 1 | 17 | Weekday | Summer | On Peak | On Peak | 0.0001406 | 0.00016111 | 0.0001355 | 6.8865e-05 | 0.00013574 | 0.00011702 | 0.00018313 | 8.531e-05 | 9.5975e-05 | 0.00011387 | 0.00021177 | 0.00050038 | 0.00011506 | 0.00017919 | 0.00014278 | 0.00045577 | 0.00030137 | 0.00035426 | 0 | 0 | 0 | 0 | 0 | 0.00012792 | 0.00014326 | 0.00012043 | 8.7533e-05 | 0.0001411 | 0.00021428 | 0.00034548 | 0 | 0.00040891 | 0.00020032 | 0.00019824 | 0.00017343 | 0.00020248 | 0.00017862
On Peak | 4362 | 07/01/11 05:00 PM EDT | 7 | 1 | 18 | Weekday | Summer | On Peak |  | 0.00014933 | 0.00016306 | 0.00013429 | 9.075e-05 | 0.00014995 | 0.00011499 | 0.00023689 | 0.00014151 | 0.00011594 | 0.00010638 | 0.0002123 | 0.00050006 | 0.00012377 | 0.00017549 | 0.00014128 | 0.00046841 | 0.00034009 | 0.0003769 | 0 | 0 | 0 | 0 | 0 | 0.00014248 | 0.00014961 | 0.00012131 | 0.00013813 | 0.00014383 | 0.00022797 | 0.00035717 | 0 | 0.00042676 | 0.00020906 | 0.00020666 | 0.00018209 | 0.00021161 | 0.00018668
On Peak | 4363 | 07/01/11 06:00 PM EDT | 7 | 1 | 19 | Weekday | Summer | On Peak |  | 0.00015485 | 0.00016337 | 0.00013643 | 0.00011377 | 0.00015433 | 0.00012168 | 0.0002314 | 0.00013854 | 0.00011796 | 0.00010637 | 0.00021576 | 0.00043584 | 0.00013567 | 0.00016341 | 0.00013857 | 0.00050755 | 0.00038385 | 0.00040914 | 0 | 0 | 0 | 0 | 0 | 0.00015521 | 0.00015385 | 0.00012747 | 0.00013559 | 0.00014518 | 0.00024747 | 0.00038807 | 0 | 0.00046355 | 0.00022708 | 0.00022457 | 0.00019782 | 0.00022964 | 0.00020256
On Peak | 4364 | 07/01/11 07:00 PM EDT | 7 | 1 | 20 | Weekday | Summer | On Peak |  | 0.00015496 | 0.00016239 | 0.00013316 | 0.00011883 | 0.00013985 | 0.00010872 | 0.00015666 | 0.00014486 | 0.00012104 | 0.00011419 | 0.00021897 | 0.00034754 | 0.00014955 | 0.00016713 | 0.00015168 | 0.0004622 | 0.00039061 | 0.00041545 | 0 | 0 | 0 | 0 | 0 | 0.00015531 | 0.00015335 | 0.00011268 | 0.00014183 | 0.00015563 | 0.00025129 | 0.00035624 | 0 | 0.00044059 | 0.00021584 | 0.00021211 | 0.00019171 | 0.00022024 | 0.00019443
On Peak | 4365 | 07/01/11 08:00 PM EDT | 7 | 1 | 21 | Weekday | Summer | On Peak |  | 0.00015258 | 0.00016338 | 0.00013634 | 0.00014052 | 0.00014455 | 0.00012898 | 0.00017079 | 0.00015369 | 0.00013858 | 0.00010716 | 0.00021939 | 0.00021879 | 0.00016283 | 0.00018533 | 0.00015181 | 0.00043107 | 0.00037111 | 0.00040209 | 0 | 0 | 0 | 0 | 0 | 0.00016366 | 0.00015223 | 0.00013145 | 0.00015019 | 0.00016796 | 0.00024321 | 0.00033272 | 0 | 0.00041682 | 0.00020419 | 0.00020017 | 0.00018258 | 0.00020912 | 0.00018469
On Peak | 4366 | 07/01/11 09:00 PM EDT | 7 | 1 | 22 | Weekday | Summer | On Peak |  | 0.00014946 | 0.0001625 | 0.0001329 | 0.00020181 | 0.00014226 | 0.00012631 | 0.0002043 | 0.00013851 | 0.00013722 | 8.8368e-05 | 0.00021943 | 0.00016547 | 0.00016934 | 0.0001884 | 0.00015468 | 0.00042724 | 0.00033064 | 0.00040346 | 0 | 0 | 0 | 0 | 0 | 0.00015895 | 0.00014943 | 0.00012981 | 0.00013552 | 0.00017266 | 0.00024404 | 0.00032719 | 0 | 0.00041294 | 0.00020229 | 0.00019779 | 0.00018138 | 0.0002081 | 0.0001839
On Peak | 4367 | 07/01/11 10:00 PM EDT | 7 | 1 | 23 | Weekday | Summer | Off Peak |  | 0.00014336 | 0.00015922 | 0.00013371 | 0.00021514 | 0.00010594 | 0.00011079 | 0.00023563 | 0.00010018 | 0.00010749 | 7.7272e-05 | 0.00021603 | 0.00013461 | 0.00015054 | 0.00018514 | 0.00015738 | 0.00040406 | 0.00027291 | 0.00037997 | 0 | 0 | 0 | 0 | 0 | 0.00014479 | 0.00014468 | 0.00011381 | 9.9219e-05 | 0.00016302 | 0.00022983 | 0.00030668 | 0 | 0.00038773 | 0.00018994 | 0.00018541 | 0.00017027 | 0.00019599 | 0.00017327
On Peak | 4368 | 07/01/11 11:00 PM EDT | 7 | 1 | 24 | Weekday | Summer | Off Peak |  | 0.0001362 | 0.00015398 | 0.00013546 | 0.00016084 | 6.8114e-05 | 7.2058e-05 | 0.00015457 | 6.4334e-05 | 8.0552e-05 | 6.4939e-05 | 0.00020894 | 0.00012612 | 0.00011803 | 0.00017101 | 0.00014907 | 0.00031997 | 0.00022451 | 0.00034555 | 0 | 0 | 0 | 0 | 0 | 0.00012161 | 0.00013898 | 7.3993e-05 | 6.5212e-05 | 0.00014111 | 0.00020901 | 0.00024344 | 0 | 0.00032438 | 0.00015891 | 0.00015353 | 0.00014613 | 0.00016642 | 0.00014735
On Peak | 4369 | 07/02/11 12:00 AM EDT | 7 | 2 | 1 | Weekend | Summer | Off Peak |  | 0.0001309 | 0.00015425 | 0.00013391 | 0.00010926 | 5.087e-05 | 3.8024e-05 | 8.4681e-05 | 4.9977e-05 | 6.1469e-05 | 6.2465e-05 | 0.0002058 | 0.00013198 | 9.4578e-05 | 0.00014717 | 0.00013491 | 0.00025578 | 0.00019433 | 0.0003196 | 0 | 0 | 0 | 0 | 0 | 0.00011036 | 0.00013506 | 4.0398e-05 | 5.1304e-05 | 0.00011933 | 0.00019332 | 0.00019563 | 0 | 0.00027651 | 0.00013546 | 0.00012949 | 0.00012793 | 0.000144 | 0.00012769
On Peak | 4370 | 07/02/11 01:00 AM EDT | 7 | 2 | 2 | Weekend | Summer | Off Peak |  | 0.00012597 | 0.00015395 | 0.0001344 | 6.3327e-05 | 3.8677e-05 | 2.1203e-05 | 6.2341e-05 | 3.6078e-05 | 4.7246e-05 | 5.6746e-05 | 0.00020402 | 0.00012972 | 7.9332e-05 | 0.00012578 | 0.00012025 | 0.00019982 | 0.00017707 | 0.00029686 | 0 | 0 | 0 | 0 | 0 | 9.9135e-05 | 0.00013158 | 2.3819e-05 | 3.7866e-05 | 0.00010222 | 0.00017956 | 0.00015458 | 0 | 0.00023524 | 0.00011524 | 0.00010883 | 0.00011223 | 0.00012453 | 0.00011059
On Peak | 4371 | 07/02/11 02:00 AM EDT | 7 | 2 | 3 | Weekend | Summer | Off Peak |  | 0.00012092 | 0.00015186 | 0.00013234 | 3.3931e-05 | 3.1587e-05 | 1.2475e-05 | 4.1706e-05 | 2.6601e-05 | 3.9742e-05 | 6.0002e-05 | 0.00020306 | 0.00012712 | 7.2519e-05 | 0.00012053 | 0.00011178 | 0.00015667 | 0.00016148 | 0.00028645 | 0 | 0 | 0 | 0 | 0 | 9.3091e-05 | 0.00012739 | 1.4902e-05 | 2.9236e-05 | 9.5586e-05 | 0.00017326 | 0.00012276 | 0 | 0.00020598 | 0.0001009 | 9.3836e-05 | 0.00010185 | 0.00011126 | 9.8993e-05
On Peak | 4372 | 07/02/11 03:00 AM EDT | 7 | 2 | 4 | Weekend | Summer | Off Peak |  | 0.00011753 | 0.00014714 | 0.00013168 | 2.0437e-05 | 3.1094e-05 | 5.4759e-06 | 3.5872e-05 | 2.4567e-05 | 3.983e-05 | 5.7712e-05 | 0.00019868 | 0.00012785 | 6.9583e-05 | 0.00010847 | 0.0001047 | 0.00011252 | 0.00012763 | 0.00023135 | 0 | 0 | 0 | 0 | 0 | 8.7327e-05 | 0.00012414 | 8.4873e-06 | 2.7297e-05 | 8.8908e-05 | 0.00013994 | 8.8976e-05 | 0 | 0.00015826 | 7.7527e-05 | 7.1484e-05 | 7.9778e-05 | 8.6414e-05 | 7.6965e-05
On Peak | 4373 | 07/02/11 04:00 AM EDT | 7 | 2 | 5 | Weekend | Summer | Off Peak |  | 0.00011408 | 0.00014689 | 0.00013119 | 1.6805e-05 | 3.2467e-05 | 5.3907e-06 | 3.4308e-05 | 2.17e-05 | 3.9977e-05 | 5.4029e-05 | 0.00019569 | 0.00013321 | 6.8173e-05 | 0.00010657 | 9.8044e-05 | 7.9892e-05 | 0.00011226 | 0.0002083 | 0 | 0 | 0 | 0 | 0 | 8.3957e-05 | 0.00012159 | 8.4851e-06 | 2.4539e-05 | 8.6325e-05 | 0.00012599 | 6.4671e-05 | 0 | 0.0001302 | 6.3782e-05 | 5.7843e-05 | 6.8072e-05 | 7.2561e-05 | 6.4744e-05
On Peak | 4374 | 07/02/11 05:00 AM EDT | 7 | 2 | 6 | Weekend | Summer | Off Peak |  | 0.0001132 | 0.00014365 | 0.0001291 | 1.3785e-05 | 3.8887e-05 | 5.6478e-06 | 3.3822e-05 | 3.5783e-05 | 4.3941e-05 | 6.9272e-05 | 0.00019448 | 0.00015812 | 6.7703e-05 | 0.0001062 | 9.6077e-05 | 6.2214e-05 | 8.6083e-05 | 0.0001822 | 0 | 0 | 0 | 0 | 0 | 8.6051e-05 | 0.00012017 | 9.2451e-06 | 3.8164e-05 | 8.5599e-05 | 0.0001102 | 5.0269e-05 | 0 | 0.00010887 | 5.3333e-05 | 4.7866e-05 | 5.7954e-05 | 6.1473e-05 | 5.4921e-05
On Peak | 4375 | 07/02/11 06:00 AM EDT | 7 | 2 | 7 | Weekend | Summer | Off Peak |  | 0.00011541 | 0.00014535 | 0.00013009 | 1.9818e-05 | 7.0132e-05 | 2.1684e-05 | 4.2812e-05 | 6.1795e-05 | 5.3145e-05 | 5.2025e-05 | 0.0001945 | 0.00024456 | 7.1958e-05 | 0.0001076 | 9.991e-05 | 7.257e-05 | 8.4344e-05 | 0.00016843 | 0 | 0 | 0 | 0 | 0 | 9.2289e-05 | 0.00012214 | 2.6379e-05 | 6.0774e-05 | 8.8853e-05 | 0.00010188 | 5.7525e-05 | 0 | 0.00010944 | 5.3614e-05 | 4.8935e-05 | 5.6279e-05 | 6.0545e-05 | 5.3993e-05
On Peak | 4376 | 07/02/11 07:00 AM EDT | 7 | 2 | 8 | Weekend | Summer | Off Peak |  | 0.00012123 | 0.00014672 | 0.00013083 | 4.0204e-05 | 0.00010445 | 8.2346e-05 | 6.5664e-05 | 7.6422e-05 | 7.1141e-05 | 6.1448e-05 | 0.00019832 | 0.00027198 | 8.1161e-05 | 0.00013157 | 0.00010755 | 9.2532e-05 | 9.944e-05 | 0.00019108 | 0 | 0 | 0 | 0 | 0 | 0.00010462 | 0.00012659 | 8.3764e-05 | 7.5273e-05 | 0.00010251 | 0.00011558 | 7.2787e-05 | 0 | 0.00013015 | 6.3758e-05 | 5.8708e-05 | 6.569e-05 | 7.121e-05 | 6.3439e-05
On Peak | 4377 | 07/02/11 08:00 AM EDT | 7 | 2 | 9 | Weekend | Summer | Off Peak |  | 0.00013128 | 0.00014949 | 0.00013063 | 7.953e-05 | 0.00016052 | 0.00011174 | 9.4866e-05 | 0.00012043 | 9.4085e-05 | 0.0001046 | 0.00020347 | 0.00040884 | 9.3103e-05 | 0.00014361 | 0.0001141 | 0.00013893 | 0.00012248 | 0.00022108 | 0 | 0 | 0 | 0 | 0 | 0.00012053 | 0.00013414 | 0.00011542 | 0.00011813 | 0.00011345 | 0.00013372 | 0.00010743 | 0 | 0.00016907 | 8.2823e-05 | 7.7749e-05 | 8.1671e-05 | 9.0231e-05 | 8.02e-05
On Peak | 4378 | 07/02/11 09:00 AM EDT | 7 | 2 | 10 | Weekend | Summer | Off Peak |  | 0.00013617 | 0.00015549 | 0.00013142 | 0.00011655 | 0.00021328 | 0.00013886 | 0.00012786 | 0.00014114 | 0.00012633 | 0.00016564 | 0.00020497 | 0.00044495 | 0.00010684 | 0.00014689 | 0.00013387 | 0.00020645 | 0.00018307 | 0.00024966 | 0 | 0 | 0 | 0 | 0 | 0.00012318 | 0.00013868 | 0.00014488 | 0.0001418 | 0.00012498 | 0.00015101 | 0.00015971 | 0 | 0.00022149 | 0.0001085 | 0.00010425 | 0.00010176 | 0.00011444 | 0.00010138
On Peak | 4379 | 07/02/11 10:00 AM EDT | 7 | 2 | 11 | Weekend | Summer | Off Peak |  | 0.00013891 | 0.0001564 | 0.0001321 | 0.0001506 | 0.00023649 | 0.00018427 | 0.00015181 | 0.00014722 | 0.0001493 | 0.00020624 | 0.00020855 | 0.00046357 | 0.00011281 | 0.00015245 | 0.00014107 | 0.00025691 | 0.00024576 | 0.000276 | 0 | 0 | 0 | 0 | 0 | 0.00012995 | 0.00014086 | 0.00018781 | 0.00015077 | 0.00013105 | 0.00016694 | 0.0002 | 0 | 0.00026351 | 0.00012909 | 0.00012539 | 0.0001184 | 0.00013396 | 0.00011846
On Peak | 4380 | 07/02/11 11:00 AM EDT | 7 | 2 | 12 | Weekend | Summer | Off Peak |  | 0.00014252 | 0.00015787 | 0.00013382 | 0.00013722 | 0.00023416 | 0.00021091 | 0.00011973 | 0.00014291 | 0.00015404 | 0.00015601 | 0.00021103 | 0.00047445 | 0.00011356 | 0.00015692 | 0.00014213 | 0.00029705 | 0.00028982 | 0.00030017 | 0 | 0 | 0 | 0 | 0 | 0.00013463 | 0.00014388 | 0.00021037 | 0.00014425 | 0.00013306 | 0.00018156 | 0.00023163 | 0 | 0.00029783 | 0.0001459 | 0.00014246 | 0.0001323 | 0.00015022 | 0.00013272
On Peak | 4381 | 07/02/11 12:00 PM EDT | 7 | 2 | 13 | Weekend | Summer | Off Peak |  | 0.00014702 | 0.00016107 | 0.00013466 | 0.00013949 | 0.00021704 | 0.00020298 | 0.00014459 | 0.00013088 | 0.00013549 | 0.00014012 | 0.00021149 | 0.00051415 | 0.00011285 | 0.00016214 | 0.00013901 | 0.00036668 | 0.00033774 | 0.00033912 | 0 | 0 | 0 | 0 | 0 | 0.00013771 | 0.0001477 | 0.00020257 | 0.00013166 | 0.0001338 | 0.00020512 | 0.00028454 | 0 | 0.00035467 | 0.00017375 | 0.00017063 | 0.00015506 | 0.00017739 | 0.0001566
On Peak | 4382 | 07/02/11 01:00 PM EDT | 7 | 2 | 14 | Weekend | Summer | Off Peak |  | 0.00014991 | 0.00016219 | 0.000136 | 0.00015674 | 0.00018797 | 0.00018096 | 0.00014053 | 0.00012427 | 0.00013091 | 0.00011191 | 0.00021444 | 0.00052779 | 0.00011492 | 0.00016881 | 0.00013844 | 0.00044358 | 0.00038035 | 0.00038297 | 0 | 0 | 0 | 0 | 0 | 0.00013612 | 0.0001501 | 0.00018045 | 0.0001239 | 0.00013684 | 0.00023164 | 0.00034226 | 0 | 0.00041719 | 0.00020437 | 0.0002015 | 0.00018018 | 0.0002075 | 0.00018308
On Peak | 4383 | 07/02/11 02:00 PM EDT | 7 | 2 | 15 | Weekend | Summer | Off Peak |  | 0.00014965 | 0.00016432 | 0.0001355 | 0.00015017 | 0.0001861 | 0.00018834 | 0.00013154 | 0.00011132 | 0.00011578 | 0.00010687 | 0.0002156 | 0.00054384 | 0.00011705 | 0.00017616 | 0.00013898 | 0.00050275 | 0.00042029 | 0.00043112 | 0 | 0 | 0 | 0 | 0 | 0.00013117 | 0.0001502 | 0.00018659 | 0.00011129 | 0.00014035 | 0.00026077 | 0.00038717 | 0 | 0.00047114 | 0.0002308 | 0.00022758 | 0.00020326 | 0.00023433 | 0.00020677
On Peak | 4384 | 07/02/11 03:00 PM EDT | 7 | 2 | 16 | Weekend | Summer | Off Peak |  | 0.00014958 | 0.00016677 | 0.0001371 | 0.00011848 | 0.00017204 | 0.00016289 | 0.00012124 | 0.0001047 | 0.00011055 | 0.00011166 | 0.00021726 | 0.00055543 | 0.00011438 | 0.00017283 | 0.00013877 | 0.00059502 | 0.00047697 | 0.00049546 | 0 | 0 | 0 | 0 | 0 | 0.00013067 | 0.00015075 | 0.00016252 | 0.00010541 | 0.00013794 | 0.00029969 | 0.00045681 | 0 | 0.00055089 | 0.00026987 | 0.0002665 | 0.00023643 | 0.00027344 | 0.00024123
On Peak | 4385 | 07/02/11 04:00 PM EDT | 7 | 2 | 17 | Weekend | Summer | Off Peak |  | 0.00014931 | 0.00016815 | 0.00013752 | 8.9874e-05 | 0.00016284 | 0.00016546 | 0.00013839 | 0.00011147 | 0.00011223 | 0.00011088 | 0.00021623 | 0.00055366 | 0.00011385 | 0.00017798 | 0.00013563 | 0.00063173 | 0.00048044 | 0.00052034 | 0 | 0 | 0 | 0 | 0 | 0.00013358 | 0.00015084 | 0.0001645 | 0.00011148 | 0.00013874 | 0.00031473 | 0.0004832 | 0 | 0.0005813 | 0.00028477 | 0.00028121 | 0.00024904 | 0.00028862 | 0.00025464
On Peak | 4386 | 07/02/11 05:00 PM EDT | 7 | 2 | 18 | Weekend | Summer | Off Peak |  | 0.00015464 | 0.00016881 | 0.00013588 | 8.4215e-05 | 0.00015441 | 0.0001526 | 0.00017153 | 0.0001448 | 0.00011046 | 0.00010162 | 0.00021637 | 0.00054452 | 0.00011669 | 0.00017888 | 0.00013549 | 0.00065725 | 0.00051598 | 0.00054578 | 0 | 0 | 0 | 0 | 0 | 0.00014064 | 0.00015451 | 0.00015327 | 0.00014049 | 0.00014038 | 0.00033012 | 0.00050384 | 0 | 0.00060734 | 0.00029753 | 0.00029377 | 0.00026055 | 0.00030155 | 0.00026604
On Peak | 4387 | 07/02/11 06:00 PM EDT | 7 | 2 | 19 | Weekend | Summer | Off Peak |  | 0.00015881 | 0.00016905 | 0.00013812 | 0.00010081 | 0.00015566 | 0.00015929 | 0.00014891 | 0.00014195 | 0.00011769 | 0.00011271 | 0.00021916 | 0.00047399 | 0.00012531 | 0.00016934 | 0.00013039 | 0.00067487 | 0.00054617 | 0.00056432 | 0 | 0 | 0 | 0 | 0 | 0.0001495 | 0.0001578 | 0.00015869 | 0.00013898 | 0.00014049 | 0.00034134 | 0.00051848 | 0 | 0.00062601 | 0.00030667 | 0.00030279 | 0.00026887 | 0.00031078 | 0.00027417
On Peak | 4388 | 07/02/11 07:00 PM EDT | 7 | 2 | 20 | Weekend | Summer | Off Peak |  | 0.00015816 | 0.00016771 | 0.00013676 | 0.00013345 | 0.00013894 | 0.00013203 | 0.00012674 | 0.00014563 | 0.0001486 | 0.0001135 | 0.00022262 | 0.00037611 | 0.00013792 | 0.00016341 | 0.00013516 | 0.00059477 | 0.00052873 | 0.00054967 | 0 | 0 | 0 | 0 | 0 | 0.00014822 | 0.00015694 | 0.00013248 | 0.00014391 | 0.00014561 | 0.00033248 | 0.00046022 | 0 | 0.00057409 | 0.00028124 | 0.00027604 | 0.00025101 | 0.00028744 | 0.00025379
On Peak | 4389 | 07/02/11 08:00 PM EDT | 7 | 2 | 21 | Weekend | Summer | Off Peak |  | 0.00015589 | 0.00016742 | 0.0001397 | 0.00016005 | 0.00014979 | 0.00013983 | 0.00014111 | 0.00013474 | 0.0001405 | 9.8887e-05 | 0.00022476 | 0.00023987 | 0.00015203 | 0.00017661 | 0.00013432 | 0.00055879 | 0.00050294 | 0.00054061 | 0 | 0 | 0 | 0 | 0 | 0.00016068 | 0.00015566 | 0.00014071 | 0.00013294 | 0.00015654 | 0.000327 | 0.00043281 | 0 | 0.00054884 | 0.00026887 | 0.00026303 | 0.00024198 | 0.00027614 | 0.00024394
On Peak | 4390 | 07/02/11 09:00 PM EDT | 7 | 2 | 22 | Weekend | Summer | Off Peak |  | 0.00015311 | 0.00016685 | 0.00013533 | 0.00019536 | 0.00013337 | 0.00013997 | 0.00016798 | 0.0001142 | 0.00011278 | 9.3749e-05 | 0.00022412 | 0.00018371 | 0.00016711 | 0.00018187 | 0.0001356 | 0.00053541 | 0.00043776 | 0.00052574 | 0 | 0 | 0 | 0 | 0 | 0.00015847 | 0.00015304 | 0.00014018 | 0.00011293 | 0.00016579 | 0.000318 | 0.00041165 | 0 | 0.00052638 | 0.00025786 | 0.00025158 | 0.00023282 | 0.00026605 | 0.00023517
On Peak | 4391 | 07/02/11 10:00 PM EDT | 7 | 2 | 23 | Weekend | Summer | Off Peak |  | 0.00014671 | 0.00016449 | 0.00013474 | 0.00020621 | 9.7549e-05 | 0.0001257 | 0.00018536 | 8.7847e-05 | 9.0499e-05 | 7.5741e-05 | 0.00021906 | 0.00015083 | 0.00015111 | 0.0001779 | 0.00013439 | 0.00049013 | 0.00035299 | 0.00047819 | 0 | 0 | 0 | 0 | 0 | 0.00014606 | 0.00014804 | 0.00012495 | 8.7277e-05 | 0.00015652 | 0.00028924 | 0.00037353 | 0 | 0.00047807 | 0.0002342 | 0.00022817 | 0.00021132 | 0.00024228 | 0.00021424
On Peak | 4392 | 07/02/11 11:00 PM EDT | 7 | 2 | 24 | Weekend | Summer | Off Peak |  | 0.00013949 | 0.00015953 | 0.00013709 | 0.00015667 | 6.5303e-05 | 7.8889e-05 | 0.00014369 | 5.9011e-05 | 7.3013e-05 | 6.7547e-05 | 0.00021702 | 0.0001398 | 0.00012151 | 0.00016902 | 0.00012442 | 0.00037183 | 0.00028249 | 0.00042719 | 0 | 0 | 0 | 0 | 0 | 0.00012635 | 0.00014242 | 7.9518e-05 | 6.0238e-05 | 0.0001374 | 0.00025839 | 0.00028439 | 0 | 0.00038783 | 0.00018999 | 0.00018287 | 0.00017667 | 0.00020001 | 0.00017718
On Peak | 4393 | 07/03/11 12:00 AM EDT | 7 | 3 | 1 | Weekend | Summer | Off Peak |  | 0.00013219 | 0.00015711 | 0.00013487 | 0.00011097 | 4.8201e-05 | 3.868e-05 | 7.5908e-05 | 4.9273e-05 | 6.0706e-05 | 6.2364e-05 | 0.00021591 | 0.00013439 | 9.8068e-05 | 0.00014617 | 0.0001178 | 0.00027809 | 0.00022779 | 0.00037846 | 0 | 0 | 0 | 0 | 0 | 0.00011036 | 0.00013656 | 4.0512e-05 | 5.0633e-05 | 0.00011739 | 0.00022892 | 0.00021384 | 0 | 0.00031325 | 0.00015346 | 0.00014582 | 0.00014716 | 0.00016446 | 0.00014595
On Peak | 4394 | 07/03/11 01:00 AM EDT | 7 | 3 | 2 | Weekend | Summer | Off Peak |  | 0.00012659 | 0.00015622 | 0.00013515 | 6.4448e-05 | 3.9802e-05 | 1.9408e-05 | 4.6923e-05 | 3.5396e-05 | 4.6564e-05 | 5.6664e-05 | 0.00021209 | 0.00013111 | 8.026e-05 | 0.00012281 | 0.00011427 | 0.00020396 | 0.00019243 | 0.00032802 | 0 | 0 | 0 | 0 | 0 | 9.9135e-05 | 0.00013248 | 2.1897e-05 | 3.7219e-05 | 0.00010055 | 0.00019841 | 0.00015859 | 0 | 0.0002502 | 0.00012257 | 0.00011508 | 0.00012103 | 0.00013346 | 0.00011861
On Peak | 4395 | 07/03/11 02:00 AM EDT | 7 | 3 | 3 | Weekend | Summer | Off Peak |  | 0.00012122 | 0.00015383 | 0.00013298 | 3.4357e-05 | 3.2496e-05 | 9.7694e-06 | 4.1781e-05 | 2.5947e-05 | 3.9115e-05 | 5.9975e-05 | 0.00020818 | 0.00012874 | 7.2235e-05 | 0.00011844 | 0.00011117 | 0.0001499 | 0.00016276 | 0.00028622 | 0 | 0 | 0 | 0 | 0 | 9.3091e-05 | 0.00012801 | 1.258e-05 | 2.862e-05 | 9.4656e-05 | 0.00017313 | 0.00011803 | 0 | 0.00020213 | 9.9017e-05 | 9.1819e-05 | 0.00010065 | 0.00010957 | 9.7519e-05
On Peak | 4396 | 07/03/11 03:00 AM EDT | 7 | 3 | 4 | Weekend | Summer | Off Peak |  | 0.00011833 | 0.00014951 | 0.00013244 | 2.0003e-05 | 3.194e-05 | 4.8035e-06 | 3.4923e-05 | 2.3944e-05 | 3.9213e-05 | 5.7633e-05 | 0.0002051 | 0.00013046 | 6.9725e-05 | 0.00011047 | 0.00010474 | 0.00012528 | 0.00014697 | 0.00026275 | 0 | 0 | 0 | 0 | 0 | 8.7327e-05 | 0.00012519 | 7.9361e-06 | 2.6706e-05 | 8.9629e-05 | 0.00015893 | 9.9401e-05 | 0 | 0.00017842 | 8.7405e-05 | 8.0503e-05 | 9.0214e-05 | 9.7551e-05 | 8.6893e-05
On Peak | 4397 | 07/03/11 04:00 AM EDT | 7 | 3 | 5 | Weekend | Summer | Off Peak |  | 0.00011545 | 0.00014959 | 0.00013205 | 1.5709e-05 | 3.2046e-05 | 5.5074e-06 | 3.1487e-05 | 2.114e-05 | 3.9336e-05 | 5.3829e-05 | 0.00020226 | 0.00013606 | 6.8366e-05 | 0.00011045 | 9.7657e-05 | 0.0001052 | 0.00014018 | 0.00026172 | 0 | 0 | 0 | 0 | 0 | 8.3957e-05 | 0.0001231 | 8.4754e-06 | 2.3996e-05 | 8.7596e-05 | 0.0001583 | 8.463e-05 | 0 | 0.00016627 | 8.1454e-05 | 7.4092e-05 | 8.6342e-05 | 9.2333e-05 | 8.2361e-05
On Peak | 4398 | 07/03/11 05:00 AM EDT | 7 | 3 | 6 | Weekend | Summer | Off Peak |  | 0.00011479 | 0.00014643 | 0.00012997 | 1.4053e-05 | 4.005e-05 | 4.6693e-06 | 2.8071e-05 | 3.5171e-05 | 4.333e-05 | 6.9117e-05 | 0.00020214 | 0.0001607 | 6.6938e-05 | 0.00010956 | 9.3879e-05 | 9.238e-05 | 0.00011665 | 0.00024764 | 0 | 0 | 0 | 0 | 0 | 8.6051e-05 | 0.00012186 | 8.3172e-06 | 3.7579e-05 | 8.5889e-05 | 0.00014979 | 7.387e-05 | 0 | 0.00015239 | 7.4652e-05 | 6.7393e-05 | 8.0113e-05 | 8.5454e-05 | 7.6302e-05
On Peak | 4399 | 07/03/11 06:00 AM EDT | 7 | 3 | 7 | Weekend | Summer | Off Peak |  | 0.00011663 | 0.00014781 | 0.00013086 | 1.8196e-05 | 6.0118e-05 | 2.3777e-05 | 4.3158e-05 | 6.0741e-05 | 5.2723e-05 | 5.1148e-05 | 0.00020151 | 0.00024668 | 7.0204e-05 | 0.00010766 | 9.6626e-05 | 9.6725e-05 | 0.00011066 | 0.00022356 | 0 | 0 | 0 | 0 | 0 | 9.2289e-05 | 0.0001235 | 2.7396e-05 | 5.9764e-05 | 8.7388e-05 | 0.00013522 | 7.655e-05 | 0 | 0.00014542 | 7.124e-05 | 6.5027e-05 | 7.4742e-05 | 8.0447e-05 | 7.1742e-05
On Peak | 4400 | 07/03/11 07:00 AM EDT | 7 | 3 | 8 | Weekend | Summer | Off Peak |  | 0.00012194 | 0.00014874 | 0.00013144 | 3.7637e-05 | 9.6215e-05 | 6.3137e-05 | 5.1204e-05 | 7.5292e-05 | 7.0411e-05 | 6.0579e-05 | 0.00020518 | 0.00027333 | 8.2793e-05 | 0.00012313 | 0.00010326 | 0.00010568 | 0.00011707 | 0.00022956 | 0 | 0 | 0 | 0 | 0 | 0.00010462 | 0.00012749 | 6.5618e-05 | 7.4179e-05 | 9.9754e-05 | 0.00013885 | 8.337e-05 | 0 | 0.00015312 | 7.5009e-05 | 6.88e-05 | 7.7919e-05 | 8.4189e-05 | 7.5036e-05
On Peak | 4401 | 07/03/11 08:00 AM EDT | 7 | 3 | 9 | Weekend | Summer | Off Peak |  | 0.0001319 | 0.00015131 | 0.00013119 | 7.9559e-05 | 0.00016106 | 9.8061e-05 | 7.2592e-05 | 0.00011926 | 9.2932e-05 | 0.0001039 | 0.00020852 | 0.00040945 | 9.7855e-05 | 0.00014047 | 0.00011624 | 0.00014354 | 0.00013109 | 0.00024275 | 0 | 0 | 0 | 0 | 0 | 0.00012053 | 0.00013494 | 0.00010271 | 0.000117 | 0.00011515 | 0.00014683 | 0.00011131 | 0 | 0.00018035 | 8.8348e-05 | 8.2548e-05 | 8.8048e-05 | 9.6847e-05 | 8.6131e-05
On Peak | 4402 | 07/03/11 09:00 AM EDT | 7 | 3 | 10 | Weekend | Summer | Off Peak |  | 0.00013678 | 0.00015727 | 0.00013197 | 0.00012956 | 0.00023241 | 0.00014748 | 0.00011643 | 0.00013998 | 0.00012567 | 0.00016472 | 0.00021211 | 0.00044483 | 0.00011308 | 0.00014311 | 0.0001445 | 0.00020973 | 0.00019292 | 0.00027326 | 0 | 0 | 0 | 0 | 0 | 0.00012318 | 0.00013947 | 0.00015384 | 0.00014068 | 0.00012883 | 0.00016528 | 0.00016273 | 0 | 0.00023281 | 0.00011405 | 0.00010897 | 0.00010842 | 0.00012122 | 0.00010747
On Peak | 4403 | 07/03/11 10:00 AM EDT | 7 | 3 | 11 | Weekend | Summer | Off Peak |  | 0.00013976 | 0.00015825 | 0.00013269 | 0.00015145 | 0.00025204 | 0.00020727 | 0.00016748 | 0.00014626 | 0.0001484 | 0.00020551 | 0.00021696 | 0.00046392 | 0.0001176 | 0.00015468 | 0.00015062 | 0.00026798 | 0.0002632 | 0.00030833 | 0 | 0 | 0 | 0 | 0 | 0.00012995 | 0.00014184 | 0.00020998 | 0.00014983 | 0.00013594 | 0.0001865 | 0.00020908 | 0 | 0.00028296 | 0.00013862 | 0.00013397 | 0.00012873 | 0.00014489 | 0.00012822
On Peak | 4404 | 07/03/11 11:00 AM EDT | 7 | 3 | 12 | Weekend | Summer | Off Peak |  | 0.00014389 | 0.00015991 | 0.00013445 | 0.00016072 | 0.00026465 | 0.00023555 | 0.0001394 | 0.00014174 | 0.00015302 | 0.00015529 | 0.0002192 | 0.00047805 | 0.00011946 | 0.00016151 | 0.00014786 | 0.00033437 | 0.00032827 | 0.00035151 | 0 | 0 | 0 | 0 | 0 | 0.00013463 | 0.00014526 | 0.00023537 | 0.00014312 | 0.00013851 | 0.00021262 | 0.00026087 | 0 | 0.00034051 | 0.00016681 | 0.00016238 | 0.00015236 | 0.00017251 | 0.00015249
On Peak | 4405 | 07/03/11 12:00 PM EDT | 7 | 3 | 13 | Weekend | Summer | Off Peak |  | 0.00014818 | 0.000163 | 0.00013528 | 0.00015259 | 0.00024471 | 0.00024702 | 0.00014415 | 0.00012978 | 0.00013452 | 0.00013969 | 0.00022063 | 0.00051656 | 0.00012368 | 0.00016278 | 0.00014133 | 0.00037873 | 0.00036844 | 0.00037777 | 0 | 0 | 0 | 0 | 0 | 0.00013771 | 0.00014891 | 0.00024399 | 0.00013061 | 0.0001397 | 0.0002285 | 0.00029525 | 0 | 0.0003778 | 0.00018508 | 0.00018088 | 0.00016743 | 0.00019028 | 0.00016809
On Peak | 4406 | 07/03/11 01:00 PM EDT | 7 | 3 | 14 | Weekend | Summer | Off Peak |  | 0.00015019 | 0.00016361 | 0.00013651 | 0.00015658 | 0.00022652 | 0.00023434 | 0.00013685 | 0.00012327 | 0.00013 | 0.00011196 | 0.00023421 | 0.00052355 | 0.0001299 | 0.00017241 | 0.00014058 | 0.00044272 | 0.00039314 | 0.00043668 | 0 | 0 | 0 | 0 | 0 | 0.00013612 | 0.00015059 | 0.000231 | 0.00012296 | 0.00014568 | 0.00026413 | 0.00034254 | 0 | 0.00043771 | 0.00021443 | 0.00020941 | 0.00019368 | 0.00022081 | 0.00019512
On Peak | 4407 | 07/03/11 02:00 PM EDT | 7 | 3 | 15 | Weekend | Summer | Off Peak |  | 0.00014883 | 0.00016494 | 0.00013583 | 0.00015602 | 0.00020168 | 0.00022332 | 0.00012687 | 0.00011048 | 0.0001149 | 0.00010693 | 0.00023448 | 0.00053181 | 0.00013251 | 0.00018475 | 0.00014117 | 0.00047848 | 0.00039318 | 0.000449 | 0 | 0 | 0 | 0 | 0 | 0.00013117 | 0.00014975 | 0.00021883 | 0.0001105 | 0.00015104 | 0.00027158 | 0.00036801 | 0 | 0.00046264 | 0.00022664 | 0.0002219 | 0.00020292 | 0.00023259 | 0.00020547
On Peak | 4408 | 07/03/11 03:00 PM EDT | 7 | 3 | 16 | Weekend | Summer | Off Peak |  | 0.00014748 | 0.00016653 | 0.00013722 | 0.00013415 | 0.00018803 | 0.0002019 | 0.00016047 | 0.00010384 | 0.00010991 | 0.0001117 | 0.00023058 | 0.00053427 | 0.00013245 | 0.00019172 | 0.00013675 | 0.00047337 | 0.0003642 | 0.00041876 | 0 | 0 | 0 | 0 | 0 | 0.00013067 | 0.00014923 | 0.00019958 | 0.00010461 | 0.0001524 | 0.00025329 | 0.00036237 | 0 | 0.00044672 | 0.00021884 | 0.00021501 | 0.00019388 | 0.0002235 | 0.00019736
On Peak | 4409 | 07/03/11 04:00 PM EDT | 7 | 3 | 17 | Weekend | Summer | Off Peak |  | 0.00014639 | 0.00016723 | 0.00013745 | 0.00010681 | 0.00019712 | 0.00019505 | 0.0001702 | 0.00011081 | 0.00011176 | 0.00011092 | 0.00022999 | 0.00052798 | 0.00013227 | 0.0001926 | 0.00013604 | 0.00046212 | 0.00032781 | 0.00040165 | 0 | 0 | 0 | 0 | 0 | 0.00013358 | 0.0001486 | 0.00019454 | 0.00011087 | 0.00015246 | 0.00024295 | 0.00035183 | 0 | 0.00043187 | 0.00021157 | 0.00020789 | 0.00018689 | 0.00021612 | 0.00019085
On Peak | 4410 | 07/03/11 05:00 PM EDT | 7 | 3 | 18 | Weekend | Summer | Off Peak |  | 0.00015161 | 0.00016757 | 0.0001357 | 0.00010105 | 0.00018609 | 0.00019494 | 0.00017377 | 0.00014399 | 0.00011007 | 0.00010163 | 0.00023049 | 0.000519 | 0.00013785 | 0.00018876 | 0.00014045 | 0.00048231 | 0.00036224 | 0.00042228 | 0 | 0 | 0 | 0 | 0 | 0.00014064 | 0.00015214 | 0.00019361 | 0.00013975 | 0.00015477 | 0.00025542 | 0.0003686 | 0 | 0.00045301 | 0.00022192 | 0.00021812 | 0.00019626 | 0.00022654 | 0.00020003
On Peak | 4411 | 07/03/11 06:00 PM EDT | 7 | 3 | 19 | Weekend | Summer | Off Peak |  | 0.00015575 | 0.00016755 | 0.00013783 | 0.00012567 | 0.00018528 | 0.00020146 | 0.00020383 | 0.00014112 | 0.00011734 | 0.00011241 | 0.00023113 | 0.00044929 | 0.00015155 | 0.00018313 | 0.00013774 | 0.00050499 | 0.00039347 | 0.0004401 | 0 | 0 | 0 | 0 | 0 | 0.0001495 | 0.00015534 | 0.00020016 | 0.00013821 | 0.00015907 | 0.0002662 | 0.00038691 | 0 | 0.00047433 | 0.00023236 | 0.00022859 | 0.00020529 | 0.00023683 | 0.00020908
On Peak | 4412 | 07/03/11 07:00 PM EDT | 7 | 3 | 20 | Weekend | Summer | Off Peak |  | 0.00015523 | 0.00016599 | 0.00013634 | 0.00016628 | 0.00017922 | 0.00020969 | 0.00030788 | 0.00014494 | 0.00014836 | 0.00011306 | 0.00023088 | 0.000355 | 0.00016877 | 0.00019023 | 0.00014454 | 0.00045745 | 0.00039606 | 0.00043835 | 0 | 0 | 0 | 0 | 0 | 0.00014822 | 0.00015454 | 0.0002098 | 0.00014325 | 0.00017101 | 0.00026514 | 0.00035323 | 0 | 0.00044685 | 0.0002189 | 0.00021417 | 0.0001967 | 0.00022484 | 0.00019863
On Peak | 4413 | 07/03/11 08:00 PM EDT | 7 | 3 | 21 | Weekend | Summer | Off Peak |  | 0.00015327 | 0.00016565 | 0.00013921 | 0.00020488 | 0.00018765 | 0.00021374 | 0.00028245 | 0.00013409 | 0.00014032 | 9.8395e-05 | 0.00023092 | 0.00022343 | 0.00018014 | 0.00021084 | 0.00014376 | 0.00044075 | 0.00039299 | 0.00044112 | 0 | 0 | 0 | 0 | 0 | 0.00016068 | 0.00015346 | 0.00021342 | 0.00013233 | 0.00018302 | 0.00026682 | 0.00034112 | 0 | 0.00043826 | 0.00021469 | 0.00020945 | 0.00019444 | 0.00022143 | 0.0001957
On Peak | 4414 | 07/03/11 09:00 PM EDT | 7 | 3 | 22 | Weekend | Summer | Off Peak |  | 0.00015094 | 0.00016517 | 0.00013482 | 0.00025689 | 0.00015731 | 0.00020549 | 0.00026937 | 0.00011385 | 0.00011281 | 9.3632e-05 | 0.00023134 | 0.0001725 | 0.00017912 | 0.00021587 | 0.00014002 | 0.00045617 | 0.00036686 | 0.00045863 | 0 | 0 | 0 | 0 | 0 | 0.00015847 | 0.00015116 | 0.00020316 | 0.00011262 | 0.00018342 | 0.00027741 | 0.0003503 | 0 | 0.00045218 | 0.00022151 | 0.00021566 | 0.00020089 | 0.00022928 | 0.00020273
On Peak | 4415 | 07/03/11 10:00 PM EDT | 7 | 3 | 23 | Weekend | Summer | Off Peak |  | 0.00014504 | 0.00016298 | 0.00013426 | 0.00024582 | 0.00010938 | 0.00014915 | 0.00024995 | 8.7643e-05 | 9.051e-05 | 7.5886e-05 | 0.00023243 | 0.00014411 | 0.0001449 | 0.00018401 | 0.00013416 | 0.00044216 | 0.00031713 | 0.000455 | 0 | 0 | 0 | 0 | 0 | 0.00014606 | 0.00014655 | 0.00014854 | 8.7105e-05 | 0.00015544 | 0.00027522 | 0.00033688 | 0 | 0.00044013 | 0.00021561 | 0.00020918 | 0.00019649 | 0.00022444 | 0.0001986
On Peak | 4416 | 07/03/11 11:00 PM EDT | 7 | 3 | 24 | Weekend | Summer | Off Peak |  | 0.00013829 | 0.00015821 | 0.00013664 | 0.00017326 | 6.9439e-05 | 8.39e-05 | 0.00019484 | 5.8907e-05 | 7.3069e-05 | 6.7723e-05 | 0.00023019 | 0.00013609 | 0.00011012 | 0.00015309 | 0.00012015 | 0.00035064 | 0.00026689 | 0.00042412 | 0 | 0 | 0 | 0 | 0 | 0.00012635 | 0.0001413 | 8.5724e-05 | 6.0158e-05 | 0.00012592 | 0.00025654 | 0.00026822 | 0 | 0.00037379 | 0.00018311 | 0.00017552 | 0.0001719 | 0.00019392 | 0.00017189
On Peak | 4417 | 07/04/11 12:00 AM EDT | 7 | 4 | 1 | Holiday | Summer | Off Peak |  | 0.00013187 | 0.00015632 | 0.00013459 | 0.00010906 | 4.7928e-05 | 4.1211e-05 | 9.9598e-05 | 4.9337e-05 | 6.0745e-05 | 6.2488e-05 | 0.00022584 | 0.00013355 | 8.6773e-05 | 0.00012537 | 0.00011201 | 0.00028318 | 0.00023208 | 0.00038649 | 0 | 0 | 0 | 0 | 0 | 0.00011036 | 0.00013617 | 4.3388e-05 | 5.0699e-05 | 0.0001041 | 0.00023377 | 0.00021776 | 0 | 0.0003194 | 0.00015647 | 0.00014865 | 0.00015013 | 0.00016775 | 0.00014886
On Peak | 4418 | 07/04/11 01:00 AM EDT | 7 | 4 | 2 | Holiday | Summer | Off Peak |  | 0.000127 | 0.00015601 | 0.00013507 | 6.0575e-05 | 3.6968e-05 | 1.8252e-05 | 4.9615e-05 | 3.5383e-05 | 4.6583e-05 | 5.6782e-05 | 0.00022437 | 0.00013159 | 7.5077e-05 | 0.00011364 | 0.00010253 | 0.00022879 | 0.00021326 | 0.00036872 | 0 | 0 | 0 | 0 | 0 | 9.9135e-05 | 0.00013273 | 2.0704e-05 | 3.7215e-05 | 9.2816e-05 | 0.00022303 | 0.00017771 | 0 | 0.00028081 | 0.00013756 | 0.00012911 | 0.0001359 | 0.00014987 | 0.0001332
On Peak | 4419 | 07/04/11 02:00 AM EDT | 7 | 4 | 3 | Holiday | Summer | Off Peak |  | 0.00012238 | 0.00015417 | 0.00013309 | 3.5147e-05 | 3.3249e-05 | 1.1643e-05 | 3.8393e-05 | 2.5903e-05 | 3.9125e-05 | 6.0126e-05 | 0.00022213 | 0.00012994 | 6.9443e-05 | 0.00010678 | 9.2876e-05 | 0.00019062 | 0.00019671 | 0.00035096 | 0 | 0 | 0 | 0 | 0 | 9.3091e-05 | 0.0001289 | 1.4213e-05 | 2.859e-05 | 8.6012e-05 | 0.00021228 | 0.00014938 | 0 | 0.00025154 | 0.00012323 | 0.00011453 | 0.00012453 | 0.00013598 | 0.000121
On Peak | 4420 | 07/04/11 03:00 AM EDT | 7 | 4 | 4 | Holiday | Summer | Off Peak |  | 0.00011994 | 0.00015021 | 0.00013267 | 2.3333e-05 | 3.2382e-05 | 4.5354e-06 | 3.4154e-05 | 2.3913e-05 | 3.9221e-05 | 5.7747e-05 | 0.00021827 | 0.00013199 | 6.7948e-05 | 9.9993e-05 | 8.9534e-05 | 0.00017272 | 0.00018635 | 0.00033396 | 0 | 0 | 0 | 0 | 0 | 8.7327e-05 | 0.00012647 | 7.7146e-06 | 2.6685e-05 | 8.2452e-05 | 0.000202 | 0.00013592 | 0 | 0.0002344 | 0.00011483 | 0.00010635 | 0.00011698 | 0.00012727 | 0.00011329
On Peak | 4421 | 07/04/11 04:00 AM EDT | 7 | 4 | 5 | Holiday | Summer | Off Peak |  | 0.00011674 | 0.0001502 | 0.00013226 | 2.0414e-05 | 3.6929e-05 | 6.9352e-06 | 3.0859e-05 | 2.1118e-05 | 3.9283e-05 | 5.3836e-05 | 0.00021412 | 0.00013706 | 6.7747e-05 | 0.00010248 | 8.8697e-05 | 0.0001407 | 0.00017019 | 0.00031164 | 0 | 0 | 0 | 0 | 0 | 8.3957e-05 | 0.00012415 | 1.014e-05 | 2.3973e-05 | 8.2996e-05 | 0.0001885 | 0.00011199 | 0 | 0.00020692 | 0.00010137 | 9.297e-05 | 0.00010555 | 0.00011374 | 0.00010136
On Peak | 4422 | 07/04/11 05:00 AM EDT | 7 | 4 | 6 | Holiday | Summer | Off Peak |  | 0.00011591 | 0.00014707 | 0.0001302 | 1.8633e-05 | 5.1739e-05 | 1.2582e-05 | 3.373e-05 | 3.5044e-05 | 4.3237e-05 | 6.9149e-05 | 0.00021325 | 0.00016155 | 6.8178e-05 | 0.00010722 | 9.3761e-05 | 0.00012217 | 0.00014288 | 0.00028959 | 0 | 0 | 0 | 0 | 0 | 8.6051e-05 | 0.00012279 | 1.6489e-05 | 3.7463e-05 | 8.5711e-05 | 0.00017516 | 9.6899e-05 | 0 | 0.00018657 | 9.1399e-05 | 8.3278e-05 | 9.6267e-05 | 0.00010344 | 9.2266e-05
On Peak | 4423 | 07/04/11 06:00 AM EDT | 7 | 4 | 7 | Holiday | Summer | Off Peak |  | 0.00011791 | 0.00014868 | 0.00013115 | 3.3742e-05 | 8.5875e-05 | 4.9628e-05 | 4.5695e-05 | 6.0219e-05 | 5.2717e-05 | 5.061e-05 | 0.000209 | 0.00024782 | 7.3972e-05 | 0.00011348 | 9.7927e-05 | 0.00012755 | 0.00013866 | 0.00025765 | 0 | 0 | 0 | 0 | 0 | 9.2289e-05 | 0.00012459 | 5.2597e-05 | 5.9268e-05 | 9.1339e-05 | 0.00015585 | 0.00010045 | 0 | 0.00017733 | 8.687e-05 | 8.016e-05 | 8.9159e-05 | 9.6748e-05 | 8.6165e-05
On Peak | 4424 | 07/04/11 07:00 AM EDT | 7 | 4 | 8 | Holiday | Summer | Off Peak |  | 0.00012333 | 0.00014979 | 0.0001318 | 7.0116e-05 | 0.00012824 | 0.00010534 | 5.8059e-05 | 7.4675e-05 | 7.0113e-05 | 6.0049e-05 | 0.00021054 | 0.00027504 | 8.2587e-05 | 0.00013781 | 9.708e-05 | 0.00013998 | 0.0001485 | 0.00026522 | 0 | 0 | 0 | 0 | 0 | 0.00010462 | 0.00012869 | 0.00010598 | 7.3583e-05 | 0.0001032 | 0.00016042 | 0.00010998 | 0 | 0.00018777 | 9.1987e-05 | 8.5321e-05 | 9.3401e-05 | 0.00010176 | 9.0573e-05
On Peak | 4425 | 07/04/11 08:00 AM EDT | 7 | 4 | 9 | Holiday | Summer | Off Peak |  | 0.00013366 | 0.00015264 | 0.00013162 | 9.9215e-05 | 0.0001709 | 0.0001398 | 7.1123e-05 | 0.00011861 | 9.2303e-05 | 0.00010349 | 0.00021115 | 0.00041328 | 8.9802e-05 | 0.00013639 | 0.00010075 | 0.00019184 | 0.00017181 | 0.00028376 | 0 | 0 | 0 | 0 | 0 | 0.00012053 | 0.00013646 | 0.00014055 | 0.00011636 | 0.00010694 | 0.00017164 | 0.00014853 | 0 | 0.00022547 | 0.00011045 | 0.00010437 | 0.00010748 | 0.00011926 | 0.0001059
On Peak | 4426 | 07/04/11 09:00 AM EDT | 7 | 4 | 10 | Holiday | Summer | Off Peak |  | 0.00013884 | 0.00015883 | 0.00013246 | 0.0001128 | 0.00018883 | 0.00013778 | 9.3465e-05 | 0.00013931 | 0.00012536 | 0.00016417 | 0.00021476 | 0.00045188 | 9.345e-05 | 0.00012587 | 0.0001164 | 0.00025607 | 0.00024346 | 0.00032046 | 0 | 0 | 0 | 0 | 0 | 0.00012318 | 0.00014125 | 0.00014089 | 0.00014004 | 0.00010834 | 0.00019383 | 0.00019924 | 0 | 0.00027971 | 0.00013702 | 0.00013144 | 0.00012926 | 0.00014481 | 0.0001283
On Peak | 4427 | 07/04/11 10:00 AM EDT | 7 | 4 | 11 | Holiday | Summer | Off Peak |  | 0.00014183 | 0.00015981 | 0.00013314 | 9.9472e-05 | 0.00018586 | 0.0001536 | 0.00011104 | 0.00014572 | 0.0001479 | 0.00020509 | 0.00022121 | 0.00047406 | 9.563e-05 | 0.00013078 | 0.00012179 | 0.00034109 | 0.00033751 | 0.00037414 | 0 | 0 | 0 | 0 | 0 | 0.00012995 | 0.00014361 | 0.00015517 | 0.0001493 | 0.00011202 | 0.0002263 | 0.0002663 | 0 | 0.00035338 | 0.00017311 | 0.00016797 | 0.00015935 | 0.00017988 | 0.00015909
On Peak | 4428 | 07/04/11 11:00 AM EDT | 7 | 4 | 12 | Holiday | Summer | Off Peak |  | 0.00014602 | 0.00016147 | 0.00013486 | 8.8799e-05 | 0.00017697 | 0.00015857 | 9.7749e-05 | 0.00014104 | 0.00015242 | 0.00015488 | 0.00022442 | 0.00049192 | 0.00010089 | 0.00013843 | 0.00012254 | 0.00043766 | 0.00043174 | 0.00043848 | 0 | 0 | 0 | 0 | 0 | 0.00013463 | 0.00014707 | 0.00015846 | 0.00014244 | 0.00011718 | 0.00026522 | 0.00034161 | 0 | 0.00043765 | 0.00021439 | 0.00020952 | 0.00019409 | 0.00022044 | 0.00019473
On Peak | 4429 | 07/04/11 12:00 PM EDT | 7 | 4 | 13 | Holiday | Summer | Off Peak |  | 0.00015065 | 0.00016468 | 0.00013567 | 8.2964e-05 | 0.00015806 | 0.00015599 | 0.00013932 | 0.00012908 | 0.00013392 | 0.00013945 | 0.00022753 | 0.0005357 | 0.00010492 | 0.00013904 | 0.00012557 | 0.00053559 | 0.00051864 | 0.00050264 | 0 | 0 | 0 | 0 | 0 | 0.00013771 | 0.00015099 | 0.0001557 | 0.00012994 | 0.00011991 | 0.00030403 | 0.00041736 | 0 | 0.0005222 | 0.00025582 | 0.00025118 | 0.00022886 | 0.00026119 | 0.00023057
On Peak | 4430 | 07/04/11 01:00 PM EDT | 7 | 4 | 14 | Holiday | Summer | Off Peak |  | 0.00015371 | 0.00016587 | 0.00013699 | 9.6052e-05 | 0.00014423 | 0.00015693 | 0.00012261 | 0.0001225 | 0.00012929 | 0.00011198 | 0.00022762 | 0.00055306 | 0.00010429 | 0.00014599 | 0.00012913 | 0.00066634 | 0.00060721 | 0.00058208 | 0 | 0 | 0 | 0 | 0 | 0.00013612 | 0.00015352 | 0.00015491 | 0.00012224 | 0.00012253 | 0.00035208 | 0.00051663 | 0 | 0.00063125 | 0.00030924 | 0.00030494 | 0.00027314 | 0.00031377 | 0.00027681
On Peak | 4431 | 07/04/11 02:00 PM EDT | 7 | 4 | 15 | Holiday | Summer | Off Peak |  | 0.00015356 | 0.00016795 | 0.00013645 | 9.11e-05 | 0.00015034 | 0.00014889 | 0.0001391 | 0.0001096 | 0.000114 | 0.00010692 | 0.00022895 | 0.00057216 | 0.00010524 | 0.0001588 | 0.00013057 | 0.00078561 | 0.00069798 | 0.00067264 | 0 | 0 | 0 | 0 | 0 | 0.00013117 | 0.00015368 | 0.00014875 | 0.00010967 | 0.00012741 | 0.00040686 | 0.00060786 | 0 | 0.00073809 | 0.00036158 | 0.00035693 | 0.00031825 | 0.00036635 | 0.00032315
On Peak | 4432 | 07/04/11 03:00 PM EDT | 7 | 4 | 16 | Holiday | Summer | Off Peak |  | 0.00015344 | 0.00017034 | 0.00013805 | 7.7771e-05 | 0.00014098 | 0.0001279 | 0.00011411 | 0.00010269 | 0.00010893 | 0.00011166 | 0.00022678 | 0.00058403 | 0.00011008 | 0.00017462 | 0.00012758 | 0.00087285 | 0.00075445 | 0.00073637 | 0 | 0 | 0 | 0 | 0 | 0.00013067 | 0.00015419 | 0.00012863 | 0.00010354 | 0.00013428 | 0.00044541 | 0.00067391 | 0 | 0.00081476 | 0.00039913 | 0.00039425 | 0.00035041 | 0.00040408 | 0.00035642
On Peak | 4433 | 07/04/11 04:00 PM EDT | 7 | 4 | 17 | Holiday | Summer | Off Peak |  | 0.00015321 | 0.0001717 | 0.00013849 | 7.4955e-05 | 0.00014715 | 0.00013652 | 0.00015662 | 0.00010959 | 0.0001107 | 0.00011086 | 0.00022446 | 0.00058285 | 0.00011813 | 0.00018225 | 0.00013077 | 0.00091401 | 0.00076347 | 0.00077023 | 0 | 0 | 0 | 0 | 0 | 0.00013358 | 0.0001543 | 0.00013798 | 0.00010972 | 0.00014125 | 0.00046588 | 0.00070385 | 0 | 0.00085139 | 0.00041708 | 0.00041178 | 0.00036613 | 0.00042263 | 0.00037284
On Peak | 4434 | 07/04/11 05:00 PM EDT | 7 | 4 | 18 | Holiday | Summer | Off Peak |  | 0.00015858 | 0.00017236 | 0.00013689 | 8.5949e-05 | 0.00014793 | 0.00013979 | 0.00016406 | 0.00014242 | 0.0001089 | 0.00010153 | 0.00022401 | 0.0005739 | 0.00013042 | 0.00018087 | 0.00013675 | 0.00093481 | 0.00080036 | 0.00079974 | 0 | 0 | 0 | 0 | 0 | 0.00014064 | 0.00015801 | 0.00014115 | 0.00013829 | 0.00014791 | 0.00048373 | 0.00072121 | 0 | 0.00087636 | 0.00042931 | 0.00042356 | 0.00037787 | 0.00043544 | 0.00038416
On Peak | 4435 | 07/04/11 06:00 PM EDT | 7 | 4 | 19 | Holiday | Summer | Off Peak |  | 0.0001626 | 0.00017261 | 0.00013923 | 0.00013144 | 0.00016371 | 0.0001489 | 0.00015729 | 0.0001393 | 0.00011603 | 0.00011201 | 0.00022577 | 0.00050046 | 0.00015247 | 0.00017814 | 0.00014888 | 0.00091158 | 0.00079494 | 0.00079401 | 0 | 0 | 0 | 0 | 0 | 0.0001495 | 0.0001612 | 0.00015039 | 0.0001365 | 0.00016006 | 0.00048027 | 0.00070429 | 0 | 0.00086073 | 0.00042166 | 0.00041558 | 0.00037232 | 0.0004283 | 0.00037792
On Peak | 4436 | 07/04/11 07:00 PM EDT | 7 | 4 | 20 | Holiday | Summer | Off Peak |  | 0.00016185 | 0.00017127 | 0.00013794 | 0.00019886 | 0.00015437 | 0.00015007 | 0.00017587 | 0.00014306 | 0.00014701 | 0.00011249 | 0.00022694 | 0.00040012 | 0.00016977 | 0.00019202 | 0.00016361 | 0.00079753 | 0.00073709 | 0.0007523 | 0 | 0 | 0 | 0 | 0 | 0.00014822 | 0.00016029 | 0.00015115 | 0.00014148 | 0.00017576 | 0.00045504 | 0.00061906 | 0 | 0.00077711 | 0.00038069 | 0.00037333 | 0.00034098 | 0.00038952 | 0.00034394
On Peak | 4437 | 07/04/11 08:00 PM EDT | 7 | 4 | 21 | Holiday | Summer | Off Peak |  | 0.00015955 | 0.00017105 | 0.00014097 | 0.00022156 | 0.00016736 | 0.0001607 | 0.00016439 | 0.00013214 | 0.00013894 | 9.7724e-05 | 0.00022618 | 0.00026163 | 0.00018039 | 0.00021287 | 0.00016361 | 0.000707 | 0.00066552 | 0.00070094 | 0 | 0 | 0 | 0 | 0 | 0.00016068 | 0.00015901 | 0.00016137 | 0.00013048 | 0.00018763 | 0.00042398 | 0.00054962 | 0 | 0.00070243 | 0.00034411 | 0.00033626 | 0.00031101 | 0.00035391 | 0.00031267
On Peak | 4438 | 07/04/11 09:00 PM EDT | 7 | 4 | 22 | Holiday | Summer | Off Peak |  | 0.00015697 | 0.00017067 | 0.0001367 | 0.00025747 | 0.00014088 | 0.00015814 | 0.00016735 | 0.00011217 | 0.00011163 | 9.3373e-05 | 0.00022698 | 0.00020484 | 0.00017766 | 0.00021141 | 0.0001616 | 0.00065991 | 0.00058346 | 0.0006748 | 0 | 0 | 0 | 0 | 0 | 0.00015847 | 0.00015657 | 0.00015693 | 0.00011104 | 0.00018544 | 0.00040816 | 0.0005104 | 0 | 0.00066133 | 0.00032397 | 0.00031548 | 0.00029458 | 0.00033506 | 0.00029622
On Peak | 4439 | 07/04/11 10:00 PM EDT | 7 | 4 | 23 | Holiday | Summer | Off Peak |  | 0.00015085 | 0.00016858 | 0.00013623 | 0.00025796 | 9.6258e-05 | 0.00011947 | 0.00017001 | 8.6089e-05 | 8.9273e-05 | 7.5944e-05 | 0.00022717 | 0.00017095 | 0.00014356 | 0.00017777 | 0.00015236 | 0.00060054 | 0.00049436 | 0.00063715 | 0 | 0 | 0 | 0 | 0 | 0.00014606 | 0.00015183 | 0.00011889 | 8.5662e-05 | 0.00015629 | 0.00038539 | 0.00046195 | 0 | 0.00060853 | 0.00029811 | 0.00028912 | 0.00027302 | 0.00031028 | 0.00027451
On Peak | 4440 | 07/04/11 11:00 PM EDT | 7 | 4 | 24 | Holiday | Summer | Off Peak |  | 0.00014407 | 0.00016392 | 0.00013868 | 0.00017928 | 6.6012e-05 | 6.4009e-05 | 0.00011164 | 5.7457e-05 | 7.1871e-05 | 6.7816e-05 | 0.00022269 | 0.00015959 | 0.00010847 | 0.00015437 | 0.00013014 | 0.00050803 | 0.00042838 | 0.00059631 | 0 | 0 | 0 | 0 | 0 | 0.00012635 | 0.00014658 | 6.5489e-05 | 5.8811e-05 | 0.00012746 | 0.00036069 | 0.00039149 | 0 | 0.000537 | 0.00026307 | 0.00025317 | 0.00024545 | 0.00027688 | 0.00024524
On Peak | 4441 | 07/05/11 12:00 AM EDT | 7 | 5 | 1 | Weekday | Summer | Off Peak |  | 0.00013677 | 0.00016207 | 0.00013593 | 9.7337e-05 | 4.4082e-05 | 3.0634e-05 | 6.1345e-05 | 4.1268e-05 | 5.3223e-05 | 6.1328e-05 | 0.00021988 | 0.00014251 | 8.6001e-05 | 0.00012187 | 0.00011867 | 0.00041283 | 0.00037004 | 0.00054621 | 0 | 0 | 0 | 0 | 0 | 0.00010862 | 0.00014075 | 3.2621e-05 | 4.3061e-05 | 0.00010388 | 0.00033038 | 0.00031965 | 0 | 0.00046088 | 0.00022577 | 0.00021535 | 0.00021527 | 0.00024059 | 0.00021336
On Peak | 4442 | 07/05/11 01:00 AM EDT | 7 | 5 | 2 | Weekday | Summer | Off Peak |  | 0.00013136 | 0.000161 | 0.00013565 | 5.5283e-05 | 3.6625e-05 | 1.5628e-05 | 4.0246e-05 | 2.7742e-05 | 4.1754e-05 | 5.6571e-05 | 0.00021712 | 0.00013797 | 7.3869e-05 | 0.0001109 | 0.00010524 | 0.00033273 | 0.00032621 | 0.00050032 | 0 | 0 | 0 | 0 | 0 | 9.5537e-05 | 0.0001367 | 1.8088e-05 | 3.0155e-05 | 9.187e-05 | 0.00030263 | 0.00025956 | 0 | 0.0003957 | 0.00019385 | 0.00018318 | 0.00018906 | 0.00020918 | 0.00018573
On Peak | 4443 | 07/05/11 02:00 AM EDT | 7 | 5 | 3 | Weekday | Summer | Off Peak |  | 0.00012688 | 0.00015829 | 0.00013473 | 3.3088e-05 | 3.2089e-05 | 6.9473e-06 | 3.7839e-05 | 2.1641e-05 | 3.779e-05 | 5.706e-05 | 0.00021495 | 0.00013477 | 6.8878e-05 | 0.00010891 | 9.4858e-05 | 0.00027253 | 0.00029039 | 0.00046303 | 0 | 0 | 0 | 0 | 0 | 8.949e-05 | 0.00013296 | 9.9319e-06 | 2.455e-05 | 8.6809e-05 | 0.00028007 | 0.00021421 | 0 | 0.0003455 | 0.00016926 | 0.00015851 | 0.0001686 | 0.00018485 | 0.00016431
On Peak | 4444 | 07/05/11 03:00 AM EDT | 7 | 5 | 4 | Weekday | Summer | Off Peak |  | 0.0001233 | 0.00015561 | 0.00013423 | 2.1678e-05 | 3.2381e-05 | 3.4814e-06 | 3.1564e-05 | 1.8237e-05 | 3.7156e-05 | 5.8557e-05 | 0.00021171 | 0.00013365 | 6.7332e-05 | 0.00010112 | 9.1788e-05 | 0.00022813 | 0.00025779 | 0.00042355 | 0 | 0 | 0 | 0 | 0 | 8.5733e-05 | 0.00012993 | 6.7077e-06 | 2.1577e-05 | 8.2951e-05 | 0.00025619 | 0.00018033 | 0 | 0.00030361 | 0.00014873 | 0.00013836 | 0.0001504 | 0.00016385 | 0.00014576
On Peak | 4445 | 07/05/11 04:00 AM EDT | 7 | 5 | 5 | Weekday | Summer | Off Peak |  | 0.00012136 | 0.00015447 | 0.00013368 | 1.8012e-05 | 3.3837e-05 | 4.5375e-06 | 3.0863e-05 | 2.0651e-05 | 4.2728e-05 | 6.0421e-05 | 0.00020937 | 0.0001364 | 6.7456e-05 | 0.0001035 | 9.0825e-05 | 0.00019243 | 0.00023676 | 0.00039786 | 0 | 0 | 0 | 0 | 0 | 8.3286e-05 | 0.0001283 | 7.7494e-06 | 2.4123e-05 | 8.3594e-05 | 0.00024065 | 0.00015344 | 0 | 0.0002725 | 0.00013349 | 0.00012322 | 0.00013739 | 0.00014853 | 0.00013226
On Peak | 4446 | 07/05/11 05:00 AM EDT | 7 | 5 | 6 | Weekday | Summer | Off Peak |  | 0.00012232 | 0.00015232 | 0.00013197 | 1.7398e-05 | 4.284e-05 | 1.1708e-05 | 2.9488e-05 | 5.7439e-05 | 5.9141e-05 | 0.00013453 | 0.00020819 | 0.00016228 | 6.9186e-05 | 0.00010928 | 9.846e-05 | 0.00018154 | 0.00021453 | 0.00038089 | 0 | 0 | 0 | 0 | 0 | 8.9703e-05 | 0.00012841 | 1.484e-05 | 6.2032e-05 | 8.7771e-05 | 0.00023039 | 0.00014415 | 0 | 0.00025869 | 0.00012673 | 0.00011673 | 0.0001308 | 0.00014141 | 0.00012596
On Peak | 4447 | 07/05/11 06:00 AM EDT | 7 | 5 | 7 | Weekday | Summer | On Peak |  | 0.00012983 | 0.00015605 | 0.00013452 | 3.4167e-05 | 6.9901e-05 | 3.9751e-05 | 5.0682e-05 | 0.00012575 | 9.9704e-05 | 0.00014948 | 0.00020731 | 0.0002534 | 7.4956e-05 | 0.00011067 | 0.00010207 | 0.00020867 | 0.00022463 | 0.00037864 | 0 | 0 | 0 | 0 | 0 | 9.9408e-05 | 0.00013467 | 4.2612e-05 | 0.00012579 | 9.1713e-05 | 0.00022902 | 0.00016417 | 0 | 0.00027378 | 0.00013412 | 0.0001249 | 0.00013514 | 0.00014757 | 0.00013127
On Peak | 4448 | 07/05/11 07:00 AM EDT | 7 | 5 | 8 | Weekday | Summer | On Peak |  | 0.00013721 | 0.0001575 | 0.00013266 | 8.0105e-05 | 0.00011557 | 8.3439e-05 | 7.0837e-05 | 0.00014631 | 0.0001431 | 0.0001225 | 0.00021083 | 0.00029719 | 8.4508e-05 | 0.00013831 | 0.00010422 | 0.00025085 | 0.00026388 | 0.00042119 | 0 | 0 | 0 | 0 | 0 | 0.00010917 | 0.00013991 | 8.5821e-05 | 0.00014475 | 0.00010567 | 0.00025476 | 0.00019693 | 0 | 0.00031594 | 0.00015477 | 0.00014506 | 0.00015387 | 0.00016886 | 0.00015008
On Peak | 4449 | 07/05/11 08:00 AM EDT | 7 | 5 | 9 | Weekday | Summer | On Peak |  | 0.00014254 | 0.00015841 | 0.00013392 | 0.00011984 | 0.00014658 | 0.00010659 | 8.7851e-05 | 0.000144 | 0.0001328 | 0.00012895 | 0.00021091 | 0.00043473 | 9.0732e-05 | 0.00013268 | 0.00010851 | 0.00032103 | 0.00031329 | 0.00046812 | 0 | 0 | 0 | 0 | 0 | 0.00011261 | 0.00014399 | 0.00010947 | 0.00014254 | 0.0001077 | 0.00028315 | 0.00025034 | 0 | 0.00037619 | 0.00018429 | 0.00017459 | 0.00017875 | 0.00019817 | 0.00017589
On Peak | 4450 | 07/05/11 09:00 AM EDT | 7 | 5 | 10 | Weekday | Summer | On Peak |  | 0.00014225 | 0.00016284 | 0.00013466 | 0.00010996 | 0.00015288 | 0.00010757 | 0.00013842 | 0.00012072 | 0.00011498 | 0.00012785 | 0.00021378 | 0.00047622 | 9.207e-05 | 0.0001286 | 0.00012093 | 0.00042308 | 0.00042888 | 0.00053503 | 0 | 0 | 0 | 0 | 0 | 0.00011373 | 0.0001446 | 0.00011227 | 0.00012084 | 0.00010943 | 0.00032362 | 0.00033102 | 0 | 0.00046571 | 0.00022814 | 0.0002189 | 0.00021554 | 0.00024092 | 0.00021342
On Peak | 4451 | 07/05/11 10:00 AM EDT | 7 | 5 | 11 | Weekday | Summer | On Peak |  | 0.00014139 | 0.00016025 | 0.00013449 | 9.585e-05 | 0.00014823 | 0.00012443 | 9.3674e-05 | 9.1669e-05 | 0.00010945 | 0.00010416 | 0.00021815 | 0.00050159 | 9.2401e-05 | 0.00013353 | 0.00012218 | 0.00055729 | 0.00056201 | 0.000617 | 0 | 0 | 0 | 0 | 0 | 0.00011457 | 0.00014355 | 0.0001256 | 9.3323e-05 | 0.00011142 | 0.0003732 | 0.00043583 | 0 | 0.00058012 | 0.00028419 | 0.00027564 | 0.00026201 | 0.00029544 | 0.00026129
On Peak | 4452 | 07/05/11 11:00 AM EDT | 7 | 5 | 12 | Weekday | Summer | On Peak |  | 0.00014299 | 0.00016239 | 0.00013629 | 8.5437e-05 | 0.00015515 | 0.0001206 | 6.9133e-05 | 8.9765e-05 | 0.00010791 | 0.00012797 | 0.00022239 | 0.00050899 | 9.4382e-05 | 0.00013683 | 0.00012122 | 0.00066936 | 0.00067161 | 0.00068859 | 0 | 0 | 0 | 0 | 0 | 0.00012216 | 0.00014526 | 0.00012212 | 9.2941e-05 | 0.00011326 | 0.0004165 | 0.00052323 | 0 | 0.00067675 | 0.00033153 | 0.00032342 | 0.00030156 | 0.00034173 | 0.00030196
On Peak | 4453 | 07/05/11 12:00 PM EDT | 7 | 5 | 13 | Weekday | Summer | On Peak |  | 0.00014759 | 0.00016588 | 0.000136 | 7.6461e-05 | 0.00014051 | 0.00012664 | 6.8463e-05 | 8.896e-05 | 0.00010126 | 8.212e-05 | 0.00022408 | 0.00054027 | 9.7936e-05 | 0.00013598 | 0.00012236 | 0.000739 | 0.00073313 | 0.00072664 | 0 | 0 | 0 | 0 | 0 | 0.00012638 | 0.00014905 | 0.00012622 | 8.92e-05 | 0.00011492 | 0.00043952 | 0.00057709 | 0 | 0.00073401 | 0.00035958 | 0.00035195 | 0.0003244 | 0.00036883 | 0.00032573
On Peak | 4454 | 07/05/11 01:00 PM EDT | 7 | 5 | 14 | Weekday | Summer | On Peak | On Peak | 0.00014895 | 0.00016554 | 0.00013686 | 8.0773e-05 | 0.00011852 | 0.00011781 | 8.7924e-05 | 8.3328e-05 | 9.9169e-05 | 9.1997e-05 | 0.00022891 | 0.00054616 | 9.8673e-05 | 0.00014394 | 0.00012456 | 0.00084481 | 0.00080415 | 0.00078549 | 0 | 0 | 0 | 0 | 0 | 0.00012204 | 0.00015007 | 0.00011705 | 8.4658e-05 | 0.00011827 | 0.00047512 | 0.00065737 | 0 | 0.00082015 | 0.00040178 | 0.00039465 | 0.00035887 | 0.00041001 | 0.00036192
On Peak | 4455 | 07/05/11 02:00 PM EDT | 7 | 5 | 15 | Weekday | Summer | On Peak | On Peak | 0.00014828 | 0.00016842 | 0.00013688 | 7.7322e-05 | 0.00012485 | 0.00012433 | 0.00010196 | 7.2667e-05 | 8.2294e-05 | 8.9463e-05 | 0.00023441 | 0.00055262 | 9.9723e-05 | 0.00015707 | 0.00012576 | 0.00092163 | 0.00086099 | 0.00084357 | 0 | 0 | 0 | 0 | 0 | 0.00011847 | 0.00015006 | 0.00012376 | 7.4149e-05 | 0.00012325 | 0.00051025 | 0.00071602 | 0 | 0.00088879 | 0.0004354 | 0.00042804 | 0.00038782 | 0.0004438 | 0.0003917
On Peak | 4456 | 07/05/11 03:00 PM EDT | 7 | 5 | 16 | Weekday | Summer | On Peak | On Peak | 0.00014908 | 0.0001701 | 0.00013988 | 7.6819e-05 | 0.00011414 | 9.9004e-05 | 0.00014459 | 6.5217e-05 | 8.5863e-05 | 9.261e-05 | 0.00023318 | 0.00055975 | 0.00010692 | 0.00016931 | 0.00012436 | 0.00097115 | 0.00087955 | 0.00087325 | 0 | 0 | 0 | 0 | 0 | 0.00012074 | 0.00015129 | 0.00010154 | 6.789e-05 | 0.00013041 | 0.0005282 | 0.00075257 | 0 | 0.00092911 | 0.00045515 | 0.00044781 | 0.00040416 | 0.00046345 | 0.00040902
On Peak | 4457 | 07/05/11 04:00 PM EDT | 7 | 5 | 17 | Weekday | Summer | On Peak | On Peak | 0.00015097 | 0.00017164 | 0.00013886 | 7.0859e-05 | 0.00011864 | 0.00011342 | 0.00012115 | 8.0852e-05 | 9.2227e-05 | 0.00011379 | 0.0002312 | 0.0005627 | 0.00011569 | 0.00017602 | 0.00012897 | 0.00099246 | 0.00086939 | 0.0008868 | 0 | 0 | 0 | 0 | 0 | 0.00012792 | 0.00015275 | 0.00011408 | 8.3368e-05 | 0.00013772 | 0.0005364 | 0.00076706 | 0 | 0.00094576 | 0.00046331 | 0.00045579 | 0.000411 | 0.00047191 | 0.00041652
On Peak | 4458 | 07/05/11 05:00 PM EDT | 7 | 5 | 18 | Weekday | Summer | On Peak |  | 0.00015941 | 0.00017319 | 0.0001376 | 7.9966e-05 | 0.00013566 | 0.00010674 | 0.00012746 | 0.00013609 | 0.0001122 | 0.0001062 | 0.00023046 | 0.00056113 | 0.00012677 | 0.00017039 | 0.00013351 | 0.0010067 | 0.00090168 | 0.0009069 | 0 | 0 | 0 | 0 | 0 | 0.00014248 | 0.00015882 | 0.00010977 | 0.0001331 | 0.00014214 | 0.00054855 | 0.00077944 | 0 | 0.00096322 | 0.00047186 | 0.0004641 | 0.00041916 | 0.00048074 | 0.00042431
On Peak | 4459 | 07/05/11 06:00 PM EDT | 7 | 5 | 19 | Weekday | Summer | On Peak |  | 0.00016483 | 0.00017331 | 0.00013977 | 0.00011516 | 0.00014396 | 0.00011592 | 0.00011407 | 0.00013256 | 0.000114 | 0.00010497 | 0.00023214 | 0.00049598 | 0.00014491 | 0.0001676 | 0.00014133 | 0.0010137 | 0.0009206 | 0.0009183 | 0 | 0 | 0 | 0 | 0 | 0.00015521 | 0.00016297 | 0.00011825 | 0.00012998 | 0.00015153 | 0.00055545 | 0.00078574 | 0 | 0.00097254 | 0.00047643 | 0.00046851 | 0.00042362 | 0.00048548 | 0.0004285
On Peak | 4460 | 07/05/11 07:00 PM EDT | 7 | 5 | 20 | Weekday | Summer | On Peak |  | 0.00016495 | 0.00017234 | 0.00013661 | 0.00017503 | 0.00014618 | 0.0001246 | 0.00011895 | 0.00013897 | 0.00011718 | 0.00011213 | 0.00023314 | 0.00040575 | 0.00016244 | 0.00018561 | 0.00015486 | 0.00091591 | 0.00088124 | 0.00088972 | 0 | 0 | 0 | 0 | 0 | 0.00015531 | 0.00016249 | 0.00012628 | 0.00013627 | 0.00016845 | 0.00053816 | 0.00071335 | 0 | 0.00090411 | 0.00044291 | 0.00043367 | 0.00039876 | 0.00045412 | 0.00040106
On Peak | 4461 | 07/05/11 08:00 PM EDT | 7 | 5 | 21 | Weekday | Summer | On Peak |  | 0.0001628 | 0.00017357 | 0.00013997 | 0.00020568 | 0.00014776 | 0.00013569 | 0.00015062 | 0.00014772 | 0.00013478 | 0.00010479 | 0.00023227 | 0.00027487 | 0.00017658 | 0.00021366 | 0.00016095 | 0.00082978 | 0.00081473 | 0.00084475 | 0 | 0 | 0 | 0 | 0 | 0.00016366 | 0.0001616 | 0.00013713 | 0.00014454 | 0.00018552 | 0.00051096 | 0.00064739 | 0 | 0.00083461 | 0.00040886 | 0.00039902 | 0.00037124 | 0.00042123 | 0.0003722
On Peak | 4462 | 07/05/11 09:00 PM EDT | 7 | 5 | 22 | Weekday | Summer | On Peak |  | 0.00015976 | 0.0001729 | 0.00013669 | 0.0002395 | 0.00013401 | 0.00013372 | 0.00015024 | 0.00013368 | 0.00013425 | 8.7607e-05 | 0.00023269 | 0.00021734 | 0.00017713 | 0.00021201 | 0.00016291 | 0.00077427 | 0.00072483 | 0.00081534 | 0 | 0 | 0 | 0 | 0 | 0.00015895 | 0.00015891 | 0.0001342 | 0.00013102 | 0.00018563 | 0.00049317 | 0.00060164 | 0 | 0.00078707 | 0.00038557 | 0.00037497 | 0.00035238 | 0.00039944 | 0.00035317
On Peak | 4463 | 07/05/11 10:00 PM EDT | 7 | 5 | 23 | Weekday | Summer | Off Peak |  | 0.00015343 | 0.00016972 | 0.00013762 | 0.00026384 | 9.2304e-05 | 0.0001003 | 0.00018931 | 9.5968e-05 | 0.00010442 | 7.7697e-05 | 0.00023028 | 0.00017942 | 0.00014371 | 0.00017833 | 0.00015643 | 0.00069416 | 0.00061077 | 0.00075835 | 0 | 0 | 0 | 0 | 0 | 0.00014479 | 0.00015402 | 0.00010207 | 9.5339e-05 | 0.00015733 | 0.0004587 | 0.00053669 | 0 | 0.00071382 | 0.00034969 | 0.00033872 | 0.00032188 | 0.00036452 | 0.00032253
On Peak | 4464 | 07/05/11 11:00 PM EDT | 7 | 5 | 24 | Weekday | Summer | Off Peak |  | 0.00014557 | 0.00016423 | 0.00013932 | 0.00018223 | 6.0242e-05 | 5.3511e-05 | 0.00014807 | 6.058e-05 | 7.7684e-05 | 6.5492e-05 | 0.00022649 | 0.00016348 | 0.00010538 | 0.0001577 | 0.00013354 | 0.0005776 | 0.0005219 | 0.0007012 | 0 | 0 | 0 | 0 | 0 | 0.00012161 | 0.00014778 | 5.6684e-05 | 6.1756e-05 | 0.00012769 | 0.00042413 | 0.00044752 | 0 | 0.00062124 | 0.00030433 | 0.0002924 | 0.0002856 | 0.00032095 | 0.00028431
On Peak | 4465 | 07/06/11 12:00 AM EDT | 7 | 6 | 1 | Weekday | Summer | Off Peak |  | 0.00013929 | 0.00016438 | 0.00013701 | 0.00010197 | 4.2801e-05 | 2.2919e-05 | 6.3989e-05 | 4.0296e-05 | 5.232e-05 | 6.1585e-05 | 0.00022153 | 0.00015416 | 8.5705e-05 | 0.00012843 | 0.00012145 | 0.00047518 | 0.00045051 | 0.00063816 | 0 | 0 | 0 | 0 | 0 | 0.00010862 | 0.00014305 | 2.5737e-05 | 4.2165e-05 | 0.00010639 | 0.000386 | 0.00036962 | 0 | 0.00053541 | 0.00026229 | 0.0002501 | 0.00025067 | 0.00027954 | 0.00024789
On Peak | 4466 | 07/06/11 01:00 AM EDT | 7 | 6 | 2 | Weekday | Summer | Off Peak |  | 0.00013424 | 0.00016355 | 0.0001368 | 5.2275e-05 | 3.6706e-05 | 1.3098e-05 | 3.5118e-05 | 2.6737e-05 | 4.0893e-05 | 5.6819e-05 | 0.00021668 | 0.00015073 | 7.4322e-05 | 0.00011804 | 0.00011013 | 0.00038308 | 0.00040023 | 0.00058349 | 0 | 0 | 0 | 0 | 0 | 9.5537e-05 | 0.0001393 | 1.5708e-05 | 2.9231e-05 | 9.5338e-05 | 0.00035293 | 0.00030055 | 0 | 0.00045976 | 0.00022523 | 0.00021285 | 0.00022006 | 0.00024295 | 0.00021569
On Peak | 4467 | 07/06/11 02:00 AM EDT | 7 | 6 | 3 | Weekday | Summer | Off Peak |  | 0.00012993 | 0.00016102 | 0.00013594 | 2.7918e-05 | 3.0927e-05 | 5.746e-06 | 3.6818e-05 | 2.0634e-05 | 3.6952e-05 | 5.7347e-05 | 0.00021197 | 0.00014759 | 6.919e-05 | 0.00011433 | 9.6428e-05 | 0.00033499 | 0.00036921 | 0.0005538 | 0 | 0 | 0 | 0 | 0 | 8.949e-05 | 0.00013573 | 8.7388e-06 | 2.3627e-05 | 8.9009e-05 | 0.00033497 | 0.00026415 | 0 | 0.00041956 | 0.00020553 | 0.00019306 | 0.00020369 | 0.00022351 | 0.00019859
On Peak | 4468 | 07/06/11 03:00 AM EDT | 7 | 6 | 4 | Weekday | Summer | Off Peak |  | 0.00012664 | 0.00015857 | 0.00013549 | 1.9302e-05 | 3.1144e-05 | 2.3663e-06 | 4.3987e-05 | 1.7313e-05 | 3.6371e-05 | 5.8781e-05 | 0.00020801 | 0.00014673 | 6.805e-05 | 0.00010311 | 9.3236e-05 | 0.00030589 | 0.00034271 | 0.00052369 | 0 | 0 | 0 | 0 | 0 | 8.5733e-05 | 0.00013294 | 5.9548e-06 | 2.0726e-05 | 8.4221e-05 | 0.00031676 | 0.00024158 | 0 | 0.00039022 | 0.00019116 | 0.00017907 | 0.0001906 | 0.00020864 | 0.00018544
On Peak | 4469 | 07/06/11 04:00 AM EDT | 7 | 6 | 5 | Weekday | Summer | Off Peak |  | 0.00012415 | 0.00015722 | 0.00013487 | 1.895e-05 | 3.5148e-05 | 5.9507e-06 | 3.657e-05 | 1.9794e-05 | 4.1911e-05 | 6.0495e-05 | 0.00020432 | 0.00014662 | 6.7736e-05 | 0.00010408 | 9.1878e-05 | 0.00024506 | 0.00030288 | 0.00047826 | 0 | 0 | 0 | 0 | 0 | 8.3286e-05 | 0.00013087 | 9.272e-06 | 2.3322e-05 | 8.4119e-05 | 0.00028928 | 0.00019551 | 0 | 0.00033637 | 0.00016478 | 0.00015289 | 0.00016792 | 0.00018208 | 0.00016202
On Peak | 4470 | 07/06/11 05:00 AM EDT | 7 | 6 | 6 | Weekday | Summer | Off Peak |  | 0.00012408 | 0.00015448 | 0.00013294 | 1.8067e-05 | 5.0148e-05 | 1.1269e-05 | 3.9831e-05 | 5.6558e-05 | 5.8374e-05 | 0.00013463 | 0.00020358 | 0.00016913 | 6.8613e-05 | 0.00010312 | 9.7139e-05 | 0.0002002 | 0.00025293 | 0.00042808 | 0 | 0 | 0 | 0 | 0 | 8.9703e-05 | 0.00013013 | 1.5356e-05 | 6.1213e-05 | 8.5251e-05 | 0.00025893 | 0.00016009 | 0 | 0.00028921 | 0.00014168 | 0.00013046 | 0.0001466 | 0.00015812 | 0.00014084
On Peak | 4471 | 07/06/11 06:00 AM EDT | 7 | 6 | 7 | Weekday | Summer | On Peak |  | 0.00013101 | 0.00015785 | 0.00013534 | 3.8279e-05 | 7.328e-05 | 3.7587e-05 | 5.7358e-05 | 0.00012449 | 9.9142e-05 | 0.00014887 | 0.00020402 | 0.00025824 | 7.4829e-05 | 0.00011124 | 0.00010314 | 0.00020659 | 0.00024289 | 0.00040707 | 0 | 0 | 0 | 0 | 0 | 9.9408e-05 | 0.0001359 | 4.1162e-05 | 0.00012459 | 9.204e-05 | 0.00024622 | 0.00016395 | 0 | 0.00028435 | 0.0001393 | 0.00012901 | 0.00014226 | 0.00015434 | 0.00013737
On Peak | 4472 | 07/06/11 07:00 AM EDT | 7 | 6 | 8 | Weekday | Summer | On Peak |  | 0.00013785 | 0.00015898 | 0.00013337 | 8.2504e-05 | 0.00010274 | 7.6051e-05 | 7.0897e-05 | 0.00014501 | 0.00014226 | 0.0001219 | 0.00021009 | 0.00029903 | 8.3559e-05 | 0.0001446 | 0.00010371 | 0.00023823 | 0.00026856 | 0.00043994 | 0 | 0 | 0 | 0 | 0 | 0.00010917 | 0.00014069 | 7.8175e-05 | 0.00014351 | 0.00010714 | 0.0002661 | 0.00018827 | 0 | 0.00031613 | 0.00015486 | 0.00014413 | 0.00015646 | 0.00017051 | 0.00015168
On Peak | 4473 | 07/06/11 08:00 AM EDT | 7 | 6 | 9 | Weekday | Summer | On Peak |  | 0.00014326 | 0.0001599 | 0.00013464 | 0.00010238 | 0.00014276 | 0.00010021 | 7.5758e-05 | 0.00014272 | 0.00013161 | 0.00012852 | 0.00021542 | 0.00043532 | 8.8317e-05 | 0.00013595 | 0.00010648 | 0.0003062 | 0.00031974 | 0.0004916 | 0 | 0 | 0 | 0 | 0 | 0.00011261 | 0.00014484 | 0.00010315 | 0.00014131 | 0.00010719 | 0.00029735 | 0.00024022 | 0 | 0.00037701 | 0.00018469 | 0.00017375 | 0.00018217 | 0.00020048 | 0.0001781
On Peak | 4474 | 07/06/11 09:00 AM EDT | 7 | 6 | 10 | Weekday | Summer | On Peak |  | 0.00014336 | 0.00016442 | 0.00013539 | 0.00011223 | 0.00015745 | 0.00011333 | 7.4509e-05 | 0.0001195 | 0.00011426 | 0.00012727 | 0.00021663 | 0.00047914 | 9.0489e-05 | 0.00012869 | 0.00011844 | 0.00042511 | 0.0004413 | 0.00056782 | 0 | 0 | 0 | 0 | 0 | 0.00011373 | 0.00014574 | 0.00011601 | 0.00011968 | 0.00010821 | 0.00034346 | 0.00033333 | 0 | 0.00047993 | 0.00023511 | 0.00022466 | 0.00022432 | 0.00024972 | 0.00022135
On Peak | 4475 | 07/06/11 10:00 AM EDT | 7 | 6 | 11 | Weekday | Summer | On Peak |  | 0.00014272 | 0.00016183 | 0.00013521 | 9.231e-05 | 0.0001472 | 0.00013138 | 7.8381e-05 | 9.0636e-05 | 0.00010854 | 0.00010376 | 0.00022251 | 0.00050679 | 9.2715e-05 | 0.00013152 | 0.00012197 | 0.00056516 | 0.00058956 | 0.0006562 | 0 | 0 | 0 | 0 | 0 | 0.00011457 | 0.00014484 | 0.00013126 | 9.2333e-05 | 0.00011088 | 0.00039691 | 0.00044333 | 0 | 0.00060091 | 0.00029437 | 0.0002846 | 0.00027372 | 0.00030742 | 0.000272
On Peak | 4476 | 07/06/11 11:00 AM EDT | 7 | 6 | 12 | Weekday | Summer | On Peak |  | 0.0001444 | 0.00016385 | 0.00013695 | 7.9309e-05 | 0.00015004 | 0.00013466 | 6.4414e-05 | 8.8596e-05 | 0.00010694 | 0.0001276 | 0.00022747 | 0.0005162 | 9.5588e-05 | 0.00013987 | 0.00012066 | 0.00071069 | 0.00072861 | 0.00074892 | 0 | 0 | 0 | 0 | 0 | 0.00012216 | 0.00014658 | 0.00013403 | 9.1828e-05 | 0.00011471 | 0.00045299 | 0.00055661 | 0 | 0.00072612 | 0.00035571 | 0.00034649 | 0.00032496 | 0.00036744 | 0.00032473
On Peak | 4477 | 07/06/11 12:00 PM EDT | 7 | 6 | 13 | Weekday | Summer | On Peak |  | 0.00014908 | 0.00016717 | 0.00013656 | 8.6105e-05 | 0.00013567 | 0.00012522 | 0.0001075 | 8.786e-05 | 0.00010034 | 8.1981e-05 | 0.00022898 | 0.00054965 | 0.00010108 | 0.00014324 | 0.00012253 | 0.00082131 | 0.00082449 | 0.0008132 | 0 | 0 | 0 | 0 | 0 | 0.00012638 | 0.00015039 | 0.00012562 | 8.8166e-05 | 0.00011882 | 0.00049187 | 0.00064204 | 0 | 0.00081842 | 0.00040093 | 0.0003923 | 0.00036214 | 0.00041141 | 0.00036335
On Peak | 4478 | 07/06/11 01:00 PM EDT | 7 | 6 | 14 | Weekday | Summer | On Peak | On Peak | 0.00015043 | 0.00016665 | 0.00013735 | 9.5523e-05 | 0.00011768 | 0.00011595 | 8.5527e-05 | 8.228e-05 | 9.8274e-05 | 9.2214e-05 | 0.00023198 | 0.0005563 | 0.00010127 | 0.00014951 | 0.00012537 | 0.00094065 | 0.00090511 | 0.00087957 | 0 | 0 | 0 | 0 | 0 | 0.00012204 | 0.00015136 | 0.00011526 | 8.3692e-05 | 0.00012149 | 0.00053202 | 0.00073262 | 0 | 0.00091561 | 0.00044854 | 0.00044048 | 0.00040103 | 0.00045787 | 0.00040417
On Peak | 4479 | 07/06/11 02:00 PM EDT | 7 | 6 | 15 | Weekday | Summer | On Peak | On Peak | 0.00014975 | 0.00016939 | 0.00013732 | 9.3535e-05 | 0.00013225 | 0.00012538 | 0.00010845 | 7.1668e-05 | 8.1358e-05 | 8.9676e-05 | 0.00023672 | 0.00056352 | 0.00010061 | 0.00015808 | 0.00012876 | 0.00103 | 0.00097671 | 0.00094687 | 0 | 0 | 0 | 0 | 0 | 0.00011847 | 0.00015132 | 0.0001255 | 7.3224e-05 | 0.00012458 | 0.00057273 | 0.00080121 | 0 | 0.00099565 | 0.00048775 | 0.00047947 | 0.00043476 | 0.00049716 | 0.00043879
On Peak | 4480 | 07/06/11 03:00 PM EDT | 7 | 6 | 16 | Weekday | Summer | On Peak | On Peak | 0.00015056 | 0.00017093 | 0.00014026 | 7.6967e-05 | 0.0001235 | 0.00010983 | 9.1603e-05 | 6.4115e-05 | 8.5024e-05 | 9.2813e-05 | 0.000238 | 0.00057144 | 0.00010517 | 0.00016913 | 0.00012517 | 0.001107 | 0.0010237 | 0.00099863 | 0 | 0 | 0 | 0 | 0 | 0.00012074 | 0.00015252 | 0.00011049 | 6.6878e-05 | 0.00012966 | 0.00060403 | 0.00085934 | 0 | 0.0010615 | 0.00052 | 0.00051168 | 0.00046197 | 0.00052932 | 0.00046712
On Peak | 4481 | 07/06/11 04:00 PM EDT | 7 | 6 | 17 | Weekday | Summer | On Peak | On Peak | 0.00015248 | 0.00017237 | 0.0001392 | 6.5015e-05 | 0.00012431 | 0.00010813 | 0.00011149 | 7.9826e-05 | 9.1442e-05 | 0.00011399 | 0.00023862 | 0.00057498 | 0.00011536 | 0.00017434 | 0.00012415 | 0.001149 | 0.0010364 | 0.0010288 | 0 | 0 | 0 | 0 | 0 | 0.00012792 | 0.00015398 | 0.0001096 | 8.2426e-05 | 0.00013608 | 0.00062227 | 0.00089013 | 0 | 0.0010974 | 0.00053759 | 0.00052906 | 0.000477 | 0.00054719 | 0.00048291
On Peak | 4482 | 07/06/11 05:00 PM EDT | 7 | 6 | 18 | Weekday | Summer | On Peak |  | 0.00016094 | 0.00017386 | 0.00013796 | 7.7123e-05 | 0.00013977 | 0.00011093 | 0.00012641 | 0.00013486 | 0.00011141 | 0.00010638 | 0.00023787 | 0.00057347 | 0.00012652 | 0.00017484 | 0.0001315 | 0.0011633 | 0.0010692 | 0.0010501 | 0 | 0 | 0 | 0 | 0 | 0.00014248 | 0.00016006 | 0.00011381 | 0.00013198 | 0.00014307 | 0.00063516 | 0.00090256 | 0 | 0.0011153 | 0.00054638 | 0.00053755 | 0.00048548 | 0.00055632 | 0.00049098
On Peak | 4483 | 07/06/11 06:00 PM EDT | 7 | 6 | 19 | Weekday | Summer | On Peak |  | 0.0001664 | 0.00017397 | 0.00014015 | 0.00011706 | 0.00015326 | 0.00012541 | 0.0001483 | 0.00013123 | 0.00011318 | 0.00010491 | 0.00024219 | 0.00050858 | 0.00014775 | 0.0001664 | 0.00013477 | 0.0011732 | 0.0010945 | 0.0010667 | 0 | 0 | 0 | 0 | 0 | 0.00015521 | 0.00016424 | 0.0001284 | 0.00012875 | 0.00015126 | 0.00064522 | 0.00091138 | 0 | 0.0011286 | 0.0005529 | 0.00054381 | 0.00049188 | 0.00056315 | 0.00049701
On Peak | 4484 | 07/06/11 07:00 PM EDT | 7 | 6 | 20 | Weekday | Summer | On Peak |  | 0.00016659 | 0.00017307 | 0.00013707 | 0.00016355 | 0.00013971 | 0.00013402 | 0.00011701 | 0.00013767 | 0.00011638 | 0.00011196 | 0.00024014 | 0.00041813 | 0.00016325 | 0.00017389 | 0.00015073 | 0.0010483 | 0.0010286 | 0.0010194 | 0 | 0 | 0 | 0 | 0 | 0.00015531 | 0.00016383 | 0.00013403 | 0.00013506 | 0.00016426 | 0.00061661 | 0.00081781 | 0 | 0.0010363 | 0.00050765 | 0.0004972 | 0.0004571 | 0.00052023 | 0.00045941
On Peak | 4485 | 07/06/11 08:00 PM EDT | 7 | 6 | 21 | Weekday | Summer | On Peak |  | 0.00016432 | 0.00017439 | 0.00014053 | 0.00019996 | 0.00015715 | 0.00015343 | 0.00016957 | 0.00014643 | 0.000134 | 0.00010457 | 0.00023725 | 0.00028442 | 0.00017296 | 0.00020274 | 0.00015115 | 0.0009152 | 0.00091698 | 0.00094218 | 0 | 0 | 0 | 0 | 0 | 0.00016366 | 0.00016288 | 0.00015419 | 0.00014333 | 0.00017836 | 0.00056989 | 0.00071532 | 0 | 0.00092549 | 0.00045338 | 0.00044225 | 0.00041247 | 0.0004674 | 0.00041301
On Peak | 4486 | 07/06/11 09:00 PM EDT | 7 | 6 | 22 | Weekday | Summer | On Peak |  | 0.00016036 | 0.00017354 | 0.0001373 | 0.00025064 | 0.00014209 | 0.00014433 | 0.00017069 | 0.00013267 | 0.00013367 | 8.7686e-05 | 0.00023947 | 0.00021599 | 0.00017366 | 0.00020497 | 0.00014744 | 0.00075603 | 0.00073263 | 0.00085334 | 0 | 0 | 0 | 0 | 0 | 0.00015895 | 0.00015952 | 0.00014487 | 0.0001301 | 0.0001787 | 0.00051616 | 0.00058919 | 0 | 0.00079151 | 0.00038775 | 0.00037523 | 0.00035886 | 0.00040455 | 0.00035794
On Peak | 4487 | 07/06/11 10:00 PM EDT | 7 | 6 | 23 | Weekday | Summer | Off Peak |  | 0.00015256 | 0.00016965 | 0.00013796 | 0.00024862 | 9.1384e-05 | 9.8079e-05 | 0.00018414 | 9.5217e-05 | 0.00010392 | 7.793e-05 | 0.00023847 | 0.000169 | 0.00014449 | 0.00018057 | 0.00014078 | 0.00063877 | 0.00056167 | 0.00075388 | 0 | 0 | 0 | 0 | 0 | 0.00014479 | 0.00015344 | 9.9878e-05 | 9.4659e-05 | 0.00015541 | 0.000456 | 0.00049383 | 0 | 0.00067802 | 0.00033215 | 0.00031972 | 0.00031014 | 0.0003494 | 0.00030944
On Peak | 4488 | 07/06/11 11:00 PM EDT | 7 | 6 | 24 | Weekday | Summer | Off Peak |  | 0.00014312 | 0.00016321 | 0.00013927 | 0.00017259 | 6.2417e-05 | 5.6792e-05 | 0.0001063 | 6.002e-05 | 7.731e-05 | 6.5699e-05 | 0.00023275 | 0.00014896 | 0.0001067 | 0.00015518 | 0.00012777 | 0.00044362 | 0.00041863 | 0.00062147 | 0 | 0 | 0 | 0 | 0 | 0.00012161 | 0.00014587 | 5.8631e-05 | 6.1251e-05 | 0.00012641 | 0.00037591 | 0.00034494 | 0 | 0.00050945 | 0.00024957 | 0.00023711 | 0.00024037 | 0.00026736 | 0.00023721
On Peak | 4489 | 07/07/11 12:00 AM EDT | 7 | 7 | 1 | Weekday | Summer | Off Peak |  | 0.00013525 | 0.00016233 | 0.00013653 | 9.5066e-05 | 4.6149e-05 | 2.5414e-05 | 5.3144e-05 | 3.9983e-05 | 5.2026e-05 | 6.1711e-05 | 0.00022999 | 0.00013896 | 8.5221e-05 | 0.0001296 | 0.00012134 | 0.00032034 | 0.00033439 | 0.00053244 | 0 | 0 | 0 | 0 | 0 | 0.00010862 | 0.00013979 | 2.7937e-05 | 4.1879e-05 | 0.00010651 | 0.00032206 | 0.00025131 | 0 | 0.00040127 | 0.00019657 | 0.00018437 | 0.00019509 | 0.00021426 | 0.00019042
On Peak | 4490 | 07/07/11 01:00 AM EDT | 7 | 7 | 2 | Weekday | Summer | Off Peak |  | 0.00013021 | 0.00016138 | 0.00013619 | 5.0215e-05 | 3.6573e-05 | 1.2773e-05 | 3.4302e-05 | 2.6523e-05 | 4.0717e-05 | 5.6908e-05 | 0.00022458 | 0.00013792 | 7.4153e-05 | 0.00011609 | 0.00011015 | 0.00025631 | 0.0003011 | 0.00048614 | 0 | 0 | 0 | 0 | 0 | 9.5537e-05 | 0.00013602 | 1.5386e-05 | 2.9037e-05 | 9.463e-05 | 0.00029405 | 0.0002034 | 0 | 0.00034563 | 0.00016932 | 0.00015734 | 0.00017179 | 0.00018677 | 0.00016617
On Peak | 4491 | 07/07/11 02:00 AM EDT | 7 | 7 | 3 | Weekday | Summer | Off Peak |  | 0.00012664 | 0.00015921 | 0.00013539 | 2.9812e-05 | 3.1214e-05 | 8.5734e-06 | 3.4179e-05 | 2.0501e-05 | 3.6859e-05 | 5.7439e-05 | 0.0002238 | 0.00013708 | 6.9252e-05 | 0.00011109 | 9.7171e-05 | 0.00022578 | 0.00028504 | 0.00047626 | 0 | 0 | 0 | 0 | 0 | 8.949e-05 | 0.00013303 | 1.12e-05 | 2.351e-05 | 8.8139e-05 | 0.00028807 | 0.00018053 | 0 | 0.0003237 | 0.00015857 | 0.00014619 | 0.0001637 | 0.0001767 | 0.00015736
On Peak | 4492 | 07/07/11 03:00 AM EDT | 7 | 7 | 4 | Weekday | Summer | Off Peak |  | 0.00012436 | 0.00015731 | 0.00013511 | 2.2227e-05 | 3.1424e-05 | 4.3187e-06 | 3.0644e-05 | 1.7227e-05 | 3.6312e-05 | 5.8844e-05 | 0.00021873 | 0.00013915 | 6.8392e-05 | 0.00010389 | 9.201e-05 | 0.00021794 | 0.00027759 | 0.00046779 | 0 | 0 | 0 | 0 | 0 | 8.5733e-05 | 0.00013107 | 7.3443e-06 | 2.0651e-05 | 8.4402e-05 | 0.00028295 | 0.00017444 | 0 | 0.00031564 | 0.00015463 | 0.00014236 | 0.00016008 | 0.0001726 | 0.00015374
On Peak | 4493 | 07/07/11 04:00 AM EDT | 7 | 7 | 5 | Weekday | Summer | Off Peak |  | 0.0001233 | 0.00015675 | 0.00013472 | 2.0795e-05 | 3.314e-05 | 4.8955e-06 | 2.9658e-05 | 1.9738e-05 | 4.1834e-05 | 6.0491e-05 | 0.00021624 | 0.00014403 | 6.7945e-05 | 0.0001069 | 9.0837e-05 | 0.00021119 | 0.00027948 | 0.00047728 | 0 | 0 | 0 | 0 | 0 | 8.3286e-05 | 0.00013018 | 7.9748e-06 | 2.3268e-05 | 8.4929e-05 | 0.00028869 | 0.00016976 | 0 | 0.0003155 | 0.00015456 | 0.00014176 | 0.00016132 | 0.00017334 | 0.00015446
On Peak | 4494 | 07/07/11 05:00 AM EDT | 7 | 7 | 6 | Weekday | Summer | Off Peak |  | 0.0001243 | 0.00015463 | 0.000133 | 1.6392e-05 | 4.5949e-05 | 1.2175e-05 | 4.0153e-05 | 5.6447e-05 | 5.8288e-05 | 0.00013465 | 0.00021679 | 0.00016982 | 6.8794e-05 | 0.00011212 | 9.568e-05 | 0.00020399 | 0.00025943 | 0.00047111 | 0 | 0 | 0 | 0 | 0 | 8.9703e-05 | 0.00013032 | 1.5813e-05 | 6.1112e-05 | 8.7961e-05 | 0.00028496 | 0.00016324 | 0 | 0.00030799 | 0.00015088 | 0.00013801 | 0.0001581 | 0.00016984 | 0.0001514
On Peak | 4495 | 07/07/11 06:00 AM EDT | 7 | 7 | 7 | Weekday | Summer | On Peak |  | 0.00013125 | 0.00015803 | 0.0001354 | 3.1774e-05 | 6.4527e-05 | 4.2252e-05 | 4.0403e-05 | 0.00012414 | 9.9128e-05 | 0.00014854 | 0.00021393 | 0.00025905 | 7.3502e-05 | 0.00011825 | 0.00010296 | 0.00021152 | 0.00025214 | 0.00044523 | 0 | 0 | 0 | 0 | 0 | 9.9408e-05 | 0.00013611 | 4.4093e-05 | 0.00012427 | 9.3624e-05 | 0.0002693 | 0.0001681 | 0 | 0.00030207 | 0.00014798 | 0.00013629 | 0.0001528 | 0.00016515 | 0.0001471
On Peak | 4496 | 07/07/11 07:00 AM EDT | 7 | 7 | 8 | Weekday | Summer | On Peak |  | 0.00013782 | 0.00015898 | 0.00013338 | 7.7013e-05 | 0.00010462 | 8.274e-05 | 5.6729e-05 | 0.00014465 | 0.0001421 | 0.0001216 | 0.00021666 | 0.00029891 | 8.2721e-05 | 0.00014209 | 0.00010457 | 0.00023515 | 0.00026797 | 0.00046228 | 0 | 0 | 0 | 0 | 0 | 0.00010917 | 0.00014066 | 8.3882e-05 | 0.00014317 | 0.00010609 | 0.00027962 | 0.00018603 | 0 | 0.00032279 | 0.00015813 | 0.00014639 | 0.00016147 | 0.00017532 | 0.00015607
On Peak | 4497 | 07/07/11 08:00 AM EDT | 7 | 7 | 9 | Weekday | Summer | On Peak |  | 0.00014236 | 0.00015944 | 0.00013451 | 0.00011722 | 0.00015255 | 0.00010284 | 6.3098e-05 | 0.00014239 | 0.0001313 | 0.0001283 | 0.00021942 | 0.00043028 | 8.8368e-05 | 0.00013447 | 0.00010889 | 0.00027143 | 0.00029175 | 0.00048054 | 0 | 0 | 0 | 0 | 0 | 0.00011261 | 0.00014411 | 0.00010597 | 0.00014099 | 0.0001072 | 0.00029066 | 0.00021352 | 0 | 0.00035157 | 0.00017223 | 0.00016074 | 0.0001728 | 0.00018896 | 0.00016804
On Peak | 4498 | 07/07/11 09:00 AM EDT | 7 | 7 | 10 | Weekday | Summer | On Peak |  | 0.00014179 | 0.00016366 | 0.0001352 | 0.0001247 | 0.00015252 | 0.0001169 | 6.8956e-05 | 0.00011926 | 0.00011421 | 0.00012698 | 0.00021989 | 0.00046725 | 9.1549e-05 | 0.00011816 | 0.00012285 | 0.00036272 | 0.00037774 | 0.00052079 | 0 | 0 | 0 | 0 | 0 | 0.00011373 | 0.00014448 | 0.0001186 | 0.00011945 | 0.00010617 | 0.00031501 | 0.00028449 | 0 | 0.00042328 | 0.00020736 | 0.00019694 | 0.00020046 | 0.00022213 | 0.00019707
On Peak | 4499 | 07/07/11 10:00 AM EDT | 7 | 7 | 11 | Weekday | Summer | On Peak |  | 0.00014088 | 0.00016103 | 0.00013505 | 0.0001024 | 0.00015337 | 0.00012509 | 8.3916e-05 | 9.0545e-05 | 0.00010846 | 0.00010355 | 0.00022255 | 0.00048979 | 9.285e-05 | 0.00012084 | 0.00012616 | 0.00043633 | 0.0004639 | 0.00055505 | 0 | 0 | 0 | 0 | 0 | 0.00011457 | 0.00014338 | 0.00012635 | 9.2236e-05 | 0.00010831 | 0.00033573 | 0.00034288 | 0 | 0.00048271 | 0.00023647 | 0.00022699 | 0.00022357 | 0.00024951 | 0.000221
On Peak | 4500 | 07/07/11 11:00 AM EDT | 7 | 7 | 12 | Weekday | Summer | On Peak |  | 0.00014243 | 0.00016313 | 0.00013687 | 8.6818e-05 | 0.0001522 | 0.00013315 | 7.8902e-05 | 8.852e-05 | 0.00010689 | 0.0001274 | 0.00022367 | 0.00049523 | 9.4707e-05 | 0.00013693 | 0.00012432 | 0.00050907 | 0.00053247 | 0.0005915 | 0 | 0 | 0 | 0 | 0 | 0.00012216 | 0.00014505 | 0.00013327 | 9.1746e-05 | 0.00011405 | 0.00035778 | 0.00039943 | 0 | 0.00054151 | 0.00026527 | 0.00025647 | 0.00024669 | 0.00027703 | 0.00024511
On Peak | 4501 | 07/07/11 12:00 PM EDT | 7 | 7 | 13 | Weekday | Summer | On Peak |  | 0.00014726 | 0.0001666 | 0.00013654 | 7.9299e-05 | 0.00013318 | 0.00012131 | 0.00010364 | 8.7882e-05 | 0.00010038 | 8.1851e-05 | 0.00022452 | 0.00052901 | 9.8645e-05 | 0.00013998 | 0.00012723 | 0.00059778 | 0.00060534 | 0.00063846 | 0 | 0 | 0 | 0 | 0 | 0.00012638 | 0.000149 | 0.00012184 | 8.8179e-05 | 0.0001175 | 0.00038618 | 0.00046766 | 0 | 0.00061357 | 0.00030058 | 0.0002924 | 0.00027529 | 0.00031111 | 0.00027502
On Peak | 4502 | 07/07/11 01:00 PM EDT | 7 | 7 | 14 | Weekday | Summer | On Peak | On Peak | 0.00014879 | 0.00016621 | 0.00013735 | 7.9821e-05 | 0.00011343 | 0.00010633 | 9.1265e-05 | 8.2381e-05 | 9.8358e-05 | 9.219e-05 | 0.00022773 | 0.00053722 | 9.9815e-05 | 0.00015079 | 0.00013015 | 0.0007126 | 0.0006791 | 0.00069916 | 0 | 0 | 0 | 0 | 0 | 0.00012204 | 0.00015013 | 0.00010652 | 8.3785e-05 | 0.00012211 | 0.0004229 | 0.00055455 | 0 | 0.00070568 | 0.0003457 | 0.00033817 | 0.00031183 | 0.00035498 | 0.00031355
On Peak | 4503 | 07/07/11 02:00 PM EDT | 7 | 7 | 15 | Weekday | Summer | On Peak | On Peak | 0.00014822 | 0.00016901 | 0.00013731 | 8.7277e-05 | 0.00012168 | 0.00011887 | 0.00012719 | 7.1843e-05 | 8.1474e-05 | 8.9625e-05 | 0.00022856 | 0.00054589 | 9.965e-05 | 0.00015911 | 0.00012999 | 0.00079094 | 0.00073545 | 0.00075369 | 0 | 0 | 0 | 0 | 0 | 0.00011847 | 0.00015018 | 0.00011933 | 7.3382e-05 | 0.00012469 | 0.00045588 | 0.00061425 | 0 | 0.00077381 | 0.00037908 | 0.00037149 | 0.00034015 | 0.00038824 | 0.00034285
On Peak | 4504 | 07/07/11 03:00 PM EDT | 7 | 7 | 16 | Weekday | Summer | On Peak | On Peak | 0.00014906 | 0.00017055 | 0.00014021 | 7.1316e-05 | 0.00011929 | 0.00010465 | 0.00012141 | 6.4332e-05 | 8.5224e-05 | 9.2728e-05 | 0.0002278 | 0.0005549 | 0.00010502 | 0.00016206 | 0.00012986 | 0.00087483 | 0.00078165 | 0.00080401 | 0 | 0 | 0 | 0 | 0 | 0.00012074 | 0.00015139 | 0.00010635 | 6.7077e-05 | 0.00012822 | 0.00048632 | 0.0006772 | 0 | 0.00084294 | 0.00041294 | 0.00040552 | 0.00036817 | 0.0004217 | 0.0003723
On Peak | 4505 | 07/07/11 04:00 PM EDT | 7 | 7 | 17 | Weekday | Summer | On Peak | On Peak | 0.00015085 | 0.000172 | 0.00013915 | 5.9534e-05 | 0.00012675 | 0.0001153 | 0.00014205 | 8.0131e-05 | 9.1705e-05 | 0.00011387 | 0.00022809 | 0.00055712 | 0.00011164 | 0.00017755 | 0.00013073 | 0.00090202 | 0.00078265 | 0.00081667 | 0 | 0 | 0 | 0 | 0 | 0.00012792 | 0.00015276 | 0.00011701 | 8.2704e-05 | 0.00013659 | 0.00049397 | 0.00069663 | 0 | 0.00086319 | 0.00042286 | 0.00041552 | 0.00037604 | 0.00043149 | 0.00038092
On Peak | 4506 | 07/07/11 05:00 PM EDT | 7 | 7 | 18 | Weekday | Summer | On Peak |  | 0.00015903 | 0.00017345 | 0.00013788 | 7.681e-05 | 0.00013335 | 0.00011664 | 0.000134 | 0.00013523 | 0.00011175 | 0.00010622 | 0.00022943 | 0.00055279 | 0.00012306 | 0.00017975 | 0.00013408 | 0.0009117 | 0.00080265 | 0.00082394 | 0 | 0 | 0 | 0 | 0 | 0.00014248 | 0.00015863 | 0.00011853 | 0.00013231 | 0.00014347 | 0.00049838 | 0.00070491 | 0 | 0.00087253 | 0.00042744 | 0.00042018 | 0.00037995 | 0.00043587 | 0.00038475
On Peak | 4507 | 07/07/11 06:00 PM EDT | 7 | 7 | 19 | Weekday | Summer | On Peak |  | 0.00016415 | 0.00017343 | 0.00014 | 0.0001204 | 0.00014613 | 0.00012078 | 0.00014937 | 0.00013168 | 0.00011357 | 0.00010468 | 0.00022909 | 0.00048485 | 0.00014103 | 0.00017627 | 0.00013648 | 0.00088996 | 0.00078859 | 0.00080377 | 0 | 0 | 0 | 0 | 0 | 0.00015521 | 0.00016254 | 0.00012372 | 0.00012916 | 0.00015152 | 0.00048617 | 0.00068845 | 0 | 0.00085181 | 0.00041728 | 0.00041027 | 0.00037087 | 0.0004254 | 0.0003755
On Peak | 4508 | 07/07/11 07:00 PM EDT | 7 | 7 | 20 | Weekday | Summer | On Peak |  | 0.00016381 | 0.00017222 | 0.00013676 | 0.00016743 | 0.0001432 | 0.0001309 | 0.00013352 | 0.00013824 | 0.00011686 | 0.00011169 | 0.0002295 | 0.00039062 | 0.00015804 | 0.00018854 | 0.0001507 | 0.0007619 | 0.00072187 | 0.00074262 | 0 | 0 | 0 | 0 | 0 | 0.00015531 | 0.00016168 | 0.00013202 | 0.00013558 | 0.00016646 | 0.00044919 | 0.00059262 | 0 | 0.00075241 | 0.00036859 | 0.00036071 | 0.00033209 | 0.00037827 | 0.00033411
On Peak | 4509 | 07/07/11 08:00 PM EDT | 7 | 7 | 21 | Weekday | Summer | On Peak |  | 0.00016127 | 0.00017314 | 0.00013997 | 0.00020319 | 0.00014201 | 0.00014661 | 0.00012631 | 0.00014708 | 0.00013454 | 0.00010429 | 0.000227 | 0.00025807 | 0.00017096 | 0.00021138 | 0.00015634 | 0.00068866 | 0.00065966 | 0.00069541 | 0 | 0 | 0 | 0 | 0 | 0.00016366 | 0.00016044 | 0.00014567 | 0.00014392 | 0.00018117 | 0.00042063 | 0.00053615 | 0 | 0.00068962 | 0.00033783 | 0.00032976 | 0.00030634 | 0.00034801 | 0.0003075
On Peak | 4510 | 07/07/11 09:00 PM EDT | 7 | 7 | 22 | Weekday | Summer | On Peak |  | 0.00015779 | 0.00017211 | 0.00013652 | 0.00022863 | 0.00013151 | 0.00014186 | 0.00012511 | 0.00013337 | 0.00013423 | 8.743e-05 | 0.0002272 | 0.00019949 | 0.00017259 | 0.000209 | 0.00015347 | 0.00064357 | 0.00057905 | 0.00066638 | 0 | 0 | 0 | 0 | 0 | 0.00015895 | 0.00015736 | 0.00014052 | 0.00013073 | 0.00018064 | 0.00040307 | 0.00049846 | 0 | 0.00064864 | 0.00031775 | 0.00030922 | 0.00028957 | 0.00032894 | 0.00029083
On Peak | 4511 | 07/07/11 10:00 PM EDT | 7 | 7 | 23 | Weekday | Summer | Off Peak |  | 0.00015125 | 0.00016863 | 0.00013727 | 0.00024115 | 9.4982e-05 | 0.00010499 | 0.00017646 | 9.5836e-05 | 0.00010443 | 7.7727e-05 | 0.00022496 | 0.00016361 | 0.00014318 | 0.00018709 | 0.00014698 | 0.00059986 | 0.00049269 | 0.0006251 | 0 | 0 | 0 | 0 | 0 | 0.00014479 | 0.00015225 | 0.0001061 | 9.5224e-05 | 0.00015808 | 0.0003781 | 0.00046135 | 0 | 0.0006035 | 0.00029564 | 0.00028712 | 0.00026987 | 0.0003071 | 0.00027164
On Peak | 4512 | 07/07/11 11:00 PM EDT | 7 | 7 | 24 | Weekday | Summer | Off Peak |  | 0.00014388 | 0.00016325 | 0.00013895 | 0.00016676 | 6.3499e-05 | 5.4253e-05 | 0.00014091 | 6.0549e-05 | 7.7746e-05 | 6.5542e-05 | 0.00021763 | 0.00015315 | 0.00010923 | 0.00016537 | 0.0001314 | 0.00050384 | 0.0004233 | 0.00058034 | 0 | 0 | 0 | 0 | 0 | 0.00012161 | 0.00014637 | 5.7422e-05 | 6.1734e-05 | 0.00013162 | 0.00035102 | 0.00038816 | 0 | 0.00052831 | 0.00025881 | 0.00024943 | 0.00024064 | 0.00027182 | 0.00024071
On Peak | 4513 | 07/08/11 12:00 AM EDT | 7 | 8 | 1 | Weekday | Summer | Off Peak |  | 0.0001383 | 0.00016371 | 0.00013672 | 9.5801e-05 | 4.2649e-05 | 2.5478e-05 | 5.6057e-05 | 4.0397e-05 | 5.2366e-05 | 6.1597e-05 | 0.00021754 | 0.00014882 | 8.5545e-05 | 0.00013276 | 0.00012133 | 0.00042658 | 0.00039235 | 0.00055178 | 0 | 0 | 0 | 0 | 0 | 0.00010862 | 0.0001422 | 2.7777e-05 | 4.2258e-05 | 0.00010768 | 0.00033375 | 0.00033099 | 0 | 0.00047201 | 0.00023123 | 0.00022106 | 0.00021951 | 0.00024556 | 0.00021768
On Peak | 4514 | 07/08/11 01:00 AM EDT | 7 | 8 | 2 | Weekday | Summer | Off Peak |  | 0.00013358 | 0.00016304 | 0.00013656 | 5.0425e-05 | 3.6001e-05 | 1.1716e-05 | 3.7438e-05 | 2.6804e-05 | 4.0951e-05 | 5.6837e-05 | 0.00021685 | 0.00014761 | 7.3603e-05 | 0.0001209 | 0.0001097 | 0.00036865 | 0.00038016 | 0.00053487 | 0 | 0 | 0 | 0 | 0 | 9.5537e-05 | 0.00013872 | 1.4485e-05 | 2.9294e-05 | 9.5829e-05 | 0.00032353 | 0.00028888 | 0 | 0.0004321 | 0.00021168 | 0.00020083 | 0.00020504 | 0.00022711 | 0.00020152
On Peak | 4515 | 07/08/11 02:00 AM EDT | 7 | 8 | 3 | Weekday | Summer | Off Peak |  | 0.00012945 | 0.00016057 | 0.0001357 | 2.6891e-05 | 3.2474e-05 | 7.2751e-06 | 3.5291e-05 | 2.0728e-05 | 3.705e-05 | 5.7386e-05 | 0.00021609 | 0.00014559 | 6.9432e-05 | 0.00011469 | 9.8495e-05 | 0.00035972 | 0.00037442 | 0.00053479 | 0 | 0 | 0 | 0 | 0 | 8.949e-05 | 0.00013529 | 1.0185e-05 | 2.3719e-05 | 8.9641e-05 | 0.00032347 | 0.00028212 | 0 | 0.00042668 | 0.00020902 | 0.00019793 | 0.00020335 | 0.00022485 | 0.00019957
On Peak | 4516 | 07/08/11 03:00 AM EDT | 7 | 8 | 4 | Weekday | Summer | Off Peak |  | 0.00012563 | 0.00015782 | 0.00013517 | 1.6963e-05 | 3.055e-05 | 1.7704e-06 | 3.8154e-05 | 1.7436e-05 | 3.6489e-05 | 5.8798e-05 | 0.00021816 | 0.00014241 | 6.762e-05 | 0.00010343 | 9.2896e-05 | 0.00030474 | 0.00033691 | 0.00050031 | 0 | 0 | 0 | 0 | 0 | 8.5733e-05 | 0.00013206 | 5.2149e-06 | 2.0843e-05 | 8.4052e-05 | 0.00030262 | 0.00024037 | 0 | 0.00038042 | 0.00018636 | 0.00017517 | 0.00018446 | 0.00020247 | 0.00017988
On Peak | 4517 | 07/08/11 04:00 AM EDT | 7 | 8 | 5 | Weekday | Summer | Off Peak |  | 0.00012251 | 0.00015603 | 0.00013439 | 1.5277e-05 | 3.3234e-05 | 4.012e-06 | 3.7409e-05 | 1.9969e-05 | 4.2037e-05 | 6.0451e-05 | 0.00021712 | 0.0001412 | 6.7826e-05 | 0.00010269 | 9.1687e-05 | 0.00022999 | 0.0002843 | 0.00044686 | 0 | 0 | 0 | 0 | 0 | 8.3286e-05 | 0.00012945 | 7.4118e-06 | 2.3482e-05 | 8.3681e-05 | 0.00027029 | 0.00018349 | 0 | 0.00031494 | 0.00015428 | 0.00014321 | 0.0001571 | 0.00017039 | 0.00015161
On Peak | 4518 | 07/08/11 05:00 AM EDT | 7 | 8 | 6 | Weekday | Summer | Off Peak |  | 0.0001224 | 0.0001532 | 0.00013242 | 1.544e-05 | 4.4621e-05 | 1.1168e-05 | 3.2913e-05 | 5.6719e-05 | 5.8525e-05 | 0.0001346 | 0.00021607 | 0.00016461 | 6.8515e-05 | 0.0001086 | 9.47e-05 | 0.00019109 | 0.00023747 | 0.00040421 | 0 | 0 | 0 | 0 | 0 | 8.9703e-05 | 0.00012867 | 1.4606e-05 | 6.1364e-05 | 8.65e-05 | 0.00024449 | 0.00015254 | 0 | 0.00027418 | 0.00013432 | 0.00012376 | 0.00013875 | 0.00014979 | 0.00013341
On Peak | 4519 | 07/08/11 06:00 AM EDT | 7 | 8 | 7 | Weekday | Summer | On Peak |  | 0.00012818 | 0.00015581 | 0.00013456 | 3.2904e-05 | 7.2574e-05 | 4.0193e-05 | 4.5699e-05 | 0.0001245 | 9.938e-05 | 0.00014858 | 0.00021283 | 0.00025195 | 7.3439e-05 | 0.00011301 | 0.00010125 | 0.00017274 | 0.00021117 | 0.00034949 | 0 | 0 | 0 | 0 | 0 | 9.9408e-05 | 0.00013347 | 4.3094e-05 | 0.00012461 | 9.1572e-05 | 0.00021139 | 0.00013765 | 0 | 0.00024165 | 0.00011838 | 0.00010947 | 0.00012139 | 0.00013141 | 0.00011698
On Peak | 4520 | 07/08/11 07:00 AM EDT | 7 | 8 | 8 | Weekday | Summer | On Peak |  | 0.00013361 | 0.00015598 | 0.00013227 | 8.1083e-05 | 0.0001073 | 7.8937e-05 | 6.7207e-05 | 0.0001451 | 0.00014245 | 0.00012166 | 0.00021778 | 0.00028902 | 8.3263e-05 | 0.0001423 | 0.00010767 | 0.00016908 | 0.00020601 | 0.00035263 | 0 | 0 | 0 | 0 | 0 | 0.00010917 | 0.00013705 | 8.1023e-05 | 0.00014359 | 0.00010702 | 0.00021329 | 0.00013468 | 0 | 0.00024047 | 0.0001178 | 0.00010864 | 0.00012143 | 0.00013124 | 0.00011688
On Peak | 4521 | 07/08/11 08:00 AM EDT | 7 | 8 | 9 | Weekday | Summer | On Peak |  | 0.00013692 | 0.00015559 | 0.00013311 | 0.00011327 | 0.00017869 | 0.00011268 | 9.7025e-05 | 0.00014297 | 0.00013183 | 0.00012836 | 0.00022383 | 0.00041523 | 8.9942e-05 | 0.00014366 | 0.00011751 | 0.00018688 | 0.00020287 | 0.00035689 | 0 | 0 | 0 | 0 | 0 | 0.00011261 | 0.00013945 | 0.00011785 | 0.00014154 | 0.00011259 | 0.00021587 | 0.00014714 | 0 | 0.000252 | 0.00012345 | 0.00011447 | 0.00012549 | 0.00013661 | 0.00012159
On Peak | 4522 | 07/08/11 09:00 AM EDT | 7 | 8 | 10 | Weekday | Summer | On Peak |  | 0.00013478 | 0.00015879 | 0.00013349 | 0.00011985 | 0.00018015 | 0.00014907 | 0.00014244 | 0.00011998 | 0.00011476 | 0.0001271 | 0.00022478 | 0.00044345 | 9.4678e-05 | 0.00013637 | 0.00013444 | 0.00021117 | 0.00022997 | 0.00033586 | 0 | 0 | 0 | 0 | 0 | 0.00011373 | 0.00013849 | 0.00015153 | 0.00012012 | 0.0001158 | 0.00020315 | 0.00016632 | 0 | 0.00025932 | 0.00012704 | 0.0001197 | 0.00012505 | 0.00013757 | 0.00012217
On Peak | 4523 | 07/08/11 10:00 AM EDT | 7 | 8 | 11 | Weekday | Summer | On Peak |  | 0.00013266 | 0.0001554 | 0.00013312 | 9.9088e-05 | 0.00016986 | 0.00016459 | 0.00014199 | 9.1359e-05 | 0.0001092 | 0.00010365 | 0.00022864 | 0.00045639 | 9.6889e-05 | 0.00014367 | 0.00013439 | 0.00022284 | 0.00025367 | 0.0003188 | 0 | 0 | 0 | 0 | 0 | 0.00011457 | 0.0001364 | 0.00016441 | 9.3005e-05 | 0.00011922 | 0.00019283 | 0.00017627 | 0 | 0.0002608 | 0.00012776 | 0.00012159 | 0.00012333 | 0.00013641 | 0.00012096
On Peak | 4524 | 07/08/11 11:00 AM EDT | 7 | 8 | 12 | Weekday | Summer | On Peak |  | 0.00013344 | 0.000157 | 0.00013482 | 8.3954e-05 | 0.00016728 | 0.00015305 | 0.00018524 | 8.9545e-05 | 0.0001078 | 0.00012752 | 0.00023202 | 0.00045255 | 0.0001018 | 0.00014275 | 0.00013229 | 0.00023775 | 0.00026352 | 0.00031065 | 0 | 0 | 0 | 0 | 0 | 0.00012216 | 0.00013743 | 0.00015515 | 9.2713e-05 | 0.0001209 | 0.0001879 | 0.00018758 | 0 | 0.00026672 | 0.00013066 | 0.00012525 | 0.0001241 | 0.00013811 | 0.00012235
On Peak | 4525 | 07/08/11 12:00 PM EDT | 7 | 8 | 13 | Weekday | Summer | On Peak |  | 0.00013809 | 0.00016039 | 0.00013451 | 9.1178e-05 | 0.00014975 | 0.00014593 | 0.00018788 | 8.9052e-05 | 0.00010142 | 8.1904e-05 | 0.00023274 | 0.00047774 | 0.0001044 | 0.00014314 | 0.00013545 | 0.00026562 | 0.00027107 | 0.00030581 | 0 | 0 | 0 | 0 | 0 | 0.00012638 | 0.00014123 | 0.00014741 | 8.9277e-05 | 0.00012289 | 0.00018497 | 0.00020795 | 0 | 0.00028111 | 0.00013771 | 0.00013318 | 0.00012787 | 0.00014377 | 0.00012721
On Peak | 4526 | 07/08/11 01:00 PM EDT | 7 | 8 | 14 | Weekday | Summer | On Peak | On Peak | 0.00013989 | 0.00016021 | 0.00013544 | 9.907e-05 | 0.0001373 | 0.00013361 | 0.00020857 | 8.3675e-05 | 9.9526e-05 | 9.2089e-05 | 0.00023478 | 0.00048057 | 0.00010215 | 0.00014851 | 0.0001391 | 0.00032754 | 0.00028635 | 0.00033023 | 0 | 0 | 0 | 0 | 0 | 0.00012204 | 0.0001426 | 0.00013599 | 8.4991e-05 | 0.00012424 | 0.00019974 | 0.00025311 | 0 | 0.00032629 | 0.00015984 | 0.0001558 | 0.00014497 | 0.0001651 | 0.00014594
On Peak | 4527 | 07/08/11 02:00 PM EDT | 7 | 8 | 15 | Weekday | Summer | On Peak | On Peak | 0.00013988 | 0.00016335 | 0.00013552 | 9.1825e-05 | 0.00013485 | 0.00014674 | 0.00019338 | 7.324e-05 | 8.2776e-05 | 8.9512e-05 | 0.000235 | 0.00048777 | 0.00010377 | 0.00016594 | 0.00014299 | 0.00037766 | 0.00031494 | 0.00036385 | 0 | 0 | 0 | 0 | 0 | 0.00011847 | 0.00014311 | 0.00014701 | 7.4686e-05 | 0.00013139 | 0.00022008 | 0.00029079 | 0 | 0.00036899 | 0.00018076 | 0.00017667 | 0.00016262 | 0.00018599 | 0.00016434
On Peak | 4528 | 07/08/11 03:00 PM EDT | 7 | 8 | 16 | Weekday | Summer | On Peak | On Peak | 0.00014114 | 0.00016515 | 0.00013849 | 7.7994e-05 | 0.00013385 | 0.00012155 | 0.00017955 | 6.5889e-05 | 8.6567e-05 | 9.2607e-05 | 0.00023575 | 0.00049689 | 0.00010693 | 0.00017401 | 0.00014072 | 0.00043787 | 0.00034909 | 0.00040657 | 0 | 0 | 0 | 0 | 0 | 0.00012074 | 0.00014468 | 0.00012419 | 6.8525e-05 | 0.00013509 | 0.00024592 | 0.00033603 | 0 | 0.00042115 | 0.00020632 | 0.00020207 | 0.00018439 | 0.00021166 | 0.00018698
On Peak | 4529 | 07/08/11 04:00 PM EDT | 7 | 8 | 17 | Weekday | Summer | On Peak | On Peak | 0.00014304 | 0.00016654 | 0.00013735 | 6.8865e-05 | 0.00013574 | 0.00011702 | 0.00018313 | 8.1762e-05 | 9.3115e-05 | 0.00011374 | 0.00023979 | 0.0005003 | 0.00011506 | 0.00017919 | 0.00014278 | 0.00049298 | 0.00036305 | 0.0004515 | 0 | 0 | 0 | 0 | 0 | 0.00012792 | 0.0001461 | 0.00012043 | 8.4221e-05 | 0.0001411 | 0.0002731 | 0.00037625 | 0 | 0.00047015 | 0.00023032 | 0.00022555 | 0.00020539 | 0.00023643 | 0.00020889
On Peak | 4530 | 07/08/11 05:00 PM EDT | 7 | 8 | 18 | Weekday | Summer | On Peak |  | 0.00015109 | 0.00016774 | 0.00013593 | 9.075e-05 | 0.00014995 | 0.00011499 | 0.00023689 | 0.00013708 | 0.00011323 | 0.00010609 | 0.00024046 | 0.00049713 | 0.00012377 | 0.00017549 | 0.00014128 | 0.00050434 | 0.00038845 | 0.00046733 | 0 | 0 | 0 | 0 | 0 | 0.00014248 | 0.00015183 | 0.00012131 | 0.00013403 | 0.00014383 | 0.00028267 | 0.0003861 | 0 | 0.00048397 | 0.00023709 | 0.00023213 | 0.00021185 | 0.00024341 | 0.00021505
On Peak | 4531 | 07/08/11 06:00 PM EDT | 7 | 8 | 19 | Weekday | Summer | On Peak |  | 0.00015597 | 0.00016736 | 0.00013785 | 0.00011377 | 0.00015433 | 0.00012168 | 0.0002314 | 0.00013369 | 0.00011516 | 0.00010473 | 0.00024097 | 0.00043064 | 0.00013567 | 0.00016341 | 0.00013857 | 0.0005165 | 0.0004036 | 0.00046901 | 0 | 0 | 0 | 0 | 0 | 0.00015521 | 0.00015547 | 0.00012747 | 0.00013104 | 0.00014518 | 0.00028369 | 0.00039582 | 0 | 0.00049234 | 0.00024119 | 0.00023655 | 0.00021469 | 0.00024695 | 0.00021811
On Peak | 4532 | 07/08/11 07:00 PM EDT | 7 | 8 | 20 | Weekday | Summer | On Peak |  | 0.00015582 | 0.00016592 | 0.00013441 | 0.00011883 | 0.00013985 | 0.00010872 | 0.00015666 | 0.0001403 | 0.00011848 | 0.00011185 | 0.00024116 | 0.0003427 | 0.00014955 | 0.00016713 | 0.00015168 | 0.00045518 | 0.00039471 | 0.00045428 | 0 | 0 | 0 | 0 | 0 | 0.00015531 | 0.00015469 | 0.00011268 | 0.0001375 | 0.00015563 | 0.00027478 | 0.00035152 | 0 | 0.00045151 | 0.00022119 | 0.00021573 | 0.00020024 | 0.00022825 | 0.00020174
On Peak | 4533 | 07/08/11 08:00 PM EDT | 7 | 8 | 21 | Weekday | Summer | On Peak |  | 0.00015376 | 0.00016683 | 0.00013754 | 0.00014052 | 0.00014455 | 0.00012898 | 0.00017079 | 0.00014917 | 0.00013616 | 0.00010451 | 0.00024114 | 0.00021748 | 0.00016283 | 0.00018533 | 0.00015181 | 0.00043267 | 0.0003878 | 0.0004502 | 0 | 0 | 0 | 0 | 0 | 0.00016366 | 0.00015378 | 0.00013145 | 0.00014588 | 0.00016796 | 0.00027231 | 0.00033501 | 0 | 0.00043682 | 0.00021399 | 0.00020815 | 0.00019519 | 0.00022168 | 0.000196
On Peak | 4534 | 07/08/11 09:00 PM EDT | 7 | 8 | 22 | Weekday | Summer | On Peak |  | 0.00015119 | 0.00016607 | 0.00013412 | 0.00020181 | 0.00014226 | 0.00012631 | 0.0002043 | 0.00013527 | 0.00013571 | 8.7424e-05 | 0.00024365 | 0.00016787 | 0.00016934 | 0.0001884 | 0.00015468 | 0.0004525 | 0.00037011 | 0.00048094 | 0 | 0 | 0 | 0 | 0 | 0.00015895 | 0.0001514 | 0.00012981 | 0.0001325 | 0.00017266 | 0.00029091 | 0.00034791 | 0 | 0.00045871 | 0.00022471 | 0.00021788 | 0.00020588 | 0.00023398 | 0.00020702
On Peak | 4535 | 07/08/11 10:00 PM EDT | 7 | 8 | 23 | Weekday | Summer | Off Peak |  | 0.00014563 | 0.00016298 | 0.00013497 | 0.00021514 | 0.00010594 | 0.00011079 | 0.00023563 | 9.7604e-05 | 0.0001059 | 7.7554e-05 | 0.0002379 | 0.00013975 | 0.00015054 | 0.00018514 | 0.00015738 | 0.00045702 | 0.00033548 | 0.00047165 | 0 | 0 | 0 | 0 | 0 | 0.00014479 | 0.00014706 | 0.00011381 | 9.6863e-05 | 0.00016302 | 0.00028529 | 0.00034874 | 0 | 0.00045586 | 0.00022332 | 0.00021668 | 0.0002036 | 0.0002324 | 0.00020563
On Peak | 4536 | 07/08/11 11:00 PM EDT | 7 | 8 | 24 | Weekday | Summer | Off Peak |  | 0.0001384 | 0.00015765 | 0.00013668 | 0.00016084 | 6.8114e-05 | 7.2058e-05 | 0.00015457 | 6.2209e-05 | 7.9154e-05 | 6.5365e-05 | 0.00023671 | 0.00013106 | 0.00011803 | 0.00017101 | 0.00014907 | 0.00038005 | 0.00029689 | 0.00045723 | 0 | 0 | 0 | 0 | 0 | 0.00012161 | 0.00014129 | 7.3993e-05 | 6.3274e-05 | 0.00014111 | 0.00027656 | 0.00029124 | 0 | 0.00040464 | 0.00019822 | 0.00019015 | 0.00018587 | 0.00020966 | 0.00018581
On Peak | 4537 | 07/09/11 12:00 AM EDT | 7 | 9 | 1 | Weekend | Summer | Off Peak |  | 0.00013282 | 0.00015762 | 0.00013504 | 0.00010926 | 5.087e-05 | 3.8024e-05 | 8.4681e-05 | 4.8768e-05 | 6.0093e-05 | 6.2653e-05 | 0.00023121 | 0.00013613 | 9.4578e-05 | 0.00014717 | 0.00013491 | 0.00030513 | 0.00025575 | 0.00041233 | 0 | 0 | 0 | 0 | 0 | 0.00011036 | 0.00013711 | 4.0398e-05 | 5.0168e-05 | 0.00011933 | 0.0002494 | 0.00023503 | 0 | 0.00034292 | 0.00016799 | 0.00015978 | 0.00016086 | 0.00017978 | 0.00015951
On Peak | 4538 | 07/09/11 01:00 AM EDT | 7 | 9 | 2 | Weekend | Summer | Off Peak |  | 0.00012776 | 0.00015712 | 0.00013545 | 6.3327e-05 | 3.8677e-05 | 2.1203e-05 | 6.2341e-05 | 3.4774e-05 | 4.6044e-05 | 5.6953e-05 | 0.00022913 | 0.00013355 | 7.9332e-05 | 0.00012578 | 0.00012025 | 0.00024385 | 0.00023075 | 0.00038139 | 0 | 0 | 0 | 0 | 0 | 9.9135e-05 | 0.0001335 | 2.3819e-05 | 3.6656e-05 | 0.00010222 | 0.00023069 | 0.00018965 | 0 | 0.0002951 | 0.00014456 | 0.00013607 | 0.00014204 | 0.00015688 | 0.00013938
On Peak | 4539 | 07/09/11 02:00 AM EDT | 7 | 9 | 3 | Weekend | Summer | Off Peak |  | 0.00012266 | 0.00015495 | 0.00013336 | 3.3931e-05 | 3.1587e-05 | 1.2475e-05 | 4.1706e-05 | 2.5318e-05 | 3.8666e-05 | 6.0397e-05 | 0.0002281 | 0.00013081 | 7.2519e-05 | 0.00012053 | 0.00011178 | 0.00019328 | 0.00020382 | 0.00035509 | 0 | 0 | 0 | 0 | 0 | 9.3091e-05 | 0.00012926 | 1.4902e-05 | 2.8061e-05 | 9.5586e-05 | 0.00021478 | 0.00015177 | 0 | 0.00025501 | 0.00012492 | 0.00011617 | 0.00012617 | 0.00013773 | 0.00012254
On Peak | 4540 | 07/09/11 03:00 AM EDT | 7 | 9 | 4 | Weekend | Summer | Off Peak |  | 0.00011957 | 0.00015053 | 0.00013278 | 2.0437e-05 | 3.1094e-05 | 5.4759e-06 | 3.5872e-05 | 2.347e-05 | 3.8864e-05 | 5.7934e-05 | 0.00022539 | 0.0001318 | 6.9583e-05 | 0.00010847 | 0.0001047 | 0.00016147 | 0.00018158 | 0.00032893 | 0 | 0 | 0 | 0 | 0 | 8.7327e-05 | 0.00012628 | 8.4873e-06 | 2.6284e-05 | 8.8908e-05 | 0.00019896 | 0.00012757 | 0 | 0.00022585 | 0.00011064 | 0.00010208 | 0.00011368 | 0.00012322 | 0.00010974
On Peak | 4541 | 07/09/11 04:00 AM EDT | 7 | 9 | 5 | Weekend | Summer | Off Peak |  | 0.00011624 | 0.00015031 | 0.0001323 | 1.6805e-05 | 3.2467e-05 | 5.3907e-06 | 3.4308e-05 | 2.082e-05 | 3.8896e-05 | 5.3782e-05 | 0.00021847 | 0.00013689 | 6.8173e-05 | 0.00010657 | 9.8044e-05 | 0.00012778 | 0.00016376 | 0.00029532 | 0 | 0 | 0 | 0 | 0 | 8.3957e-05 | 0.00012382 | 8.4851e-06 | 2.3685e-05 | 8.6325e-05 | 0.00017863 | 0.00010234 | 0 | 0.00019307 | 9.4581e-05 | 8.6523e-05 | 9.9116e-05 | 0.00010646 | 9.4896e-05
On Peak | 4542 | 07/09/11 05:00 AM EDT | 7 | 9 | 6 | Weekend | Summer | Off Peak |  | 0.00011525 | 0.00014698 | 0.00013016 | 1.3785e-05 | 3.8887e-05 | 5.6478e-06 | 3.3822e-05 | 3.4628e-05 | 4.2898e-05 | 6.9189e-05 | 0.0002161 | 0.00016134 | 6.7703e-05 | 0.0001062 | 9.6077e-05 | 0.00010591 | 0.00013346 | 0.00025878 | 0 | 0 | 0 | 0 | 0 | 8.6051e-05 | 0.0001223 | 9.2451e-06 | 3.7077e-05 | 8.5599e-05 | 0.00015653 | 8.4669e-05 | 0 | 0.00016519 | 8.0926e-05 | 7.3645e-05 | 8.5588e-05 | 9.1702e-05 | 8.18e-05
On Peak | 4543 | 07/09/11 06:00 AM EDT | 7 | 9 | 7 | Weekend | Summer | Off Peak |  | 0.00011729 | 0.00014856 | 0.00013111 | 1.9818e-05 | 7.0132e-05 | 2.1684e-05 | 4.2812e-05 | 5.8963e-05 | 5.2685e-05 | 4.9328e-05 | 0.00021654 | 0.00024749 | 7.1958e-05 | 0.0001076 | 9.991e-05 | 0.00011508 | 0.00013168 | 0.00024605 | 0 | 0 | 0 | 0 | 0 | 9.2289e-05 | 0.00012412 | 2.6379e-05 | 5.8074e-05 | 8.8853e-05 | 0.00014882 | 9.1078e-05 | 0 | 0.00016548 | 8.1068e-05 | 7.4505e-05 | 8.3964e-05 | 9.0743e-05 | 8.0854e-05
On Peak | 4544 | 07/09/11 07:00 AM EDT | 7 | 9 | 8 | Weekend | Summer | Off Peak |  | 0.00012308 | 0.00014985 | 0.00013181 | 4.0204e-05 | 0.00010445 | 8.2346e-05 | 6.5664e-05 | 7.3279e-05 | 6.9487e-05 | 5.8813e-05 | 0.00021797 | 0.00027477 | 8.1161e-05 | 0.00013157 | 0.00010755 | 0.00013392 | 0.0001459 | 0.00026086 | 0 | 0 | 0 | 0 | 0 | 0.00010462 | 0.00012853 | 8.3764e-05 | 7.2237e-05 | 0.00010251 | 0.00015778 | 0.00010548 | 0 | 0.00018255 | 8.9426e-05 | 8.2786e-05 | 9.1213e-05 | 9.9173e-05 | 8.8287e-05
On Peak | 4545 | 07/09/11 08:00 AM EDT | 7 | 9 | 9 | Weekend | Summer | Off Peak |  | 0.00013362 | 0.0001528 | 0.00013168 | 7.953e-05 | 0.00016052 | 0.00011174 | 9.4866e-05 | 0.00011716 | 9.0932e-05 | 0.00010257 | 0.00021776 | 0.00041301 | 9.3103e-05 | 0.00014361 | 0.0001141 | 0.00018952 | 0.00017237 | 0.00028398 | 0 | 0 | 0 | 0 | 0 | 0.00012053 | 0.00013647 | 0.00011542 | 0.00011494 | 0.00011345 | 0.00017177 | 0.00014691 | 0 | 0.00022427 | 0.00010986 | 0.00010372 | 0.00010714 | 0.00011876 | 0.00010547
On Peak | 4546 | 07/09/11 09:00 AM EDT | 7 | 9 | 10 | Weekend | Summer | Off Peak |  | 0.00013898 | 0.00015907 | 0.00013254 | 0.00011655 | 0.00021328 | 0.00013886 | 0.00012786 | 0.0001379 | 0.00012483 | 0.00016291 | 0.00021855 | 0.00045217 | 0.00010684 | 0.00014689 | 0.00013387 | 0.00025698 | 0.00024421 | 0.00032008 | 0 | 0 | 0 | 0 | 0 | 0.00012318 | 0.00014139 | 0.00014488 | 0.00013869 | 0.00012498 | 0.0001936 | 0.00019994 | 0 | 0.00028012 | 0.00013723 | 0.00013168 | 0.00012934 | 0.00014494 | 0.00012841
On Peak | 4547 | 07/09/11 10:00 AM EDT | 7 | 9 | 11 | Weekend | Summer | Off Peak |  | 0.00014205 | 0.00016008 | 0.00013323 | 0.0001506 | 0.00023649 | 0.00018427 | 0.00015181 | 0.00014466 | 0.00014697 | 0.00020416 | 0.00021958 | 0.00047494 | 0.00011281 | 0.00015245 | 0.00014107 | 0.000333 | 0.00033062 | 0.00036447 | 0 | 0 | 0 | 0 | 0 | 0.00012995 | 0.00014383 | 0.00018781 | 0.00014826 | 0.00013105 | 0.00022045 | 0.00026006 | 0 | 0.00034476 | 0.00016889 | 0.00016392 | 0.0001554 | 0.00017543 | 0.00015514
On Peak | 4548 | 07/09/11 11:00 AM EDT | 7 | 9 | 12 | Weekend | Summer | Off Peak |  | 0.00014594 | 0.00016157 | 0.00013492 | 0.00013722 | 0.00023416 | 0.00021091 | 0.00011973 | 0.0001397 | 0.00015135 | 0.00015398 | 0.0002167 | 0.00049048 | 0.00011356 | 0.00015692 | 0.00014213 | 0.00041128 | 0.00040003 | 0.00041044 | 0 | 0 | 0 | 0 | 0 | 0.00013463 | 0.00014704 | 0.00021037 | 0.00014114 | 0.00013306 | 0.00024826 | 0.00032062 | 0 | 0.00041034 | 0.00020102 | 0.00019646 | 0.00018187 | 0.00020669 | 0.00018259
On Peak | 4549 | 07/09/11 12:00 PM EDT | 7 | 9 | 13 | Weekend | Summer | Off Peak |  | 0.00015019 | 0.00016456 | 0.00013569 | 0.00013949 | 0.00021704 | 0.00020298 | 0.00014459 | 0.00012792 | 0.00013299 | 0.000139 | 0.0002146 | 0.00053063 | 0.00011285 | 0.00016214 | 0.00013901 | 0.00048308 | 0.0004485 | 0.00044839 | 0 | 0 | 0 | 0 | 0 | 0.00013771 | 0.00015064 | 0.00020257 | 0.00012883 | 0.0001338 | 0.00027122 | 0.00037511 | 0 | 0.00046807 | 0.0002293 | 0.00022516 | 0.00020477 | 0.00023414 | 0.0002067
On Peak | 4550 | 07/09/11 01:00 PM EDT | 7 | 9 | 14 | Weekend | Summer | Off Peak |  | 0.00015282 | 0.00016543 | 0.00013694 | 0.00015674 | 0.00018797 | 0.00018096 | 0.00014053 | 0.00012152 | 0.00012846 | 0.00011223 | 0.00021371 | 0.0005439 | 0.00011492 | 0.00016881 | 0.00013844 | 0.00056506 | 0.00048596 | 0.00049072 | 0 | 0 | 0 | 0 | 0 | 0.00013612 | 0.00015281 | 0.00018045 | 0.00012134 | 0.00013684 | 0.00029682 | 0.0004361 | 0 | 0.00053261 | 0.00026092 | 0.00025715 | 0.00023028 | 0.00026505 | 0.00023388
On Peak | 4551 | 07/09/11 02:00 PM EDT | 7 | 9 | 15 | Weekend | Summer | Off Peak |  | 0.00015234 | 0.00016735 | 0.00013641 | 0.00015017 | 0.0001861 | 0.00018834 | 0.00013154 | 0.0001088 | 0.00011317 | 0.00010712 | 0.00021569 | 0.00055903 | 0.00011705 | 0.00017616 | 0.00013898 | 0.00062077 | 0.00052542 | 0.00053697 | 0 | 0 | 0 | 0 | 0 | 0.00013117 | 0.00015271 | 0.00018659 | 0.00010893 | 0.00014035 | 0.00032479 | 0.00047851 | 0 | 0.00058385 | 0.00028602 | 0.0002819 | 0.00025227 | 0.00029057 | 0.0002564
On Peak | 4552 | 07/09/11 03:00 PM EDT | 7 | 9 | 16 | Weekend | Summer | Off Peak |  | 0.00015198 | 0.00016959 | 0.00013797 | 0.00011848 | 0.00017204 | 0.00016289 | 0.00012124 | 0.0001018 | 0.00010836 | 0.00011181 | 0.00021611 | 0.00056844 | 0.00011438 | 0.00017283 | 0.00013877 | 0.00069041 | 0.00056341 | 0.00058493 | 0 | 0 | 0 | 0 | 0 | 0.00013067 | 0.00015302 | 0.00016252 | 0.00010273 | 0.00013794 | 0.0003538 | 0.00053074 | 0 | 0.00064356 | 0.00031527 | 0.00031102 | 0.00027705 | 0.00031988 | 0.00028224
On Peak | 4553 | 07/09/11 04:00 PM EDT | 7 | 9 | 17 | Weekend | Summer | Off Peak |  | 0.0001516 | 0.0001708 | 0.00013835 | 8.9874e-05 | 0.00016284 | 0.00016546 | 0.00013839 | 0.00010892 | 0.00011029 | 0.00011095 | 0.00021739 | 0.00056636 | 0.00011385 | 0.00017798 | 0.00013563 | 0.00073587 | 0.00057572 | 0.00061692 | 0 | 0 | 0 | 0 | 0 | 0.00013358 | 0.00015299 | 0.0001645 | 0.00010911 | 0.00013874 | 0.00037315 | 0.00056397 | 0 | 0.0006821 | 0.00033415 | 0.00032968 | 0.00029313 | 0.00033906 | 0.00029917
On Peak | 4554 | 07/09/11 05:00 PM EDT | 7 | 9 | 18 | Weekend | Summer | Off Peak |  | 0.0001568 | 0.00017134 | 0.00013671 | 8.4215e-05 | 0.00015441 | 0.0001526 | 0.00017153 | 0.00014144 | 0.00010855 | 0.00010154 | 0.00021925 | 0.00055606 | 0.00011669 | 0.00017888 | 0.00013549 | 0.00074106 | 0.00060462 | 0.00063263 | 0 | 0 | 0 | 0 | 0 | 0.00014064 | 0.00015656 | 0.00015327 | 0.0001374 | 0.00014038 | 0.00038266 | 0.00056967 | 0 | 0.00069257 | 0.00033928 | 0.00033452 | 0.00029857 | 0.00034454 | 0.00030402
On Peak | 4555 | 07/09/11 06:00 PM EDT | 7 | 9 | 19 | Weekend | Summer | Off Peak |  | 0.00016062 | 0.00017139 | 0.00013894 | 0.00010081 | 0.00015566 | 0.00015929 | 0.00014891 | 0.0001382 | 0.00011565 | 0.00011151 | 0.0002184 | 0.00048202 | 0.00012531 | 0.00016934 | 0.00013039 | 0.00072371 | 0.00059981 | 0.00062261 | 0 | 0 | 0 | 0 | 0 | 0.0001495 | 0.00015957 | 0.00015869 | 0.00013546 | 0.00014049 | 0.00037659 | 0.00055698 | 0 | 0.00067868 | 0.00033247 | 0.00032771 | 0.00029297 | 0.00033777 | 0.00029805
On Peak | 4556 | 07/09/11 07:00 PM EDT | 7 | 9 | 20 | Weekend | Summer | Off Peak |  | 0.00015967 | 0.00016978 | 0.00013752 | 0.00013345 | 0.00013894 | 0.00013203 | 0.00012674 | 0.00014209 | 0.00014673 | 0.00011173 | 0.00021732 | 0.00038184 | 0.00013792 | 0.00016341 | 0.00013516 | 0.00063516 | 0.00055943 | 0.00058957 | 0 | 0 | 0 | 0 | 0 | 0.00014822 | 0.00015845 | 0.00013248 | 0.00014056 | 0.00014561 | 0.00035661 | 0.00049111 | 0 | 0.00061376 | 0.00030067 | 0.00029497 | 0.00026858 | 0.00030754 | 0.00027156
On Peak | 4557 | 07/09/11 08:00 PM EDT | 7 | 9 | 21 | Weekend | Summer | Off Peak |  | 0.00015708 | 0.00016926 | 0.0001404 | 0.00016005 | 0.00014979 | 0.00013983 | 0.00014111 | 0.00013123 | 0.00013874 | 9.6867e-05 | 0.00021238 | 0.00024319 | 0.00015203 | 0.00017661 | 0.00013432 | 0.00055564 | 0.00049224 | 0.00053517 | 0 | 0 | 0 | 0 | 0 | 0.00016068 | 0.0001569 | 0.00014071 | 0.00012961 | 0.00015654 | 0.00032371 | 0.00042982 | 0 | 0.00054441 | 0.0002667 | 0.00026093 | 0.00023985 | 0.00027391 | 0.00024197
On Peak | 4558 | 07/09/11 09:00 PM EDT | 7 | 9 | 22 | Weekend | Summer | Off Peak |  | 0.00015408 | 0.00016851 | 0.00013598 | 0.00019536 | 0.00013337 | 0.00013997 | 0.00016798 | 0.00011173 | 0.00011177 | 9.3111e-05 | 0.00021077 | 0.00018593 | 0.00016711 | 0.00018187 | 0.0001356 | 0.00051472 | 0.00041465 | 0.00050433 | 0 | 0 | 0 | 0 | 0 | 0.00015847 | 0.00015408 | 0.00014018 | 0.00011065 | 0.00016579 | 0.00030505 | 0.00039531 | 0 | 0.00050528 | 0.00024753 | 0.00024148 | 0.00022341 | 0.00025543 | 0.00022579
On Peak | 4559 | 07/09/11 10:00 PM EDT | 7 | 9 | 23 | Weekend | Summer | Off Peak |  | 0.00014781 | 0.00016616 | 0.00013537 | 0.00020621 | 9.7549e-05 | 0.0001257 | 0.00018536 | 8.5928e-05 | 8.941e-05 | 7.6092e-05 | 0.00020521 | 0.00015423 | 0.00015111 | 0.0001779 | 0.00013439 | 0.00047954 | 0.0003349 | 0.00046662 | 0 | 0 | 0 | 0 | 0 | 0.00014606 | 0.00014917 | 0.00012495 | 8.5534e-05 | 0.00015652 | 0.00028224 | 0.00036474 | 0 | 0.00046669 | 0.00022862 | 0.00022269 | 0.00020622 | 0.00023663 | 0.00020926
On Peak | 4560 | 07/09/11 11:00 PM EDT | 7 | 9 | 24 | Weekend | Summer | Off Peak |  | 0.00014104 | 0.00016141 | 0.00013777 | 0.00015667 | 6.5303e-05 | 7.8889e-05 | 0.00014369 | 5.7457e-05 | 7.2079e-05 | 6.801e-05 | 0.00020217 | 0.00014509 | 0.00012151 | 0.00016902 | 0.00012442 | 0.00037819 | 0.00027576 | 0.00042494 | 0 | 0 | 0 | 0 | 0 | 0.00012635 | 0.00014391 | 7.9518e-05 | 5.8834e-05 | 0.0001374 | 0.00025703 | 0.00028846 | 0 | 0.00039022 | 0.00019116 | 0.00018421 | 0.00017706 | 0.00020093 | 0.00017797
On Peak | 4561 | 07/10/11 12:00 AM EDT | 7 | 10 | 1 | Weekend | Summer | Off Peak |  | 0.00013434 | 0.0001594 | 0.00013568 | 0.00011097 | 4.8201e-05 | 3.868e-05 | 7.5908e-05 | 4.8415e-05 | 5.9744e-05 | 6.2619e-05 | 0.00019875 | 0.00014098 | 9.8068e-05 | 0.00014617 | 0.0001178 | 0.00029962 | 0.00023347 | 0.0003837 | 0 | 0 | 0 | 0 | 0 | 0.00011036 | 0.00013856 | 4.0512e-05 | 4.9834e-05 | 0.00011739 | 0.00023208 | 0.00022957 | 0 | 0.00032775 | 0.00016056 | 0.00015323 | 0.0001523 | 0.00017107 | 0.00015172
On Peak | 4562 | 07/10/11 01:00 AM EDT | 7 | 10 | 2 | Weekend | Summer | Off Peak |  | 0.00012921 | 0.00015889 | 0.00013609 | 6.4448e-05 | 3.9802e-05 | 1.9408e-05 | 4.6923e-05 | 3.4413e-05 | 4.5692e-05 | 5.6917e-05 | 0.00019445 | 0.00013781 | 8.026e-05 | 0.00012281 | 0.00011427 | 0.00023269 | 0.0002036 | 0.00034592 | 0 | 0 | 0 | 0 | 0 | 9.9135e-05 | 0.00013489 | 2.1897e-05 | 3.6314e-05 | 0.00010055 | 0.00020923 | 0.00017983 | 0 | 0.00027388 | 0.00013417 | 0.00012667 | 0.00013069 | 0.00014504 | 0.00012881
On Peak | 4563 | 07/10/11 02:00 AM EDT | 7 | 10 | 3 | Weekend | Summer | Off Peak |  | 0.00012402 | 0.00015668 | 0.00013397 | 3.4357e-05 | 3.2496e-05 | 9.7694e-06 | 4.1781e-05 | 2.4967e-05 | 3.8327e-05 | 6.0363e-05 | 0.00019187 | 0.0001345 | 7.2235e-05 | 0.00011844 | 0.00011117 | 0.00017899 | 0.00017577 | 0.00031157 | 0 | 0 | 0 | 0 | 0 | 9.3091e-05 | 0.00013058 | 1.258e-05 | 2.773e-05 | 9.4656e-05 | 0.00018846 | 0.00013965 | 0 | 0.00022891 | 0.00011214 | 0.00010464 | 0.00011227 | 0.0001231 | 0.00010949
On Peak | 4564 | 07/10/11 03:00 AM EDT | 7 | 10 | 4 | Weekend | Summer | Off Peak |  | 0.00012068 | 0.00015209 | 0.00013334 | 2.0003e-05 | 3.194e-05 | 4.8035e-06 | 3.4923e-05 | 2.3144e-05 | 3.8543e-05 | 5.7891e-05 | 0.00019052 | 0.00013473 | 6.9725e-05 | 0.00011047 | 0.00010474 | 0.0001529 | 0.00016923 | 0.00029129 | 0 | 0 | 0 | 0 | 0 | 8.7327e-05 | 0.00012739 | 7.9361e-06 | 2.5974e-05 | 8.9629e-05 | 0.00017619 | 0.00012061 | 0 | 0.00020609 | 0.00010096 | 9.3673e-05 | 0.00010257 | 0.00011163 | 9.9343e-05
On Peak | 4565 | 07/10/11 04:00 AM EDT | 7 | 10 | 5 | Weekend | Summer | Off Peak |  | 0.00011701 | 0.00015156 | 0.00013273 | 1.5709e-05 | 3.2046e-05 | 5.5074e-06 | 3.1487e-05 | 2.0552e-05 | 3.862e-05 | 5.3724e-05 | 0.00018738 | 0.00013904 | 6.8366e-05 | 0.00011045 | 9.7657e-05 | 0.00011834 | 0.00015255 | 0.00026843 | 0 | 0 | 0 | 0 | 0 | 8.3957e-05 | 0.00012462 | 8.4754e-06 | 2.343e-05 | 8.7596e-05 | 0.00016236 | 9.4843e-05 | 0 | 0.00017694 | 8.668e-05 | 7.9435e-05 | 9.0551e-05 | 9.7336e-05 | 8.6747e-05
On Peak | 4566 | 07/10/11 05:00 AM EDT | 7 | 10 | 6 | Weekend | Summer | Off Peak |  | 0.0001158 | 0.00014792 | 0.00013048 | 1.4053e-05 | 4.005e-05 | 4.6693e-06 | 2.8071e-05 | 3.4416e-05 | 4.2686e-05 | 6.9145e-05 | 0.00018395 | 0.00016284 | 6.6938e-05 | 0.00010956 | 9.3879e-05 | 8.9424e-05 | 0.00011229 | 0.00022543 | 0 | 0 | 0 | 0 | 0 | 8.6051e-05 | 0.00012288 | 8.3172e-06 | 3.6875e-05 | 8.5889e-05 | 0.00013636 | 7.1462e-05 | 0 | 0.00014208 | 6.9602e-05 | 6.3163e-05 | 7.3982e-05 | 7.9152e-05 | 7.063e-05
On Peak | 4567 | 07/10/11 06:00 AM EDT | 7 | 10 | 7 | Weekend | Summer | Off Peak |  | 0.00011738 | 0.00014906 | 0.00013127 | 1.8196e-05 | 6.0118e-05 | 2.3777e-05 | 4.3158e-05 | 5.8744e-05 | 5.2555e-05 | 4.9194e-05 | 0.00018751 | 0.00024836 | 7.0204e-05 | 0.00010766 | 9.6626e-05 | 9.0075e-05 | 0.00010252 | 0.00020122 | 0 | 0 | 0 | 0 | 0 | 9.2289e-05 | 0.00012429 | 2.7396e-05 | 5.7864e-05 | 8.7388e-05 | 0.00012171 | 7.125e-05 | 0 | 0.00013276 | 6.5037e-05 | 5.9537e-05 | 6.7857e-05 | 7.3173e-05 | 6.5232e-05
On Peak | 4568 | 07/10/11 07:00 AM EDT | 7 | 10 | 8 | Weekend | Summer | Off Peak |  | 0.00012265 | 0.00014993 | 0.00013184 | 3.7637e-05 | 9.6215e-05 | 6.3137e-05 | 5.1204e-05 | 7.3084e-05 | 6.9344e-05 | 5.8692e-05 | 0.00019162 | 0.00027481 | 8.2793e-05 | 0.00012313 | 0.00010326 | 9.7618e-05 | 0.00010629 | 0.00020886 | 0 | 0 | 0 | 0 | 0 | 0.00010462 | 0.00012824 | 6.5618e-05 | 7.2048e-05 | 9.9754e-05 | 0.00012633 | 7.6884e-05 | 0 | 0.00014013 | 6.8648e-05 | 6.3029e-05 | 7.1143e-05 | 7.6954e-05 | 6.858e-05
On Peak | 4569 | 07/10/11 08:00 AM EDT | 7 | 10 | 9 | Weekend | Summer | Off Peak |  | 0.00013275 | 0.00015255 | 0.0001316 | 7.9559e-05 | 0.00016106 | 9.8061e-05 | 7.2592e-05 | 0.00011699 | 9.0768e-05 | 0.00010248 | 0.00019417 | 0.00041108 | 9.7855e-05 | 0.00014047 | 0.00011624 | 0.00013274 | 0.00011101 | 0.00022424 | 0 | 0 | 0 | 0 | 0 | 0.00012053 | 0.0001358 | 0.00010271 | 0.00011478 | 0.00011515 | 0.00013564 | 0.00010223 | 0 | 0.00016612 | 8.1381e-05 | 7.5942e-05 | 8.114e-05 | 8.9393e-05 | 7.9523e-05
On Peak | 4570 | 07/10/11 09:00 AM EDT | 7 | 10 | 10 | Weekend | Summer | Off Peak |  | 0.00013783 | 0.00015861 | 0.00013241 | 0.00012956 | 0.00023241 | 0.00014748 | 0.00011643 | 0.00013777 | 0.00012476 | 0.00016282 | 0.00019556 | 0.00044732 | 0.00011308 | 0.00014311 | 0.0001445 | 0.00019817 | 0.00016612 | 0.00025736 | 0 | 0 | 0 | 0 | 0 | 0.00012318 | 0.00014049 | 0.00015384 | 0.00013856 | 0.00012883 | 0.00015567 | 0.00015264 | 0 | 0.00021877 | 0.00010717 | 0.00010227 | 0.00010188 | 0.00011416 | 0.00010124
On Peak | 4571 | 07/10/11 10:00 AM EDT | 7 | 10 | 11 | Weekend | Summer | Off Peak |  | 0.00014104 | 0.00015968 | 0.00013314 | 0.00015145 | 0.00025204 | 0.00020727 | 0.00016748 | 0.00014457 | 0.00014689 | 0.00020409 | 0.00020134 | 0.0004684 | 0.0001176 | 0.00015468 | 0.00015062 | 0.00026132 | 0.00024298 | 0.00030131 | 0 | 0 | 0 | 0 | 0 | 0.00012995 | 0.00014304 | 0.00020998 | 0.00014817 | 0.00013594 | 0.00018225 | 0.00020294 | 0 | 0.00027542 | 0.00013492 | 0.00013025 | 0.0001254 | 0.00014131 | 0.00012508
On Peak | 4572 | 07/10/11 11:00 AM EDT | 7 | 10 | 12 | Weekend | Summer | Off Peak |  | 0.00014503 | 0.00016125 | 0.00013487 | 0.00016072 | 0.00026465 | 0.00023555 | 0.0001394 | 0.0001396 | 0.00015126 | 0.00015392 | 0.00020582 | 0.00048281 | 0.00011946 | 0.00016151 | 0.00014786 | 0.00033046 | 0.0003182 | 0.00035114 | 0 | 0 | 0 | 0 | 0 | 0.00013463 | 0.00014634 | 0.00023537 | 0.00014104 | 0.00013851 | 0.00021239 | 0.00025739 | 0 | 0.0003376 | 0.00016538 | 0.0001608 | 0.00015137 | 0.00017136 | 0.00015151
On Peak | 4573 | 07/10/11 12:00 PM EDT | 7 | 10 | 13 | Weekend | Summer | Off Peak |  | 0.00014929 | 0.00016421 | 0.00013565 | 0.00015259 | 0.00024471 | 0.00024702 | 0.00014415 | 0.00012785 | 0.00013293 | 0.00013897 | 0.00020897 | 0.00052214 | 0.00012368 | 0.00016278 | 0.00014133 | 0.00041282 | 0.00037889 | 0.00039746 | 0 | 0 | 0 | 0 | 0 | 0.00013771 | 0.00014994 | 0.00024399 | 0.00012876 | 0.0001397 | 0.00024041 | 0.00032025 | 0 | 0.00040515 | 0.00019847 | 0.00019431 | 0.00017845 | 0.0002036 | 0.00017983
On Peak | 4574 | 07/10/11 01:00 PM EDT | 7 | 10 | 14 | Weekend | Summer | Off Peak |  | 0.00015192 | 0.00016503 | 0.0001369 | 0.00015658 | 0.00022652 | 0.00023434 | 0.00013685 | 0.00012147 | 0.00012843 | 0.00011225 | 0.00020858 | 0.00053501 | 0.0001299 | 0.00017241 | 0.00014058 | 0.00048878 | 0.00040916 | 0.000433 | 0 | 0 | 0 | 0 | 0 | 0.00013612 | 0.0001521 | 0.000231 | 0.0001213 | 0.00014568 | 0.00026191 | 0.00037645 | 0 | 0.00046332 | 0.00022697 | 0.00022326 | 0.00020107 | 0.00023128 | 0.00020415
On Peak | 4575 | 07/10/11 02:00 PM EDT | 7 | 10 | 15 | Weekend | Summer | Off Peak |  | 0.00015152 | 0.00016693 | 0.00013635 | 0.00015602 | 0.00020168 | 0.00022332 | 0.00012687 | 0.00010877 | 0.00011313 | 0.00010715 | 0.00021378 | 0.00055101 | 0.00013251 | 0.00018475 | 0.00014117 | 0.00054978 | 0.00045608 | 0.00048269 | 0 | 0 | 0 | 0 | 0 | 0.00013117 | 0.00015206 | 0.00021883 | 0.0001089 | 0.00015104 | 0.00029196 | 0.00042315 | 0 | 0.00051927 | 0.00025438 | 0.00025036 | 0.00022499 | 0.00025902 | 0.00022862
On Peak | 4576 | 07/10/11 03:00 PM EDT | 7 | 10 | 16 | Weekend | Summer | Off Peak |  | 0.00015133 | 0.00016925 | 0.00013792 | 0.00013415 | 0.00018803 | 0.0002019 | 0.00016047 | 0.00010173 | 0.00010833 | 0.00011183 | 0.00021565 | 0.00056197 | 0.00013245 | 0.00019172 | 0.00013675 | 0.00061888 | 0.00050439 | 0.00053195 | 0 | 0 | 0 | 0 | 0 | 0.00013067 | 0.0001525 | 0.00019958 | 0.00010266 | 0.0001524 | 0.00032176 | 0.00047571 | 0 | 0.00057973 | 0.000284 | 0.00027987 | 0.00025023 | 0.00028863 | 0.00025471
On Peak | 4577 | 07/10/11 04:00 PM EDT | 7 | 10 | 17 | Weekend | Summer | Off Peak |  | 0.00015116 | 0.00017049 | 0.00013828 | 0.00010681 | 0.00019712 | 0.00019505 | 0.0001702 | 0.00010889 | 0.00011028 | 0.00011097 | 0.00021662 | 0.00056247 | 0.00013227 | 0.0001926 | 0.00013604 | 0.00070116 | 0.00054132 | 0.00058603 | 0 | 0 | 0 | 0 | 0 | 0.00013358 | 0.00015262 | 0.00019454 | 0.00010908 | 0.00015246 | 0.00035447 | 0.00053687 | 0 | 0.00064885 | 0.00031786 | 0.00031362 | 0.0002787 | 0.00032254 | 0.0002846
On Peak | 4578 | 07/10/11 05:00 PM EDT | 7 | 10 | 18 | Weekend | Summer | Off Peak |  | 0.00015654 | 0.00017108 | 0.00013663 | 0.00010105 | 0.00018609 | 0.00019494 | 0.00017377 | 0.00014139 | 0.00010855 | 0.00010155 | 0.000218 | 0.0005544 | 0.00013785 | 0.00018876 | 0.00014045 | 0.00072429 | 0.00058678 | 0.00061295 | 0 | 0 | 0 | 0 | 0 | 0.00014064 | 0.00015632 | 0.00019361 | 0.00013735 | 0.00015477 | 0.00037075 | 0.00055649 | 0 | 0.00067465 | 0.0003305 | 0.00032603 | 0.00029039 | 0.00033536 | 0.0002959
On Peak | 4579 | 07/10/11 06:00 PM EDT | 7 | 10 | 19 | Weekend | Summer | Off Peak |  | 0.00016051 | 0.00017118 | 0.00013886 | 0.00012567 | 0.00018528 | 0.00020146 | 0.00020383 | 0.00013813 | 0.00011564 | 0.00011148 | 0.00021902 | 0.00048194 | 0.00015155 | 0.00018313 | 0.00013774 | 0.00072716 | 0.00059953 | 0.00061771 | 0 | 0 | 0 | 0 | 0 | 0.0001495 | 0.00015944 | 0.00020016 | 0.0001354 | 0.00015907 | 0.00037363 | 0.00055942 | 0 | 0.00067877 | 0.00033252 | 0.00032803 | 0.00029234 | 0.00033738 | 0.00029768
On Peak | 4580 | 07/10/11 07:00 PM EDT | 7 | 10 | 20 | Weekend | Summer | Off Peak |  | 0.00015984 | 0.00016972 | 0.00013746 | 0.00016628 | 0.00017922 | 0.00020969 | 0.00030788 | 0.00014202 | 0.00014671 | 0.00011168 | 0.00022002 | 0.00038438 | 0.00016877 | 0.00019023 | 0.00014454 | 0.0006561 | 0.00058226 | 0.00060187 | 0 | 0 | 0 | 0 | 0 | 0.00014822 | 0.00015855 | 0.0002098 | 0.00014049 | 0.00017101 | 0.00036405 | 0.00050761 | 0 | 0.00063154 | 0.00030938 | 0.00030383 | 0.00027575 | 0.00031595 | 0.00027894
On Peak | 4581 | 07/10/11 08:00 PM EDT | 7 | 10 | 21 | Weekend | Summer | Off Peak |  | 0.00015749 | 0.00016937 | 0.0001404 | 0.00020488 | 0.00018765 | 0.00021374 | 0.00028245 | 0.00013113 | 0.00013871 | 9.6801e-05 | 0.00022049 | 0.0002471 | 0.00018014 | 0.00021084 | 0.00014376 | 0.00059518 | 0.00053925 | 0.00056974 | 0 | 0 | 0 | 0 | 0 | 0.00016068 | 0.0001572 | 0.00021342 | 0.00012952 | 0.00018302 | 0.00034462 | 0.00046124 | 0 | 0.00058249 | 0.00028535 | 0.00027942 | 0.0002563 | 0.00029265 | 0.00025848
On Peak | 4582 | 07/10/11 09:00 PM EDT | 7 | 10 | 22 | Weekend | Summer | Off Peak |  | 0.00015488 | 0.00016887 | 0.00013605 | 0.00025689 | 0.00015731 | 0.00020549 | 0.00026937 | 0.00011166 | 0.00011174 | 9.3091e-05 | 0.00022223 | 0.00019184 | 0.00017912 | 0.00021587 | 0.00014002 | 0.00057748 | 0.00048243 | 0.00056252 | 0 | 0 | 0 | 0 | 0 | 0.00015847 | 0.00015471 | 0.00020316 | 0.00011058 | 0.00018342 | 0.00034025 | 0.0004447 | 0 | 0.00056659 | 0.00027756 | 0.00027106 | 0.00025021 | 0.00028594 | 0.00025269
On Peak | 4583 | 07/10/11 10:00 PM EDT | 7 | 10 | 23 | Weekend | Summer | Off Peak |  | 0.00014871 | 0.00016667 | 0.00013552 | 0.00024582 | 0.00010938 | 0.00014915 | 0.00024995 | 8.5843e-05 | 8.9356e-05 | 7.6105e-05 | 0.00022253 | 0.00015935 | 0.0001449 | 0.00018401 | 0.00013416 | 0.00053454 | 0.00040814 | 0.00053328 | 0 | 0 | 0 | 0 | 0 | 0.00014606 | 0.00014991 | 0.00014854 | 8.5457e-05 | 0.00015544 | 0.00032256 | 0.00040898 | 0 | 0.0005271 | 0.00025822 | 0.00025135 | 0.0002339 | 0.00026741 | 0.00023647
On Peak | 4584 | 07/10/11 11:00 PM EDT | 7 | 10 | 24 | Weekend | Summer | Off Peak |  | 0.00014161 | 0.00016179 | 0.00013789 | 0.00017326 | 6.9439e-05 | 8.39e-05 | 0.00019484 | 5.7379e-05 | 7.2024e-05 | 6.8026e-05 | 0.00022186 | 0.00014764 | 0.00011012 | 0.00015309 | 0.00012015 | 0.0004368 | 0.0003463 | 0.0004982 | 0 | 0 | 0 | 0 | 0 | 0.00012635 | 0.00014439 | 8.5724e-05 | 5.8762e-05 | 0.00012592 | 0.00030134 | 0.00033508 | 0 | 0.00045502 | 0.0002229 | 0.00021481 | 0.00020694 | 0.00023421 | 0.00020742
On Peak | 4585 | 07/11/11 12:00 AM EDT | 7 | 11 | 1 | Weekday | Summer | Off Peak |  | 0.00013395 | 0.00015962 | 0.00013503 | 0.00010906 | 4.7928e-05 | 4.1211e-05 | 9.9598e-05 | 4.1525e-05 | 5.3401e-05 | 6.1453e-05 | 0.00021883 | 0.00013051 | 8.6773e-05 | 0.00012537 | 0.00011201 | 0.00033752 | 0.0002851 | 0.00044131 | 0 | 0 | 0 | 0 | 0 | 0.00010862 | 0.00013824 | 4.3388e-05 | 4.3307e-05 | 0.0001041 | 0.00026693 | 0.00026013 | 0 | 0.00037386 | 0.00018314 | 0.00017469 | 0.00017431 | 0.00019521 | 0.00017312
On Peak | 4586 | 07/11/11 01:00 AM EDT | 7 | 11 | 2 | Weekday | Summer | Off Peak |  | 0.00012834 | 0.00015829 | 0.00013465 | 6.0575e-05 | 3.6968e-05 | 1.8252e-05 | 4.9615e-05 | 2.7983e-05 | 4.2007e-05 | 5.6705e-05 | 0.00021615 | 0.00012729 | 7.5077e-05 | 0.00011364 | 0.00010253 | 0.00025386 | 0.00024181 | 0.00038862 | 0 | 0 | 0 | 0 | 0 | 9.5537e-05 | 0.00013399 | 2.0704e-05 | 3.039e-05 | 9.2816e-05 | 0.00023506 | 0.00019755 | 0 | 0.00030412 | 0.00014898 | 0.0001405 | 0.00014581 | 0.00016124 | 0.00014321
On Peak | 4587 | 07/11/11 02:00 AM EDT | 7 | 11 | 3 | Weekday | Summer | Off Peak |  | 0.00012379 | 0.00015545 | 0.00013369 | 3.5147e-05 | 3.3249e-05 | 1.1643e-05 | 3.8393e-05 | 2.1891e-05 | 3.8089e-05 | 5.7259e-05 | 0.00021611 | 0.00012518 | 6.9443e-05 | 0.00010678 | 9.2876e-05 | 0.00020232 | 0.00021407 | 0.00035994 | 0 | 0 | 0 | 0 | 0 | 8.949e-05 | 0.00013018 | 1.4213e-05 | 2.48e-05 | 8.6012e-05 | 0.00021771 | 0.00015891 | 0 | 0.00026253 | 0.00012861 | 0.00011994 | 0.00012916 | 0.00014125 | 0.00012562
On Peak | 4588 | 07/11/11 03:00 AM EDT | 7 | 11 | 4 | Weekday | Summer | Off Peak |  | 0.00012033 | 0.00015278 | 0.00013319 | 2.3333e-05 | 3.2382e-05 | 4.5354e-06 | 3.4154e-05 | 1.8552e-05 | 3.7499e-05 | 5.8714e-05 | 0.00021224 | 0.00012565 | 6.7948e-05 | 9.9993e-05 | 8.9534e-05 | 0.00017073 | 0.00019247 | 0.00033286 | 0 | 0 | 0 | 0 | 0 | 8.5733e-05 | 0.00012723 | 7.7146e-06 | 2.1883e-05 | 8.2452e-05 | 0.00020133 | 0.00013492 | 0 | 0.00023319 | 0.00011424 | 0.00010581 | 0.0001165 | 0.00012658 | 0.00011267
On Peak | 4589 | 07/11/11 04:00 AM EDT | 7 | 11 | 5 | Weekday | Summer | Off Peak |  | 0.00011832 | 0.00015152 | 0.0001326 | 2.0414e-05 | 3.6929e-05 | 6.9352e-06 | 3.0859e-05 | 2.1032e-05 | 4.3042e-05 | 6.0447e-05 | 0.00020481 | 0.00012897 | 6.7747e-05 | 0.00010248 | 8.8697e-05 | 0.00013493 | 0.0001709 | 0.00029574 | 0 | 0 | 0 | 0 | 0 | 8.3286e-05 | 0.00012552 | 1.014e-05 | 2.4479e-05 | 8.2996e-05 | 0.00017888 | 0.00010793 | 0 | 0.00019767 | 9.6837e-05 | 8.898e-05 | 0.00010061 | 0.00010838 | 9.6554e-05
On Peak | 4590 | 07/11/11 05:00 AM EDT | 7 | 11 | 6 | Weekday | Summer | Off Peak |  | 0.00011894 | 0.00014906 | 0.0001308 | 1.8633e-05 | 5.1739e-05 | 1.2582e-05 | 3.373e-05 | 5.7751e-05 | 5.9483e-05 | 0.00013462 | 0.00020145 | 0.00015439 | 6.8178e-05 | 0.00010722 | 9.3761e-05 | 0.00011484 | 0.00014052 | 0.00026349 | 0 | 0 | 0 | 0 | 0 | 8.9703e-05 | 0.00012534 | 1.6489e-05 | 6.2332e-05 | 8.5711e-05 | 0.00015938 | 9.1519e-05 | 0 | 0.00017243 | 8.447e-05 | 7.7251e-05 | 8.8457e-05 | 9.5127e-05 | 8.4806e-05
On Peak | 4591 | 07/11/11 06:00 AM EDT | 7 | 11 | 7 | Weekday | Summer | On Peak |  | 0.00012604 | 0.00015248 | 0.00013325 | 3.3742e-05 | 8.5875e-05 | 4.9628e-05 | 4.5695e-05 | 0.00012559 | 0.00010023 | 0.00014882 | 0.00020017 | 0.00024362 | 7.3972e-05 | 0.00011348 | 9.7927e-05 | 0.00012385 | 0.00013554 | 0.00024435 | 0 | 0 | 0 | 0 | 0 | 9.9408e-05 | 0.00013124 | 5.2597e-05 | 0.00012563 | 9.1339e-05 | 0.0001478 | 9.7595e-05 | 0 | 0.00017003 | 8.3295e-05 | 7.703e-05 | 8.5142e-05 | 9.2498e-05 | 8.2356e-05
On Peak | 4592 | 07/11/11 07:00 AM EDT | 7 | 11 | 8 | Weekday | Summer | On Peak |  | 0.00013341 | 0.00015394 | 0.00013143 | 7.0116e-05 | 0.00012824 | 0.00010534 | 5.8059e-05 | 0.00014607 | 0.00014329 | 0.00012186 | 0.00020557 | 0.00028407 | 8.2587e-05 | 0.00013781 | 9.708e-05 | 0.00016362 | 0.00016597 | 0.00028829 | 0 | 0 | 0 | 0 | 0 | 0.00010917 | 0.00013647 | 0.00010598 | 0.00014451 | 0.0001032 | 0.00017438 | 0.00012802 | 0 | 0.00021086 | 0.0001033 | 9.6344e-05 | 0.00010361 | 0.00011346 | 0.00010091
On Peak | 4593 | 07/11/11 08:00 AM EDT | 7 | 11 | 9 | Weekday | Summer | On Peak |  | 0.00013904 | 0.00015512 | 0.00013281 | 9.9215e-05 | 0.0001709 | 0.0001398 | 7.1123e-05 | 0.00014373 | 0.00013257 | 0.00012848 | 0.00021096 | 0.00041842 | 8.9802e-05 | 0.00013639 | 0.00010075 | 0.00023879 | 0.00021613 | 0.00034554 | 0 | 0 | 0 | 0 | 0 | 0.00011261 | 0.00014083 | 0.00014055 | 0.00014226 | 0.00010694 | 0.000209 | 0.00018504 | 0 | 0.00027788 | 0.00013613 | 0.00012889 | 0.00013193 | 0.00014656 | 0.00013011
On Peak | 4594 | 07/11/11 09:00 AM EDT | 7 | 11 | 10 | Weekday | Summer | On Peak |  | 0.00013949 | 0.00016005 | 0.00013371 | 0.0001128 | 0.00018883 | 0.00013778 | 9.3465e-05 | 0.00012048 | 0.00011524 | 0.00012716 | 0.00021613 | 0.00046111 | 9.345e-05 | 0.00012587 | 0.0001164 | 0.00034624 | 0.00033315 | 0.00042187 | 0 | 0 | 0 | 0 | 0 | 0.00011373 | 0.00014207 | 0.00014089 | 0.00012059 | 0.00010834 | 0.00025517 | 0.00026967 | 0 | 0.0003741 | 0.00018326 | 0.00017622 | 0.00017202 | 0.00019299 | 0.00017092
On Peak | 4595 | 07/11/11 10:00 AM EDT | 7 | 11 | 11 | Weekday | Summer | On Peak |  | 0.0001394 | 0.00015799 | 0.00013368 | 9.9472e-05 | 0.00018586 | 0.0001536 | 0.00011104 | 9.1584e-05 | 0.00010942 | 0.00010363 | 0.0002208 | 0.00049109 | 9.563e-05 | 0.00013078 | 0.00012179 | 0.00048215 | 0.00048086 | 0.0005152 | 0 | 0 | 0 | 0 | 0 | 0.00011457 | 0.00014166 | 0.00015517 | 9.3215e-05 | 0.00011202 | 0.00031163 | 0.00037669 | 0 | 0.00049457 | 0.00024228 | 0.00023561 | 0.00022194 | 0.00025091 | 0.00022182
On Peak | 4596 | 07/11/11 11:00 AM EDT | 7 | 11 | 12 | Weekday | Summer | On Peak |  | 0.00014167 | 0.00016055 | 0.00013554 | 8.8799e-05 | 0.00017697 | 0.00015857 | 9.7749e-05 | 8.9408e-05 | 0.0001077 | 0.0001274 | 0.00022351 | 0.00050477 | 0.00010089 | 0.00013843 | 0.00012254 | 0.00065023 | 0.00064107 | 0.00063285 | 0 | 0 | 0 | 0 | 0 | 0.00012216 | 0.00014393 | 0.00015846 | 9.2579e-05 | 0.00011718 | 0.00038279 | 0.00050749 | 0 | 0.00064316 | 0.00031507 | 0.00030859 | 0.00028373 | 0.00032286 | 0.00028511
On Peak | 4597 | 07/11/11 12:00 PM EDT | 7 | 11 | 13 | Weekday | Summer | On Peak |  | 0.00014678 | 0.00016428 | 0.00013522 | 8.2964e-05 | 0.00015806 | 0.00015599 | 0.00013932 | 8.8595e-05 | 0.00010102 | 8.1796e-05 | 0.000227 | 0.00054203 | 0.00010492 | 0.00013904 | 0.00012557 | 0.00080483 | 0.00078628 | 0.00073938 | 0 | 0 | 0 | 0 | 0 | 0.00012638 | 0.00014812 | 0.0001557 | 8.8844e-05 | 0.00011991 | 0.00044722 | 0.00062766 | 0 | 0.00077908 | 0.00038165 | 0.0003754 | 0.0003401 | 0.00038859 | 0.00034292
On Peak | 4598 | 07/11/11 01:00 PM EDT | 7 | 11 | 14 | Weekday | Summer | On Peak | On Peak | 0.00014846 | 0.00016406 | 0.00013603 | 9.6052e-05 | 0.00014423 | 0.00015693 | 0.00012261 | 8.2933e-05 | 9.8851e-05 | 9.2136e-05 | 0.00023014 | 0.00055189 | 0.00010429 | 0.00014599 | 0.00012913 | 0.0009819 | 0.00091803 | 0.00085245 | 0 | 0 | 0 | 0 | 0 | 0.00012204 | 0.00014938 | 0.00015491 | 8.4298e-05 | 0.00012253 | 0.00051562 | 0.0007629 | 0 | 0.00092947 | 0.00045533 | 0.00044942 | 0.00040168 | 0.00046129 | 0.00040688
On Peak | 4599 | 07/11/11 02:00 PM EDT | 7 | 11 | 15 | Weekday | Summer | On Peak | On Peak | 0.00014807 | 0.00016704 | 0.00013601 | 9.11e-05 | 0.00015034 | 0.00014889 | 0.0001391 | 7.224e-05 | 8.1804e-05 | 8.9572e-05 | 0.00023246 | 0.00056153 | 0.00010524 | 0.0001588 | 0.00013057 | 0.0011074 | 0.0010238 | 0.0009506 | 0 | 0 | 0 | 0 | 0 | 0.00011847 | 0.00014958 | 0.00014875 | 7.375e-05 | 0.00012741 | 0.00057499 | 0.0008596 | 0 | 0.0010435 | 0.00051121 | 0.00050489 | 0.00045008 | 0.00051743 | 0.00045636
On Peak | 4600 | 07/11/11 03:00 PM EDT | 7 | 11 | 16 | Weekday | Summer | On Peak | On Peak | 0.00014904 | 0.00016888 | 0.00013905 | 7.7771e-05 | 0.00014098 | 0.0001279 | 0.00011411 | 6.4532e-05 | 8.543e-05 | 9.2678e-05 | 0.00023685 | 0.00056985 | 0.00011008 | 0.00017462 | 0.00012758 | 0.0011894 | 0.0010888 | 0.0010171 | 0 | 0 | 0 | 0 | 0 | 0.00012074 | 0.00015096 | 0.00012863 | 6.7263e-05 | 0.00013428 | 0.00061523 | 0.0009225 | 0 | 0.0011188 | 0.00054806 | 0.00054135 | 0.00048222 | 0.00055467 | 0.0004892
On Peak | 4601 | 07/11/11 04:00 PM EDT | 7 | 11 | 17 | Weekday | Summer | On Peak | On Peak | 0.00015113 | 0.0001706 | 0.00013808 | 7.4955e-05 | 0.00014715 | 0.00013652 | 0.00015662 | 8.0203e-05 | 9.1799e-05 | 0.00011382 | 0.00024195 | 0.00057396 | 0.00011813 | 0.00018225 | 0.00013077 | 0.0012609 | 0.0011261 | 0.0010756 | 0 | 0 | 0 | 0 | 0 | 0.00012792 | 0.00015259 | 0.00013798 | 8.277e-05 | 0.00014125 | 0.0006506 | 0.00097601 | 0 | 0.0011835 | 0.00057975 | 0.00057251 | 0.00050993 | 0.00058706 | 0.0005178
On Peak | 4602 | 07/11/11 05:00 PM EDT | 7 | 11 | 18 | Weekday | Summer | On Peak |  | 0.00015976 | 0.00017253 | 0.00013705 | 8.5949e-05 | 0.00014793 | 0.00013979 | 0.00016406 | 0.00013497 | 0.00011168 | 0.00010618 | 0.00024573 | 0.00057194 | 0.00013042 | 0.00018087 | 0.00013675 | 0.001236 | 0.0011326 | 0.0010851 | 0 | 0 | 0 | 0 | 0 | 0.00014248 | 0.00015889 | 0.00014115 | 0.00013208 | 0.00014791 | 0.00065632 | 0.00095872 | 0 | 0.0011733 | 0.00057476 | 0.00056663 | 0.00050812 | 0.00058342 | 0.00051471
On Peak | 4603 | 07/11/11 06:00 PM EDT | 7 | 11 | 19 | Weekday | Summer | On Peak |  | 0.00016533 | 0.00017306 | 0.0001395 | 0.00013144 | 0.00016371 | 0.0001489 | 0.00015729 | 0.00013112 | 0.00011331 | 0.00010448 | 0.0002437 | 0.00050534 | 0.00015247 | 0.00017814 | 0.00014888 | 0.0011741 | 0.0010811 | 0.0010533 | 0 | 0 | 0 | 0 | 0 | 0.00015521 | 0.00016325 | 0.00015039 | 0.00012864 | 0.00016006 | 0.00063708 | 0.00091105 | 0 | 0.0011233 | 0.00055028 | 0.00054166 | 0.00048839 | 0.00055986 | 0.00049406
On Peak | 4604 | 07/11/11 07:00 PM EDT | 7 | 11 | 20 | Weekday | Summer | On Peak |  | 0.00016559 | 0.00017232 | 0.00013649 | 0.00019886 | 0.00015437 | 0.00015007 | 0.00017587 | 0.00013751 | 0.00011649 | 0.00011138 | 0.000246 | 0.00041492 | 0.00016977 | 0.00019202 | 0.00016361 | 0.0010462 | 0.0010092 | 0.0010113 | 0 | 0 | 0 | 0 | 0 | 0.00015531 | 0.00016293 | 0.00015115 | 0.00013489 | 0.00017576 | 0.00061167 | 0.00081502 | 0 | 0.001031 | 0.00050505 | 0.00049474 | 0.00045429 | 0.0005175 | 0.000457
On Peak | 4605 | 07/11/11 08:00 PM EDT | 7 | 11 | 21 | Weekday | Summer | On Peak |  | 0.00016366 | 0.00017378 | 0.00013999 | 0.00022156 | 0.00016736 | 0.0001607 | 0.00016439 | 0.00014614 | 0.00013404 | 0.00010391 | 0.00024525 | 0.00028467 | 0.00018039 | 0.00021287 | 0.00016361 | 0.00093114 | 0.00091555 | 0.00095148 | 0 | 0 | 0 | 0 | 0 | 0.00016366 | 0.00016224 | 0.00016137 | 0.00014304 | 0.00018763 | 0.00057552 | 0.00072657 | 0 | 0.00093797 | 0.00045949 | 0.00044832 | 0.0004175 | 0.00047359 | 0.00041847
On Peak | 4606 | 07/11/11 09:00 PM EDT | 7 | 11 | 22 | Weekday | Summer | On Peak |  | 0.00016092 | 0.00017328 | 0.00013678 | 0.00025747 | 0.00014088 | 0.00015814 | 0.00016735 | 0.00013251 | 0.00013381 | 8.7376e-05 | 0.00024671 | 0.00022929 | 0.00017766 | 0.00021141 | 0.0001616 | 0.00087008 | 0.0008225 | 0.00092581 | 0 | 0 | 0 | 0 | 0 | 0.00015895 | 0.00015981 | 0.00015693 | 0.00012994 | 0.00018544 | 0.00055999 | 0.00067664 | 0 | 0.00088852 | 0.00043527 | 0.00042302 | 0.00039854 | 0.00045134 | 0.00039909
On Peak | 4607 | 07/11/11 10:00 PM EDT | 7 | 11 | 23 | Weekday | Summer | Off Peak |  | 0.00015524 | 0.00017041 | 0.00013781 | 0.00025796 | 9.6258e-05 | 0.00011947 | 0.00017001 | 9.4978e-05 | 0.00010388 | 7.7968e-05 | 0.00024362 | 0.00019636 | 0.00014356 | 0.00017777 | 0.00015236 | 0.00081705 | 0.00073106 | 0.00089058 | 0 | 0 | 0 | 0 | 0 | 0.00014479 | 0.00015544 | 0.00011889 | 9.4447e-05 | 0.00015629 | 0.00053868 | 0.00063254 | 0 | 0.0008401 | 0.00041155 | 0.00039882 | 0.00037863 | 0.00042868 | 0.00037925
On Peak | 4608 | 07/11/11 11:00 PM EDT | 7 | 11 | 24 | Weekday | Summer | Off Peak |  | 0.00014798 | 0.00016532 | 0.00013968 | 0.00017928 | 6.6012e-05 | 6.4009e-05 | 0.00011164 | 5.9677e-05 | 7.7154e-05 | 6.585e-05 | 0.00023994 | 0.00018312 | 0.00010847 | 0.00015437 | 0.00013014 | 0.00069325 | 0.00064759 | 0.00084225 | 0 | 0 | 0 | 0 | 0 | 0.00012161 | 0.00014971 | 6.5489e-05 | 6.0946e-05 | 0.00012746 | 0.00050944 | 0.00053859 | 0 | 0.00074704 | 0.00036596 | 0.00035179 | 0.0003434 | 0.0003856 | 0.00034154
On Peak | 4609 | 07/12/11 12:00 AM EDT | 7 | 12 | 1 | Weekday | Summer | Off Peak |  | 0.00014202 | 0.00016574 | 0.0001375 | 9.7337e-05 | 4.4082e-05 | 3.0634e-05 | 6.1345e-05 | 3.9706e-05 | 5.1733e-05 | 6.1855e-05 | 0.0002381 | 0.00017416 | 8.6001e-05 | 0.00012187 | 0.00011867 | 0.00060807 | 0.00058834 | 0.00080223 | 0 | 0 | 0 | 0 | 0 | 0.00010862 | 0.00014527 | 3.2621e-05 | 4.1625e-05 | 0.00010388 | 0.00048524 | 0.00047381 | 0 | 0.00068035 | 0.00033329 | 0.0003184 | 0.00031744 | 0.00035425 | 0.00031405
On Peak | 4610 | 07/12/11 01:00 AM EDT | 7 | 12 | 2 | Weekday | Summer | Off Peak |  | 0.00013713 | 0.00016509 | 0.00013739 | 5.5283e-05 | 3.6625e-05 | 1.5628e-05 | 4.0246e-05 | 2.6048e-05 | 4.033e-05 | 5.7107e-05 | 0.00023559 | 0.0001698 | 7.3869e-05 | 0.0001109 | 0.00010524 | 0.00051323 | 0.00053398 | 0.00075378 | 0 | 0 | 0 | 0 | 0 | 9.5537e-05 | 0.00014168 | 1.8088e-05 | 2.8605e-05 | 9.187e-05 | 0.00045594 | 0.0004025 | 0 | 0.00060527 | 0.00029651 | 0.00028107 | 0.00028783 | 0.00031851 | 0.00028265
On Peak | 4611 | 07/12/11 02:00 AM EDT | 7 | 12 | 3 | Weekday | Summer | Off Peak |  | 0.00013269 | 0.00016262 | 0.00013659 | 3.3088e-05 | 3.2089e-05 | 6.9473e-06 | 3.7839e-05 | 1.9909e-05 | 3.6407e-05 | 5.7728e-05 | 0.00023465 | 0.00016379 | 6.8878e-05 | 0.00010891 | 9.4858e-05 | 0.00043772 | 0.00048019 | 0.00071539 | 0 | 0 | 0 | 0 | 0 | 8.949e-05 | 0.00013803 | 9.9319e-06 | 2.2976e-05 | 8.6809e-05 | 0.00043272 | 0.000345 | 0 | 0.00054499 | 0.00026698 | 0.000251 | 0.00026406 | 0.00028998 | 0.00025761
On Peak | 4612 | 07/12/11 03:00 AM EDT | 7 | 12 | 4 | Weekday | Summer | Off Peak |  | 0.00012944 | 0.00016028 | 0.0001362 | 2.1678e-05 | 3.2381e-05 | 3.4814e-06 | 3.1564e-05 | 1.6648e-05 | 3.5858e-05 | 5.9097e-05 | 0.00023272 | 0.00016183 | 6.7332e-05 | 0.00010112 | 9.1788e-05 | 0.00040934 | 0.00045023 | 0.00069125 | 0 | 0 | 0 | 0 | 0 | 8.5733e-05 | 0.00013529 | 6.7077e-06 | 2.0127e-05 | 8.2951e-05 | 0.00041811 | 0.00032271 | 0 | 0.00051812 | 0.00025382 | 0.00023797 | 0.0002525 | 0.00027674 | 0.00024594
On Peak | 4613 | 07/12/11 04:00 AM EDT | 7 | 12 | 5 | Weekday | Summer | Off Peak |  | 0.00012746 | 0.0001593 | 0.00013571 | 1.8012e-05 | 3.3837e-05 | 4.5375e-06 | 3.0863e-05 | 1.9185e-05 | 4.13e-05 | 6.0594e-05 | 0.00022879 | 0.00016256 | 6.7456e-05 | 0.0001035 | 9.0825e-05 | 0.00035298 | 0.00041117 | 0.00065158 | 0 | 0 | 0 | 0 | 0 | 8.3286e-05 | 0.00013367 | 7.7494e-06 | 2.2754e-05 | 8.3594e-05 | 0.00039412 | 0.00027986 | 0 | 0.00046902 | 0.00022976 | 0.00021398 | 0.00023204 | 0.00025271 | 0.00022477
On Peak | 4614 | 07/12/11 05:00 AM EDT | 7 | 12 | 6 | Weekday | Summer | Off Peak |  | 0.000128 | 0.00015703 | 0.00013397 | 1.7398e-05 | 4.284e-05 | 1.1708e-05 | 2.9488e-05 | 5.5741e-05 | 5.7716e-05 | 0.00013481 | 0.00022732 | 0.00018579 | 6.9186e-05 | 0.00010928 | 9.846e-05 | 0.00031719 | 0.00036676 | 0.000616 | 0 | 0 | 0 | 0 | 0 | 8.9703e-05 | 0.00013346 | 1.484e-05 | 6.0464e-05 | 8.7771e-05 | 0.00037259 | 0.0002513 | 0 | 0.00043284 | 0.00021204 | 0.00019657 | 0.00021604 | 0.00023466 | 0.00020885
On Peak | 4615 | 07/12/11 06:00 AM EDT | 7 | 12 | 7 | Weekday | Summer | On Peak |  | 0.00013484 | 0.00016045 | 0.00013639 | 3.4167e-05 | 6.9901e-05 | 3.9751e-05 | 5.0682e-05 | 0.00012276 | 9.8723e-05 | 0.00014773 | 0.00022593 | 0.00027491 | 7.4956e-05 | 0.00011067 | 0.00010207 | 0.00033136 | 0.00036538 | 0.00060035 | 0 | 0 | 0 | 0 | 0 | 9.9408e-05 | 0.00013918 | 4.2612e-05 | 0.00012297 | 9.1713e-05 | 0.00036313 | 0.0002613 | 0 | 0.00043488 | 0.00021304 | 0.00019852 | 0.00021457 | 0.00023419 | 0.0002083
On Peak | 4616 | 07/12/11 07:00 AM EDT | 7 | 12 | 8 | Weekday | Summer | On Peak |  | 0.00014121 | 0.00016132 | 0.00013433 | 8.0105e-05 | 0.00011557 | 8.3439e-05 | 7.0837e-05 | 0.00014308 | 0.0001412 | 0.00012076 | 0.00022848 | 0.00031523 | 8.4508e-05 | 0.00013831 | 0.00010422 | 0.00034624 | 0.0003809 | 0.00060979 | 0 | 0 | 0 | 0 | 0 | 0.00010917 | 0.00014357 | 8.5821e-05 | 0.00014168 | 0.00010567 | 0.00036884 | 0.00027297 | 0 | 0.00044774 | 0.00021934 | 0.00020489 | 0.00021982 | 0.00024033 | 0.00021369
On Peak | 4617 | 07/12/11 08:00 AM EDT | 7 | 12 | 9 | Weekday | Summer | On Peak |  | 0.00014576 | 0.00016172 | 0.00013541 | 0.00011984 | 0.00014658 | 0.00010659 | 8.7851e-05 | 0.00014068 | 0.00012974 | 0.00012766 | 0.00023198 | 0.00044953 | 9.0732e-05 | 0.00013268 | 0.00010851 | 0.00040274 | 0.00041904 | 0.00063379 | 0 | 0 | 0 | 0 | 0 | 0.00011261 | 0.00014701 | 0.00010947 | 0.00013935 | 0.0001077 | 0.00038336 | 0.00031585 | 0 | 0.00049095 | 0.00024051 | 0.00022663 | 0.00023638 | 0.00026048 | 0.00023135
On Peak | 4618 | 07/12/11 09:00 AM EDT | 7 | 12 | 10 | Weekday | Summer | On Peak |  | 0.00014515 | 0.00016581 | 0.00013604 | 0.00010996 | 0.00015288 | 0.00010757 | 0.00013842 | 0.00011745 | 0.00011327 | 0.000126 | 0.00023266 | 0.00048989 | 9.207e-05 | 0.0001286 | 0.00012093 | 0.00049113 | 0.00051885 | 0.00067406 | 0 | 0 | 0 | 0 | 0 | 0.00011373 | 0.00014731 | 0.00011227 | 0.00011774 | 0.00010943 | 0.00040772 | 0.00038571 | 0 | 0.00056178 | 0.00027521 | 0.00026246 | 0.00026384 | 0.00029309 | 0.00025986
On Peak | 4619 | 07/12/11 10:00 AM EDT | 7 | 12 | 11 | Weekday | Summer | On Peak |  | 0.00014428 | 0.00016309 | 0.00013586 | 9.585e-05 | 0.00014823 | 0.00012443 | 9.3674e-05 | 8.8885e-05 | 0.00010704 | 0.00010283 | 0.00023804 | 0.00051575 | 9.2401e-05 | 0.00013353 | 0.00012218 | 0.00061967 | 0.00066133 | 0.00075189 | 0 | 0 | 0 | 0 | 0 | 0.00011457 | 0.00014623 | 0.0001256 | 9.0644e-05 | 0.00011142 | 0.00045479 | 0.00048713 | 0 | 0.00067193 | 0.00032916 | 0.00031723 | 0.00030851 | 0.0003453 | 0.00030566
On Peak | 4620 | 07/12/11 11:00 AM EDT | 7 | 12 | 12 | Weekday | Summer | On Peak |  | 0.00014586 | 0.00016501 | 0.0001376 | 8.5437e-05 | 0.00015515 | 0.0001206 | 6.9133e-05 | 8.6393e-05 | 0.00010516 | 0.00012668 | 0.00023661 | 0.00052403 | 9.4382e-05 | 0.00013683 | 0.00012122 | 0.0007648 | 0.00079088 | 0.00083076 | 0 | 0 | 0 | 0 | 0 | 0.00012216 | 0.00014789 | 0.00012212 | 8.9722e-05 | 0.00011326 | 0.0005025 | 0.00059946 | 0 | 0.00079116 | 0.00038758 | 0.00037668 | 0.00035602 | 0.00040167 | 0.00035511
On Peak | 4621 | 07/12/11 12:00 PM EDT | 7 | 12 | 13 | Weekday | Summer | On Peak |  | 0.00015048 | 0.00016822 | 0.0001372 | 7.6461e-05 | 0.00014051 | 0.00012664 | 6.8463e-05 | 8.5735e-05 | 9.8637e-05 | 8.1585e-05 | 0.00023796 | 0.00055703 | 9.7936e-05 | 0.00013598 | 0.00012236 | 0.00087607 | 0.00088766 | 0.00089182 | 0 | 0 | 0 | 0 | 0 | 0.00012638 | 0.00015163 | 0.00012622 | 8.6163e-05 | 0.00011492 | 0.00053943 | 0.00068542 | 0 | 0.00088266 | 0.0004324 | 0.00042225 | 0.00039254 | 0.00044501 | 0.00039315
On Peak | 4622 | 07/12/11 01:00 PM EDT | 7 | 12 | 14 | Weekday | Summer | On Peak | On Peak | 0.00015182 | 0.00016762 | 0.00013799 | 8.0773e-05 | 0.00011852 | 0.00011781 | 8.7924e-05 | 8.0199e-05 | 9.6527e-05 | 9.2737e-05 | 0.00023989 | 0.00056333 | 9.8673e-05 | 0.00014394 | 0.00012456 | 0.00098499 | 0.00096507 | 0.00095039 | 0 | 0 | 0 | 0 | 0 | 0.00012204 | 0.00015259 | 0.00011705 | 8.178e-05 | 0.00011827 | 0.00057485 | 0.00076835 | 0 | 0.00097082 | 0.00047559 | 0.00046607 | 0.00042761 | 0.00048695 | 0.00042998
On Peak | 4623 | 07/12/11 02:00 PM EDT | 7 | 12 | 15 | Weekday | Summer | On Peak | On Peak | 0.00015117 | 0.00017021 | 0.00013791 | 7.7322e-05 | 0.00012485 | 0.00012433 | 0.00010196 | 6.9661e-05 | 7.9435e-05 | 9.018e-05 | 0.00024558 | 0.0005711 | 9.9723e-05 | 0.00015707 | 0.00012576 | 0.0011018 | 0.0010645 | 0.0010361 | 0 | 0 | 0 | 0 | 0 | 0.00011847 | 0.00015253 | 0.00012376 | 7.1368e-05 | 0.00012325 | 0.00062667 | 0.0008584 | 0 | 0.0010749 | 0.00052656 | 0.00051691 | 0.00047126 | 0.00053779 | 0.00047475
On Peak | 4624 | 07/12/11 03:00 PM EDT | 7 | 12 | 16 | Weekday | Summer | On Peak | On Peak | 0.000152 | 0.00017161 | 0.00014082 | 7.6819e-05 | 0.00011414 | 9.9004e-05 | 0.00014459 | 6.1738e-05 | 8.3308e-05 | 9.3275e-05 | 0.00024373 | 0.00057951 | 0.00010692 | 0.00016931 | 0.00012436 | 0.0011977 | 0.0011254 | 0.0010959 | 0 | 0 | 0 | 0 | 0 | 0.00012074 | 0.00015373 | 0.00010154 | 6.4702e-05 | 0.00013041 | 0.00066289 | 0.00093097 | 0 | 0.0011553 | 0.00056595 | 0.00055646 | 0.00050406 | 0.00057673 | 0.00050902
On Peak | 4625 | 07/12/11 04:00 PM EDT | 7 | 12 | 17 | Weekday | Summer | On Peak | On Peak | 0.00015386 | 0.00017297 | 0.00013978 | 7.0859e-05 | 0.00011864 | 0.00011342 | 0.00012115 | 7.7637e-05 | 8.9854e-05 | 0.0001144 | 0.00024381 | 0.00058201 | 0.00011569 | 0.00017602 | 0.00012897 | 0.0012261 | 0.0011297 | 0.0011168 | 0 | 0 | 0 | 0 | 0 | 0.00012792 | 0.00015513 | 0.00011408 | 8.042e-05 | 0.00013772 | 0.00067553 | 0.00095151 | 0 | 0.0011795 | 0.00057782 | 0.00056813 | 0.00051426 | 0.0005889 | 0.00051978
On Peak | 4626 | 07/12/11 05:00 PM EDT | 7 | 12 | 18 | Weekday | Summer | On Peak |  | 0.00016224 | 0.0001744 | 0.00013855 | 7.9966e-05 | 0.00013566 | 0.00010674 | 0.00012746 | 0.00013202 | 0.00010983 | 0.00010668 | 0.00024478 | 0.00057941 | 0.00012677 | 0.00017039 | 0.00013351 | 0.0012383 | 0.0011595 | 0.0011364 | 0 | 0 | 0 | 0 | 0 | 0.00014248 | 0.00016115 | 0.00010977 | 0.00012939 | 0.00014214 | 0.00068737 | 0.00096226 | 0 | 0.0011955 | 0.00058564 | 0.00057565 | 0.00052189 | 0.00059707 | 0.000527
On Peak | 4627 | 07/12/11 06:00 PM EDT | 7 | 12 | 19 | Weekday | Summer | On Peak |  | 0.00016764 | 0.00017446 | 0.00014075 | 0.00011516 | 0.00014396 | 0.00011592 | 0.00011407 | 0.00012799 | 0.00011144 | 0.00010434 | 0.00024623 | 0.00051352 | 0.00014491 | 0.0001676 | 0.00014133 | 0.0012239 | 0.0011591 | 0.0011344 | 0 | 0 | 0 | 0 | 0 | 0.00015521 | 0.00016528 | 0.00011825 | 0.00012574 | 0.00015153 | 0.00068616 | 0.00095194 | 0 | 0.0011865 | 0.00058125 | 0.00057102 | 0.00051888 | 0.00059305 | 0.00052348
On Peak | 4628 | 07/12/11 07:00 PM EDT | 7 | 12 | 20 | Weekday | Summer | On Peak |  | 0.00016781 | 0.00017347 | 0.00013764 | 0.00017503 | 0.00014618 | 0.0001246 | 0.00011895 | 0.00013449 | 0.00011472 | 0.00011089 | 0.00024619 | 0.00042318 | 0.00016244 | 0.00018561 | 0.00015486 | 0.0011054 | 0.001099 | 0.0010917 | 0 | 0 | 0 | 0 | 0 | 0.00015531 | 0.00016484 | 0.00012628 | 0.00013209 | 0.00016845 | 0.00066035 | 0.00086339 | 0 | 0.0010999 | 0.00053882 | 0.00052722 | 0.0004865 | 0.00055292 | 0.00048834
On Peak | 4629 | 07/12/11 08:00 PM EDT | 7 | 12 | 21 | Weekday | Summer | On Peak |  | 0.00016584 | 0.00017476 | 0.00014105 | 0.00020568 | 0.00014776 | 0.00013569 | 0.00015062 | 0.00014314 | 0.00013235 | 0.00010325 | 0.00024437 | 0.00029352 | 0.00017658 | 0.00021366 | 0.00016095 | 0.0010131 | 0.0010276 | 0.001044 | 0 | 0 | 0 | 0 | 0 | 0.00016366 | 0.00016408 | 0.00013713 | 0.00014025 | 0.00018552 | 0.00063145 | 0.00079268 | 0 | 0.0010255 | 0.00050239 | 0.00049014 | 0.0004571 | 0.00051777 | 0.0004575
On Peak | 4630 | 07/12/11 09:00 PM EDT | 7 | 12 | 22 | Weekday | Summer | On Peak |  | 0.00016302 | 0.00017421 | 0.00013781 | 0.0002395 | 0.00013401 | 0.00013372 | 0.00015024 | 0.00013015 | 0.00013258 | 8.7518e-05 | 0.00024509 | 0.00023786 | 0.00017713 | 0.00021201 | 0.00016291 | 0.0009604 | 0.00093886 | 0.001019 | 0 | 0 | 0 | 0 | 0 | 0.00015895 | 0.00016158 | 0.0001342 | 0.00012779 | 0.00018563 | 0.00061636 | 0.00074902 | 0 | 0.00098136 | 0.00048075 | 0.00046761 | 0.00043986 | 0.00049779 | 0.00044008
On Peak | 4631 | 07/12/11 10:00 PM EDT | 7 | 12 | 23 | Weekday | Summer | Off Peak |  | 0.0001571 | 0.00017129 | 0.00013881 | 0.00026384 | 9.2304e-05 | 0.0001003 | 0.00018931 | 9.2975e-05 | 0.00010264 | 7.869e-05 | 0.00024262 | 0.00020249 | 0.00014371 | 0.00017833 | 0.00015643 | 0.00088083 | 0.00082746 | 0.00096654 | 0 | 0 | 0 | 0 | 0 | 0.00014479 | 0.00015704 | 0.00010207 | 9.2642e-05 | 0.00015733 | 0.00058463 | 0.00068464 | 0 | 0.00091028 | 0.00044593 | 0.00043227 | 0.00041064 | 0.00046416 | 0.00041059
On Peak | 4632 | 07/12/11 11:00 PM EDT | 7 | 12 | 24 | Weekday | Summer | Off Peak |  | 0.00014952 | 0.00016611 | 0.00014064 | 0.00018223 | 6.0242e-05 | 5.3511e-05 | 0.00014807 | 5.7947e-05 | 7.6037e-05 | 6.6611e-05 | 0.00024001 | 0.00018654 | 0.00010538 | 0.0001577 | 0.00013354 | 0.00074082 | 0.00072305 | 0.00090388 | 0 | 0 | 0 | 0 | 0 | 0.00012161 | 0.00015105 | 5.6684e-05 | 5.9393e-05 | 0.00012769 | 0.00054672 | 0.00057769 | 0 | 0.00080146 | 0.00039262 | 0.00037758 | 0.0003686 | 0.00041334 | 0.00036606
On Peak | 4633 | 07/13/11 12:00 AM EDT | 7 | 13 | 1 | Weekday | Summer | Off Peak |  | 0.00014321 | 0.00016642 | 0.00013839 | 0.00010197 | 4.2801e-05 | 2.2919e-05 | 6.3989e-05 | 3.8476e-05 | 5.0654e-05 | 6.2453e-05 | 0.00023567 | 0.00017524 | 8.5705e-05 | 0.00012843 | 0.00012145 | 0.00062964 | 0.0006367 | 0.00083656 | 0 | 0 | 0 | 0 | 0 | 0.00010862 | 0.00014634 | 2.5737e-05 | 4.051e-05 | 0.00010639 | 0.00050601 | 0.00049253 | 0 | 0.00070823 | 0.00034695 | 0.00033151 | 0.00033077 | 0.00036858 | 0.00032671
On Peak | 4634 | 07/13/11 01:00 AM EDT | 7 | 13 | 2 | Weekday | Summer | Off Peak |  | 0.00013802 | 0.00016567 | 0.00013819 | 5.2275e-05 | 3.6706e-05 | 1.3098e-05 | 3.5118e-05 | 2.4823e-05 | 3.9369e-05 | 5.7671e-05 | 0.00023286 | 0.00016953 | 7.4322e-05 | 0.00011804 | 0.00011013 | 0.00052681 | 0.0005694 | 0.00077362 | 0 | 0 | 0 | 0 | 0 | 9.5537e-05 | 0.00014251 | 1.5708e-05 | 2.7498e-05 | 9.5338e-05 | 0.00046793 | 0.00041462 | 0 | 0.00062242 | 0.00030491 | 0.00028924 | 0.00029588 | 0.00032713 | 0.00029025
On Peak | 4635 | 07/13/11 02:00 AM EDT | 7 | 13 | 3 | Weekday | Summer | Off Peak |  | 0.00013326 | 0.00016307 | 0.0001373 | 2.7918e-05 | 3.0927e-05 | 5.746e-06 | 3.6818e-05 | 1.8741e-05 | 3.5539e-05 | 5.8349e-05 | 0.0002294 | 0.00016254 | 6.919e-05 | 0.00011433 | 9.6428e-05 | 0.00043147 | 0.00050074 | 0.00071308 | 0 | 0 | 0 | 0 | 0 | 8.949e-05 | 0.0001386 | 8.7388e-06 | 2.1928e-05 | 8.9009e-05 | 0.00043132 | 0.00034196 | 0 | 0.0005417 | 0.00026537 | 0.00024952 | 0.00026285 | 0.0002881 | 0.00025591
On Peak | 4636 | 07/13/11 03:00 AM EDT | 7 | 13 | 4 | Weekday | Summer | Off Peak |  | 0.00012959 | 0.00016056 | 0.0001368 | 1.9302e-05 | 3.1144e-05 | 2.3663e-06 | 4.3987e-05 | 1.5653e-05 | 3.5106e-05 | 5.9598e-05 | 0.0002235 | 0.00015914 | 6.805e-05 | 0.00010311 | 9.3236e-05 | 0.00039559 | 0.0004561 | 0.00066752 | 0 | 0 | 0 | 0 | 0 | 8.5733e-05 | 0.00013553 | 5.9548e-06 | 1.9232e-05 | 8.4221e-05 | 0.00040376 | 0.00031332 | 0 | 0.00050168 | 0.00024577 | 0.00023064 | 0.00024435 | 0.00026754 | 0.00023771
On Peak | 4637 | 07/13/11 04:00 AM EDT | 7 | 13 | 5 | Weekday | Summer | Off Peak |  | 0.00012725 | 0.00015941 | 0.00013619 | 1.895e-05 | 3.5148e-05 | 5.9507e-06 | 3.657e-05 | 1.8362e-05 | 4.0537e-05 | 6.0821e-05 | 0.00022175 | 0.00015913 | 6.7736e-05 | 0.00010408 | 9.1878e-05 | 0.00033218 | 0.0004092 | 0.00062122 | 0 | 0 | 0 | 0 | 0 | 8.3286e-05 | 0.0001336 | 9.272e-06 | 2.1996e-05 | 8.4119e-05 | 0.00037575 | 0.00026492 | 0 | 0.00044565 | 0.00021831 | 0.00020331 | 0.00022085 | 0.00024006 | 0.0002135
On Peak | 4638 | 07/13/11 05:00 AM EDT | 7 | 13 | 6 | Weekday | Summer | Off Peak |  | 0.00012728 | 0.00015688 | 0.0001343 | 1.8067e-05 | 5.0148e-05 | 1.1269e-05 | 3.9831e-05 | 5.4847e-05 | 5.7016e-05 | 0.00013508 | 0.00022038 | 0.00018124 | 6.8613e-05 | 0.00010312 | 9.7139e-05 | 0.00028064 | 0.00035045 | 0.00056662 | 0 | 0 | 0 | 0 | 0 | 8.9703e-05 | 0.00013297 | 1.5356e-05 | 5.9648e-05 | 8.5251e-05 | 0.00034273 | 0.00022414 | 0 | 0.00039255 | 0.0001923 | 0.00017794 | 0.00019709 | 0.00021328 | 0.00018984
On Peak | 4639 | 07/13/11 06:00 AM EDT | 7 | 13 | 7 | Weekday | Summer | On Peak |  | 0.0001342 | 0.00016038 | 0.0001367 | 3.8279e-05 | 7.328e-05 | 3.7587e-05 | 5.7358e-05 | 0.00012111 | 9.8357e-05 | 0.00014669 | 0.00021933 | 0.00027067 | 7.4829e-05 | 0.00011124 | 0.00010314 | 0.00028772 | 0.0003407 | 0.00054309 | 0 | 0 | 0 | 0 | 0 | 9.9408e-05 | 0.00013876 | 4.1162e-05 | 0.00012142 | 9.204e-05 | 0.0003285 | 0.0002285 | 0 | 0.00038714 | 0.00018965 | 0.00017633 | 0.00019224 | 0.00020903 | 0.00018596
On Peak | 4640 | 07/13/11 07:00 AM EDT | 7 | 13 | 8 | Weekday | Summer | On Peak |  | 0.00014054 | 0.00016126 | 0.00013463 | 8.2504e-05 | 0.00010274 | 7.6051e-05 | 7.0897e-05 | 0.00014132 | 0.00014028 | 0.00011974 | 0.00022221 | 0.00031005 | 8.3559e-05 | 0.0001446 | 0.00010371 | 0.00029318 | 0.00034742 | 0.00055292 | 0 | 0 | 0 | 0 | 0 | 0.00010917 | 0.00014312 | 7.8175e-05 | 0.00014001 | 0.00010714 | 0.00033444 | 0.00023286 | 0 | 0.00039432 | 0.00019317 | 0.00017962 | 0.00019578 | 0.00021288 | 0.00018938
On Peak | 4641 | 07/13/11 08:00 AM EDT | 7 | 13 | 9 | Weekday | Summer | On Peak |  | 0.00014476 | 0.00016155 | 0.00013567 | 0.00010238 | 0.00014276 | 0.00010021 | 7.5758e-05 | 0.00013896 | 0.00012817 | 0.00012692 | 0.00022707 | 0.00044049 | 8.8317e-05 | 0.00013595 | 0.00010648 | 0.00034963 | 0.00037992 | 0.00058047 | 0 | 0 | 0 | 0 | 0 | 0.00011261 | 0.0001463 | 0.00010315 | 0.00013769 | 0.00010719 | 0.00035111 | 0.00027531 | 0 | 0.00043853 | 0.00021483 | 0.00020166 | 0.00021309 | 0.00023384 | 0.00020778
On Peak | 4642 | 07/13/11 09:00 AM EDT | 7 | 13 | 10 | Weekday | Summer | On Peak |  | 0.00014389 | 0.0001656 | 0.00013628 | 0.00011223 | 0.00015745 | 0.00011333 | 7.4509e-05 | 0.00011588 | 0.00011257 | 0.00012494 | 0.00022794 | 0.00047616 | 9.0489e-05 | 0.00012869 | 0.00011844 | 0.00042011 | 0.0004557 | 0.00060494 | 0 | 0 | 0 | 0 | 0 | 0.00011373 | 0.00014642 | 0.00011601 | 0.00011624 | 0.00010821 | 0.00036591 | 0.00033076 | 0 | 0.00049191 | 0.00024098 | 0.000229 | 0.000233 | 0.0002579 | 0.00022877
On Peak | 4643 | 07/13/11 10:00 AM EDT | 7 | 13 | 11 | Weekday | Summer | On Peak |  | 0.00014252 | 0.00016274 | 0.00013606 | 9.231e-05 | 0.0001472 | 0.00013138 | 7.8381e-05 | 8.7789e-05 | 0.00010609 | 0.00010205 | 0.00022946 | 0.00049536 | 9.2715e-05 | 0.00013152 | 0.00012197 | 0.0004635 | 0.00051864 | 0.00061432 | 0 | 0 | 0 | 0 | 0 | 0.00011457 | 0.00014495 | 0.00013126 | 8.9573e-05 | 0.00011088 | 0.00037158 | 0.00036602 | 0 | 0.00052353 | 0.00025647 | 0.00024559 | 0.0002442 | 0.00027147 | 0.00024052
On Peak | 4644 | 07/13/11 11:00 AM EDT | 7 | 13 | 12 | Weekday | Summer | On Peak |  | 0.00014398 | 0.00016474 | 0.00013783 | 7.9309e-05 | 0.00015004 | 0.00013466 | 6.4414e-05 | 8.5177e-05 | 0.0001042 | 0.00012589 | 0.00023173 | 0.00050019 | 9.5588e-05 | 0.00013987 | 0.00012066 | 0.00054938 | 0.00059554 | 0.00065777 | 0 | 0 | 0 | 0 | 0 | 0.00012216 | 0.00014654 | 0.00013403 | 8.8545e-05 | 0.00011471 | 0.00039786 | 0.00043251 | 0 | 0.00059288 | 0.00029044 | 0.00028031 | 0.00027152 | 0.00030403 | 0.00026906
On Peak | 4645 | 07/13/11 12:00 PM EDT | 7 | 13 | 13 | Weekday | Summer | On Peak |  | 0.00014864 | 0.00016809 | 0.00013746 | 8.6105e-05 | 0.00013567 | 0.00012522 | 0.0001075 | 8.4761e-05 | 9.7861e-05 | 8.1155e-05 | 0.00023352 | 0.00053239 | 0.00010108 | 0.00014324 | 0.00012253 | 0.00062204 | 0.00065819 | 0.00069226 | 0 | 0 | 0 | 0 | 0 | 0.00012638 | 0.00015034 | 0.00012562 | 8.5232e-05 | 0.00011882 | 0.00041872 | 0.0004886 | 0 | 0.00065057 | 0.0003187 | 0.00030927 | 0.00029401 | 0.00033098 | 0.00029267
On Peak | 4646 | 07/13/11 01:00 PM EDT | 7 | 13 | 14 | Weekday | Summer | On Peak | On Peak | 0.00015017 | 0.00016759 | 0.00013823 | 9.5523e-05 | 0.00011768 | 0.00011595 | 8.5527e-05 | 7.9439e-05 | 9.5867e-05 | 9.2872e-05 | 0.00023511 | 0.00054107 | 0.00010127 | 0.00014951 | 0.00012537 | 0.00073634 | 0.00072576 | 0.0007494 | 0 | 0 | 0 | 0 | 0 | 0.00012204 | 0.00015144 | 0.00011526 | 8.1077e-05 | 0.00012149 | 0.00045329 | 0.00057469 | 0 | 0.00074069 | 0.00036285 | 0.00035416 | 0.00032945 | 0.00037377 | 0.00033025
On Peak | 4647 | 07/13/11 02:00 PM EDT | 7 | 13 | 15 | Weekday | Summer | On Peak | On Peak | 0.00014948 | 0.00017032 | 0.00013819 | 9.3535e-05 | 0.00013225 | 0.00012538 | 0.00010845 | 6.9073e-05 | 7.8761e-05 | 9.0249e-05 | 0.0002399 | 0.00054812 | 0.00010061 | 0.00015808 | 0.00012876 | 0.00078826 | 0.00078057 | 0.00079255 | 0 | 0 | 0 | 0 | 0 | 0.00011847 | 0.00015139 | 0.0001255 | 7.0814e-05 | 0.00012458 | 0.00047938 | 0.00061546 | 0 | 0.00078946 | 0.00038674 | 0.00037786 | 0.00035034 | 0.00039775 | 0.00035138
On Peak | 4648 | 07/13/11 03:00 PM EDT | 7 | 13 | 16 | Weekday | Summer | On Peak | On Peak | 0.00014989 | 0.00017172 | 0.00014109 | 7.6967e-05 | 0.0001235 | 0.00010983 | 9.1603e-05 | 6.1146e-05 | 8.2927e-05 | 9.3229e-05 | 0.00024154 | 0.00055216 | 0.00010517 | 0.00016913 | 0.00012517 | 0.00085901 | 0.00080553 | 0.00082681 | 0 | 0 | 0 | 0 | 0 | 0.00012074 | 0.00015228 | 0.00011049 | 6.4152e-05 | 0.00012966 | 0.00050011 | 0.00066758 | 0 | 0.0008439 | 0.00041341 | 0.00040489 | 0.00037163 | 0.00042379 | 0.00037427
On Peak | 4649 | 07/13/11 04:00 PM EDT | 7 | 13 | 17 | Weekday | Summer | On Peak | On Peak | 0.00015136 | 0.00017296 | 0.00013993 | 6.5015e-05 | 0.00012431 | 0.00010813 | 0.00011149 | 7.7362e-05 | 8.9698e-05 | 0.00011424 | 0.00024019 | 0.00055196 | 0.00011536 | 0.00017434 | 0.00012415 | 0.0008842 | 0.00078178 | 0.00082544 | 0 | 0 | 0 | 0 | 0 | 0.00012792 | 0.00015337 | 0.0001096 | 8.0158e-05 | 0.00013608 | 0.00049928 | 0.00068388 | 0 | 0.00085636 | 0.00041951 | 0.00041141 | 0.00037512 | 0.00042933 | 0.00037912
On Peak | 4650 | 07/13/11 05:00 PM EDT | 7 | 13 | 18 | Weekday | Summer | On Peak |  | 0.00015889 | 0.00017415 | 0.00013861 | 7.7123e-05 | 0.00013977 | 0.00011093 | 0.00012641 | 0.00013159 | 0.0001098 | 0.0001064 | 0.00023724 | 0.00054126 | 0.00012652 | 0.00017484 | 0.0001315 | 0.00078706 | 0.00071636 | 0.00075377 | 0 | 0 | 0 | 0 | 0 | 0.00014248 | 0.00015874 | 0.00011381 | 0.00012898 | 0.00014307 | 0.00045593 | 0.00061017 | 0 | 0.00077059 | 0.0003775 | 0.00036967 | 0.00033909 | 0.00038712 | 0.00034191
On Peak | 4651 | 07/13/11 06:00 PM EDT | 7 | 13 | 19 | Weekday | Summer | On Peak |  | 0.00016342 | 0.0001738 | 0.0001406 | 0.00011706 | 0.00015326 | 0.00012541 | 0.0001483 | 0.00012759 | 0.00011148 | 0.00010356 | 0.00023551 | 0.00046926 | 0.00014775 | 0.0001664 | 0.00013477 | 0.00075889 | 0.00068441 | 0.00071798 | 0 | 0 | 0 | 0 | 0 | 0.00015521 | 0.00016216 | 0.0001284 | 0.00012535 | 0.00015126 | 0.00043428 | 0.00058789 | 0 | 0.00073933 | 0.00036218 | 0.00035495 | 0.00032462 | 0.000371 | 0.00032764
On Peak | 4652 | 07/13/11 07:00 PM EDT | 7 | 13 | 20 | Weekday | Summer | On Peak |  | 0.00016265 | 0.0001722 | 0.00013713 | 0.00016355 | 0.00013971 | 0.00013402 | 0.00011701 | 0.00013437 | 0.00011496 | 0.00010983 | 0.00023079 | 0.00037478 | 0.00016325 | 0.00017389 | 0.00015073 | 0.0006556 | 0.00062299 | 0.00065775 | 0 | 0 | 0 | 0 | 0 | 0.00015531 | 0.0001609 | 0.00013403 | 0.00013193 | 0.00016426 | 0.00039785 | 0.00051007 | 0 | 0.00065461 | 0.00032068 | 0.00031314 | 0.00029046 | 0.00033018 | 0.00029173
On Peak | 4653 | 07/13/11 08:00 PM EDT | 7 | 13 | 21 | Weekday | Summer | On Peak |  | 0.00015923 | 0.00017253 | 0.00014008 | 0.00019996 | 0.00015715 | 0.00015343 | 0.00016957 | 0.00014322 | 0.00013277 | 0.00010206 | 0.00022578 | 0.00023977 | 0.00017296 | 0.00020274 | 0.00015115 | 0.00056415 | 0.00054369 | 0.00058163 | 0 | 0 | 0 | 0 | 0 | 0.00016366 | 0.00015891 | 0.00015419 | 0.00014027 | 0.00017836 | 0.00035181 | 0.00043945 | 0 | 0.00056963 | 0.00027905 | 0.00027197 | 0.000254 | 0.0002881 | 0.00025463
On Peak | 4654 | 07/13/11 09:00 PM EDT | 7 | 13 | 22 | Weekday | Summer | On Peak |  | 0.00015499 | 0.0001709 | 0.00013633 | 0.00025064 | 0.00014209 | 0.00014433 | 0.00017069 | 0.00013074 | 0.00013336 | 8.6769e-05 | 0.00022438 | 0.00018216 | 0.00017366 | 0.00020497 | 0.00014744 | 0.00051282 | 0.00046214 | 0.00053444 | 0 | 0 | 0 | 0 | 0 | 0.00015895 | 0.00015516 | 0.00014487 | 0.0001283 | 0.0001787 | 0.00032326 | 0.00039724 | 0 | 0.0005182 | 0.00025386 | 0.00024692 | 0.00023161 | 0.00026298 | 0.00023252
On Peak | 4655 | 07/13/11 10:00 PM EDT | 7 | 13 | 23 | Weekday | Summer | Off Peak |  | 0.00014789 | 0.00016691 | 0.00013682 | 0.00024862 | 9.1384e-05 | 9.8079e-05 | 0.00018414 | 9.3897e-05 | 0.0001035 | 7.823e-05 | 0.00022408 | 0.00014931 | 0.00014449 | 0.00018057 | 0.00014078 | 0.00047668 | 0.00039465 | 0.00050091 | 0 | 0 | 0 | 0 | 0 | 0.00014479 | 0.00014953 | 9.9878e-05 | 9.348e-05 | 0.00015541 | 0.00030298 | 0.00036683 | 0 | 0.00048132 | 0.00023579 | 0.00022887 | 0.00021556 | 0.0002451 | 0.00021682
On Peak | 4656 | 07/13/11 11:00 PM EDT | 7 | 13 | 24 | Weekday | Summer | Off Peak |  | 0.00013957 | 0.00016084 | 0.00013819 | 0.00017259 | 6.2417e-05 | 5.6792e-05 | 0.0001063 | 5.9126e-05 | 7.7072e-05 | 6.6163e-05 | 0.00022371 | 0.00013888 | 0.0001067 | 0.00015518 | 0.00012777 | 0.00037884 | 0.00033582 | 0.00045768 | 0 | 0 | 0 | 0 | 0 | 0.00012161 | 0.00014283 | 5.8631e-05 | 6.047e-05 | 0.00012641 | 0.00027684 | 0.00029307 | 0 | 0.00040627 | 0.00019902 | 0.00019124 | 0.00018662 | 0.00020989 | 0.00018593
On Peak | 4657 | 07/14/11 12:00 AM EDT | 7 | 14 | 1 | Weekday | Summer | Off Peak |  | 0.0001331 | 0.00016062 | 0.00013567 | 9.5066e-05 | 4.6149e-05 | 2.5414e-05 | 5.3144e-05 | 3.997e-05 | 5.1777e-05 | 6.1947e-05 | 0.00022179 | 0.00013304 | 8.5221e-05 | 0.0001296 | 0.00012134 | 0.00030783 | 0.00029437 | 0.00042511 | 0 | 0 | 0 | 0 | 0 | 0.00010862 | 0.00013788 | 2.7937e-05 | 4.1868e-05 | 0.00010651 | 0.00025714 | 0.00023963 | 0 | 0.00035141 | 0.00017215 | 0.00016379 | 0.00016535 | 0.00018404 | 0.00016325
On Peak | 4658 | 07/14/11 01:00 AM EDT | 7 | 14 | 2 | Weekday | Summer | Off Peak |  | 0.00012817 | 0.00015961 | 0.00013532 | 5.0215e-05 | 3.6573e-05 | 1.2773e-05 | 3.4302e-05 | 2.6379e-05 | 4.0618e-05 | 5.7182e-05 | 0.00022087 | 0.000132 | 7.4153e-05 | 0.00011609 | 0.00011015 | 0.00025511 | 0.00027143 | 0.00041471 | 0 | 0 | 0 | 0 | 0 | 9.5537e-05 | 0.00013417 | 1.5386e-05 | 2.8919e-05 | 9.463e-05 | 0.00025084 | 0.00020049 | 0 | 0.00031632 | 0.00015496 | 0.00014567 | 0.00015316 | 0.00016836 | 0.00014958
On Peak | 4659 | 07/14/11 02:00 AM EDT | 7 | 14 | 3 | Weekday | Summer | Off Peak |  | 0.00012395 | 0.00015686 | 0.00013433 | 2.9812e-05 | 3.1214e-05 | 8.5734e-06 | 3.4179e-05 | 2.0407e-05 | 3.6923e-05 | 5.7922e-05 | 0.00021209 | 0.00012993 | 6.9252e-05 | 0.00011109 | 9.7171e-05 | 0.00020863 | 0.00024188 | 0.00037571 | 0 | 0 | 0 | 0 | 0 | 8.949e-05 | 0.00013061 | 1.12e-05 | 2.3458e-05 | 8.8139e-05 | 0.00022725 | 0.00016534 | 0 | 0.0002736 | 0.00013403 | 0.00012508 | 0.00013478 | 0.00014701 | 0.00013072
On Peak | 4660 | 07/14/11 03:00 AM EDT | 7 | 14 | 4 | Weekday | Summer | Off Peak |  | 0.00012075 | 0.00015415 | 0.00013376 | 2.2227e-05 | 3.1424e-05 | 4.3187e-06 | 3.0644e-05 | 1.7431e-05 | 3.66e-05 | 5.9186e-05 | 0.00020695 | 0.00012987 | 6.8392e-05 | 0.00010389 | 9.201e-05 | 0.00018045 | 0.0002171 | 0.00034622 | 0 | 0 | 0 | 0 | 0 | 8.5733e-05 | 0.00012782 | 7.3443e-06 | 2.0867e-05 | 8.4402e-05 | 0.00020942 | 0.00014355 | 0 | 0.00024511 | 0.00012008 | 0.00011152 | 0.00012204 | 0.00013253 | 0.00011792
On Peak | 4661 | 07/14/11 04:00 AM EDT | 7 | 14 | 5 | Weekday | Summer | Off Peak |  | 0.00011885 | 0.00015281 | 0.0001331 | 2.0795e-05 | 3.314e-05 | 4.8955e-06 | 2.9658e-05 | 2.0231e-05 | 4.2071e-05 | 6.0369e-05 | 0.0001985 | 0.00013247 | 6.7945e-05 | 0.0001069 | 9.0837e-05 | 0.00014567 | 0.00019208 | 0.00031103 | 0 | 0 | 0 | 0 | 0 | 8.3286e-05 | 0.00012617 | 7.9748e-06 | 2.3712e-05 | 8.4929e-05 | 0.00018813 | 0.00011705 | 0 | 0.00021071 | 0.00010322 | 9.5149e-05 | 0.00010673 | 0.00011503 | 0.00010243
On Peak | 4662 | 07/14/11 05:00 AM EDT | 7 | 14 | 6 | Weekday | Summer | Off Peak |  | 0.00011939 | 0.00015012 | 0.00013119 | 1.6392e-05 | 4.5949e-05 | 1.2175e-05 | 4.0153e-05 | 5.6702e-05 | 5.8623e-05 | 0.00013473 | 0.00019463 | 0.00015699 | 6.8794e-05 | 0.00011212 | 9.568e-05 | 0.00012481 | 0.00015834 | 0.00028204 | 0 | 0 | 0 | 0 | 0 | 8.9703e-05 | 0.00012588 | 1.5813e-05 | 6.136e-05 | 8.7961e-05 | 0.00017059 | 9.985e-05 | 0 | 0.00018607 | 9.1151e-05 | 8.3533e-05 | 9.518e-05 | 0.00010236 | 9.1229e-05
On Peak | 4663 | 07/14/11 06:00 AM EDT | 7 | 14 | 7 | Weekday | Summer | On Peak |  | 0.00012582 | 0.00015288 | 0.0001334 | 3.1774e-05 | 6.4527e-05 | 4.2252e-05 | 4.0403e-05 | 0.00012268 | 0.00010015 | 0.0001459 | 0.00019338 | 0.00024483 | 7.3502e-05 | 0.00011825 | 0.00010296 | 0.00012395 | 0.00014495 | 0.00025652 | 0 | 0 | 0 | 0 | 0 | 9.9408e-05 | 0.00013117 | 4.4093e-05 | 0.00012286 | 9.3624e-05 | 0.00015516 | 9.8317e-05 | 0 | 0.00017521 | 8.583e-05 | 7.914e-05 | 8.8393e-05 | 9.5656e-05 | 8.5193e-05
On Peak | 4664 | 07/14/11 07:00 AM EDT | 7 | 14 | 8 | Weekday | Summer | On Peak |  | 0.00013144 | 0.00015291 | 0.00013108 | 7.7013e-05 | 0.00010462 | 8.274e-05 | 5.6729e-05 | 0.00014291 | 0.00014193 | 0.00011904 | 0.00019934 | 0.00028177 | 8.2721e-05 | 0.00014209 | 0.00010457 | 0.00012335 | 0.00014182 | 0.00025691 | 0 | 0 | 0 | 0 | 0 | 0.00010917 | 0.00013486 | 8.3882e-05 | 0.00014146 | 0.00010609 | 0.0001554 | 9.7674e-05 | 0 | 0.00017484 | 8.5651e-05 | 7.8906e-05 | 8.8317e-05 | 9.5573e-05 | 8.5131e-05
On Peak | 4665 | 07/14/11 08:00 AM EDT | 7 | 14 | 9 | Weekday | Summer | On Peak |  | 0.00013466 | 0.00015227 | 0.00013187 | 0.00011722 | 0.00015255 | 0.00010284 | 6.3098e-05 | 0.00014057 | 0.0001296 | 0.00012639 | 0.00020093 | 0.00040805 | 8.8368e-05 | 0.00013447 | 0.00010889 | 0.000134 | 0.00013156 | 0.00023476 | 0 | 0 | 0 | 0 | 0 | 0.00011261 | 0.00013714 | 0.00010597 | 0.00013917 | 0.0001072 | 0.000142 | 0.00010455 | 0 | 0.00017194 | 8.4231e-05 | 7.8555e-05 | 8.4421e-05 | 9.2537e-05 | 8.231e-05
On Peak | 4666 | 07/14/11 09:00 AM EDT | 7 | 14 | 10 | Weekday | Summer | On Peak |  | 0.00013274 | 0.0001555 | 0.00013229 | 0.0001247 | 0.00015252 | 0.0001169 | 6.8956e-05 | 0.00011756 | 0.00011438 | 0.00012432 | 0.0002015 | 0.0004367 | 9.1549e-05 | 0.00011816 | 0.00012285 | 0.00015347 | 0.00014767 | 0.00020648 | 0 | 0 | 0 | 0 | 0 | 0.00011373 | 0.00013636 | 0.0001186 | 0.00011779 | 0.00010617 | 0.0001249 | 0.00011953 | 0 | 0.00017318 | 8.4838e-05 | 8.0906e-05 | 8.1099e-05 | 9.04e-05 | 8.0161e-05
On Peak | 4667 | 07/14/11 10:00 AM EDT | 7 | 14 | 11 | Weekday | Summer | On Peak |  | 0.00013097 | 0.00015237 | 0.00013203 | 0.0001024 | 0.00015337 | 0.00012509 | 8.3916e-05 | 8.9626e-05 | 0.00010778 | 0.00010157 | 0.00020367 | 0.00045049 | 9.285e-05 | 0.00012084 | 0.00012616 | 0.00016871 | 0.00017329 | 0.00019429 | 0 | 0 | 0 | 0 | 0 | 0.00011457 | 0.00013456 | 0.00012635 | 9.1267e-05 | 0.00010831 | 0.00011752 | 0.00013216 | 0 | 0.00017863 | 8.7507e-05 | 8.4635e-05 | 8.1256e-05 | 9.1344e-05 | 8.0818e-05
On Peak | 4668 | 07/14/11 11:00 AM EDT | 7 | 14 | 12 | Weekday | Summer | On Peak |  | 0.0001323 | 0.00015436 | 0.00013388 | 8.6818e-05 | 0.0001522 | 0.00013315 | 7.8902e-05 | 8.6923e-05 | 0.00010585 | 0.00012543 | 0.00020278 | 0.00044812 | 9.4707e-05 | 0.00013693 | 0.00012432 | 0.00018636 | 0.00017793 | 0.00018957 | 0 | 0 | 0 | 0 | 0 | 0.00012216 | 0.00013607 | 0.00013327 | 9.0158e-05 | 0.00011405 | 0.00011467 | 0.00014505 | 0 | 0.00018711 | 9.1662e-05 | 8.9416e-05 | 8.3231e-05 | 9.4515e-05 | 8.3522e-05
On Peak | 4669 | 07/14/11 12:00 PM EDT | 7 | 14 | 13 | Weekday | Summer | On Peak |  | 0.00013737 | 0.0001581 | 0.00013369 | 7.9299e-05 | 0.00013318 | 0.00012131 | 0.00010364 | 8.6599e-05 | 9.9593e-05 | 8.0864e-05 | 0.00020516 | 0.00047556 | 9.8645e-05 | 0.00013998 | 0.00012723 | 0.00023049 | 0.00019862 | 0.0002114 | 0 | 0 | 0 | 0 | 0 | 0.00012638 | 0.00014025 | 0.00012184 | 8.6939e-05 | 0.0001175 | 0.00012787 | 0.00017791 | 0 | 0.00022152 | 0.00010852 | 0.00010652 | 9.6734e-05 | 0.00011092 | 9.7939e-05
On Peak | 4670 | 07/14/11 01:00 PM EDT | 7 | 14 | 14 | Weekday | Summer | On Peak | On Peak | 0.00013914 | 0.000158 | 0.00013465 | 7.9821e-05 | 0.00011343 | 0.00010633 | 9.1265e-05 | 8.1353e-05 | 9.7633e-05 | 9.2835e-05 | 0.00020626 | 0.0004795 | 9.9815e-05 | 0.00015079 | 0.00013015 | 0.00028088 | 0.00020995 | 0.00023279 | 0 | 0 | 0 | 0 | 0 | 0.00012204 | 0.0001416 | 0.00010652 | 8.287e-05 | 0.00012211 | 0.00014081 | 0.00021459 | 0 | 0.0002588 | 0.00012678 | 0.00012511 | 0.00011101 | 0.00012864 | 0.00011352
On Peak | 4671 | 07/14/11 02:00 PM EDT | 7 | 14 | 15 | Weekday | Summer | On Peak | On Peak | 0.00013911 | 0.00016118 | 0.00013473 | 8.7277e-05 | 0.00012168 | 0.00011887 | 0.00012719 | 7.1103e-05 | 8.0548e-05 | 9.016e-05 | 0.00020994 | 0.00048774 | 9.965e-05 | 0.00015911 | 0.00012999 | 0.00034511 | 0.00024928 | 0.00028748 | 0 | 0 | 0 | 0 | 0 | 0.00011847 | 0.00014211 | 0.00011933 | 7.2707e-05 | 0.00012469 | 0.00017389 | 0.00026306 | 0 | 0.00031805 | 0.00015581 | 0.00015362 | 0.00013656 | 0.00015833 | 0.00013974
On Peak | 4672 | 07/14/11 03:00 PM EDT | 7 | 14 | 16 | Weekday | Summer | On Peak | On Peak | 0.0001403 | 0.00016305 | 0.00013772 | 7.1316e-05 | 0.00011929 | 0.00010465 | 0.00012141 | 6.3076e-05 | 8.4766e-05 | 9.3098e-05 | 0.00021063 | 0.00049693 | 0.00010502 | 0.00016206 | 0.00012986 | 0.00039717 | 0.00027848 | 0.00032683 | 0 | 0 | 0 | 0 | 0 | 0.00012074 | 0.00014364 | 0.00010635 | 6.5957e-05 | 0.00012822 | 0.00019769 | 0.00030216 | 0 | 0.00036405 | 0.00017834 | 0.00017592 | 0.00015598 | 0.00018113 | 0.00015986
On Peak | 4673 | 07/14/11 04:00 PM EDT | 7 | 14 | 17 | Weekday | Summer | On Peak | On Peak | 0.00014246 | 0.00016469 | 0.00013665 | 5.9534e-05 | 0.00012675 | 0.0001153 | 0.00014205 | 7.932e-05 | 9.1543e-05 | 0.00011408 | 0.00021315 | 0.00050193 | 0.00011164 | 0.00017755 | 0.00013073 | 0.00045894 | 0.00030324 | 0.00036951 | 0 | 0 | 0 | 0 | 0 | 0.00012792 | 0.0001453 | 0.00011701 | 8.1987e-05 | 0.00013659 | 0.00022351 | 0.00034787 | 0 | 0.00041658 | 0.00020407 | 0.00020145 | 0.00017781 | 0.00020707 | 0.00018275
On Peak | 4674 | 07/14/11 05:00 PM EDT | 7 | 14 | 18 | Weekday | Summer | On Peak |  | 0.00015116 | 0.00016637 | 0.00013536 | 7.681e-05 | 0.00013335 | 0.00011664 | 0.000134 | 0.00013332 | 0.0001116 | 0.00010619 | 0.00021253 | 0.00050257 | 0.00012306 | 0.00017975 | 0.00013408 | 0.00048726 | 0.00034735 | 0.00040002 | 0 | 0 | 0 | 0 | 0 | 0.00014248 | 0.00015158 | 0.00011853 | 0.00013061 | 0.00014347 | 0.00024196 | 0.0003711 | 0 | 0.00044659 | 0.00021878 | 0.00021589 | 0.00019125 | 0.00022204 | 0.00019594
On Peak | 4675 | 07/14/11 06:00 PM EDT | 7 | 14 | 19 | Weekday | Summer | On Peak |  | 0.00015651 | 0.00016644 | 0.00013744 | 0.0001204 | 0.00014613 | 0.00012078 | 0.00014937 | 0.00012913 | 0.00011317 | 0.0001031 | 0.00021595 | 0.00043797 | 0.00014103 | 0.00017627 | 0.00013648 | 0.00051164 | 0.00038597 | 0.00042036 | 0 | 0 | 0 | 0 | 0 | 0.00015521 | 0.00015565 | 0.00012372 | 0.00012678 | 0.00015152 | 0.00025426 | 0.00039113 | 0 | 0.00047023 | 0.00023036 | 0.00022749 | 0.00020137 | 0.00023345 | 0.00020597
On Peak | 4676 | 07/14/11 07:00 PM EDT | 7 | 14 | 20 | Weekday | Summer | On Peak |  | 0.00015631 | 0.00016514 | 0.00013407 | 0.00016743 | 0.0001432 | 0.0001309 | 0.00013352 | 0.00013584 | 0.0001166 | 0.00010925 | 0.00021783 | 0.00034833 | 0.00015804 | 0.00018854 | 0.0001507 | 0.00045839 | 0.00038629 | 0.00041489 | 0 | 0 | 0 | 0 | 0 | 0.00015531 | 0.00015487 | 0.00013202 | 0.00013329 | 0.00016646 | 0.00025096 | 0.00035322 | 0 | 0.00043798 | 0.00021456 | 0.00021074 | 0.00019082 | 0.00021912 | 0.00019347
On Peak | 4677 | 07/14/11 08:00 PM EDT | 7 | 14 | 21 | Weekday | Summer | On Peak |  | 0.00015349 | 0.00016573 | 0.00013712 | 0.00020319 | 0.00014201 | 0.00014661 | 0.00012631 | 0.00014459 | 0.00013434 | 0.00010144 | 0.00021702 | 0.00021809 | 0.00017096 | 0.00021138 | 0.00015634 | 0.00042411 | 0.00036249 | 0.00039268 | 0 | 0 | 0 | 0 | 0 | 0.00016366 | 0.00015335 | 0.00014567 | 0.00014154 | 0.00018117 | 0.00023752 | 0.00032716 | 0 | 0.00040884 | 0.00020028 | 0.00019642 | 0.00017885 | 0.00020499 | 0.00018102
On Peak | 4678 | 07/14/11 09:00 PM EDT | 7 | 14 | 22 | Weekday | Summer | On Peak |  | 0.00014975 | 0.00016428 | 0.0001335 | 0.00022863 | 0.00013151 | 0.00014186 | 0.00012511 | 0.00013224 | 0.00013503 | 8.6523e-05 | 0.00021552 | 0.0001633 | 0.00017259 | 0.000209 | 0.00015347 | 0.00038876 | 0.00029952 | 0.00036375 | 0 | 0 | 0 | 0 | 0 | 0.00015895 | 0.00015 | 0.00014052 | 0.00012971 | 0.00018064 | 0.00022002 | 0.00029763 | 0 | 0.0003744 | 0.00018341 | 0.00017944 | 0.00016417 | 0.0001885 | 0.00016656
On Peak | 4679 | 07/14/11 10:00 PM EDT | 7 | 14 | 23 | Weekday | Summer | Off Peak |  | 0.00014303 | 0.00016045 | 0.00013412 | 0.00024115 | 9.4982e-05 | 0.00010499 | 0.00017646 | 9.5401e-05 | 0.00010507 | 7.8286e-05 | 0.00021203 | 0.00013197 | 0.00014318 | 0.00018709 | 0.00014698 | 0.00035769 | 0.00023572 | 0.00032829 | 0 | 0 | 0 | 0 | 0 | 0.00014479 | 0.0001447 | 0.0001061 | 9.4903e-05 | 0.00015808 | 0.00019857 | 0.00027108 | 0 | 0.00033987 | 0.00016649 | 0.00016277 | 0.0001486 | 0.00017143 | 0.00015152
On Peak | 4680 | 07/14/11 11:00 PM EDT | 7 | 14 | 24 | Weekday | Summer | Off Peak |  | 0.00013512 | 0.00015457 | 0.00013565 | 0.00016676 | 6.3499e-05 | 5.4253e-05 | 0.00014091 | 6.0572e-05 | 7.8563e-05 | 6.6315e-05 | 0.00020931 | 0.00012285 | 0.00010923 | 0.00016537 | 0.0001314 | 0.00027203 | 0.00019356 | 0.00029736 | 0 | 0 | 0 | 0 | 0 | 0.00012161 | 0.00013833 | 5.7422e-05 | 6.1843e-05 | 0.00013162 | 0.00017987 | 0.00020715 | 0 | 0.00027728 | 0.00013583 | 0.00013114 | 0.00012519 | 0.00014241 | 0.00012611
On Peak | 4681 | 07/15/11 12:00 AM EDT | 7 | 15 | 1 | Weekday | Summer | Off Peak |  | 0.00012896 | 0.00015447 | 0.00013325 | 9.5801e-05 | 4.2649e-05 | 2.5478e-05 | 5.6057e-05 | 4.1484e-05 | 5.318e-05 | 6.2111e-05 | 0.00020408 | 0.00011807 | 8.5545e-05 | 0.00013276 | 0.00012133 | 0.00020158 | 0.00015229 | 0.00025583 | 0 | 0 | 0 | 0 | 0 | 0.00010862 | 0.00013364 | 2.7777e-05 | 4.3298e-05 | 0.00010768 | 0.00015474 | 0.00015411 | 0 | 0.00021936 | 0.00010746 | 0.00010258 | 0.00010179 | 0.00011446 | 0.00010152
On Peak | 4682 | 07/15/11 01:00 AM EDT | 7 | 15 | 2 | Weekday | Summer | Off Peak |  | 0.00012455 | 0.00015378 | 0.00013309 | 5.0425e-05 | 3.6001e-05 | 1.1716e-05 | 3.7438e-05 | 2.7728e-05 | 4.1942e-05 | 5.7401e-05 | 0.00019891 | 0.00011857 | 7.3603e-05 | 0.0001209 | 0.0001097 | 0.00015046 | 0.0001291 | 0.00023134 | 0 | 0 | 0 | 0 | 0 | 9.5537e-05 | 0.00013037 | 1.4485e-05 | 3.0201e-05 | 9.5829e-05 | 0.00013993 | 0.0001161 | 0 | 0.00017985 | 8.8105e-05 | 8.2916e-05 | 8.6361e-05 | 9.5669e-05 | 8.5006e-05
On Peak | 4683 | 07/15/11 02:00 AM EDT | 7 | 15 | 3 | Weekday | Summer | Off Peak |  | 0.00012055 | 0.00015135 | 0.00013228 | 2.6891e-05 | 3.2474e-05 | 7.2751e-06 | 3.5291e-05 | 2.1578e-05 | 3.8119e-05 | 5.8218e-05 | 0.00020047 | 0.00011813 | 6.9432e-05 | 0.00011469 | 9.8495e-05 | 0.0001344 | 0.00014519 | 0.0002504 | 0 | 0 | 0 | 0 | 0 | 8.949e-05 | 0.00012704 | 1.0185e-05 | 2.4579e-05 | 8.9641e-05 | 0.00015146 | 0.00010577 | 0 | 0.00017883 | 8.7603e-05 | 8.1402e-05 | 8.8677e-05 | 9.6674e-05 | 8.6022e-05
On Peak | 4684 | 07/15/11 03:00 AM EDT | 7 | 15 | 4 | Weekday | Summer | Off Peak |  | 0.00011751 | 0.00014868 | 0.00013179 | 1.6963e-05 | 3.055e-05 | 1.7704e-06 | 3.8154e-05 | 1.8544e-05 | 3.7748e-05 | 5.9502e-05 | 0.00019634 | 0.00011943 | 6.762e-05 | 0.00010343 | 9.2896e-05 | 0.00011286 | 0.00013006 | 0.00022962 | 0 | 0 | 0 | 0 | 0 | 8.5733e-05 | 0.00012439 | 5.2149e-06 | 2.1935e-05 | 8.4052e-05 | 0.00013889 | 8.9383e-05 | 0 | 0.00015793 | 7.7367e-05 | 7.1423e-05 | 7.9459e-05 | 8.6092e-05 | 7.6664e-05
On Peak | 4685 | 07/15/11 04:00 AM EDT | 7 | 15 | 5 | Weekday | Summer | Off Peak |  | 0.00011572 | 0.00014738 | 0.00013122 | 1.5277e-05 | 3.3234e-05 | 4.012e-06 | 3.7409e-05 | 2.129e-05 | 4.3111e-05 | 6.062e-05 | 0.00019031 | 0.00012329 | 6.7826e-05 | 0.00010269 | 9.1687e-05 | 7.9474e-05 | 0.00010677 | 0.00019857 | 0 | 0 | 0 | 0 | 0 | 8.3286e-05 | 0.00012283 | 7.4118e-06 | 2.4722e-05 | 8.3681e-05 | 0.00012011 | 6.3993e-05 | 0 | 0.00012598 | 6.1716e-05 | 5.6126e-05 | 6.5459e-05 | 6.9975e-05 | 6.2419e-05
On Peak | 4686 | 07/15/11 05:00 AM EDT | 7 | 15 | 6 | Weekday | Summer | Off Peak |  | 0.00011601 | 0.00014464 | 0.00012933 | 1.544e-05 | 4.4621e-05 | 1.1168e-05 | 3.2913e-05 | 5.7575e-05 | 5.9571e-05 | 0.00013504 | 0.00018996 | 0.00014896 | 6.8515e-05 | 0.0001086 | 9.47e-05 | 6.2142e-05 | 8.4434e-05 | 0.00017653 | 0 | 0 | 0 | 0 | 0 | 8.9703e-05 | 0.00012235 | 1.4606e-05 | 6.2205e-05 | 8.65e-05 | 0.00010677 | 5.0103e-05 | 0 | 0.00010659 | 5.2218e-05 | 4.6972e-05 | 5.6494e-05 | 6.0024e-05 | 5.3614e-05
On Peak | 4687 | 07/15/11 06:00 AM EDT | 7 | 15 | 7 | Weekday | Summer | On Peak |  | 0.00012266 | 0.00014761 | 0.00013166 | 3.2904e-05 | 7.2574e-05 | 4.0193e-05 | 4.5699e-05 | 0.00012304 | 0.00010115 | 0.0001456 | 0.00019025 | 0.0002381 | 7.3439e-05 | 0.00011301 | 0.00010125 | 6.2117e-05 | 7.1617e-05 | 0.00014782 | 0 | 0 | 0 | 0 | 0 | 9.9408e-05 | 0.00012785 | 4.3094e-05 | 0.00012322 | 9.1572e-05 | 8.941e-05 | 4.9199e-05 | 0 | 9.5025e-05 | 4.6551e-05 | 4.2389e-05 | 4.9068e-05 | 5.2727e-05 | 4.7035e-05
On Peak | 4688 | 07/15/11 07:00 AM EDT | 7 | 15 | 8 | Weekday | Summer | On Peak |  | 0.00012974 | 0.0001488 | 0.00012976 | 8.1083e-05 | 0.0001073 | 7.8937e-05 | 6.7207e-05 | 0.00014306 | 0.00014251 | 0.00011874 | 0.00018971 | 0.00027722 | 8.3263e-05 | 0.0001423 | 0.00010767 | 7.3786e-05 | 6.6716e-05 | 0.00015932 | 0 | 0 | 0 | 0 | 0 | 0.00010917 | 0.00013282 | 8.1023e-05 | 0.00014162 | 0.00010702 | 9.6369e-05 | 5.7171e-05 | 0 | 0.00010572 | 5.179e-05 | 4.7368e-05 | 5.3839e-05 | 5.8385e-05 | 5.2068e-05
On Peak | 4689 | 07/15/11 08:00 AM EDT | 7 | 15 | 9 | Weekday | Summer | On Peak |  | 0.00013492 | 0.00014985 | 0.00013112 | 0.00011327 | 0.00017869 | 0.00011268 | 9.7025e-05 | 0.00014054 | 0.00012965 | 0.0001262 | 0.00019564 | 0.00040776 | 8.9942e-05 | 0.00014366 | 0.00011751 | 0.00013749 | 0.00010396 | 0.00020971 | 0 | 0 | 0 | 0 | 0 | 0.00011261 | 0.00013684 | 0.00011785 | 0.00013913 | 0.00011259 | 0.00012684 | 0.00010512 | 0 | 0.00016293 | 7.9818e-05 | 7.5029e-05 | 7.8189e-05 | 8.6851e-05 | 7.7195e-05
On Peak | 4690 | 07/15/11 09:00 AM EDT | 7 | 15 | 10 | Weekday | Summer | On Peak |  | 0.00013492 | 0.00015468 | 0.00013202 | 0.00011985 | 0.00018015 | 0.00014907 | 0.00014244 | 0.00011739 | 0.00011469 | 0.00012392 | 0.00020208 | 0.00044375 | 9.4678e-05 | 0.00013637 | 0.00013444 | 0.00021699 | 0.00018992 | 0.00026404 | 0 | 0 | 0 | 0 | 0 | 0.00011373 | 0.00013774 | 0.00015153 | 0.00011764 | 0.0001158 | 0.00015971 | 0.0001677 | 0 | 0.00023328 | 0.00011428 | 0.00010972 | 0.00010731 | 0.00012066 | 0.00010691
On Peak | 4691 | 07/15/11 10:00 AM EDT | 7 | 15 | 11 | Weekday | Summer | On Peak |  | 0.00013486 | 0.00015281 | 0.0001321 | 9.9088e-05 | 0.00016986 | 0.00016459 | 0.00014199 | 8.952e-05 | 0.00010777 | 0.00010128 | 0.00020286 | 0.00046866 | 9.6889e-05 | 0.00014367 | 0.00013439 | 0.00030584 | 0.00028288 | 0.00032284 | 0 | 0 | 0 | 0 | 0 | 0.00011457 | 0.0001374 | 0.00016441 | 9.1156e-05 | 0.00011922 | 0.00019528 | 0.00023741 | 0 | 0.000311 | 0.00015235 | 0.0001481 | 0.00013931 | 0.00015794 | 0.00013965
On Peak | 4692 | 07/15/11 11:00 AM EDT | 7 | 15 | 12 | Weekday | Summer | On Peak |  | 0.00013679 | 0.00015546 | 0.00013408 | 8.3954e-05 | 0.00016728 | 0.00015305 | 0.00018524 | 8.6542e-05 | 0.00010563 | 0.0001251 | 0.00020506 | 0.00047457 | 0.0001018 | 0.00014275 | 0.00013229 | 0.00037977 | 0.00035215 | 0.00037102 | 0 | 0 | 0 | 0 | 0 | 0.00012216 | 0.00013946 | 0.00015515 | 8.9786e-05 | 0.0001209 | 0.00022442 | 0.00029486 | 0 | 0.00037494 | 0.00018368 | 0.00017965 | 0.00016558 | 0.00018868 | 0.00016668
On Peak | 4693 | 07/15/11 12:00 PM EDT | 7 | 15 | 13 | Weekday | Summer | On Peak |  | 0.00014158 | 0.00015938 | 0.00013391 | 9.1178e-05 | 0.00014975 | 0.00014593 | 0.00018788 | 8.6175e-05 | 9.9297e-05 | 8.07e-05 | 0.00020396 | 0.00050467 | 0.0001044 | 0.00014314 | 0.00013545 | 0.00042475 | 0.00038841 | 0.00039338 | 0 | 0 | 0 | 0 | 0 | 0.00012638 | 0.00014347 | 0.00014741 | 8.6537e-05 | 0.00012289 | 0.00023794 | 0.00032941 | 0 | 0.0004109 | 0.00020129 | 0.00019764 | 0.0001797 | 0.00020559 | 0.00018151
On Peak | 4694 | 07/15/11 01:00 PM EDT | 7 | 15 | 14 | Weekday | Summer | On Peak | On Peak | 0.00014318 | 0.00015934 | 0.00013482 | 9.907e-05 | 0.0001373 | 0.00013361 | 0.00020857 | 8.0916e-05 | 9.7279e-05 | 9.2977e-05 | 0.0002085 | 0.00051132 | 0.00010215 | 0.00014851 | 0.0001391 | 0.00054543 | 0.00045049 | 0.00045935 | 0 | 0 | 0 | 0 | 0 | 0.00012204 | 0.00014471 | 0.00013599 | 8.2472e-05 | 0.00012424 | 0.00027785 | 0.00041967 | 0 | 0.00050768 | 0.0002487 | 0.00024551 | 0.00021831 | 0.00025208 | 0.00022239
On Peak | 4695 | 07/15/11 02:00 PM EDT | 7 | 15 | 15 | Weekday | Summer | On Peak | On Peak | 0.00014257 | 0.00016258 | 0.00013494 | 9.1825e-05 | 0.00013485 | 0.00014674 | 0.00019338 | 7.0636e-05 | 8.0064e-05 | 9.0247e-05 | 0.00020993 | 0.00051655 | 0.00010377 | 0.00016594 | 0.00014299 | 0.00055235 | 0.00045959 | 0.0004736 | 0 | 0 | 0 | 0 | 0 | 0.00011847 | 0.00014482 | 0.00014701 | 7.2272e-05 | 0.00013139 | 0.00028646 | 0.00042522 | 0 | 0.00051748 | 0.00025351 | 0.00024995 | 0.00022325 | 0.00025741 | 0.00022714
On Peak | 4696 | 07/15/11 03:00 PM EDT | 7 | 15 | 16 | Weekday | Summer | On Peak | On Peak | 0.0001434 | 0.00016443 | 0.00013794 | 7.7994e-05 | 0.00013385 | 0.00012155 | 0.00017955 | 6.2484e-05 | 8.4332e-05 | 9.3141e-05 | 0.00021031 | 0.00052343 | 0.00010693 | 0.00017401 | 0.00014072 | 0.00062301 | 0.00048495 | 0.000518 | 0 | 0 | 0 | 0 | 0 | 0.00012074 | 0.00014609 | 0.00012419 | 6.5411e-05 | 0.00013509 | 0.00031332 | 0.00047731 | 0 | 0.00057573 | 0.00028204 | 0.00027842 | 0.00024705 | 0.00028596 | 0.0002523
On Peak | 4697 | 07/15/11 04:00 PM EDT | 7 | 15 | 17 | Weekday | Summer | On Peak | On Peak | 0.00014546 | 0.00016624 | 0.00013693 | 6.8865e-05 | 0.00013574 | 0.00011702 | 0.00018313 | 7.8755e-05 | 9.1103e-05 | 0.00011408 | 0.0002107 | 0.00052756 | 0.00011506 | 0.00017919 | 0.00014278 | 0.00065835 | 0.00049653 | 0.00054481 | 0 | 0 | 0 | 0 | 0 | 0.00012792 | 0.00014772 | 0.00012043 | 8.1461e-05 | 0.0001411 | 0.00032953 | 0.00050328 | 0 | 0.00060653 | 0.00029713 | 0.00029327 | 0.00026008 | 0.00030137 | 0.00026592
On Peak | 4698 | 07/15/11 05:00 PM EDT | 7 | 15 | 18 | Weekday | Summer | On Peak |  | 0.00015332 | 0.00016783 | 0.00013572 | 9.075e-05 | 0.00014995 | 0.00011499 | 0.00023689 | 0.00013258 | 0.00011115 | 0.00010615 | 0.00021223 | 0.00051881 | 0.00012377 | 0.00017549 | 0.00014128 | 0.00061834 | 0.00048681 | 0.00052505 | 0 | 0 | 0 | 0 | 0 | 0.00014248 | 0.0001534 | 0.00012131 | 0.00012992 | 0.00014383 | 0.00031758 | 0.00047411 | 0 | 0.00057584 | 0.00028209 | 0.00027809 | 0.00024804 | 0.00028659 | 0.00025291
On Peak | 4699 | 07/15/11 06:00 PM EDT | 7 | 15 | 19 | Weekday | Summer | On Peak |  | 0.00015819 | 0.00016769 | 0.00013778 | 0.00011377 | 0.00015433 | 0.00012168 | 0.0002314 | 0.00012835 | 0.00011271 | 0.00010285 | 0.00021253 | 0.00044948 | 0.00013567 | 0.00016341 | 0.00013857 | 0.00063775 | 0.00049156 | 0.00052958 | 0 | 0 | 0 | 0 | 0 | 0.00015521 | 0.00015709 | 0.00012747 | 0.00012605 | 0.00014518 | 0.00032032 | 0.00048826 | 0 | 0.00058882 | 0.00028845 | 0.00028473 | 0.00025262 | 0.0002925 | 0.00025808
On Peak | 4700 | 07/15/11 07:00 PM EDT | 7 | 15 | 20 | Weekday | Summer | On Peak |  | 0.00015749 | 0.00016623 | 0.00013441 | 0.00011883 | 0.00013985 | 0.00010872 | 0.00015666 | 0.00013511 | 0.00011617 | 0.00010889 | 0.00021319 | 0.00035472 | 0.00014955 | 0.00016713 | 0.00015168 | 0.00050892 | 0.00042961 | 0.00046816 | 0 | 0 | 0 | 0 | 0 | 0.00015531 | 0.00015593 | 0.00011268 | 0.0001326 | 0.00015563 | 0.00028317 | 0.00039222 | 0 | 0.00048915 | 0.00023963 | 0.00023508 | 0.00021374 | 0.00024517 | 0.0002165
On Peak | 4701 | 07/15/11 08:00 PM EDT | 7 | 15 | 21 | Weekday | Summer | On Peak |  | 0.00015453 | 0.00016683 | 0.00013749 | 0.00014052 | 0.00014455 | 0.00012898 | 0.00017079 | 0.00014386 | 0.00013393 | 0.00010104 | 0.00021151 | 0.00022239 | 0.00016283 | 0.00018533 | 0.00015181 | 0.00043831 | 0.00037792 | 0.00041942 | 0 | 0 | 0 | 0 | 0 | 0.00016366 | 0.00015432 | 0.00013145 | 0.00014085 | 0.00016796 | 0.00025369 | 0.00033835 | 0 | 0.00042785 | 0.00020959 | 0.00020507 | 0.00018829 | 0.00021527 | 0.00019018
On Peak | 4702 | 07/15/11 09:00 PM EDT | 7 | 15 | 22 | Weekday | Summer | On Peak |  | 0.00015122 | 0.00016569 | 0.00013396 | 0.00020181 | 0.00014226 | 0.00012631 | 0.0002043 | 0.00013169 | 0.00013473 | 8.6374e-05 | 0.00021195 | 0.00016862 | 0.00016934 | 0.0001884 | 0.00015468 | 0.00043527 | 0.00033867 | 0.00042016 | 0 | 0 | 0 | 0 | 0 | 0.00015895 | 0.00015133 | 0.00012981 | 0.0001292 | 0.00017266 | 0.00025414 | 0.00033346 | 0 | 0.00042424 | 0.00020783 | 0.00020287 | 0.0001871 | 0.0002143 | 0.00018942
On Peak | 4703 | 07/15/11 10:00 PM EDT | 7 | 15 | 23 | Weekday | Summer | Off Peak |  | 0.00014467 | 0.00016202 | 0.00013464 | 0.00021514 | 0.00010594 | 0.00011079 | 0.00023563 | 9.4945e-05 | 0.00010475 | 7.8305e-05 | 0.00020751 | 0.00013649 | 0.00015054 | 0.00018514 | 0.00015738 | 0.00039873 | 0.00026899 | 0.00038239 | 0 | 0 | 0 | 0 | 0 | 0.00014479 | 0.00014618 | 0.00011381 | 9.4482e-05 | 0.00016302 | 0.0002313 | 0.00030262 | 0 | 0.00038541 | 0.00018881 | 0.00018403 | 0.00016987 | 0.00019526 | 0.00017266
On Peak | 4704 | 07/15/11 11:00 PM EDT | 7 | 15 | 24 | Weekday | Summer | Off Peak |  | 0.00013653 | 0.00015606 | 0.00013615 | 0.00016084 | 6.8114e-05 | 7.2058e-05 | 0.00015457 | 6.0182e-05 | 7.8269e-05 | 6.6348e-05 | 0.00020413 | 0.00012574 | 0.00011803 | 0.00017101 | 0.00014907 | 0.00029963 | 0.000216 | 0.0003411 | 0 | 0 | 0 | 0 | 0 | 0.00012161 | 0.00013964 | 7.3993e-05 | 6.1482e-05 | 0.00014111 | 0.00020632 | 0.00022837 | 0 | 0.0003107 | 0.00015221 | 0.0001465 | 0.00014133 | 0.00016027 | 0.00014199
On Peak | 4705 | 07/16/11 12:00 AM EDT | 7 | 16 | 1 | Weekend | Summer | Off Peak |  | 0.00013043 | 0.00015556 | 0.00013434 | 0.00010926 | 5.087e-05 | 3.8024e-05 | 8.4681e-05 | 4.8084e-05 | 5.9203e-05 | 6.3282e-05 | 0.00019959 | 0.00013078 | 9.4578e-05 | 0.00014717 | 0.00013491 | 0.00021918 | 0.00016958 | 0.0002906 | 0 | 0 | 0 | 0 | 0 | 0.00011036 | 0.00013499 | 4.0398e-05 | 4.955e-05 | 0.00011933 | 0.00017577 | 0.00016785 | 0 | 0.00024344 | 0.00011925 | 0.00011347 | 0.00011385 | 0.0001276 | 0.00011322
On Peak | 4706 | 07/16/11 01:00 AM EDT | 7 | 16 | 2 | Weekend | Summer | Off Peak |  | 0.00012516 | 0.0001548 | 0.00013466 | 6.3327e-05 | 3.8677e-05 | 2.1203e-05 | 6.2341e-05 | 3.3893e-05 | 4.5373e-05 | 5.7622e-05 | 0.00020151 | 0.00012885 | 7.9332e-05 | 0.00012578 | 0.00012025 | 0.00016634 | 0.00015587 | 0.00027105 | 0 | 0 | 0 | 0 | 0 | 9.9135e-05 | 0.00013117 | 2.3819e-05 | 3.5876e-05 | 0.00010222 | 0.00016395 | 0.00012927 | 0 | 0.00020534 | 0.00010059 | 9.4329e-05 | 9.9567e-05 | 0.00010972 | 9.7524e-05
On Peak | 4707 | 07/16/11 02:00 AM EDT | 7 | 16 | 3 | Weekend | Summer | Off Peak |  | 0.00012023 | 0.0001526 | 0.00013256 | 3.3931e-05 | 3.1587e-05 | 1.2475e-05 | 4.1706e-05 | 2.4446e-05 | 3.8178e-05 | 6.1376e-05 | 0.00020082 | 0.00012715 | 7.2519e-05 | 0.00012053 | 0.00011178 | 0.00012964 | 0.00014246 | 0.00026126 | 0 | 0 | 0 | 0 | 0 | 9.3091e-05 | 0.00012705 | 1.4902e-05 | 2.7317e-05 | 9.5586e-05 | 0.00015803 | 0.00010219 | 0 | 0.00018008 | 8.8218e-05 | 8.1437e-05 | 9.0498e-05 | 9.8194e-05 | 8.7447e-05
On Peak | 4708 | 07/16/11 03:00 AM EDT | 7 | 16 | 4 | Weekend | Summer | Off Peak |  | 0.00011761 | 0.00014831 | 0.00013204 | 2.0437e-05 | 3.1094e-05 | 5.4759e-06 | 3.5872e-05 | 2.2931e-05 | 3.8605e-05 | 5.8701e-05 | 0.0001954 | 0.00012886 | 6.9583e-05 | 0.00010847 | 0.0001047 | 0.00010606 | 0.0001246 | 0.00023298 | 0 | 0 | 0 | 0 | 0 | 8.7327e-05 | 0.00012443 | 8.4873e-06 | 2.5836e-05 | 8.8908e-05 | 0.00014092 | 8.4167e-05 | 0 | 0.00015505 | 7.5954e-05 | 6.9674e-05 | 7.9003e-05 | 8.5217e-05 | 7.5945e-05
On Peak | 4709 | 07/16/11 04:00 AM EDT | 7 | 16 | 5 | Weekend | Summer | Off Peak |  | 0.00011465 | 0.00014826 | 0.00013162 | 1.6805e-05 | 3.2467e-05 | 5.3907e-06 | 3.4308e-05 | 2.0572e-05 | 3.8412e-05 | 5.3824e-05 | 0.00019335 | 0.00013443 | 6.8173e-05 | 0.00010657 | 9.8044e-05 | 8.2328e-05 | 0.00011398 | 0.00021994 | 0 | 0 | 0 | 0 | 0 | 8.3957e-05 | 0.00012227 | 8.4851e-06 | 2.3442e-05 | 8.6325e-05 | 0.00013303 | 6.6525e-05 | 0 | 0.00013607 | 6.6659e-05 | 6.0305e-05 | 7.1425e-05 | 7.6072e-05 | 6.7899e-05
On Peak | 4710 | 07/16/11 05:00 AM EDT | 7 | 16 | 6 | Weekend | Summer | Off Peak |  | 0.00011404 | 0.00014514 | 0.00012956 | 1.3785e-05 | 3.8887e-05 | 5.6478e-06 | 3.3822e-05 | 3.3878e-05 | 4.2422e-05 | 6.9506e-05 | 0.00019215 | 0.00015927 | 6.7703e-05 | 0.0001062 | 9.6077e-05 | 7.059e-05 | 9.2444e-05 | 0.00020446 | 0 | 0 | 0 | 0 | 0 | 8.6051e-05 | 0.00012106 | 9.2451e-06 | 3.6404e-05 | 8.5599e-05 | 0.00012367 | 5.6675e-05 | 0 | 0.00012238 | 5.9953e-05 | 5.38e-05 | 6.5079e-05 | 6.9129e-05 | 6.1767e-05
On Peak | 4711 | 07/16/11 06:00 AM EDT | 7 | 16 | 7 | Weekend | Summer | Off Peak |  | 0.00011625 | 0.00014677 | 0.00013053 | 1.9818e-05 | 7.0132e-05 | 2.1684e-05 | 4.2812e-05 | 5.5446e-05 | 5.3147e-05 | 4.5395e-05 | 0.00019195 | 0.00024555 | 7.1958e-05 | 0.0001076 | 9.991e-05 | 7.8764e-05 | 8.709e-05 | 0.00018502 | 0 | 0 | 0 | 0 | 0 | 9.2289e-05 | 0.00012303 | 2.6379e-05 | 5.4739e-05 | 8.8853e-05 | 0.00011191 | 6.2126e-05 | 0 | 0.00011938 | 5.848e-05 | 5.3272e-05 | 6.1537e-05 | 6.6218e-05 | 5.907e-05
On Peak | 4712 | 07/16/11 07:00 AM EDT | 7 | 16 | 8 | Weekend | Summer | Off Peak |  | 0.00012272 | 0.00014851 | 0.00013139 | 4.0204e-05 | 0.00010445 | 8.2346e-05 | 6.5664e-05 | 6.9167e-05 | 6.793e-05 | 5.4941e-05 | 0.00019527 | 0.00027402 | 8.1161e-05 | 0.00013157 | 0.00010755 | 0.00010896 | 0.00010518 | 0.0002148 | 0 | 0 | 0 | 0 | 0 | 0.00010462 | 0.00012801 | 8.3764e-05 | 6.8271e-05 | 0.00010251 | 0.00012993 | 8.4889e-05 | 0 | 0.00014875 | 7.287e-05 | 6.7247e-05 | 7.4557e-05 | 8.1186e-05 | 7.2316e-05
On Peak | 4713 | 07/16/11 08:00 AM EDT | 7 | 16 | 9 | Weekend | Summer | Off Peak |  | 0.00013379 | 0.00015194 | 0.00013139 | 7.953e-05 | 0.00016052 | 0.00011174 | 9.4866e-05 | 0.00011274 | 8.6804e-05 | 9.9639e-05 | 0.00020089 | 0.00041488 | 9.3103e-05 | 0.00014361 | 0.0001141 | 0.00017304 | 0.00014629 | 0.00026708 | 0 | 0 | 0 | 0 | 0 | 0.00012053 | 0.00013641 | 0.00011542 | 0.00011062 | 0.00011345 | 0.00016155 | 0.00013337 | 0 | 0.0002071 | 0.00010146 | 9.5428e-05 | 9.9526e-05 | 0.00011026 | 9.7976e-05
On Peak | 4714 | 07/16/11 09:00 AM EDT | 7 | 16 | 10 | Weekend | Summer | Off Peak |  | 0.00013967 | 0.00015857 | 0.00013233 | 0.00011655 | 0.00021328 | 0.00013886 | 0.00012786 | 0.00013352 | 0.00012342 | 0.00015882 | 0.00020129 | 0.00045874 | 0.00010684 | 0.00014689 | 0.00013387 | 0.00026616 | 0.00023665 | 0.00032784 | 0 | 0 | 0 | 0 | 0 | 0.00012318 | 0.00014178 | 0.00014488 | 0.00013447 | 0.00012498 | 0.0001983 | 0.00020595 | 0 | 0.00028784 | 0.00014101 | 0.00013528 | 0.0001327 | 0.00014903 | 0.00013205
On Peak | 4715 | 07/16/11 10:00 AM EDT | 7 | 16 | 11 | Weekend | Summer | Off Peak |  | 0.00014298 | 0.00015979 | 0.00013304 | 0.0001506 | 0.00023649 | 0.00018427 | 0.00015181 | 0.00014136 | 0.00014412 | 0.00020109 | 0.00020635 | 0.00048562 | 0.00011281 | 0.00015245 | 0.00014107 | 0.00038092 | 0.00036575 | 0.0004079 | 0 | 0 | 0 | 0 | 0 | 0.00012995 | 0.00014441 | 0.00018781 | 0.00014499 | 0.00013105 | 0.00024672 | 0.00029662 | 0 | 0.00039028 | 0.00019119 | 0.00018577 | 0.00017525 | 0.0001983 | 0.00017534
On Peak | 4716 | 07/16/11 11:00 AM EDT | 7 | 16 | 12 | Weekend | Summer | Off Peak |  | 0.00014666 | 0.00016127 | 0.0001347 | 0.00013722 | 0.00023416 | 0.00021091 | 0.00011973 | 0.00013525 | 0.00014783 | 0.00015093 | 0.00020931 | 0.00050087 | 0.00011356 | 0.00015692 | 0.00014213 | 0.00048597 | 0.00046161 | 0.00047446 | 0 | 0 | 0 | 0 | 0 | 0.00013463 | 0.00014748 | 0.00021037 | 0.00013682 | 0.00013306 | 0.00028699 | 0.00037808 | 0 | 0.00048028 | 0.00023528 | 0.00023023 | 0.00021204 | 0.00024148 | 0.00021329
On Peak | 4717 | 07/16/11 12:00 PM EDT | 7 | 16 | 13 | Weekend | Summer | Off Peak |  | 0.00015086 | 0.00016432 | 0.00013547 | 0.00013949 | 0.00021704 | 0.00020298 | 0.00014459 | 0.00012381 | 0.00012974 | 0.00013742 | 0.00021089 | 0.00054116 | 0.00011285 | 0.00016214 | 0.00013901 | 0.00057684 | 0.00053256 | 0.00052875 | 0 | 0 | 0 | 0 | 0 | 0.00013771 | 0.00015105 | 0.00020257 | 0.00012492 | 0.0001338 | 0.00031982 | 0.00044771 | 0 | 0.00055623 | 0.00027249 | 0.00026779 | 0.00024279 | 0.00027789 | 0.00024529
On Peak | 4718 | 07/16/11 01:00 PM EDT | 7 | 16 | 14 | Weekend | Summer | Off Peak |  | 0.0001534 | 0.00016525 | 0.00013675 | 0.00015674 | 0.00018797 | 0.00018096 | 0.00014053 | 0.00011769 | 0.0001252 | 0.00011308 | 0.00021357 | 0.00055325 | 0.00011492 | 0.00016881 | 0.00013844 | 0.00065858 | 0.00057711 | 0.00057153 | 0 | 0 | 0 | 0 | 0 | 0.00013612 | 0.00015317 | 0.00018045 | 0.00011781 | 0.00013684 | 0.0003457 | 0.00050902 | 0 | 0.0006212 | 0.00030431 | 0.00030003 | 0.00026852 | 0.00030894 | 0.00027257
On Peak | 4719 | 07/16/11 02:00 PM EDT | 7 | 16 | 15 | Weekend | Summer | Off Peak |  | 0.00015294 | 0.00016726 | 0.00013624 | 0.00015017 | 0.0001861 | 0.00018834 | 0.00013154 | 0.00010528 | 0.00010952 | 0.00010784 | 0.00021559 | 0.00056827 | 0.00011705 | 0.00017616 | 0.00013898 | 0.00071645 | 0.00061944 | 0.00062054 | 0 | 0 | 0 | 0 | 0 | 0.00013117 | 0.0001531 | 0.00018659 | 0.00010565 | 0.00014035 | 0.00037534 | 0.00055316 | 0 | 0.00067486 | 0.0003306 | 0.00032592 | 0.00029163 | 0.00033569 | 0.00029619
On Peak | 4720 | 07/16/11 03:00 PM EDT | 7 | 16 | 16 | Weekend | Summer | Off Peak |  | 0.00015265 | 0.00016961 | 0.00013784 | 0.00011848 | 0.00017204 | 0.00016289 | 0.00012124 | 9.7454e-05 | 0.00010534 | 0.00011232 | 0.00021906 | 0.00057806 | 0.00011438 | 0.00017283 | 0.00013877 | 0.0007995 | 0.00067452 | 0.00067887 | 0 | 0 | 0 | 0 | 0 | 0.00013067 | 0.00015348 | 0.00016252 | 9.8732e-05 | 0.00013794 | 0.00041063 | 0.00061613 | 0 | 0.00074703 | 0.00036596 | 0.00036116 | 0.00032169 | 0.00037104 | 0.00032733
On Peak | 4721 | 07/16/11 04:00 PM EDT | 7 | 16 | 17 | Weekend | Summer | Off Peak |  | 0.00015243 | 0.00017091 | 0.00013824 | 8.9874e-05 | 0.00016284 | 0.00016546 | 0.00013839 | 0.00010517 | 0.00010764 | 0.00011126 | 0.00021853 | 0.00057764 | 0.00011385 | 0.00017798 | 0.00013563 | 0.00085884 | 0.00069424 | 0.0007217 | 0 | 0 | 0 | 0 | 0 | 0.00013358 | 0.00015359 | 0.0001645 | 0.00010565 | 0.00013874 | 0.00043653 | 0.00065976 | 0 | 0.00079795 | 0.0003909 | 0.00038581 | 0.00034302 | 0.00039637 | 0.00034971
On Peak | 4722 | 07/16/11 05:00 PM EDT | 7 | 16 | 18 | Weekend | Summer | Off Peak |  | 0.00015792 | 0.00017164 | 0.00013663 | 8.4215e-05 | 0.00015441 | 0.0001526 | 0.00017153 | 0.00013614 | 0.00010592 | 0.00010156 | 0.00022072 | 0.00057013 | 0.00011669 | 0.00017888 | 0.00013549 | 0.00088199 | 0.0007458 | 0.00075707 | 0 | 0 | 0 | 0 | 0 | 0.00014064 | 0.00015739 | 0.00015327 | 0.00013255 | 0.00014038 | 0.00045792 | 0.00067982 | 0 | 0.00082728 | 0.00040527 | 0.00039966 | 0.00035695 | 0.00041137 | 0.00036296
On Peak | 4723 | 07/16/11 06:00 PM EDT | 7 | 16 | 19 | Weekend | Summer | Off Peak |  | 0.00016213 | 0.00017194 | 0.00013893 | 0.00010081 | 0.00015566 | 0.00015929 | 0.00014891 | 0.00013204 | 0.00011265 | 0.00010943 | 0.00022347 | 0.00049937 | 0.00012531 | 0.00016934 | 0.00013039 | 0.00089239 | 0.00077661 | 0.00077679 | 0 | 0 | 0 | 0 | 0 | 0.0001495 | 0.00016073 | 0.00015869 | 0.00012971 | 0.00014049 | 0.00046986 | 0.00068935 | 0 | 0.00084233 | 0.00041264 | 0.0004067 | 0.00036432 | 0.00041914 | 0.00036984
On Peak | 4724 | 07/16/11 07:00 PM EDT | 7 | 16 | 20 | Weekend | Summer | Off Peak |  | 0.00016161 | 0.00017071 | 0.00013766 | 0.00013345 | 0.00013894 | 0.00013203 | 0.00012674 | 0.00013616 | 0.00014391 | 0.00010853 | 0.00022389 | 0.00040143 | 0.00013792 | 0.00016341 | 0.00013516 | 0.00080989 | 0.00074704 | 0.00075768 | 0 | 0 | 0 | 0 | 0 | 0.00014822 | 0.00015999 | 0.00013248 | 0.00013495 | 0.00014561 | 0.00045829 | 0.00062855 | 0 | 0.0007867 | 0.00038539 | 0.00037816 | 0.00034467 | 0.00039398 | 0.00034785
On Peak | 4725 | 07/16/11 08:00 PM EDT | 7 | 16 | 21 | Weekend | Summer | Off Peak |  | 0.0001593 | 0.00017056 | 0.00014073 | 0.00016005 | 0.00014979 | 0.00013983 | 0.00014111 | 0.0001252 | 0.00013601 | 9.3148e-05 | 0.00022335 | 0.00026201 | 0.00015203 | 0.00017661 | 0.00013432 | 0.00071626 | 0.00067003 | 0.00070499 | 0 | 0 | 0 | 0 | 0 | 0.00016068 | 0.00015872 | 0.00014071 | 0.00012389 | 0.00015654 | 0.00042642 | 0.00055653 | 0 | 0.00070946 | 0.00034755 | 0.00033978 | 0.00031371 | 0.00035723 | 0.00031558
On Peak | 4726 | 07/16/11 09:00 PM EDT | 7 | 16 | 22 | Weekend | Summer | Off Peak |  | 0.0001564 | 0.0001701 | 0.00013647 | 0.00019536 | 0.00013337 | 0.00013997 | 0.00016798 | 0.00010757 | 0.00011036 | 9.1983e-05 | 0.00022388 | 0.00020171 | 0.00016711 | 0.00018187 | 0.0001356 | 0.00064137 | 0.00056075 | 0.00065827 | 0 | 0 | 0 | 0 | 0 | 0.00015847 | 0.00015604 | 0.00014018 | 0.0001068 | 0.00016579 | 0.00039816 | 0.00049563 | 0 | 0.00064332 | 0.00031515 | 0.00030674 | 0.00028677 | 0.00032619 | 0.0002884
On Peak | 4727 | 07/16/11 10:00 PM EDT | 7 | 16 | 23 | Weekend | Summer | Off Peak |  | 0.00015003 | 0.00016786 | 0.00013595 | 0.00020621 | 9.7549e-05 | 0.0001257 | 0.00018536 | 8.2717e-05 | 8.7795e-05 | 7.6851e-05 | 0.00022116 | 0.00016637 | 0.00015111 | 0.0001779 | 0.00013439 | 0.0005768 | 0.00045746 | 0.00060419 | 0 | 0 | 0 | 0 | 0 | 0.00014606 | 0.00015109 | 0.00012495 | 8.2638e-05 | 0.00015652 | 0.00036545 | 0.00044249 | 0 | 0.00058058 | 0.00028441 | 0.00027595 | 0.00025992 | 0.0002959 | 0.00026178
On Peak | 4728 | 07/16/11 11:00 PM EDT | 7 | 16 | 24 | Weekend | Summer | Off Peak |  | 0.00014289 | 0.00016302 | 0.00013835 | 0.00015667 | 6.5303e-05 | 7.8889e-05 | 0.00014369 | 5.4883e-05 | 7.0708e-05 | 6.8993e-05 | 0.00022023 | 0.00015326 | 0.00012151 | 0.00016902 | 0.00012442 | 0.00045308 | 0.00037878 | 0.00055155 | 0 | 0 | 0 | 0 | 0 | 0.00012635 | 0.00014555 | 7.9518e-05 | 5.653e-05 | 0.0001374 | 0.00033362 | 0.00034893 | 0 | 0.0004862 | 0.00023818 | 0.0002285 | 0.00022374 | 0.00025182 | 0.00022315
On Peak | 4729 | 07/17/11 12:00 AM EDT | 7 | 17 | 1 | Weekend | Summer | Off Peak |  | 0.00013584 | 0.00016085 | 0.00013622 | 0.00011097 | 4.8201e-05 | 3.868e-05 | 7.5908e-05 | 4.721e-05 | 5.8341e-05 | 6.3213e-05 | 0.00021665 | 0.00014665 | 9.8068e-05 | 0.00014617 | 0.0001178 | 0.00036124 | 0.00031928 | 0.00049779 | 0 | 0 | 0 | 0 | 0 | 0.00011036 | 0.00013993 | 4.0512e-05 | 4.8724e-05 | 0.00011739 | 0.0003011 | 0.00027939 | 0 | 0.00041053 | 0.00020111 | 0.00019113 | 0.00019321 | 0.00021542 | 0.00019114
On Peak | 4730 | 07/17/11 01:00 AM EDT | 7 | 17 | 2 | Weekend | Summer | Off Peak |  | 0.00013059 | 0.00016029 | 0.00013661 | 6.4448e-05 | 3.9802e-05 | 1.9408e-05 | 4.6923e-05 | 3.2993e-05 | 4.4497e-05 | 5.7532e-05 | 0.00021343 | 0.0001425 | 8.026e-05 | 0.00012281 | 0.00011427 | 0.00028558 | 0.00028165 | 0.00045267 | 0 | 0 | 0 | 0 | 0 | 9.9135e-05 | 0.00013617 | 2.1897e-05 | 3.5025e-05 | 0.00010055 | 0.00027381 | 0.0002229 | 0 | 0.00034851 | 0.00017073 | 0.00016062 | 0.00016809 | 0.00018535 | 0.00016467
On Peak | 4731 | 07/17/11 02:00 AM EDT | 7 | 17 | 3 | Weekend | Summer | Off Peak |  | 0.00012557 | 0.00015823 | 0.00013455 | 3.4357e-05 | 3.2496e-05 | 9.7694e-06 | 4.1781e-05 | 2.3527e-05 | 3.7282e-05 | 6.1274e-05 | 0.00021088 | 0.00013916 | 7.2235e-05 | 0.00011844 | 0.00011117 | 0.00023089 | 0.0002507 | 0.0004184 | 0 | 0 | 0 | 0 | 0 | 9.3091e-05 | 0.000132 | 1.258e-05 | 2.6447e-05 | 9.4656e-05 | 0.00025308 | 0.0001818 | 0 | 0.00030284 | 0.00014836 | 0.0001382 | 0.00014944 | 0.00016316 | 0.00014513
On Peak | 4732 | 07/17/11 03:00 AM EDT | 7 | 17 | 4 | Weekend | Summer | Off Peak |  | 0.00012294 | 0.00015415 | 0.00013408 | 2.0003e-05 | 3.194e-05 | 4.8035e-06 | 3.4923e-05 | 2.1988e-05 | 3.7672e-05 | 5.856e-05 | 0.00020746 | 0.0001405 | 6.9725e-05 | 0.00011047 | 0.00010474 | 0.00020694 | 0.00023449 | 0.00039683 | 0 | 0 | 0 | 0 | 0 | 8.7327e-05 | 0.00012942 | 7.9361e-06 | 2.494e-05 | 8.9629e-05 | 0.00024003 | 0.00016362 | 0 | 0.00028022 | 0.00013727 | 0.00012735 | 0.00013959 | 0.00015178 | 0.00013508
On Peak | 4733 | 07/17/11 04:00 AM EDT | 7 | 17 | 5 | Weekend | Summer | Off Peak |  | 0.0001201 | 0.00015435 | 0.00013373 | 1.5709e-05 | 3.2046e-05 | 5.5074e-06 | 3.1487e-05 | 1.9618e-05 | 3.7437e-05 | 5.3624e-05 | 0.00020368 | 0.00014607 | 6.8366e-05 | 0.00011045 | 9.7657e-05 | 0.00018372 | 0.00022379 | 0.00038353 | 0 | 0 | 0 | 0 | 0 | 8.3957e-05 | 0.00012739 | 8.4754e-06 | 2.2532e-05 | 8.7596e-05 | 0.00023198 | 0.00014634 | 0 | 0.00026143 | 0.00012807 | 0.00011809 | 0.00013203 | 0.0001427 | 0.00012708
On Peak | 4734 | 07/17/11 05:00 AM EDT | 7 | 17 | 6 | Weekend | Summer | Off Peak |  | 0.0001196 | 0.00015145 | 0.00013173 | 1.4053e-05 | 4.005e-05 | 4.6693e-06 | 2.8071e-05 | 3.289e-05 | 4.1427e-05 | 6.9295e-05 | 0.00020103 | 0.00017093 | 6.6938e-05 | 0.00010956 | 9.3879e-05 | 0.00017077 | 0.0001993 | 0.00036234 | 0 | 0 | 0 | 0 | 0 | 8.6051e-05 | 0.00012631 | 8.3172e-06 | 3.5461e-05 | 8.5889e-05 | 0.00021917 | 0.00013542 | 0 | 0.00024473 | 0.00011989 | 0.0001103 | 0.00012399 | 0.00013401 | 0.00011938
On Peak | 4735 | 07/17/11 06:00 AM EDT | 7 | 17 | 7 | Weekend | Summer | Off Peak |  | 0.000122 | 0.00015333 | 0.00013276 | 1.8196e-05 | 6.0118e-05 | 2.3777e-05 | 4.3158e-05 | 5.4322e-05 | 5.2162e-05 | 4.4982e-05 | 0.00019945 | 0.00025832 | 7.0204e-05 | 0.00010766 | 9.6626e-05 | 0.00018872 | 0.00020177 | 0.00035333 | 0 | 0 | 0 | 0 | 0 | 9.2289e-05 | 0.00012845 | 2.7396e-05 | 5.3664e-05 | 8.7388e-05 | 0.00021372 | 0.00014838 | 0 | 0.00025164 | 0.00012327 | 0.00011448 | 0.0001249 | 0.00013616 | 0.00012117
On Peak | 4736 | 07/17/11 07:00 AM EDT | 7 | 17 | 8 | Weekend | Summer | Off Peak |  | 0.00012795 | 0.00015478 | 0.0001335 | 3.7637e-05 | 9.6215e-05 | 6.3137e-05 | 5.1204e-05 | 6.8013e-05 | 6.685e-05 | 5.4524e-05 | 0.000202 | 0.00028811 | 8.2793e-05 | 0.00012313 | 0.00010326 | 0.00022176 | 0.00022648 | 0.000383 | 0 | 0 | 0 | 0 | 0 | 0.00010462 | 0.000133 | 6.5618e-05 | 6.7164e-05 | 9.9754e-05 | 0.00023166 | 0.00017362 | 0 | 0.00028295 | 0.00013861 | 0.00012952 | 0.00013853 | 0.00015186 | 0.00013503
On Peak | 4737 | 07/17/11 08:00 AM EDT | 7 | 17 | 9 | Weekend | Summer | Off Peak |  | 0.00013839 | 0.00015767 | 0.00013331 | 7.9559e-05 | 0.00016106 | 9.8061e-05 | 7.2592e-05 | 0.00011158 | 8.5637e-05 | 9.9271e-05 | 0.00020825 | 0.00043003 | 9.7855e-05 | 0.00014047 | 0.00011624 | 0.00027885 | 0.00026763 | 0.00042455 | 0 | 0 | 0 | 0 | 0 | 0.00012053 | 0.00014085 | 0.00010271 | 0.00010951 | 0.00011515 | 0.0002568 | 0.00021713 | 0 | 0.00033329 | 0.00016327 | 0.00015407 | 0.00015963 | 0.00017655 | 0.0001568
On Peak | 4738 | 07/17/11 09:00 AM EDT | 7 | 17 | 10 | Weekend | Summer | Off Peak |  | 0.00014368 | 0.00016375 | 0.00013407 | 0.00012956 | 0.00023241 | 0.00014748 | 0.00011643 | 0.00013236 | 0.00012239 | 0.00015841 | 0.00021139 | 0.00047406 | 0.00011308 | 0.00014311 | 0.0001445 | 0.00037474 | 0.00036748 | 0.00048239 | 0 | 0 | 0 | 0 | 0 | 0.00012318 | 0.00014568 | 0.00015384 | 0.00013336 | 0.00012883 | 0.00029178 | 0.00029234 | 0 | 0.00041502 | 0.00020331 | 0.00019467 | 0.00019275 | 0.00021538 | 0.00019087
On Peak | 4739 | 07/17/11 10:00 AM EDT | 7 | 17 | 11 | Weekend | Summer | Off Peak |  | 0.00014664 | 0.00016453 | 0.00013464 | 0.00015145 | 0.00025204 | 0.00020727 | 0.00016748 | 0.00014023 | 0.00014302 | 0.00020074 | 0.00021333 | 0.0005014 | 0.0001176 | 0.00015468 | 0.00015062 | 0.00048482 | 0.00048692 | 0.00055333 | 0 | 0 | 0 | 0 | 0 | 0.00012995 | 0.00014798 | 0.00020998 | 0.00014391 | 0.00013594 | 0.00033469 | 0.00037901 | 0 | 0.00051082 | 0.00025024 | 0.0002421 | 0.00023202 | 0.00026113 | 0.00023104
On Peak | 4740 | 07/17/11 11:00 AM EDT | 7 | 17 | 12 | Weekend | Summer | Off Peak |  | 0.00015051 | 0.00016574 | 0.00013617 | 0.00016072 | 0.00026465 | 0.00023555 | 0.0001394 | 0.00013401 | 0.00014666 | 0.00015059 | 0.00021886 | 0.00052195 | 0.00011946 | 0.00016151 | 0.00014786 | 0.00064109 | 0.0006395 | 0.00066197 | 0 | 0 | 0 | 0 | 0 | 0.00013463 | 0.00015112 | 0.00023537 | 0.00013563 | 0.00013851 | 0.0004004 | 0.00050088 | 0 | 0.00064889 | 0.00031788 | 0.00030998 | 0.00028936 | 0.00032787 | 0.00028973
On Peak | 4741 | 07/17/11 12:00 PM EDT | 7 | 17 | 13 | Weekend | Summer | Off Peak |  | 0.00015479 | 0.0001685 | 0.00013682 | 0.00015259 | 0.00024471 | 0.00024702 | 0.00014415 | 0.00012251 | 0.00012853 | 0.0001372 | 0.000224 | 0.00056573 | 0.00012368 | 0.00016278 | 0.00014133 | 0.00078676 | 0.00077848 | 0.00075769 | 0 | 0 | 0 | 0 | 0 | 0.00013771 | 0.00015469 | 0.00024399 | 0.00012368 | 0.0001397 | 0.0004583 | 0.00061425 | 0 | 0.00077532 | 0.00037981 | 0.00037234 | 0.00034136 | 0.00038868 | 0.00034318
On Peak | 4742 | 07/17/11 01:00 PM EDT | 7 | 17 | 14 | Weekend | Summer | Off Peak |  | 0.00015733 | 0.00016905 | 0.00013794 | 0.00015658 | 0.00022652 | 0.00023434 | 0.00013685 | 0.00011635 | 0.00012395 | 0.0001131 | 0.00022726 | 0.0005805 | 0.0001299 | 0.00017241 | 0.00014058 | 0.00095015 | 0.00089214 | 0.0008549 | 0 | 0 | 0 | 0 | 0 | 0.00013612 | 0.00015672 | 0.000231 | 0.00011655 | 0.00014568 | 0.0005171 | 0.00073849 | 0 | 0.00091096 | 0.00044626 | 0.00043933 | 0.00039624 | 0.0004539 | 0.00040052
On Peak | 4743 | 07/17/11 02:00 PM EDT | 7 | 17 | 15 | Weekend | Summer | Off Peak |  | 0.00015682 | 0.00017068 | 0.00013728 | 0.00015602 | 0.00020168 | 0.00022332 | 0.00012687 | 0.0001039 | 0.0001082 | 0.0001079 | 0.00023031 | 0.00059707 | 0.00013251 | 0.00018475 | 0.00014117 | 0.0010595 | 0.00098096 | 0.00093827 | 0 | 0 | 0 | 0 | 0 | 0.00013117 | 0.00015654 | 0.00021883 | 0.00010436 | 0.00015104 | 0.00056753 | 0.00082254 | 0 | 0.0010094 | 0.00049447 | 0.00048725 | 0.00043781 | 0.00050225 | 0.00044313
On Peak | 4744 | 07/17/11 03:00 PM EDT | 7 | 17 | 16 | Weekend | Summer | Off Peak |  | 0.0001565 | 0.00017276 | 0.00013882 | 0.00013415 | 0.00018803 | 0.0002019 | 0.00016047 | 9.5916e-05 | 0.00010403 | 0.00011241 | 0.00023471 | 0.00060737 | 0.00013245 | 0.00019172 | 0.00013675 | 0.0011552 | 0.0010548 | 0.0010089 | 0 | 0 | 0 | 0 | 0 | 0.00013067 | 0.00015685 | 0.00019958 | 9.7301e-05 | 0.0001524 | 0.00061024 | 0.00089583 | 0 | 0.0010944 | 0.00053613 | 0.00052872 | 0.00047353 | 0.00054394 | 0.00047987
On Peak | 4745 | 07/17/11 04:00 PM EDT | 7 | 17 | 17 | Weekend | Summer | Off Peak |  | 0.00015622 | 0.00017394 | 0.00013925 | 0.00010681 | 0.00019712 | 0.00019505 | 0.0001702 | 0.0001036 | 0.00010631 | 0.00011139 | 0.00023532 | 0.00060585 | 0.00013227 | 0.0001926 | 0.00013604 | 0.0012003 | 0.0010746 | 0.0010442 | 0 | 0 | 0 | 0 | 0 | 0.00013358 | 0.00015689 | 0.00019454 | 0.0001042 | 0.00015246 | 0.0006316 | 0.00092926 | 0 | 0.0011344 | 0.0005557 | 0.00054799 | 0.00049052 | 0.00056392 | 0.00049751
On Peak | 4746 | 07/17/11 05:00 PM EDT | 7 | 17 | 18 | Weekend | Summer | Off Peak |  | 0.00016156 | 0.00017449 | 0.00013768 | 0.00010105 | 0.00018609 | 0.00019494 | 0.00017377 | 0.00013436 | 0.00010458 | 0.0001017 | 0.00023676 | 0.00059644 | 0.00013785 | 0.00018876 | 0.00014045 | 0.0012217 | 0.0011063 | 0.0010705 | 0 | 0 | 0 | 0 | 0 | 0.00014064 | 0.00016057 | 0.00019361 | 0.0001309 | 0.00015477 | 0.00064752 | 0.00094673 | 0 | 0.0011582 | 0.00056739 | 0.00055932 | 0.00050146 | 0.00057603 | 0.00050822
On Peak | 4747 | 07/17/11 06:00 PM EDT | 7 | 17 | 19 | Weekend | Summer | Off Peak |  | 0.00016568 | 0.00017472 | 0.00014007 | 0.00012567 | 0.00018528 | 0.00020146 | 0.00020383 | 0.0001301 | 0.00011126 | 0.00010936 | 0.00023859 | 0.00052414 | 0.00015155 | 0.00018313 | 0.00013774 | 0.0011822 | 0.0010841 | 0.0010542 | 0 | 0 | 0 | 0 | 0 | 0.0001495 | 0.00016384 | 0.00020016 | 0.00012791 | 0.00015907 | 0.00063767 | 0.00091704 | 0 | 0.0011284 | 0.0005528 | 0.00054434 | 0.0004901 | 0.00056212 | 0.00049602
On Peak | 4748 | 07/17/11 07:00 PM EDT | 7 | 17 | 20 | Weekend | Summer | Off Peak |  | 0.00016519 | 0.00017353 | 0.0001389 | 0.00016628 | 0.00017922 | 0.00020969 | 0.00030788 | 0.00013419 | 0.00014252 | 0.00010833 | 0.00023832 | 0.00042552 | 0.00016877 | 0.00019023 | 0.00014454 | 0.0010314 | 0.00099518 | 0.00099275 | 0 | 0 | 0 | 0 | 0 | 0.00014822 | 0.00016315 | 0.0002098 | 0.00013312 | 0.00017101 | 0.00060048 | 0.00080352 | 0 | 0.0010148 | 0.00049714 | 0.00048715 | 0.00044683 | 0.00050914 | 0.00044959
On Peak | 4749 | 07/17/11 08:00 PM EDT | 7 | 17 | 21 | Weekend | Summer | Off Peak |  | 0.00016328 | 0.00017354 | 0.00014205 | 0.00020488 | 0.00018765 | 0.00021374 | 0.00028245 | 0.00012316 | 0.0001346 | 9.2892e-05 | 0.00023703 | 0.00028958 | 0.00018014 | 0.00021084 | 0.00014376 | 0.00093276 | 0.00091574 | 0.0009428 | 0 | 0 | 0 | 0 | 0 | 0.00016068 | 0.0001622 | 0.00021342 | 0.00012198 | 0.00018302 | 0.00057027 | 0.00072774 | 0 | 0.00093562 | 0.00045834 | 0.00044757 | 0.00041563 | 0.00047182 | 0.00041686
On Peak | 4750 | 07/17/11 09:00 PM EDT | 7 | 17 | 22 | Weekend | Summer | Off Peak |  | 0.00016101 | 0.00017341 | 0.00013791 | 0.00025689 | 0.00015731 | 0.00020549 | 0.00026937 | 0.00010573 | 0.0001091 | 9.2087e-05 | 0.00023767 | 0.00023355 | 0.00017912 | 0.00021587 | 0.00014002 | 0.00086657 | 0.00081547 | 0.00091046 | 0 | 0 | 0 | 0 | 0 | 0.00015847 | 0.00016004 | 0.00020316 | 0.00010511 | 0.00018342 | 0.0005507 | 0.00067365 | 0 | 0.00088034 | 0.00043126 | 0.00041952 | 0.00039397 | 0.00044658 | 0.00039483
On Peak | 4751 | 07/17/11 10:00 PM EDT | 7 | 17 | 23 | Weekend | Summer | Off Peak |  | 0.00015515 | 0.00017159 | 0.00013757 | 0.00024582 | 0.00010938 | 0.00014915 | 0.00024995 | 8.0985e-05 | 8.6489e-05 | 7.7235e-05 | 0.00023718 | 0.00019913 | 0.0001449 | 0.00018401 | 0.00013416 | 0.00078687 | 0.00070336 | 0.00086034 | 0 | 0 | 0 | 0 | 0 | 0.00014606 | 0.00015554 | 0.00014854 | 8.1052e-05 | 0.00015544 | 0.00052039 | 0.00060913 | 0 | 0.00081004 | 0.00039682 | 0.00038445 | 0.00036529 | 0.0004135 | 0.00036584
On Peak | 4752 | 07/17/11 11:00 PM EDT | 7 | 17 | 24 | Weekend | Summer | Off Peak |  | 0.00014835 | 0.00016711 | 0.00014014 | 0.00017326 | 6.9439e-05 | 8.39e-05 | 0.00019484 | 5.3237e-05 | 6.9433e-05 | 6.9408e-05 | 0.00023495 | 0.00018453 | 0.00011012 | 0.00015309 | 0.00012015 | 0.00064493 | 0.0006005 | 0.00079772 | 0 | 0 | 0 | 0 | 0 | 0.00012635 | 0.00015032 | 8.5724e-05 | 5.5024e-05 | 0.00012592 | 0.00048251 | 0.00050091 | 0 | 0.00070022 | 0.00034303 | 0.00032924 | 0.00032295 | 0.00036224 | 0.00032092
On Peak | 4753 | 07/18/11 12:00 AM EDT | 7 | 18 | 1 | Weekday | Summer | Off Peak |  | 0.00014094 | 0.00016534 | 0.00013744 | 0.00010906 | 4.7928e-05 | 4.1211e-05 | 9.9598e-05 | 3.8914e-05 | 5.0745e-05 | 6.2379e-05 | 0.00023133 | 0.00016439 | 8.6773e-05 | 0.00012537 | 0.00011201 | 0.00053593 | 0.00051896 | 0.00073437 | 0 | 0 | 0 | 0 | 0 | 0.00010862 | 0.00014443 | 4.3388e-05 | 4.09e-05 | 0.0001041 | 0.0004442 | 0.00041764 | 0 | 0.00060999 | 0.00029882 | 0.00028456 | 0.00028659 | 0.00031904 | 0.00028296
On Peak | 4754 | 07/18/11 01:00 AM EDT | 7 | 18 | 2 | Weekday | Summer | Off Peak |  | 0.00013578 | 0.0001645 | 0.00013723 | 6.0575e-05 | 3.6968e-05 | 1.8252e-05 | 4.9615e-05 | 2.5109e-05 | 3.9562e-05 | 5.7635e-05 | 0.00022802 | 0.00015927 | 7.5077e-05 | 0.00011364 | 0.00010253 | 0.00044547 | 0.00046267 | 0.00067899 | 0 | 0 | 0 | 0 | 0 | 9.5537e-05 | 0.00014061 | 2.0704e-05 | 2.7761e-05 | 9.2816e-05 | 0.0004107 | 0.0003493 | 0 | 0.00053466 | 0.00026192 | 0.00024748 | 0.00025596 | 0.00028261 | 0.00025091
On Peak | 4755 | 07/18/11 02:00 AM EDT | 7 | 18 | 3 | Weekday | Summer | Off Peak |  | 0.00013149 | 0.00016203 | 0.00013639 | 3.5147e-05 | 3.3249e-05 | 1.1643e-05 | 3.8393e-05 | 1.8991e-05 | 3.5806e-05 | 5.8508e-05 | 0.00022542 | 0.00015566 | 6.9443e-05 | 0.00010678 | 9.2876e-05 | 0.00037981 | 0.00042099 | 0.00063904 | 0 | 0 | 0 | 0 | 0 | 8.949e-05 | 0.00013706 | 1.4213e-05 | 2.2174e-05 | 8.6012e-05 | 0.00038653 | 0.00029965 | 0 | 0.00048004 | 0.00023516 | 0.00022058 | 0.00023377 | 0.00025622 | 0.00022769
On Peak | 4756 | 07/18/11 03:00 AM EDT | 7 | 18 | 4 | Weekday | Summer | Off Peak |  | 0.00012855 | 0.00015981 | 0.00013603 | 2.3333e-05 | 3.2382e-05 | 4.5354e-06 | 3.4154e-05 | 1.5999e-05 | 3.5429e-05 | 5.9669e-05 | 0.00022197 | 0.00015623 | 6.7948e-05 | 9.9993e-05 | 8.9534e-05 | 0.00035228 | 0.00040092 | 0.00061554 | 0 | 0 | 0 | 0 | 0 | 8.5733e-05 | 0.00013456 | 7.7146e-06 | 1.956e-05 | 8.2452e-05 | 0.00037232 | 0.00027865 | 0 | 0.00045444 | 0.00022262 | 0.00020823 | 0.00022273 | 0.00024345 | 0.00021641
On Peak | 4757 | 07/18/11 04:00 AM EDT | 7 | 18 | 5 | Weekday | Summer | Off Peak |  | 0.00012701 | 0.00015903 | 0.00013559 | 2.0414e-05 | 3.6929e-05 | 6.9352e-06 | 3.0859e-05 | 1.8788e-05 | 4.0667e-05 | 6.0518e-05 | 0.00021725 | 0.00016005 | 6.7747e-05 | 0.00010248 | 8.8697e-05 | 0.00032607 | 0.00038667 | 0.00059837 | 0 | 0 | 0 | 0 | 0 | 8.3286e-05 | 0.00013329 | 1.014e-05 | 2.2364e-05 | 8.2996e-05 | 0.00036193 | 0.000259 | 0 | 0.00043231 | 0.00021178 | 0.0001974 | 0.00021362 | 0.00023263 | 0.00020689
On Peak | 4758 | 07/18/11 05:00 AM EDT | 7 | 18 | 6 | Weekday | Summer | Off Peak |  | 0.00012781 | 0.00015688 | 0.00013388 | 1.8633e-05 | 5.1739e-05 | 1.2582e-05 | 3.373e-05 | 5.4919e-05 | 5.71e-05 | 0.00013497 | 0.00021796 | 0.00018495 | 6.8178e-05 | 0.00010722 | 9.3761e-05 | 0.00031028 | 0.00036122 | 0.00058265 | 0 | 0 | 0 | 0 | 0 | 8.9703e-05 | 0.00013329 | 1.6489e-05 | 5.9709e-05 | 8.5711e-05 | 0.00035242 | 0.000246 | 0 | 0.00041601 | 0.0002038 | 0.00018951 | 0.00020643 | 0.0002246 | 0.00019981
On Peak | 4759 | 07/18/11 06:00 AM EDT | 7 | 18 | 7 | Weekday | Summer | On Peak |  | 0.00013451 | 0.00016023 | 0.00013629 | 3.3742e-05 | 8.5875e-05 | 4.9628e-05 | 4.5695e-05 | 0.00011957 | 9.8905e-05 | 0.00014425 | 0.00021651 | 0.00027322 | 7.3972e-05 | 0.00011348 | 9.7927e-05 | 0.00031846 | 0.00035381 | 0.00056357 | 0 | 0 | 0 | 0 | 0 | 9.9408e-05 | 0.00013889 | 5.2597e-05 | 0.00011994 | 9.1339e-05 | 0.00034089 | 0.00025131 | 0 | 0.00041303 | 0.00020234 | 0.00018896 | 0.00020293 | 0.00022176 | 0.00019718
On Peak | 4760 | 07/18/11 07:00 AM EDT | 7 | 18 | 8 | Weekday | Summer | On Peak |  | 0.00014073 | 0.00016101 | 0.0001342 | 7.0116e-05 | 0.00012824 | 0.00010534 | 5.8059e-05 | 0.00013944 | 0.0001397 | 0.00011737 | 0.0002184 | 0.00031251 | 8.2587e-05 | 0.00013781 | 9.708e-05 | 0.00033084 | 0.00036159 | 0.00056886 | 0 | 0 | 0 | 0 | 0 | 0.00010917 | 0.00014316 | 0.00010598 | 0.00013817 | 0.0001032 | 0.00034408 | 0.00026067 | 0 | 0.00042248 | 0.00020696 | 0.00019371 | 0.00020656 | 0.00022618 | 0.00020105
On Peak | 4761 | 07/18/11 08:00 AM EDT | 7 | 18 | 9 | Weekday | Summer | On Peak |  | 0.00014513 | 0.00016135 | 0.00013527 | 9.9215e-05 | 0.0001709 | 0.0001398 | 7.1123e-05 | 0.00013688 | 0.00012615 | 0.0001251 | 0.00022423 | 0.00044529 | 8.9802e-05 | 0.00013639 | 0.00010075 | 0.00037474 | 0.00038983 | 0.00059168 | 0 | 0 | 0 | 0 | 0 | 0.00011261 | 0.00014648 | 0.00014055 | 0.00013564 | 0.00010694 | 0.00035789 | 0.00029389 | 0 | 0.00045755 | 0.00022415 | 0.00021115 | 0.00022043 | 0.00024286 | 0.0002157
On Peak | 4762 | 07/18/11 09:00 AM EDT | 7 | 18 | 10 | Weekday | Summer | On Peak |  | 0.00014444 | 0.00016545 | 0.00013591 | 0.0001128 | 0.00018883 | 0.00013778 | 9.3465e-05 | 0.00011377 | 0.00011202 | 0.00012252 | 0.00022615 | 0.00048418 | 9.345e-05 | 0.00012587 | 0.0001164 | 0.00044887 | 0.00047677 | 0.00062676 | 0 | 0 | 0 | 0 | 0 | 0.00011373 | 0.00014674 | 0.00014089 | 0.00011419 | 0.00010834 | 0.0003791 | 0.0003527 | 0 | 0.00051763 | 0.00025358 | 0.0002415 | 0.00024386 | 0.00027057 | 0.00023993
On Peak | 4763 | 07/18/11 10:00 AM EDT | 7 | 18 | 11 | Weekday | Summer | On Peak |  | 0.0001435 | 0.00016271 | 0.00013571 | 9.9472e-05 | 0.00018586 | 0.0001536 | 0.00011104 | 8.6231e-05 | 0.00010472 | 0.00010024 | 0.0002302 | 0.00050902 | 9.563e-05 | 0.00013078 | 0.00012179 | 0.00056049 | 0.0006022 | 0.00069128 | 0 | 0 | 0 | 0 | 0 | 0.00011457 | 0.0001456 | 0.00015517 | 8.801e-05 | 0.00011202 | 0.00041813 | 0.00044089 | 0 | 0.00061221 | 0.00029991 | 0.00028869 | 0.00028192 | 0.00031516 | 0.00027903
On Peak | 4764 | 07/18/11 11:00 AM EDT | 7 | 18 | 12 | Weekday | Summer | On Peak |  | 0.00014474 | 0.0001646 | 0.00013747 | 8.8799e-05 | 0.00017697 | 0.00015857 | 9.7749e-05 | 8.2959e-05 | 0.00010244 | 0.00012413 | 0.00023754 | 0.00051288 | 0.00010089 | 0.00013843 | 0.00012254 | 0.00066461 | 0.00070955 | 0.00075798 | 0 | 0 | 0 | 0 | 0 | 0.00012216 | 0.00014701 | 0.00015846 | 8.6377e-05 | 0.00011718 | 0.00045848 | 0.00052247 | 0 | 0.00070237 | 0.00034408 | 0.0003333 | 0.00031884 | 0.00035827 | 0.00031689
On Peak | 4765 | 07/18/11 12:00 PM EDT | 7 | 18 | 13 | Weekday | Summer | On Peak |  | 0.00014884 | 0.0001678 | 0.00013712 | 8.2964e-05 | 0.00015806 | 0.00015599 | 0.00013932 | 8.2764e-05 | 9.6273e-05 | 8.0216e-05 | 0.00023844 | 0.00053912 | 0.00010492 | 0.00013904 | 0.00012557 | 0.00071686 | 0.00074256 | 0.00077232 | 0 | 0 | 0 | 0 | 0 | 0.00012638 | 0.00015039 | 0.0001557 | 8.3317e-05 | 0.00011991 | 0.00046715 | 0.00056197 | 0 | 0.00073923 | 0.00036214 | 0.0003522 | 0.00033215 | 0.00037492 | 0.00033143
On Peak | 4766 | 07/18/11 01:00 PM EDT | 7 | 18 | 14 | Weekday | Summer | On Peak | On Peak | 0.00014971 | 0.0001672 | 0.00013794 | 9.6052e-05 | 0.00014423 | 0.00015693 | 0.00012261 | 7.7644e-05 | 9.4324e-05 | 9.3234e-05 | 0.00023984 | 0.00053984 | 0.00010429 | 0.00014599 | 0.00012913 | 0.00075937 | 0.00074483 | 0.00077369 | 0 | 0 | 0 | 0 | 0 | 0.00012204 | 0.00015102 | 0.00015491 | 7.9422e-05 | 0.00012253 | 0.00046798 | 0.00059241 | 0 | 0.00076398 | 0.00037426 | 0.00036522 | 0.00033988 | 0.00038564 | 0.00034075
On Peak | 4767 | 07/18/11 02:00 PM EDT | 7 | 18 | 15 | Weekday | Summer | On Peak | On Peak | 0.00014878 | 0.00016987 | 0.0001379 | 9.11e-05 | 0.00015034 | 0.00014889 | 0.0001391 | 6.7523e-05 | 7.7085e-05 | 9.0517e-05 | 0.00023911 | 0.00054424 | 0.00010524 | 0.0001588 | 0.00013057 | 0.00077612 | 0.00074708 | 0.00077707 | 0 | 0 | 0 | 0 | 0 | 0.00011847 | 0.00015079 | 0.00014875 | 6.9364e-05 | 0.00012741 | 0.00047002 | 0.0006045 | 0 | 0.00077488 | 0.0003796 | 0.00037081 | 0.00034366 | 0.00039058 | 0.00034507
On Peak | 4768 | 07/18/11 03:00 PM EDT | 7 | 18 | 16 | Weekday | Summer | On Peak | On Peak | 0.0001493 | 0.00017139 | 0.00014088 | 7.7771e-05 | 0.00014098 | 0.0001279 | 0.00011411 | 5.9148e-05 | 8.156e-05 | 9.3409e-05 | 0.00024137 | 0.00054842 | 0.00011008 | 0.00017462 | 0.00012758 | 0.00079226 | 0.00075291 | 0.00078551 | 0 | 0 | 0 | 0 | 0 | 0.00012074 | 0.00015178 | 0.00012863 | 6.2315e-05 | 0.00013428 | 0.00047513 | 0.0006164 | 0 | 0.00078755 | 0.0003858 | 0.00037708 | 0.00034868 | 0.00039668 | 0.00035044
On Peak | 4769 | 07/18/11 04:00 PM EDT | 7 | 18 | 17 | Weekday | Summer | On Peak | On Peak | 0.00015027 | 0.00017254 | 0.00013977 | 7.4955e-05 | 0.00014715 | 0.00013652 | 0.00015662 | 7.5696e-05 | 8.855e-05 | 0.00011432 | 0.00024859 | 0.00054214 | 0.00011813 | 0.00018225 | 0.00013077 | 0.00078489 | 0.0007027 | 0.00078996 | 0 | 0 | 0 | 0 | 0 | 0.00012792 | 0.00015252 | 0.00013798 | 7.8621e-05 | 0.00014125 | 0.00047782 | 0.00060768 | 0 | 0.00078228 | 0.00038322 | 0.00037373 | 0.00034742 | 0.00039546 | 0.00034953
On Peak | 4770 | 07/18/11 05:00 PM EDT | 7 | 18 | 18 | Weekday | Summer | On Peak |  | 0.00015774 | 0.00017356 | 0.0001383 | 8.5949e-05 | 0.00014793 | 0.00013979 | 0.00016406 | 0.00012927 | 0.00010876 | 0.0001063 | 0.00024865 | 0.00053296 | 0.00013042 | 0.00018087 | 0.00013675 | 0.00079785 | 0.00069473 | 0.00077388 | 0 | 0 | 0 | 0 | 0 | 0.00014248 | 0.00015779 | 0.00014115 | 0.00012686 | 0.00014791 | 0.00046809 | 0.00061635 | 0 | 0.00078311 | 0.00038363 | 0.00037502 | 0.00034548 | 0.00039453 | 0.00034858
On Peak | 4771 | 07/18/11 06:00 PM EDT | 7 | 18 | 19 | Weekday | Summer | On Peak |  | 0.00016226 | 0.00017315 | 0.00014026 | 0.00013144 | 0.00016371 | 0.0001489 | 0.00015729 | 0.00012489 | 0.00011029 | 0.00010242 | 0.00024656 | 0.00046158 | 0.00015247 | 0.00017814 | 0.00014888 | 0.00070421 | 0.00063272 | 0.00069127 | 0 | 0 | 0 | 0 | 0 | 0.00015521 | 0.00016118 | 0.00015039 | 0.00012282 | 0.00016006 | 0.00041813 | 0.00054536 | 0 | 0.00069538 | 0.00034065 | 0.00033288 | 0.00030741 | 0.00035048 | 0.00030966
On Peak | 4772 | 07/18/11 07:00 PM EDT | 7 | 18 | 20 | Weekday | Summer | On Peak |  | 0.00016196 | 0.00017174 | 0.00013685 | 0.00019886 | 0.00015437 | 0.00015007 | 0.00017587 | 0.00013177 | 0.00011386 | 0.00010816 | 0.00024698 | 0.00037116 | 0.00016977 | 0.00019202 | 0.00016361 | 0.00061063 | 0.00059837 | 0.00065378 | 0 | 0 | 0 | 0 | 0 | 0.00015531 | 0.0001603 | 0.00015115 | 0.00012946 | 0.00017576 | 0.00039545 | 0.00047633 | 0 | 0.00062626 | 0.00030679 | 0.00029821 | 0.00028117 | 0.00031798 | 0.00028114
On Peak | 4773 | 07/18/11 08:00 PM EDT | 7 | 18 | 21 | Weekday | Summer | On Peak |  | 0.00016032 | 0.00017289 | 0.00014002 | 0.00022156 | 0.00016736 | 0.0001607 | 0.00016439 | 0.00014055 | 0.00013168 | 0.00010017 | 0.0002454 | 0.00024842 | 0.00018039 | 0.00021287 | 0.00016361 | 0.00062992 | 0.00061965 | 0.00067536 | 0 | 0 | 0 | 0 | 0 | 0.00016366 | 0.00015973 | 0.00016137 | 0.00013773 | 0.00018763 | 0.0004085 | 0.00049155 | 0 | 0.00064653 | 0.00031672 | 0.00030785 | 0.00029033 | 0.00032828 | 0.00029025
On Peak | 4774 | 07/18/11 09:00 PM EDT | 7 | 18 | 22 | Weekday | Summer | On Peak |  | 0.00015754 | 0.00017208 | 0.00013658 | 0.00025747 | 0.00014088 | 0.00015814 | 0.00016735 | 0.00012891 | 0.00013286 | 8.6186e-05 | 0.00024521 | 0.00019678 | 0.00017766 | 0.00021141 | 0.0001616 | 0.00064094 | 0.0005888 | 0.00068816 | 0 | 0 | 0 | 0 | 0 | 0.00015895 | 0.00015719 | 0.00015693 | 0.00012662 | 0.00018544 | 0.00041624 | 0.00049726 | 0 | 0.00065591 | 0.00032132 | 0.0003119 | 0.00029475 | 0.00033383 | 0.00029525
On Peak | 4775 | 07/18/11 10:00 PM EDT | 7 | 18 | 23 | Weekday | Summer | Off Peak |  | 0.00015171 | 0.00016893 | 0.00013741 | 0.00025796 | 9.6258e-05 | 0.00011947 | 0.00017001 | 9.2448e-05 | 0.00010283 | 7.8605e-05 | 0.00024348 | 0.00016615 | 0.00014356 | 0.00017777 | 0.00015236 | 0.00063457 | 0.00053837 | 0.0006794 | 0 | 0 | 0 | 0 | 0 | 0.00014479 | 0.00015265 | 0.00011889 | 9.2179e-05 | 0.00015629 | 0.00041095 | 0.00048923 | 0 | 0.00064621 | 0.00031657 | 0.00030694 | 0.00029037 | 0.00032956 | 0.00029157
On Peak | 4776 | 07/18/11 11:00 PM EDT | 7 | 18 | 24 | Weekday | Summer | Off Peak |  | 0.00014454 | 0.00016369 | 0.00013914 | 0.00017928 | 6.6012e-05 | 6.4009e-05 | 0.00011164 | 5.7861e-05 | 7.641e-05 | 6.6682e-05 | 0.0002394 | 0.00015675 | 0.00010847 | 0.00015437 | 0.00013014 | 0.00054922 | 0.00049088 | 0.00065038 | 0 | 0 | 0 | 0 | 0 | 0.00012161 | 0.00014694 | 6.5489e-05 | 5.9341e-05 | 0.00012746 | 0.00039339 | 0.00042515 | 0 | 0.00058423 | 0.0002862 | 0.00027549 | 0.00026737 | 0.00030104 | 0.00026661
On Peak | 4777 | 07/19/11 12:00 AM EDT | 7 | 19 | 1 | Weekday | Summer | Off Peak |  | 0.00013867 | 0.00016401 | 0.00013687 | 9.7337e-05 | 4.4082e-05 | 3.0634e-05 | 6.1345e-05 | 3.9242e-05 | 5.0987e-05 | 6.2303e-05 | 0.00023642 | 0.00015058 | 8.6001e-05 | 0.00012187 | 0.00011867 | 0.00047868 | 0.00045121 | 0.00062065 | 0 | 0 | 0 | 0 | 0 | 0.00010862 | 0.00014253 | 3.2621e-05 | 4.12e-05 | 0.00010388 | 0.00037541 | 0.00037216 | 0 | 0.00053081 | 0.00026003 | 0.00024866 | 0.00024693 | 0.00027603 | 0.00024468
On Peak | 4778 | 07/19/11 01:00 AM EDT | 7 | 19 | 2 | Weekday | Summer | Off Peak |  | 0.00013375 | 0.00016322 | 0.00013666 | 5.5283e-05 | 3.6625e-05 | 1.5628e-05 | 4.0246e-05 | 2.5423e-05 | 3.9821e-05 | 5.7563e-05 | 0.00023489 | 0.00014827 | 7.3869e-05 | 0.0001109 | 0.00010524 | 0.00042119 | 0.00042379 | 0.00059913 | 0 | 0 | 0 | 0 | 0 | 9.5537e-05 | 0.00013889 | 1.8088e-05 | 2.8049e-05 | 9.187e-05 | 0.00036239 | 0.00032932 | 0 | 0.00048858 | 0.00023934 | 0.00022736 | 0.00023105 | 0.00025638 | 0.00022746
On Peak | 4779 | 07/19/11 02:00 AM EDT | 7 | 19 | 3 | Weekday | Summer | Off Peak |  | 0.00012951 | 0.0001607 | 0.00013579 | 3.3088e-05 | 3.2089e-05 | 6.9473e-06 | 3.7839e-05 | 1.9328e-05 | 3.6096e-05 | 5.8454e-05 | 0.00023208 | 0.00014566 | 6.8878e-05 | 0.00010891 | 9.4858e-05 | 0.00037796 | 0.0003962 | 0.00056948 | 0 | 0 | 0 | 0 | 0 | 8.949e-05 | 0.00013536 | 9.9319e-06 | 2.2486e-05 | 8.6809e-05 | 0.00034446 | 0.00029662 | 0 | 0.00045133 | 0.0002211 | 0.00020916 | 0.0002156 | 0.00023817 | 0.00021141
On Peak | 4780 | 07/19/11 03:00 AM EDT | 7 | 19 | 4 | Weekday | Summer | Off Peak |  | 0.00012632 | 0.00015831 | 0.00013537 | 2.1678e-05 | 3.2381e-05 | 3.4814e-06 | 3.1564e-05 | 1.6368e-05 | 3.5744e-05 | 5.9602e-05 | 0.0002292 | 0.00014534 | 6.7332e-05 | 0.00010112 | 9.1788e-05 | 0.00034243 | 0.00036945 | 0.00053948 | 0 | 0 | 0 | 0 | 0 | 8.5733e-05 | 0.00013266 | 6.7077e-06 | 1.9901e-05 | 8.2951e-05 | 0.00032632 | 0.00026946 | 0 | 0.00041838 | 0.00020496 | 0.00019324 | 0.00020142 | 0.00022176 | 0.00019693
On Peak | 4781 | 07/19/11 04:00 AM EDT | 7 | 19 | 5 | Weekday | Summer | Off Peak |  | 0.00012445 | 0.0001573 | 0.00013486 | 1.8012e-05 | 3.3837e-05 | 4.5375e-06 | 3.0863e-05 | 1.9191e-05 | 4.0986e-05 | 6.0409e-05 | 0.00022586 | 0.00014776 | 6.7456e-05 | 0.0001035 | 9.0825e-05 | 0.00030457 | 0.00034626 | 0.00051506 | 0 | 0 | 0 | 0 | 0 | 8.3286e-05 | 0.0001311 | 7.7494e-06 | 2.2732e-05 | 8.3594e-05 | 0.00031154 | 0.00024089 | 0 | 0.00038641 | 0.00018929 | 0.00017756 | 0.0001883 | 0.00020621 | 0.00018324
On Peak | 4782 | 07/19/11 05:00 AM EDT | 7 | 19 | 6 | Weekday | Summer | Off Peak |  | 0.00012533 | 0.00015513 | 0.00013313 | 1.7398e-05 | 4.284e-05 | 1.1708e-05 | 2.9488e-05 | 5.5318e-05 | 5.7442e-05 | 0.00013488 | 0.00022322 | 0.00017329 | 6.9186e-05 | 0.00010928 | 9.846e-05 | 0.00028919 | 0.00031934 | 0.00048966 | 0 | 0 | 0 | 0 | 0 | 8.9703e-05 | 0.00013115 | 1.484e-05 | 6.0077e-05 | 8.7771e-05 | 0.00029618 | 0.00022808 | 0 | 0.00036661 | 0.00017959 | 0.00016835 | 0.00017874 | 0.00019585 | 0.00017405
On Peak | 4783 | 07/19/11 06:00 AM EDT | 7 | 19 | 7 | Weekday | Summer | On Peak |  | 0.00013237 | 0.00015862 | 0.00013557 | 3.4167e-05 | 6.9901e-05 | 3.9751e-05 | 5.0682e-05 | 0.00011983 | 9.9304e-05 | 0.00014394 | 0.00022176 | 0.00026325 | 7.4956e-05 | 0.00011067 | 0.00010207 | 0.00030396 | 0.00032041 | 0.00047272 | 0 | 0 | 0 | 0 | 0 | 9.9408e-05 | 0.00013703 | 4.2612e-05 | 0.00012017 | 9.1713e-05 | 0.00028593 | 0.00023867 | 0 | 0.00036864 | 0.00018059 | 0.00017039 | 0.0001771 | 0.00019523 | 0.00017336
On Peak | 4784 | 07/19/11 07:00 AM EDT | 7 | 19 | 8 | Weekday | Summer | On Peak |  | 0.00013932 | 0.00015978 | 0.00013361 | 8.0105e-05 | 0.00011557 | 8.3439e-05 | 7.0837e-05 | 0.00013966 | 0.00013998 | 0.00011708 | 0.0002196 | 0.00030596 | 8.4508e-05 | 0.00013831 | 0.00010422 | 0.00032738 | 0.00034043 | 0.00048126 | 0 | 0 | 0 | 0 | 0 | 0.00010917 | 0.00014189 | 8.5821e-05 | 0.00013835 | 0.00010567 | 0.0002911 | 0.00025673 | 0 | 0.00038625 | 0.00018921 | 0.00017934 | 0.0001837 | 0.00020328 | 0.00018039
On Peak | 4785 | 07/19/11 08:00 AM EDT | 7 | 19 | 9 | Weekday | Summer | On Peak |  | 0.00014409 | 0.00016036 | 0.00013478 | 0.00011984 | 0.00014658 | 0.00010659 | 8.7851e-05 | 0.00013705 | 0.00012628 | 0.00012488 | 0.00022321 | 0.0004406 | 9.0732e-05 | 0.00013268 | 0.00010851 | 0.00037064 | 0.00037914 | 0.00051078 | 0 | 0 | 0 | 0 | 0 | 0.00011261 | 0.00014552 | 0.00010947 | 0.00013578 | 0.0001077 | 0.00030895 | 0.00029022 | 0 | 0.00042406 | 0.00020774 | 0.00019793 | 0.00019936 | 0.00022158 | 0.00019649
On Peak | 4786 | 07/19/11 09:00 AM EDT | 7 | 19 | 10 | Weekday | Summer | On Peak |  | 0.0001434 | 0.00016448 | 0.00013542 | 0.00010996 | 0.00015288 | 0.00010757 | 0.00013842 | 0.00011395 | 0.00011228 | 0.00012224 | 0.00022611 | 0.00047919 | 9.207e-05 | 0.0001286 | 0.00012093 | 0.00048427 | 0.00048709 | 0.00057021 | 0 | 0 | 0 | 0 | 0 | 0.00011373 | 0.00014578 | 0.00011227 | 0.00011435 | 0.00010943 | 0.0003449 | 0.00037863 | 0 | 0.0005169 | 0.00025322 | 0.00024437 | 0.00023612 | 0.0002652 | 0.00023473
On Peak | 4787 | 07/19/11 10:00 AM EDT | 7 | 19 | 11 | Weekday | Summer | On Peak |  | 0.00014226 | 0.00016171 | 0.00013522 | 9.585e-05 | 0.00014823 | 0.00012443 | 9.3674e-05 | 8.6476e-05 | 0.00010492 | 9.9994e-05 | 0.00022965 | 0.00050166 | 9.2401e-05 | 0.00013353 | 0.00012218 | 0.00057593 | 0.00058746 | 0.00061626 | 0 | 0 | 0 | 0 | 0 | 0.00011457 | 0.00014449 | 0.0001256 | 8.8225e-05 | 0.00011142 | 0.00037275 | 0.00045086 | 0 | 0.0005918 | 0.00028991 | 0.00028203 | 0.0002656 | 0.00030006 | 0.00026525
On Peak | 4788 | 07/19/11 11:00 AM EDT | 7 | 19 | 12 | Weekday | Summer | On Peak |  | 0.00014338 | 0.00016362 | 0.000137 | 8.5437e-05 | 0.00015515 | 0.0001206 | 6.9133e-05 | 8.3152e-05 | 0.00010261 | 0.00012387 | 0.000231 | 0.0005037 | 9.4382e-05 | 0.00013683 | 0.00012122 | 0.00062829 | 0.00063821 | 0.00063826 | 0 | 0 | 0 | 0 | 0 | 0.00012216 | 0.00014582 | 0.00012212 | 8.6543e-05 | 0.00011326 | 0.00038606 | 0.00049167 | 0 | 0.0006326 | 0.0003099 | 0.00030269 | 0.00028122 | 0.00031883 | 0.00028166
On Peak | 4789 | 07/19/11 12:00 PM EDT | 7 | 19 | 13 | Weekday | Summer | On Peak |  | 0.00014792 | 0.00016696 | 0.00013665 | 7.6461e-05 | 0.00014051 | 0.00012664 | 6.8463e-05 | 8.2942e-05 | 9.6431e-05 | 8.0029e-05 | 0.0002298 | 0.00053501 | 9.7936e-05 | 0.00013598 | 0.00012236 | 0.00069844 | 0.00068697 | 0.00067106 | 0 | 0 | 0 | 0 | 0 | 0.00012638 | 0.00014954 | 0.00012622 | 8.3473e-05 | 0.00011492 | 0.0004059 | 0.000545 | 0 | 0.00068746 | 0.00033677 | 0.00033017 | 0.00030256 | 0.00034461 | 0.00030427
On Peak | 4790 | 07/19/11 01:00 PM EDT | 7 | 19 | 14 | Weekday | Summer | On Peak | On Peak | 0.00014943 | 0.00016653 | 0.00013745 | 8.0773e-05 | 0.00011852 | 0.00011781 | 8.7924e-05 | 7.7761e-05 | 9.4417e-05 | 9.3192e-05 | 0.00023043 | 0.00054341 | 9.8673e-05 | 0.00014394 | 0.00012456 | 0.00079758 | 0.00074708 | 0.00072597 | 0 | 0 | 0 | 0 | 0 | 0.00012204 | 0.00015065 | 0.00011705 | 7.9529e-05 | 0.00011827 | 0.00043911 | 0.00061978 | 0 | 0.00076774 | 0.0003761 | 0.00036992 | 0.00033466 | 0.00038307 | 0.00033808
On Peak | 4791 | 07/19/11 02:00 PM EDT | 7 | 19 | 15 | Weekday | Summer | On Peak | On Peak | 0.00014898 | 0.00016929 | 0.00013737 | 7.7322e-05 | 0.00012485 | 0.00012433 | 0.00010196 | 6.7587e-05 | 7.7092e-05 | 9.0481e-05 | 0.00023282 | 0.00055404 | 9.9723e-05 | 0.00015707 | 0.00012576 | 0.00089542 | 0.00083082 | 0.00080241 | 0 | 0 | 0 | 0 | 0 | 0.00011847 | 0.00015077 | 0.00012376 | 6.9418e-05 | 0.00012325 | 0.00048535 | 0.00069526 | 0 | 0.00085671 | 0.00041969 | 0.0004132 | 0.0003724 | 0.00042684 | 0.00037665
On Peak | 4792 | 07/19/11 03:00 PM EDT | 7 | 19 | 16 | Weekday | Summer | On Peak | On Peak | 0.00014998 | 0.0001708 | 0.00014023 | 7.6819e-05 | 0.00011414 | 9.9004e-05 | 0.00014459 | 5.9107e-05 | 8.1562e-05 | 9.3367e-05 | 0.00023451 | 0.00056538 | 0.00010692 | 0.00016931 | 0.00012436 | 0.0010215 | 0.00092907 | 0.00089418 | 0 | 0 | 0 | 0 | 0 | 0.00012074 | 0.00015209 | 0.00010154 | 6.2276e-05 | 0.00013041 | 0.00054086 | 0.00079185 | 0 | 0.00096829 | 0.00047435 | 0.00046767 | 0.00041914 | 0.00048145 | 0.00042476
On Peak | 4793 | 07/19/11 04:00 PM EDT | 7 | 19 | 17 | Weekday | Summer | On Peak | On Peak | 0.00015196 | 0.00017216 | 0.00013909 | 7.0859e-05 | 0.00011864 | 0.00011342 | 0.00012115 | 7.5566e-05 | 8.8474e-05 | 0.0001143 | 0.00023395 | 0.00057073 | 0.00011569 | 0.00017602 | 0.00012897 | 0.001107 | 0.00097756 | 0.00095909 | 0 | 0 | 0 | 0 | 0 | 0.00012792 | 0.00015356 | 0.00011408 | 7.85e-05 | 0.00013772 | 0.00058012 | 0.00085614 | 0 | 0.001044 | 0.00051144 | 0.00050437 | 0.00045113 | 0.00051898 | 0.00045787
On Peak | 4794 | 07/19/11 05:00 PM EDT | 7 | 19 | 18 | Weekday | Summer | On Peak |  | 0.00016035 | 0.00017366 | 0.00013783 | 7.9966e-05 | 0.00013566 | 0.00010674 | 0.00012746 | 0.00012881 | 0.00010852 | 0.00010632 | 0.00023353 | 0.0005687 | 0.00012677 | 0.00017039 | 0.00013351 | 0.0011122 | 0.0010068 | 0.00098083 | 0 | 0 | 0 | 0 | 0 | 0.00014248 | 0.00015959 | 0.00010977 | 0.00012644 | 0.00014214 | 0.00059327 | 0.00086187 | 0 | 0.0010568 | 0.00051769 | 0.00051009 | 0.00045807 | 0.00052597 | 0.00046409
On Peak | 4795 | 07/19/11 06:00 PM EDT | 7 | 19 | 19 | Weekday | Summer | On Peak |  | 0.00016562 | 0.00017381 | 0.00014007 | 0.00011516 | 0.00014396 | 0.00011592 | 0.00011407 | 0.0001242 | 0.00010991 | 0.00010229 | 0.00023156 | 0.000501 | 0.00014491 | 0.0001676 | 0.00014133 | 0.001067 | 0.00097689 | 0.00095899 | 0 | 0 | 0 | 0 | 0 | 0.00015521 | 0.00016365 | 0.00011825 | 0.00012218 | 0.00015153 | 0.00058006 | 0.00082755 | 0 | 0.0010212 | 0.00050027 | 0.00049231 | 0.00044416 | 0.00050918 | 0.00044935
On Peak | 4796 | 07/19/11 07:00 PM EDT | 7 | 19 | 20 | Weekday | Summer | On Peak |  | 0.00016558 | 0.0001728 | 0.00013692 | 0.00017503 | 0.00014618 | 0.0001246 | 0.00011895 | 0.00013101 | 0.00011343 | 0.00010794 | 0.00023088 | 0.00040876 | 0.00016244 | 0.00018561 | 0.00015486 | 0.00095132 | 0.00091195 | 0.00091487 | 0 | 0 | 0 | 0 | 0 | 0.00015531 | 0.00016305 | 0.00012628 | 0.00012875 | 0.00016845 | 0.00055337 | 0.00074069 | 0 | 0.00093537 | 0.00045822 | 0.00044899 | 0.0004118 | 0.00046934 | 0.00041445
On Peak | 4797 | 07/19/11 08:00 PM EDT | 7 | 19 | 21 | Weekday | Summer | On Peak |  | 0.00016333 | 0.00017399 | 0.00014027 | 0.00020568 | 0.00014776 | 0.00013569 | 0.00015062 | 0.00013969 | 0.0001312 | 9.9891e-05 | 0.00022747 | 0.00027686 | 0.00017658 | 0.00021366 | 0.00016095 | 0.00084222 | 0.00082144 | 0.00085017 | 0 | 0 | 0 | 0 | 0 | 0.00016366 | 0.00016208 | 0.00013713 | 0.00013693 | 0.00018552 | 0.00051424 | 0.00065672 | 0 | 0.00084408 | 0.0004135 | 0.00040377 | 0.00037489 | 0.00042569 | 0.0003761
On Peak | 4798 | 07/19/11 09:00 PM EDT | 7 | 19 | 22 | Weekday | Summer | On Peak |  | 0.00016029 | 0.0001733 | 0.00013697 | 0.0002395 | 0.00013401 | 0.00013372 | 0.00015024 | 0.00012817 | 0.00013247 | 8.6175e-05 | 0.00022707 | 0.00021948 | 0.00017713 | 0.00021201 | 0.00016291 | 0.00077495 | 0.00072493 | 0.00081175 | 0 | 0 | 0 | 0 | 0 | 0.00015895 | 0.00015938 | 0.0001342 | 0.00012594 | 0.00018563 | 0.000491 | 0.00060213 | 0 | 0.00078611 | 0.0003851 | 0.00037466 | 0.00035161 | 0.00039871 | 0.0003525
On Peak | 4799 | 07/19/11 10:00 PM EDT | 7 | 19 | 23 | Weekday | Summer | Off Peak |  | 0.00015412 | 0.00017018 | 0.0001379 | 0.00026384 | 9.2304e-05 | 0.0001003 | 0.00018931 | 9.1767e-05 | 0.00010239 | 7.8803e-05 | 0.00022567 | 0.00018309 | 0.00014371 | 0.00017833 | 0.00015643 | 0.00070823 | 0.00062856 | 0.00076549 | 0 | 0 | 0 | 0 | 0 | 0.00014479 | 0.00015462 | 0.00010207 | 9.1562e-05 | 0.00015733 | 0.00046302 | 0.00054794 | 0 | 0.00072548 | 0.0003554 | 0.00034459 | 0.00032648 | 0.00036991 | 0.00032724
On Peak | 4800 | 07/19/11 11:00 PM EDT | 7 | 19 | 24 | Weekday | Summer | Off Peak |  | 0.00014678 | 0.00016493 | 0.00013965 | 0.00018223 | 6.0242e-05 | 5.3511e-05 | 0.00014807 | 5.7257e-05 | 7.6002e-05 | 6.6899e-05 | 0.00022085 | 0.00017138 | 0.00010538 | 0.0001577 | 0.00013354 | 0.00063149 | 0.00056435 | 0.00073525 | 0 | 0 | 0 | 0 | 0 | 0.00012161 | 0.0001488 | 5.6684e-05 | 5.8794e-05 | 0.00012769 | 0.00044473 | 0.00048884 | 0 | 0.000667 | 0.00032675 | 0.00031496 | 0.0003043 | 0.00034301 | 0.00030371
On Peak | 4801 | 07/20/11 12:00 AM EDT | 7 | 20 | 1 | Weekday | Summer | Off Peak |  | 0.00014023 | 0.00016503 | 0.00013737 | 0.00010197 | 4.2801e-05 | 2.2919e-05 | 6.3989e-05 | 3.8764e-05 | 5.0553e-05 | 6.2482e-05 | 0.0002188 | 0.00015892 | 8.5705e-05 | 0.00012843 | 0.00012145 | 0.00047486 | 0.00047484 | 0.00064965 | 0 | 0 | 0 | 0 | 0 | 0.00010862 | 0.00014387 | 2.5737e-05 | 4.0763e-05 | 0.00010639 | 0.00039295 | 0.00037108 | 0 | 0.00054091 | 0.00026498 | 0.00025252 | 0.000254 | 0.00028258 | 0.00025059
On Peak | 4802 | 07/20/11 01:00 AM EDT | 7 | 20 | 2 | Weekday | Summer | Off Peak |  | 0.0001348 | 0.00016401 | 0.00013708 | 5.2275e-05 | 3.6706e-05 | 1.3098e-05 | 3.5118e-05 | 2.4964e-05 | 3.9443e-05 | 5.7727e-05 | 0.00021618 | 0.00015315 | 7.4322e-05 | 0.00011804 | 0.00011013 | 0.00042795 | 0.00043629 | 0.00061505 | 0 | 0 | 0 | 0 | 0 | 9.5537e-05 | 0.00013981 | 1.5708e-05 | 2.7631e-05 | 9.5338e-05 | 0.00037202 | 0.000335 | 0 | 0.00049911 | 0.00024451 | 0.00023211 | 0.00023645 | 0.00026213 | 0.00023257
On Peak | 4803 | 07/20/11 02:00 AM EDT | 7 | 20 | 3 | Weekday | Summer | Off Peak |  | 0.00013047 | 0.00016148 | 0.0001362 | 2.7918e-05 | 3.0927e-05 | 5.746e-06 | 3.6818e-05 | 1.8875e-05 | 3.5741e-05 | 5.8643e-05 | 0.0002134 | 0.00014995 | 6.919e-05 | 0.00011433 | 9.6428e-05 | 0.0003673 | 0.00039797 | 0.00057742 | 0 | 0 | 0 | 0 | 0 | 8.949e-05 | 0.00013622 | 8.7388e-06 | 2.2076e-05 | 8.9009e-05 | 0.00034926 | 0.00028915 | 0 | 0.00044839 | 0.00021966 | 0.00020716 | 0.00021577 | 0.00023757 | 0.00021096
On Peak | 4804 | 07/20/11 03:00 AM EDT | 7 | 20 | 4 | Weekday | Summer | Off Peak |  | 0.00012649 | 0.00015868 | 0.00013564 | 1.9302e-05 | 3.1144e-05 | 2.3663e-06 | 4.3987e-05 | 1.5974e-05 | 3.5429e-05 | 5.9753e-05 | 0.00021015 | 0.000146 | 6.805e-05 | 0.00010311 | 9.3236e-05 | 0.00029779 | 0.00034528 | 0.00051669 | 0 | 0 | 0 | 0 | 0 | 8.5733e-05 | 0.00013287 | 5.9548e-06 | 1.9543e-05 | 8.4221e-05 | 0.00031253 | 0.000236 | 0 | 0.00038313 | 0.00018769 | 0.00017573 | 0.00018751 | 0.00020495 | 0.00018216
On Peak | 4805 | 07/20/11 04:00 AM EDT | 7 | 20 | 5 | Weekday | Summer | Off Peak |  | 0.0001248 | 0.00015775 | 0.00013513 | 1.895e-05 | 3.5148e-05 | 5.9507e-06 | 3.657e-05 | 1.8871e-05 | 4.0675e-05 | 6.0459e-05 | 0.00020629 | 0.00014921 | 6.7736e-05 | 0.00010408 | 9.1878e-05 | 0.00026641 | 0.00032416 | 0.00049413 | 0 | 0 | 0 | 0 | 0 | 8.3286e-05 | 0.00013145 | 9.272e-06 | 2.2434e-05 | 8.4119e-05 | 0.00029888 | 0.00021218 | 0 | 0.00035564 | 0.00017422 | 0.00016233 | 0.00017602 | 0.00019146 | 0.00017027
On Peak | 4806 | 07/20/11 05:00 AM EDT | 7 | 20 | 6 | Weekday | Summer | Off Peak |  | 0.00012531 | 0.00015539 | 0.00013333 | 1.8067e-05 | 5.0148e-05 | 1.1269e-05 | 3.9831e-05 | 5.4956e-05 | 5.7146e-05 | 0.00013495 | 0.00020484 | 0.00017339 | 6.8613e-05 | 0.00010312 | 9.7139e-05 | 0.00023942 | 0.00028862 | 0.00046199 | 0 | 0 | 0 | 0 | 0 | 8.9703e-05 | 0.0001312 | 1.5356e-05 | 5.9744e-05 | 8.5251e-05 | 0.00027944 | 0.0001905 | 0 | 0.00032624 | 0.00015982 | 0.00014836 | 0.00016259 | 0.00017651 | 0.00015705
On Peak | 4807 | 07/20/11 06:00 AM EDT | 7 | 20 | 7 | Weekday | Summer | On Peak |  | 0.00013197 | 0.00015865 | 0.00013569 | 3.8279e-05 | 7.328e-05 | 3.7587e-05 | 5.7358e-05 | 0.00011918 | 9.9143e-05 | 0.0001435 | 0.00020589 | 0.00026174 | 7.4829e-05 | 0.00011124 | 0.00010314 | 0.00024162 | 0.00027958 | 0.00044152 | 0 | 0 | 0 | 0 | 0 | 9.9408e-05 | 0.00013676 | 4.1162e-05 | 0.00011956 | 9.204e-05 | 0.00026706 | 0.00019144 | 0 | 0.00031925 | 0.00015639 | 0.00014576 | 0.00015768 | 0.00017184 | 0.00015283
On Peak | 4808 | 07/20/11 07:00 AM EDT | 7 | 20 | 8 | Weekday | Summer | On Peak |  | 0.00013885 | 0.00015977 | 0.0001337 | 8.2504e-05 | 0.00010274 | 7.6051e-05 | 7.0897e-05 | 0.00013898 | 0.00013962 | 0.00011664 | 0.00020638 | 0.00030319 | 8.3559e-05 | 0.0001446 | 0.00010371 | 0.0002734 | 0.00029455 | 0.00046459 | 0 | 0 | 0 | 0 | 0 | 0.00010917 | 0.00014157 | 7.8175e-05 | 0.00013771 | 0.00010714 | 0.00028101 | 0.00021511 | 0 | 0.00034681 | 0.0001699 | 0.00015914 | 0.00016923 | 0.00018549 | 0.00016487
On Peak | 4809 | 07/20/11 08:00 AM EDT | 7 | 20 | 9 | Weekday | Summer | On Peak |  | 0.00014366 | 0.00016036 | 0.00013486 | 0.00010238 | 0.00014276 | 0.00010021 | 7.5758e-05 | 0.00013638 | 0.00012566 | 0.00012455 | 0.00021385 | 0.00043687 | 8.8317e-05 | 0.00013595 | 0.00010648 | 0.00031545 | 0.00033045 | 0.00049839 | 0 | 0 | 0 | 0 | 0 | 0.00011261 | 0.00014522 | 0.00010315 | 0.00013513 | 0.00010719 | 0.00030146 | 0.00024755 | 0 | 0.0003854 | 0.0001888 | 0.00017787 | 0.00018569 | 0.00020453 | 0.00018166
On Peak | 4810 | 07/20/11 09:00 AM EDT | 7 | 20 | 10 | Weekday | Summer | On Peak |  | 0.00014334 | 0.00016466 | 0.00013556 | 0.00011223 | 0.00015745 | 0.00011333 | 7.4509e-05 | 0.0001133 | 0.00011198 | 0.00012179 | 0.00021939 | 0.00047725 | 9.0489e-05 | 0.00012869 | 0.00011844 | 0.00042154 | 0.00044179 | 0.00056518 | 0 | 0 | 0 | 0 | 0 | 0.00011373 | 0.00014578 | 0.00011601 | 0.00011373 | 0.00010821 | 0.00034186 | 0.00033081 | 0 | 0.00047693 | 0.00023364 | 0.00022323 | 0.00022305 | 0.0002482 | 0.00022
On Peak | 4811 | 07/20/11 10:00 AM EDT | 7 | 20 | 11 | Weekday | Summer | On Peak |  | 0.00014261 | 0.00016205 | 0.00013539 | 9.231e-05 | 0.0001472 | 0.00013138 | 7.8381e-05 | 8.5953e-05 | 0.00010447 | 9.9669e-05 | 0.00022642 | 0.00050339 | 9.2715e-05 | 0.00013152 | 0.00012197 | 0.00054262 | 0.00057786 | 0.00064337 | 0 | 0 | 0 | 0 | 0 | 0.00011457 | 0.00014482 | 0.00013126 | 8.7717e-05 | 0.00011088 | 0.00038915 | 0.00042647 | 0 | 0.00058264 | 0.00028542 | 0.00027559 | 0.00026639 | 0.00029861 | 0.00026425
On Peak | 4812 | 07/20/11 11:00 AM EDT | 7 | 20 | 12 | Weekday | Summer | On Peak |  | 0.00014421 | 0.00016403 | 0.00013713 | 7.9309e-05 | 0.00015004 | 0.00013466 | 6.4414e-05 | 8.2496e-05 | 0.00010208 | 0.00012356 | 0.00023258 | 0.00051143 | 9.5588e-05 | 0.00013987 | 0.00012066 | 0.0006741 | 0.0006999 | 0.00072737 | 0 | 0 | 0 | 0 | 0 | 0.00012216 | 0.0001465 | 0.00013403 | 8.5913e-05 | 0.00011471 | 0.00043996 | 0.00052856 | 0 | 0.00069565 | 0.00034079 | 0.00033141 | 0.00031265 | 0.00035285 | 0.00031192
On Peak | 4813 | 07/20/11 12:00 PM EDT | 7 | 20 | 13 | Weekday | Summer | On Peak |  | 0.00014896 | 0.00016741 | 0.00013677 | 8.6105e-05 | 0.00013567 | 0.00012522 | 0.0001075 | 8.2276e-05 | 9.589e-05 | 7.9897e-05 | 0.000236 | 0.0005454 | 0.00010108 | 0.00014324 | 0.00012253 | 0.00077227 | 0.00079312 | 0.00078762 | 0 | 0 | 0 | 0 | 0 | 0.00012638 | 0.00015037 | 0.00012562 | 8.2845e-05 | 0.00011882 | 0.0004764 | 0.00060494 | 0 | 0.00077922 | 0.00038173 | 0.00037281 | 0.00034663 | 0.00039276 | 0.00034697
On Peak | 4814 | 07/20/11 01:00 PM EDT | 7 | 20 | 14 | Weekday | Summer | On Peak | On Peak | 0.00015049 | 0.00016691 | 0.00013754 | 9.5523e-05 | 0.00011768 | 0.00011595 | 8.5527e-05 | 7.7092e-05 | 9.385e-05 | 9.3346e-05 | 0.00023973 | 0.00055456 | 0.00010127 | 0.00014951 | 0.00012537 | 0.00092158 | 0.00089688 | 0.00087374 | 0 | 0 | 0 | 0 | 0 | 0.00012204 | 0.00015147 | 0.00011526 | 7.8913e-05 | 0.00012149 | 0.0005285 | 0.00071846 | 0 | 0.00090214 | 0.00044194 | 0.00043363 | 0.0003961 | 0.00045168 | 0.00039876
On Peak | 4815 | 07/20/11 02:00 PM EDT | 7 | 20 | 15 | Weekday | Summer | On Peak | On Peak | 0.00015006 | 0.00016959 | 0.00013744 | 9.3535e-05 | 0.00013225 | 0.00012538 | 0.00010845 | 6.6897e-05 | 7.644e-05 | 9.0644e-05 | 0.00024288 | 0.00056531 | 0.00010061 | 0.00015808 | 0.00012876 | 0.0010467 | 0.0010073 | 0.00096642 | 0 | 0 | 0 | 0 | 0 | 0.00011847 | 0.00015159 | 0.0001255 | 6.878e-05 | 0.00012458 | 0.00058455 | 0.00081522 | 0 | 0.0010142 | 0.00049683 | 0.00048837 | 0.00044318 | 0.00050642 | 0.00044696
On Peak | 4816 | 07/20/11 03:00 PM EDT | 7 | 20 | 16 | Weekday | Summer | On Peak | On Peak | 0.00015089 | 0.00017119 | 0.00014044 | 7.6967e-05 | 0.0001235 | 0.00010983 | 9.1603e-05 | 5.8295e-05 | 8.0957e-05 | 9.3529e-05 | 0.00024631 | 0.00057262 | 0.00010517 | 0.00016913 | 0.00012517 | 0.0011165 | 0.0010601 | 0.0010194 | 0 | 0 | 0 | 0 | 0 | 0.00012074 | 0.00015282 | 0.00011049 | 6.1532e-05 | 0.00012966 | 0.00061657 | 0.00086859 | 0 | 0.0010767 | 0.00052745 | 0.00051878 | 0.00046955 | 0.00053717 | 0.00047406
On Peak | 4817 | 07/20/11 04:00 PM EDT | 7 | 20 | 17 | Weekday | Summer | On Peak | On Peak | 0.00015278 | 0.00017259 | 0.00013938 | 6.5015e-05 | 0.00012431 | 0.00010813 | 0.00011149 | 7.4801e-05 | 8.7901e-05 | 0.00011446 | 0.00024676 | 0.00057605 | 0.00011536 | 0.00017434 | 0.00012415 | 0.0012013 | 0.0010913 | 0.0010713 | 0 | 0 | 0 | 0 | 0 | 0.00012792 | 0.00015426 | 0.0001096 | 7.7799e-05 | 0.00013608 | 0.00064799 | 0.00093116 | 0 | 0.0011461 | 0.00056146 | 0.00055278 | 0.0004978 | 0.0005711 | 0.00050397
On Peak | 4818 | 07/20/11 05:00 PM EDT | 7 | 20 | 18 | Weekday | Summer | On Peak |  | 0.00016112 | 0.00017419 | 0.00013825 | 7.7123e-05 | 0.00013977 | 0.00011093 | 0.00012641 | 0.00012785 | 0.00010793 | 0.00010647 | 0.00024655 | 0.00057176 | 0.00012652 | 0.00017484 | 0.0001315 | 0.0011463 | 0.0010719 | 0.0010492 | 0 | 0 | 0 | 0 | 0 | 0.00014248 | 0.00016028 | 0.00011381 | 0.00012557 | 0.00014307 | 0.0006346 | 0.00089063 | 0 | 0.0011055 | 0.00054156 | 0.00053241 | 0.00048237 | 0.00055198 | 0.00048718
On Peak | 4819 | 07/20/11 06:00 PM EDT | 7 | 20 | 19 | Weekday | Summer | On Peak |  | 0.00016631 | 0.00017436 | 0.00014054 | 0.00011706 | 0.00015326 | 0.00012541 | 0.0001483 | 0.00012315 | 0.00010928 | 0.00010223 | 0.00024411 | 0.00050217 | 0.00014775 | 0.0001664 | 0.00013477 | 0.0010775 | 0.0010149 | 0.0010052 | 0 | 0 | 0 | 0 | 0 | 0.00015521 | 0.00016429 | 0.0001284 | 0.00012121 | 0.00015126 | 0.00060798 | 0.00083772 | 0 | 0.0010467 | 0.00051278 | 0.00050346 | 0.00045831 | 0.00052367 | 0.00046229
On Peak | 4820 | 07/20/11 07:00 PM EDT | 7 | 20 | 20 | Weekday | Summer | On Peak |  | 0.00016621 | 0.00017328 | 0.00013734 | 0.00016355 | 0.00013971 | 0.00013402 | 0.00011701 | 0.00013003 | 0.00011285 | 0.00010776 | 0.0002415 | 0.00040977 | 0.00016325 | 0.00017389 | 0.00015073 | 0.00095882 | 0.00094625 | 0.00095415 | 0 | 0 | 0 | 0 | 0 | 0.00015531 | 0.00016363 | 0.00013403 | 0.00012783 | 0.00016426 | 0.00057713 | 0.00074841 | 0 | 0.00095636 | 0.0004685 | 0.00045809 | 0.00042362 | 0.00048132 | 0.00042515
On Peak | 4821 | 07/20/11 08:00 PM EDT | 7 | 20 | 21 | Weekday | Summer | On Peak |  | 0.00016374 | 0.00017438 | 0.00014067 | 0.00019996 | 0.00015715 | 0.00015343 | 0.00016957 | 0.00013876 | 0.00013067 | 9.9664e-05 | 0.00023909 | 0.00027577 | 0.00017296 | 0.00020274 | 0.00015115 | 0.00084005 | 0.00084542 | 0.00087966 | 0 | 0 | 0 | 0 | 0 | 0.00016366 | 0.00016248 | 0.00015419 | 0.00013605 | 0.00017836 | 0.00053208 | 0.00065683 | 0 | 0.00085531 | 0.000419 | 0.0004082 | 0.00038237 | 0.00043276 | 0.00038247
On Peak | 4822 | 07/20/11 09:00 PM EDT | 7 | 20 | 22 | Weekday | Summer | On Peak |  | 0.00016045 | 0.00017357 | 0.00013731 | 0.00025064 | 0.00014209 | 0.00014433 | 0.00017069 | 0.00012748 | 0.00013211 | 8.6192e-05 | 0.00023878 | 0.00021674 | 0.00017366 | 0.00020497 | 0.00014744 | 0.00077021 | 0.00074129 | 0.00083618 | 0 | 0 | 0 | 0 | 0 | 0.00015895 | 0.00015958 | 0.00014487 | 0.00012531 | 0.0001787 | 0.00050578 | 0.00059988 | 0 | 0.00079355 | 0.00038874 | 0.00037732 | 0.00035723 | 0.00040382 | 0.00035713
On Peak | 4823 | 07/20/11 10:00 PM EDT | 7 | 20 | 23 | Weekday | Summer | Off Peak |  | 0.00015421 | 0.00017037 | 0.00013817 | 0.00024862 | 9.1384e-05 | 9.8079e-05 | 0.00018414 | 9.1217e-05 | 0.00010204 | 7.898e-05 | 0.00024005 | 0.00018105 | 0.00014449 | 0.00018057 | 0.00014078 | 0.00071873 | 0.00065145 | 0.00080152 | 0 | 0 | 0 | 0 | 0 | 0.00014479 | 0.00015475 | 9.9878e-05 | 9.1065e-05 | 0.00015541 | 0.00048481 | 0.000557 | 0 | 0.00074631 | 0.0003656 | 0.00035372 | 0.00033775 | 0.00038169 | 0.00033776
On Peak | 4824 | 07/20/11 11:00 PM EDT | 7 | 20 | 24 | Weekday | Summer | Off Peak |  | 0.00014656 | 0.00016499 | 0.00013987 | 0.00017259 | 6.2417e-05 | 5.6792e-05 | 0.0001063 | 5.6778e-05 | 7.569e-05 | 6.709e-05 | 0.00023785 | 0.00016726 | 0.0001067 | 0.00015518 | 0.00012777 | 0.00060085 | 0.00057214 | 0.00075191 | 0 | 0 | 0 | 0 | 0 | 0.00012161 | 0.00014868 | 5.8631e-05 | 5.8364e-05 | 0.00012641 | 0.00045481 | 0.00046755 | 0 | 0.00065635 | 0.00032154 | 0.00030844 | 0.00030332 | 0.00033978 | 0.00030104
On Peak | 4825 | 07/21/11 12:00 AM EDT | 7 | 21 | 1 | Weekday | Summer | Off Peak |  | 0.00014014 | 0.00016509 | 0.00013754 | 9.5066e-05 | 4.6149e-05 | 2.5414e-05 | 5.3144e-05 | 3.847e-05 | 5.0281e-05 | 6.2612e-05 | 0.00023709 | 0.00015718 | 8.5221e-05 | 0.0001296 | 0.00012134 | 0.00050559 | 0.00050749 | 0.00070695 | 0 | 0 | 0 | 0 | 0 | 0.00010862 | 0.00014384 | 2.7937e-05 | 4.0495e-05 | 0.00010651 | 0.00042761 | 0.00039523 | 0 | 0.00058179 | 0.00028501 | 0.00027112 | 0.00027428 | 0.00030469 | 0.00027027
On Peak | 4826 | 07/21/11 01:00 AM EDT | 7 | 21 | 2 | Weekday | Summer | Off Peak |  | 0.00013495 | 0.00016419 | 0.00013727 | 5.0215e-05 | 3.6573e-05 | 1.2773e-05 | 3.4302e-05 | 2.4651e-05 | 3.919e-05 | 5.7855e-05 | 0.00023553 | 0.0001533 | 7.4153e-05 | 0.00011609 | 0.00011015 | 0.00044278 | 0.00046924 | 0.00067272 | 0 | 0 | 0 | 0 | 0 | 9.5537e-05 | 0.00013997 | 1.5386e-05 | 2.7347e-05 | 9.463e-05 | 0.00040691 | 0.00034785 | 0 | 0.00053113 | 0.00026019 | 0.00024601 | 0.00025408 | 0.00028046 | 0.00024897
On Peak | 4827 | 07/21/11 02:00 AM EDT | 7 | 21 | 3 | Weekday | Summer | Off Peak |  | 0.00013037 | 0.00016154 | 0.00013633 | 2.9812e-05 | 3.1214e-05 | 8.5734e-06 | 3.4179e-05 | 1.8579e-05 | 3.5516e-05 | 5.8789e-05 | 0.0002352 | 0.00014906 | 6.9252e-05 | 0.00011109 | 9.7171e-05 | 0.0003735 | 0.00042345 | 0.00063534 | 0 | 0 | 0 | 0 | 0 | 8.949e-05 | 0.00013617 | 1.12e-05 | 2.1809e-05 | 8.8139e-05 | 0.0003843 | 0.00029533 | 0 | 0.0004752 | 0.00023279 | 0.00021824 | 0.00023182 | 0.00025379 | 0.00022554
On Peak | 4828 | 07/21/11 03:00 AM EDT | 7 | 21 | 4 | Weekday | Summer | Off Peak |  | 0.00012697 | 0.00015904 | 0.00013585 | 2.2227e-05 | 3.1424e-05 | 4.3187e-06 | 3.0644e-05 | 1.5729e-05 | 3.5239e-05 | 5.9866e-05 | 0.00023135 | 0.00014796 | 6.8392e-05 | 0.00010389 | 9.201e-05 | 0.00032919 | 0.00038748 | 0.00059413 | 0 | 0 | 0 | 0 | 0 | 8.5733e-05 | 0.0001333 | 7.3443e-06 | 1.9322e-05 | 8.4402e-05 | 0.00035937 | 0.00026128 | 0 | 0.00043252 | 0.00021188 | 0.00019776 | 0.00021313 | 0.00023235 | 0.0002066
On Peak | 4829 | 07/21/11 04:00 AM EDT | 7 | 21 | 5 | Weekday | Summer | Off Peak |  | 0.00012526 | 0.00015813 | 0.00013534 | 2.0795e-05 | 3.314e-05 | 4.8955e-06 | 2.9658e-05 | 1.8652e-05 | 4.0461e-05 | 6.05e-05 | 0.00022968 | 0.00015109 | 6.7945e-05 | 0.0001069 | 9.0837e-05 | 0.00029937 | 0.00036904 | 0.00057843 | 0 | 0 | 0 | 0 | 0 | 8.3286e-05 | 0.00013187 | 7.9748e-06 | 2.2231e-05 | 8.4929e-05 | 0.00034987 | 0.00023876 | 0 | 0.00040866 | 0.00020019 | 0.00018591 | 0.00020367 | 0.00022098 | 0.00019661
On Peak | 4830 | 07/21/11 05:00 AM EDT | 7 | 21 | 6 | Weekday | Summer | Off Peak |  | 0.00012617 | 0.000156 | 0.0001336 | 1.6392e-05 | 4.5949e-05 | 1.2175e-05 | 4.0153e-05 | 5.4697e-05 | 5.6936e-05 | 0.00013501 | 0.00023006 | 0.00017676 | 6.8794e-05 | 0.00011212 | 9.568e-05 | 0.00028703 | 0.00034354 | 0.00056305 | 0 | 0 | 0 | 0 | 0 | 8.9703e-05 | 0.00013194 | 1.5813e-05 | 5.9506e-05 | 8.7961e-05 | 0.00034057 | 0.00022821 | 0 | 0.00039445 | 0.00019323 | 0.00017909 | 0.00019715 | 0.00021387 | 0.00019034
On Peak | 4831 | 07/21/11 06:00 AM EDT | 7 | 21 | 7 | Weekday | Summer | On Peak |  | 0.00013339 | 0.0001596 | 0.00013607 | 3.1774e-05 | 6.4527e-05 | 4.2252e-05 | 4.0403e-05 | 0.00011865 | 9.9e-05 | 0.00014318 | 0.00022893 | 0.00026751 | 7.3502e-05 | 0.00011825 | 0.00010296 | 0.00030924 | 0.00035173 | 0.0005561 | 0 | 0 | 0 | 0 | 0 | 9.9408e-05 | 0.00013797 | 4.4093e-05 | 0.00011906 | 9.3624e-05 | 0.00033636 | 0.0002446 | 0 | 0.00040487 | 0.00019834 | 0.00018505 | 0.00019944 | 0.00021763 | 0.00019353
On Peak | 4832 | 07/21/11 07:00 AM EDT | 7 | 21 | 8 | Weekday | Summer | On Peak |  | 0.00014039 | 0.00016078 | 0.0001341 | 7.7013e-05 | 0.00010462 | 8.274e-05 | 5.6729e-05 | 0.00013839 | 0.00013928 | 0.00011634 | 0.00023214 | 0.00031069 | 8.2721e-05 | 0.00014209 | 0.00010457 | 0.00034573 | 0.00038748 | 0.00058425 | 0 | 0 | 0 | 0 | 0 | 0.00010917 | 0.00014287 | 8.3882e-05 | 0.00013715 | 0.00010609 | 0.00035339 | 0.00027306 | 0 | 0.00043816 | 0.00021465 | 0.0002013 | 0.00021352 | 0.00023391 | 0.00020787
On Peak | 4833 | 07/21/11 08:00 AM EDT | 7 | 21 | 9 | Weekday | Summer | On Peak |  | 0.00014519 | 0.00016133 | 0.00013524 | 0.00011722 | 0.00015255 | 0.00010284 | 6.3098e-05 | 0.00013576 | 0.00012509 | 0.00012434 | 0.00023709 | 0.0004461 | 8.8368e-05 | 0.00013447 | 0.00010889 | 0.00040279 | 0.00043756 | 0.00062226 | 0 | 0 | 0 | 0 | 0 | 0.00011261 | 0.00014652 | 0.00010597 | 0.00013453 | 0.0001072 | 0.00037639 | 0.00031717 | 0 | 0.00048764 | 0.00023889 | 0.00022565 | 0.00023393 | 0.00025781 | 0.00022888
On Peak | 4834 | 07/21/11 09:00 AM EDT | 7 | 21 | 10 | Weekday | Summer | On Peak |  | 0.00014455 | 0.00016543 | 0.00013587 | 0.0001247 | 0.00015252 | 0.0001169 | 6.8956e-05 | 0.00011268 | 0.00011165 | 0.00012148 | 0.00023993 | 0.00048573 | 9.1549e-05 | 0.00011816 | 0.00012285 | 0.0005121 | 0.00055044 | 0.00067891 | 0 | 0 | 0 | 0 | 0 | 0.00011373 | 0.0001468 | 0.0001186 | 0.00011314 | 0.00010617 | 0.00041065 | 0.00040284 | 0 | 0.00057725 | 0.00028278 | 0.00027057 | 0.00026936 | 0.00029975 | 0.00026562
On Peak | 4835 | 07/21/11 10:00 AM EDT | 7 | 21 | 11 | Weekday | Summer | On Peak |  | 0.00014386 | 0.0001627 | 0.00013561 | 0.0001024 | 0.00015337 | 0.00012509 | 8.3916e-05 | 8.5426e-05 | 0.00010401 | 9.9452e-05 | 0.00024266 | 0.0005143 | 9.285e-05 | 0.00012084 | 0.00012616 | 0.00066639 | 0.00070542 | 0.00076346 | 0 | 0 | 0 | 0 | 0 | 0.00011457 | 0.00014584 | 0.00012635 | 8.7212e-05 | 0.00010831 | 0.00046179 | 0.00052345 | 0 | 0.00070522 | 0.00034547 | 0.00033447 | 0.00032042 | 0.00036003 | 0.00031848
On Peak | 4836 | 07/21/11 11:00 AM EDT | 7 | 21 | 12 | Weekday | Summer | On Peak |  | 0.00014575 | 0.00016473 | 0.00013737 | 8.6818e-05 | 0.0001522 | 0.00013315 | 7.8902e-05 | 8.1738e-05 | 0.00010146 | 0.00012338 | 0.00024573 | 0.00052603 | 9.4707e-05 | 0.00013693 | 0.00012432 | 0.00081264 | 0.00085816 | 0.00085679 | 0 | 0 | 0 | 0 | 0 | 0.00012216 | 0.00014774 | 0.00013327 | 8.5196e-05 | 0.00011405 | 0.00051824 | 0.00063819 | 0 | 0.00083183 | 0.0004075 | 0.00039715 | 0.00037223 | 0.00042052 | 0.0003716
On Peak | 4837 | 07/21/11 12:00 PM EDT | 7 | 21 | 13 | Weekday | Summer | On Peak |  | 0.00015079 | 0.00016789 | 0.00013688 | 7.9299e-05 | 0.00013318 | 0.00012131 | 0.00010364 | 8.1422e-05 | 9.5199e-05 | 7.9901e-05 | 0.00024813 | 0.00056469 | 9.8645e-05 | 0.00013998 | 0.00012723 | 0.0010234 | 0.0010476 | 0.00098934 | 0 | 0 | 0 | 0 | 0 | 0.00012638 | 0.00015176 | 0.00012184 | 8.2049e-05 | 0.0001175 | 0.00059841 | 0.00080141 | 0 | 0.0010119 | 0.00049569 | 0.0004861 | 0.00044573 | 0.00050688 | 0.00044749
On Peak | 4838 | 07/21/11 01:00 PM EDT | 7 | 21 | 14 | Weekday | Summer | On Peak | On Peak | 0.00015241 | 0.0001669 | 0.00013742 | 7.9821e-05 | 0.00011343 | 0.00010633 | 9.1265e-05 | 7.6113e-05 | 9.3048e-05 | 9.364e-05 | 0.00025257 | 0.00057559 | 9.9815e-05 | 0.00015079 | 0.00013015 | 0.0012961 | 0.0012736 | 0.0011586 | 0 | 0 | 0 | 0 | 0 | 0.00012204 | 0.00015282 | 0.00010652 | 7.8017e-05 | 0.00012211 | 0.00070082 | 0.0010113 | 0 | 0.0012429 | 0.00060888 | 0.00060021 | 0.00053988 | 0.00061788 | 0.00054506
On Peak | 4839 | 07/21/11 02:00 PM EDT | 7 | 21 | 15 | Weekday | Summer | On Peak | On Peak | 0.00015189 | 0.00016927 | 0.00013729 | 8.7277e-05 | 0.00012168 | 0.00011887 | 0.00012719 | 6.5802e-05 | 7.5504e-05 | 9.1014e-05 | 0.00025757 | 0.00058314 | 9.965e-05 | 0.00015911 | 0.00012999 | 0.0014715 | 0.001435 | 0.0012877 | 0 | 0 | 0 | 0 | 0 | 0.00011847 | 0.00015282 | 0.00011933 | 6.778e-05 | 0.00012469 | 0.00077889 | 0.0011474 | 0 | 0.0014 | 0.00068585 | 0.00067706 | 0.0006058 | 0.00069447 | 0.00061247
On Peak | 4840 | 07/21/11 03:00 PM EDT | 7 | 21 | 16 | Weekday | Summer | On Peak | On Peak | 0.00015283 | 0.00017057 | 0.00014025 | 7.1316e-05 | 0.00011929 | 0.00010465 | 0.00012141 | 5.6998e-05 | 7.999e-05 | 9.3974e-05 | 0.00026277 | 0.00059034 | 0.00010502 | 0.00016206 | 0.00012986 | 0.0016114 | 0.0015387 | 0.001389 | 0 | 0 | 0 | 0 | 0 | 0.00012074 | 0.00015407 | 0.00010635 | 6.0354e-05 | 0.00012822 | 0.00084018 | 0.0012542 | 0 | 0.0015234 | 0.00074626 | 0.00073724 | 0.00065743 | 0.00075489 | 0.00066571
On Peak | 4841 | 07/21/11 04:00 PM EDT | 7 | 21 | 17 | Weekday | Summer | On Peak | On Peak | 0.00015497 | 0.00017192 | 0.00013937 | 5.9534e-05 | 0.00012675 | 0.0001153 | 0.00014205 | 7.3354e-05 | 8.683e-05 | 0.00011502 | 0.00026433 | 0.0005934 | 0.00011164 | 0.00017755 | 0.00013073 | 0.0016559 | 0.0015487 | 0.0014264 | 0 | 0 | 0 | 0 | 0 | 0.00012792 | 0.0001557 | 0.00011701 | 7.6489e-05 | 0.00013659 | 0.00086281 | 0.0012866 | 0 | 0.0015633 | 0.00076583 | 0.00075632 | 0.00067465 | 0.00077516 | 0.00068365
On Peak | 4842 | 07/21/11 05:00 PM EDT | 7 | 21 | 18 | Weekday | Summer | On Peak |  | 0.0001637 | 0.00017346 | 0.00013842 | 7.681e-05 | 0.00013335 | 0.00011664 | 0.000134 | 0.00012606 | 0.00010673 | 0.00010715 | 0.00026453 | 0.00059124 | 0.00012306 | 0.00017975 | 0.00013408 | 0.0016032 | 0.0015241 | 0.0014126 | 0 | 0 | 0 | 0 | 0 | 0.00014248 | 0.00016202 | 0.00011853 | 0.00012395 | 0.00014347 | 0.00085442 | 0.0012474 | 0 | 0.0015268 | 0.00074796 | 0.00073766 | 0.00066156 | 0.00075862 | 0.00066919
On Peak | 4843 | 07/21/11 06:00 PM EDT | 7 | 21 | 19 | Weekday | Summer | On Peak |  | 0.00016943 | 0.00017356 | 0.00014088 | 0.0001204 | 0.00014613 | 0.00012078 | 0.00014937 | 0.00012108 | 0.00010792 | 0.00010289 | 0.00026599 | 0.00052578 | 0.00014103 | 0.00017627 | 0.00013648 | 0.0015454 | 0.0014814 | 0.0013916 | 0 | 0 | 0 | 0 | 0 | 0.00015521 | 0.00016641 | 0.00012372 | 0.00011933 | 0.00015152 | 0.00084172 | 0.0012033 | 0 | 0.0014838 | 0.00072688 | 0.0007158 | 0.00064543 | 0.00073886 | 0.00065192
On Peak | 4844 | 07/21/11 07:00 PM EDT | 7 | 21 | 20 | Weekday | Summer | On Peak |  | 0.00016992 | 0.0001726 | 0.00013797 | 0.00016743 | 0.0001432 | 0.0001309 | 0.00013352 | 0.00012775 | 0.00011135 | 0.00010847 | 0.00026528 | 0.0004364 | 0.00015804 | 0.00018854 | 0.0001507 | 0.0014012 | 0.001386 | 0.0013364 | 0 | 0 | 0 | 0 | 0 | 0.00015531 | 0.00016623 | 0.00013202 | 0.00012577 | 0.00016646 | 0.00080837 | 0.0010939 | 0 | 0.0013759 | 0.00067401 | 0.00066122 | 0.00060471 | 0.00068897 | 0.00060824
On Peak | 4845 | 07/21/11 08:00 PM EDT | 7 | 21 | 21 | Weekday | Summer | On Peak |  | 0.00016819 | 0.00017397 | 0.00014156 | 0.00020319 | 0.00014201 | 0.00014661 | 0.00012631 | 0.00013628 | 0.00012905 | 0.00010044 | 0.00026274 | 0.00030704 | 0.00017096 | 0.00021138 | 0.00015634 | 0.0012633 | 0.0012545 | 0.0012555 | 0 | 0 | 0 | 0 | 0 | 0.00016366 | 0.00016569 | 0.00014567 | 0.00013381 | 0.00018117 | 0.00075941 | 0.00098661 | 0 | 0.0012599 | 0.00061718 | 0.0006036 | 0.0005579 | 0.00063383 | 0.00055985
On Peak | 4846 | 07/21/11 09:00 PM EDT | 7 | 21 | 22 | Weekday | Summer | On Peak |  | 0.00016563 | 0.00017353 | 0.0001385 | 0.00022863 | 0.00013151 | 0.00014186 | 0.00012511 | 0.00012502 | 0.00013051 | 8.7306e-05 | 0.00026222 | 0.00025139 | 0.00017259 | 0.000209 | 0.00015347 | 0.0011563 | 0.0011046 | 0.0011914 | 0 | 0 | 0 | 0 | 0 | 0.00015895 | 0.00016341 | 0.00014052 | 0.0001231 | 0.00018064 | 0.00072064 | 0.00090004 | 0 | 0.0011667 | 0.00057156 | 0.000557 | 0.00052021 | 0.00059023 | 0.00052166
On Peak | 4847 | 07/21/11 10:00 PM EDT | 7 | 21 | 23 | Weekday | Summer | Off Peak |  | 0.00016008 | 0.00017071 | 0.00013962 | 0.00024115 | 9.4982e-05 | 0.00010499 | 0.00017646 | 8.8709e-05 | 0.00010033 | 8.0356e-05 | 0.00026013 | 0.00021802 | 0.00014318 | 0.00018709 | 0.00014698 | 0.0010688 | 0.00096812 | 0.0011294 | 0 | 0 | 0 | 0 | 0 | 0.00014479 | 0.00015916 | 0.0001061 | 8.8825e-05 | 0.00015808 | 0.00068312 | 0.00082827 | 0 | 0.0010862 | 0.00053209 | 0.00051702 | 0.00048669 | 0.00055201 | 0.00048816
On Peak | 4848 | 07/21/11 11:00 PM EDT | 7 | 21 | 24 | Weekday | Summer | Off Peak |  | 0.00015295 | 0.0001658 | 0.00014151 | 0.00016676 | 6.3499e-05 | 5.4253e-05 | 0.00014091 | 5.4305e-05 | 7.3978e-05 | 6.8485e-05 | 0.00025623 | 0.00020609 | 0.00010923 | 0.00016537 | 0.0001314 | 0.00092497 | 0.00084792 | 0.0010577 | 0 | 0 | 0 | 0 | 0 | 0.00012161 | 0.00015355 | 5.7422e-05 | 5.6156e-05 | 0.00013162 | 0.00063978 | 0.00071749 | 0 | 0.00097089 | 0.00047562 | 0.00045933 | 0.0004414 | 0.00049785 | 0.00044067
On Peak | 4849 | 07/22/11 12:00 AM EDT | 7 | 22 | 1 | Weekday | Summer | Off Peak |  | 0.00014701 | 0.00016642 | 0.00013938 | 9.5801e-05 | 4.2649e-05 | 2.5478e-05 | 5.6057e-05 | 3.6115e-05 | 4.854e-05 | 6.3955e-05 | 0.00025329 | 0.00019671 | 8.5545e-05 | 0.00013276 | 0.00012133 | 0.0007974 | 0.0007433 | 0.0009889 | 0 | 0 | 0 | 0 | 0 | 0.00010862 | 0.00014916 | 2.7777e-05 | 3.8387e-05 | 0.00010768 | 0.00059815 | 0.00061939 | 0 | 0.00086678 | 0.00042462 | 0.00040747 | 0.00039996 | 0.00044853 | 0.00039738
On Peak | 4850 | 07/22/11 01:00 AM EDT | 7 | 22 | 2 | Weekday | Summer | Off Peak |  | 0.0001422 | 0.00016601 | 0.00013928 | 5.0425e-05 | 3.6001e-05 | 1.1716e-05 | 3.7438e-05 | 2.2258e-05 | 3.7445e-05 | 5.9171e-05 | 0.00024909 | 0.00019306 | 7.3603e-05 | 0.0001209 | 0.0001097 | 0.00070453 | 0.00066719 | 0.00092689 | 0 | 0 | 0 | 0 | 0 | 9.5537e-05 | 0.00014567 | 1.4485e-05 | 2.5204e-05 | 9.5829e-05 | 0.00056064 | 0.00054798 | 0 | 0.0007865 | 0.00038529 | 0.00036802 | 0.00036684 | 0.00040965 | 0.00036318
On Peak | 4851 | 07/22/11 02:00 AM EDT | 7 | 22 | 3 | Weekday | Summer | Off Peak |  | 0.00013807 | 0.00016385 | 0.00013852 | 2.6891e-05 | 3.2474e-05 | 7.2751e-06 | 3.5291e-05 | 1.6165e-05 | 3.376e-05 | 6.0113e-05 | 0.00024469 | 0.00018956 | 6.9432e-05 | 0.00011469 | 9.8495e-05 | 0.0006153 | 0.00059218 | 0.00086293 | 0 | 0 | 0 | 0 | 0 | 8.949e-05 | 0.00014229 | 1.0185e-05 | 1.9647e-05 | 8.9641e-05 | 0.00052196 | 0.00047923 | 0 | 0.0007076 | 0.00034664 | 0.00032942 | 0.00033388 | 0.00037118 | 0.00032931
On Peak | 4852 | 07/22/11 03:00 AM EDT | 7 | 22 | 4 | Weekday | Summer | Off Peak |  | 0.00013506 | 0.0001618 | 0.00013818 | 1.6963e-05 | 3.055e-05 | 1.7704e-06 | 3.8154e-05 | 1.3322e-05 | 3.3472e-05 | 6.1141e-05 | 0.00024229 | 0.00018917 | 6.762e-05 | 0.00010343 | 9.2896e-05 | 0.00056074 | 0.00053749 | 0.00081924 | 0 | 0 | 0 | 0 | 0 | 8.5733e-05 | 0.00013978 | 5.2149e-06 | 1.7164e-05 | 8.4052e-05 | 0.00049553 | 0.00043659 | 0 | 0.00065715 | 0.00032192 | 0.00030484 | 0.0003124 | 0.00034643 | 0.00030751
On Peak | 4853 | 07/22/11 04:00 AM EDT | 7 | 22 | 5 | Weekday | Summer | Off Peak |  | 0.00013341 | 0.00016115 | 0.00013775 | 1.5277e-05 | 3.3234e-05 | 4.012e-06 | 3.7409e-05 | 1.6257e-05 | 3.8639e-05 | 6.1666e-05 | 0.00023914 | 0.00019212 | 6.7826e-05 | 0.00010269 | 9.1687e-05 | 0.0005186 | 0.0005035 | 0.00079485 | 0 | 0 | 0 | 0 | 0 | 8.3286e-05 | 0.00013845 | 7.4118e-06 | 2.0074e-05 | 8.3681e-05 | 0.00048077 | 0.00040422 | 0 | 0.00062216 | 0.00030478 | 0.0002875 | 0.00029831 | 0.00032973 | 0.00029284
On Peak | 4854 | 07/22/11 05:00 AM EDT | 7 | 22 | 6 | Weekday | Summer | Off Peak |  | 0.00013415 | 0.00015917 | 0.00013605 | 1.544e-05 | 4.4621e-05 | 1.1168e-05 | 3.2913e-05 | 5.2252e-05 | 5.5105e-05 | 0.00013617 | 0.00023715 | 0.00021641 | 6.8515e-05 | 0.0001086 | 9.47e-05 | 0.00049278 | 0.00045778 | 0.00076279 | 0 | 0 | 0 | 0 | 0 | 8.9703e-05 | 0.00013843 | 1.4606e-05 | 5.7303e-05 | 8.65e-05 | 0.00046139 | 0.00038266 | 0 | 0.00059289 | 0.00029044 | 0.00027353 | 0.00028488 | 0.00031497 | 0.00027981
On Peak | 4855 | 07/22/11 06:00 AM EDT | 7 | 22 | 7 | Weekday | Summer | On Peak |  | 0.00014112 | 0.00016279 | 0.00013847 | 3.2904e-05 | 7.2574e-05 | 4.0193e-05 | 4.5699e-05 | 0.00011591 | 9.7277e-05 | 0.0001438 | 0.00023401 | 0.00030764 | 7.3439e-05 | 0.00011301 | 0.00010125 | 0.00050485 | 0.00043309 | 0.00072275 | 0 | 0 | 0 | 0 | 0 | 9.9408e-05 | 0.00014428 | 4.3094e-05 | 0.00011657 | 9.1572e-05 | 0.00043716 | 0.00038956 | 0 | 0.00058324 | 0.00028572 | 0.00027053 | 0.00027646 | 0.00030767 | 0.00027315
On Peak | 4856 | 07/22/11 07:00 AM EDT | 7 | 22 | 8 | Weekday | Summer | On Peak |  | 0.00014777 | 0.00016373 | 0.00013637 | 8.1083e-05 | 0.0001073 | 7.8937e-05 | 6.7207e-05 | 0.00013555 | 0.0001373 | 0.00011693 | 0.0002343 | 0.00035284 | 8.3263e-05 | 0.0001423 | 0.00010767 | 0.00051769 | 0.0004101 | 0.00069662 | 0 | 0 | 0 | 0 | 0 | 0.00010917 | 0.00014888 | 8.1023e-05 | 0.00013455 | 0.00010702 | 0.00042136 | 0.00039711 | 0 | 0.00057938 | 0.00028383 | 0.00026982 | 0.00027167 | 0.00030404 | 0.0002698
On Peak | 4857 | 07/22/11 08:00 AM EDT | 7 | 22 | 9 | Weekday | Summer | On Peak |  | 0.00015241 | 0.00016375 | 0.00013735 | 0.00011327 | 0.00017869 | 0.00011268 | 9.7025e-05 | 0.00013272 | 0.00012269 | 0.00012511 | 0.00024029 | 0.00049157 | 8.9942e-05 | 0.00014366 | 0.00011751 | 0.00061969 | 0.00045471 | 0.00072817 | 0 | 0 | 0 | 0 | 0 | 0.00011261 | 0.0001523 | 0.00011785 | 0.00013176 | 0.00011259 | 0.00044045 | 0.00047285 | 0 | 0.0006516 | 0.00031921 | 0.00030652 | 0.00029811 | 0.00033721 | 0.00029883
On Peak | 4858 | 07/22/11 09:00 AM EDT | 7 | 22 | 10 | Weekday | Summer | On Peak |  | 0.0001516 | 0.00016701 | 0.00013773 | 0.00011985 | 0.00018015 | 0.00014907 | 0.00014244 | 0.00010943 | 0.00010946 | 0.00012223 | 0.00024265 | 0.00053371 | 9.4678e-05 | 0.00013637 | 0.00013444 | 0.00081588 | 0.00058981 | 0.00079516 | 0 | 0 | 0 | 0 | 0 | 0.00011373 | 0.0001523 | 0.00015153 | 0.00011017 | 0.0001158 | 0.00048096 | 0.00062194 | 0 | 0.0007956 | 0.00038975 | 0.00037977 | 0.00035161 | 0.00040312 | 0.00035645
On Peak | 4859 | 07/22/11 10:00 AM EDT | 7 | 22 | 11 | Weekday | Summer | On Peak |  | 0.00015026 | 0.00016316 | 0.00013723 | 9.9088e-05 | 0.00016986 | 0.00016459 | 0.00014199 | 8.2066e-05 | 0.00010147 | 0.0001005 | 0.00024305 | 0.0005562 | 9.6889e-05 | 0.00014367 | 0.00013439 | 0.0010158 | 0.00074949 | 0.00087059 | 0 | 0 | 0 | 0 | 0 | 0.00011457 | 0.00015066 | 0.00016441 | 8.4152e-05 | 0.00011922 | 0.00052659 | 0.00077538 | 0 | 0.00094626 | 0.00046355 | 0.00045622 | 0.00040838 | 0.00047229 | 0.00041694
On Peak | 4860 | 07/22/11 11:00 AM EDT | 7 | 22 | 12 | Weekday | Summer | On Peak |  | 0.00015126 | 0.00016395 | 0.0001387 | 8.3954e-05 | 0.00016728 | 0.00015305 | 0.00018524 | 7.8103e-05 | 9.8789e-05 | 0.00012457 | 0.00024217 | 0.00055675 | 0.0001018 | 0.00014275 | 0.00013229 | 0.0011942 | 0.00087907 | 0.00093941 | 0 | 0 | 0 | 0 | 0 | 0.00012216 | 0.00015169 | 0.00015515 | 8.1893e-05 | 0.0001209 | 0.00056821 | 0.0009114 | 0 | 0.0010805 | 0.00052934 | 0.00052419 | 0.00045914 | 0.00053425 | 0.00047117
On Peak | 4861 | 07/22/11 12:00 PM EDT | 7 | 22 | 13 | Weekday | Summer | On Peak |  | 0.0001554 | 0.00016601 | 0.00013799 | 9.1178e-05 | 0.00014975 | 0.00014593 | 0.00018788 | 7.7781e-05 | 9.2565e-05 | 8.1433e-05 | 0.00023983 | 0.00058168 | 0.0001044 | 0.00014314 | 0.00013545 | 0.001373 | 0.0010012 | 0.0010106 | 0 | 0 | 0 | 0 | 0 | 0.00012638 | 0.00015487 | 0.00014741 | 7.8763e-05 | 0.00012289 | 0.00061127 | 0.0010473 | 0 | 0.0012156 | 0.0005955 | 0.0005924 | 0.0005104 | 0.00059685 | 0.00052598
On Peak | 4862 | 07/22/11 01:00 PM EDT | 7 | 22 | 14 | Weekday | Summer | On Peak | On Peak | 0.00015625 | 0.00016416 | 0.00013838 | 9.907e-05 | 0.0001373 | 0.00013361 | 0.00020857 | 7.2512e-05 | 9.0452e-05 | 9.5661e-05 | 0.00023581 | 0.00057921 | 0.00010215 | 0.00014851 | 0.0001391 | 0.0015677 | 0.0011062 | 0.0010851 | 0 | 0 | 0 | 0 | 0 | 0.00012204 | 0.00015522 | 0.00013599 | 7.4797e-05 | 0.00012424 | 0.00065636 | 0.0011931 | 0 | 0.0013599 | 0.0006662 | 0.00066519 | 0.00056485 | 0.00066393 | 0.00058475
On Peak | 4863 | 07/22/11 02:00 PM EDT | 7 | 22 | 15 | Weekday | Summer | On Peak | On Peak | 0.00015511 | 0.00016572 | 0.00013797 | 9.1825e-05 | 0.00013485 | 0.00014674 | 0.00019338 | 6.2332e-05 | 7.2929e-05 | 9.3055e-05 | 0.00023389 | 0.00057774 | 0.00010377 | 0.00016594 | 0.00014299 | 0.0017062 | 0.0011718 | 0.0011338 | 0 | 0 | 0 | 0 | 0 | 0.00011847 | 0.00015461 | 0.00014701 | 6.4678e-05 | 0.00013139 | 0.00068581 | 0.0012964 | 0 | 0.0014605 | 0.00071546 | 0.00071606 | 0.00060232 | 0.0007105 | 0.00062554
On Peak | 4864 | 07/22/11 03:00 PM EDT | 7 | 22 | 16 | Weekday | Summer | On Peak | On Peak | 0.00015555 | 0.00016628 | 0.00014063 | 7.7994e-05 | 0.00013385 | 0.00012155 | 0.00017955 | 5.3454e-05 | 7.7604e-05 | 9.6006e-05 | 0.00022783 | 0.00057825 | 0.00010693 | 0.00017401 | 0.00014072 | 0.0018194 | 0.0011785 | 0.0011523 | 0 | 0 | 0 | 0 | 0 | 0.00012074 | 0.00015536 | 0.00012419 | 5.7195e-05 | 0.00013509 | 0.00069701 | 0.0013774 | 0 | 0.001532 | 0.0007505 | 0.0007529 | 0.00062662 | 0.00074274 | 0.00065372
On Peak | 4865 | 07/22/11 04:00 PM EDT | 7 | 22 | 17 | Weekday | Summer | On Peak | On Peak | 0.00015729 | 0.0001671 | 0.00013948 | 6.8865e-05 | 0.00013574 | 0.00011702 | 0.00018313 | 7.0032e-05 | 8.4624e-05 | 0.000117 | 0.00022435 | 0.00057767 | 0.00011506 | 0.00017919 | 0.00014278 | 0.0018506 | 0.0011205 | 0.0011255 | 0 | 0 | 0 | 0 | 0 | 0.00012792 | 0.00015658 | 0.00012043 | 7.3535e-05 | 0.0001411 | 0.00068078 | 0.0013956 | 0 | 0.0015364 | 0.00075264 | 0.00075636 | 0.00062407 | 0.00074305 | 0.00065386
On Peak | 4866 | 07/22/11 05:00 PM EDT | 7 | 22 | 18 | Weekday | Summer | On Peak |  | 0.00016581 | 0.00016854 | 0.00013843 | 9.075e-05 | 0.00014995 | 0.00011499 | 0.00023689 | 0.00012259 | 0.00010466 | 0.00010902 | 0.00022243 | 0.00057645 | 0.00012377 | 0.00017549 | 0.00014128 | 0.0017661 | 0.0010217 | 0.0010464 | 0 | 0 | 0 | 0 | 0 | 0.00014248 | 0.00016272 | 0.00012131 | 0.00012087 | 0.00014383 | 0.00063296 | 0.0013286 | 0 | 0.0014532 | 0.00071188 | 0.00071617 | 0.00058766 | 0.00070172 | 0.00061742
On Peak | 4867 | 07/22/11 06:00 PM EDT | 7 | 22 | 19 | Weekday | Summer | On Peak |  | 0.00017149 | 0.00016898 | 0.00014096 | 0.00011377 | 0.00015433 | 0.00012168 | 0.0002314 | 0.0001176 | 0.00010591 | 0.00010422 | 0.00022154 | 0.00051438 | 0.00013567 | 0.00016341 | 0.00013857 | 0.0016266 | 0.00086856 | 0.00093387 | 0 | 0 | 0 | 0 | 0 | 0.00015521 | 0.00016715 | 0.00012747 | 0.00011621 | 0.00014518 | 0.00056487 | 0.0012186 | 0 | 0.0013231 | 0.00064814 | 0.00065273 | 0.00053221 | 0.00063806 | 0.00056137
On Peak | 4868 | 07/22/11 07:00 PM EDT | 7 | 22 | 20 | Weekday | Summer | On Peak |  | 0.00017199 | 0.00016857 | 0.00013818 | 0.00011883 | 0.00013985 | 0.00010872 | 0.00015666 | 0.00012449 | 0.00010952 | 0.00010942 | 0.00021799 | 0.00042895 | 0.00014955 | 0.00016713 | 0.00015168 | 0.0013744 | 0.00063589 | 0.00077291 | 0 | 0 | 0 | 0 | 0 | 0.00015531 | 0.00016708 | 0.00011268 | 0.00012283 | 0.00015563 | 0.00046751 | 0.001023 | 0 | 0.0011065 | 0.00054203 | 0.00054576 | 0.00044355 | 0.00053409 | 0.00047
On Peak | 4869 | 07/22/11 08:00 PM EDT | 7 | 22 | 21 | Weekday | Summer | On Peak |  | 0.00017029 | 0.00017053 | 0.00014194 | 0.00014052 | 0.00014455 | 0.00012898 | 0.00017079 | 0.00013315 | 0.00012734 | 0.00010114 | 0.00021282 | 0.00030242 | 0.00016283 | 0.00018533 | 0.00015181 | 0.0011323 | 0.00039442 | 0.0006068 | 0 | 0 | 0 | 0 | 0 | 0.00016366 | 0.00016667 | 0.00013145 | 0.00013097 | 0.00016796 | 0.00036703 | 0.00083381 | 0 | 0.00089309 | 0.00043751 | 0.00044073 | 0.00035514 | 0.00043117 | 0.00037952
On Peak | 4870 | 07/22/11 09:00 PM EDT | 7 | 22 | 22 | Weekday | Summer | On Peak |  | 0.00016767 | 0.00017065 | 0.000139 | 0.00020181 | 0.00014226 | 0.00012631 | 0.0002043 | 0.00012246 | 0.00012921 | 8.8436e-05 | 0.00021182 | 0.00024798 | 0.00016934 | 0.0001884 | 0.00015468 | 0.00095608 | 0.00017814 | 0.00049157 | 0 | 0 | 0 | 0 | 0 | 0.00015895 | 0.00016445 | 0.00012981 | 0.00012082 | 0.00017266 | 0.00029733 | 0.00069332 | 0 | 0.00073771 | 0.00036139 | 0.00036367 | 0.00029132 | 0.00035725 | 0.00031465
On Peak | 4871 | 07/22/11 10:00 PM EDT | 7 | 22 | 23 | Weekday | Summer | Off Peak |  | 0.00016188 | 0.00016834 | 0.00014023 | 0.00021514 | 0.00010594 | 0.00011079 | 0.00023563 | 8.6528e-05 | 9.9083e-05 | 8.1776e-05 | 0.00021017 | 0.00021285 | 0.00015054 | 0.00018514 | 0.00015738 | 0.00080326 | 1.0936e-05 | 0.00040392 | 0 | 0 | 0 | 0 | 0 | 0.00014479 | 0.00016013 | 0.00011381 | 8.6903e-05 | 0.00016302 | 0.00024432 | 0.00057291 | 0 | 0.00060873 | 0.0002982 | 0.00029933 | 0.00023948 | 0.00029642 | 0.00026132
On Peak | 4872 | 07/22/11 11:00 PM EDT | 7 | 22 | 24 | Weekday | Summer | Off Peak |  | 0.00015446 | 0.00016374 | 0.0001422 | 0.00016084 | 6.8114e-05 | 7.2058e-05 | 0.00015457 | 5.2361e-05 | 7.2837e-05 | 6.9867e-05 | 0.00020842 | 0.00019813 | 0.00011803 | 0.00017101 | 0.00014907 | 0.00062165 | -0.00012607 | 0.00032071 | 0 | 0 | 0 | 0 | 0 | 0.00012161 | 0.00015438 | 7.3993e-05 | 5.4448e-05 | 0.00014111 | 0.00019398 | 0.00043407 | 0 | 0.00046675 | 0.00022865 | 0.00022806 | 0.00018443 | 0.00023001 | 0.00020311
On Peak | 4873 | 07/23/11 12:00 AM EDT | 7 | 23 | 1 | Weekend | Summer | Off Peak |  | 0.00014883 | 0.00016448 | 0.00014077 | 0.00010926 | 5.087e-05 | 3.8024e-05 | 8.4681e-05 | 4.1422e-05 | 5.3743e-05 | 6.6339e-05 | 0.00020566 | 0.00019852 | 9.4578e-05 | 0.00014717 | 0.00013491 | 0.00045571 | -0.00025481 | 0.00022218 | 0 | 0 | 0 | 0 | 0 | 0.00011036 | 0.00015032 | 4.0398e-05 | 4.3518e-05 | 0.00011933 | 0.00013439 | 0.00030697 | 0 | 0.00032833 | 0.00016084 | 0.00015958 | 0.00012845 | 0.00016368 | 0.00014482
On Peak | 4874 | 07/23/11 01:00 AM EDT | 7 | 23 | 2 | Weekend | Summer | Off Peak |  | 0.0001436 | 0.00016466 | 0.00014134 | 6.3327e-05 | 3.8677e-05 | 2.1203e-05 | 6.2341e-05 | 2.7136e-05 | 4.0094e-05 | 6.0539e-05 | 0.00020564 | 0.00019103 | 7.9332e-05 | 0.00012578 | 0.00012025 | 0.00033389 | -0.00031134 | 0.00017138 | 0 | 0 | 0 | 0 | 0 | 9.9135e-05 | 0.00014671 | 2.3819e-05 | 2.9761e-05 | 0.00010222 | 0.00010366 | 0.00021629 | 0 | 0.00023695 | 0.00011608 | 0.00011374 | 9.3534e-05 | 0.00012075 | 0.00010715
On Peak | 4875 | 07/23/11 02:00 AM EDT | 7 | 23 | 3 | Weekend | Summer | Off Peak |  | 0.00013863 | 0.00016328 | 0.00013937 | 3.3931e-05 | 3.1587e-05 | 1.2475e-05 | 4.1706e-05 | 1.7794e-05 | 3.3066e-05 | 6.4352e-05 | 0.00020497 | 0.00018651 | 7.2519e-05 | 0.00012053 | 0.00011178 | 0.00026925 | -0.00033978 | 0.00014886 | 0 | 0 | 0 | 0 | 0 | 9.3091e-05 | 0.00014271 | 1.4902e-05 | 2.1308e-05 | 9.5586e-05 | 9.004e-05 | 0.00016828 | 0 | 0.00019022 | 9.3184e-05 | 9.011e-05 | 7.6148e-05 | 9.9093e-05 | 8.8185e-05
On Peak | 4876 | 07/23/11 03:00 AM EDT | 7 | 23 | 4 | Weekend | Summer | Off Peak |  | 0.00013532 | 0.00015951 | 0.00013891 | 2.0437e-05 | 3.1094e-05 | 5.4759e-06 | 3.5872e-05 | 1.663e-05 | 3.3677e-05 | 6.13e-05 | 0.00020478 | 0.00018248 | 6.9583e-05 | 0.00010847 | 0.0001047 | 0.00018168 | -0.00038911 | 0.00010112 | 0 | 0 | 0 | 0 | 0 | 8.7327e-05 | 0.00013969 | 8.4873e-06 | 2.0126e-05 | 8.8908e-05 | 6.1161e-05 | 0.00010249 | 0 | 0.0001198 | 5.8689e-05 | 5.5241e-05 | 4.8069e-05 | 6.5345e-05 | 5.8515e-05
On Peak | 4877 | 07/23/11 04:00 AM EDT | 7 | 23 | 5 | Weekend | Summer | Off Peak |  | 0.00013197 | 0.00016007 | 0.00013848 | 1.6805e-05 | 3.2467e-05 | 5.3907e-06 | 3.4308e-05 | 1.4678e-05 | 3.3367e-05 | 5.5593e-05 | 0.00020131 | 0.00018662 | 6.8173e-05 | 0.00010657 | 9.8044e-05 | 0.00015185 | -0.00042703 | 6.9874e-05 | 0 | 0 | 0 | 0 | 0 | 8.3957e-05 | 0.00013735 | 8.4851e-06 | 1.804e-05 | 8.6325e-05 | 4.2264e-05 | 7.8621e-05 | 0 | 8.8994e-05 | 4.3597e-05 | 4.0466e-05 | 3.4318e-05 | 4.9894e-05 | 4.4876e-05
On Peak | 4878 | 07/23/11 05:00 AM EDT | 7 | 23 | 6 | Weekend | Summer | Off Peak |  | 0.00013125 | 0.0001575 | 0.00013644 | 1.3785e-05 | 3.8887e-05 | 5.6478e-06 | 3.3822e-05 | 2.77e-05 | 3.7441e-05 | 7.1332e-05 | 0.00020022 | 0.00021167 | 6.7703e-05 | 0.0001062 | 9.6077e-05 | 8.6607e-05 | -0.00048564 | 1.5643e-05 | 0 | 0 | 0 | 0 | 0 | 8.6051e-05 | 0.00013616 | 9.2451e-06 | 3.0756e-05 | 8.5599e-05 | 9.4621e-06 | 2.8097e-05 | 0 | 2.8279e-05 | 1.3853e-05 | 1.1035e-05 | 8.28e-06 | 1.9869e-05 | 1.8403e-05
On Peak | 4879 | 07/23/11 06:00 AM EDT | 7 | 23 | 7 | Weekend | Summer | Off Peak |  | 0.00013329 | 0.00015956 | 0.00013738 | 1.9818e-05 | 7.0132e-05 | 2.1684e-05 | 4.2812e-05 | 4.7096e-05 | 4.8966e-05 | 4.3569e-05 | 0.00019786 | 0.00029979 | 7.1958e-05 | 0.0001076 | 9.991e-05 | 0.00010382 | -0.00045362 | 2.8455e-05 | 0 | 0 | 0 | 0 | 0 | 9.2289e-05 | 0.00013806 | 2.6379e-05 | 4.6987e-05 | 8.8853e-05 | 1.7212e-05 | 4.2569e-05 | 0 | 4.4642e-05 | 2.1869e-05 | 1.917e-05 | 1.5137e-05 | 2.7592e-05 | 2.5167e-05
On Peak | 4880 | 07/23/11 07:00 AM EDT | 7 | 23 | 8 | Weekend | Summer | Off Peak |  | 0.00013853 | 0.00016084 | 0.00013794 | 4.0204e-05 | 0.00010445 | 8.2346e-05 | 6.5664e-05 | 6.0458e-05 | 6.2169e-05 | 5.3066e-05 | 0.00020188 | 0.0003287 | 8.1161e-05 | 0.00013157 | 0.00010755 | 0.00015104 | -0.00031339 | 0.00013676 | 0 | 0 | 0 | 0 | 0 | 0.00010462 | 0.00014206 | 8.3764e-05 | 6.0115e-05 | 0.00010251 | 8.2724e-05 | 8.5909e-05 | 0 | 0.00012007 | 5.8821e-05 | 5.385e-05 | 5.3296e-05 | 6.7569e-05 | 6.0619e-05
On Peak | 4881 | 07/23/11 08:00 AM EDT | 7 | 23 | 9 | Weekend | Summer | Off Peak |  | 0.0001471 | 0.00016304 | 0.00013742 | 7.953e-05 | 0.00016052 | 0.00011174 | 9.4866e-05 | 0.00010403 | 7.914e-05 | 9.8442e-05 | 0.00021577 | 0.00046167 | 9.3103e-05 | 0.00014361 | 0.0001141 | 0.00024214 | -0.00014502 | 0.0002723 | 0 | 0 | 0 | 0 | 0 | 0.00012053 | 0.00014843 | 0.00011542 | 0.00010241 | 0.00011345 | 0.00016471 | 0.00016244 | 0 | 0.00023222 | 0.00011376 | 0.00010659 | 0.00010642 | 0.00012531 | 0.00011171
On Peak | 4882 | 07/23/11 09:00 AM EDT | 7 | 23 | 10 | Weekend | Summer | Off Peak |  | 0.00015046 | 0.00016837 | 0.00013782 | 0.00011655 | 0.00021328 | 0.00013886 | 0.00012786 | 0.00012514 | 0.00011822 | 0.00015656 | 0.00022544 | 0.00049459 | 0.00010684 | 0.00014689 | 0.00013387 | 0.00034511 | 5.8894e-05 | 0.00039831 | 0 | 0 | 0 | 0 | 0 | 0.00012318 | 0.00015172 | 0.00014488 | 0.00012661 | 0.00012498 | 0.00024092 | 0.00024989 | 0 | 0.00034945 | 0.00017119 | 0.00016279 | 0.00016 | 0.00018395 | 0.00016341
On Peak | 4883 | 07/23/11 10:00 AM EDT | 7 | 23 | 11 | Weekend | Summer | Off Peak |  | 0.00015173 | 0.00016847 | 0.00013814 | 0.0001506 | 0.00023649 | 0.00018427 | 0.00015181 | 0.00013412 | 0.00013797 | 0.00019962 | 0.00023108 | 0.00050881 | 0.00011281 | 0.00015245 | 0.00014107 | 0.00037728 | 0.00021617 | 0.00046864 | 0 | 0 | 0 | 0 | 0 | 0.00012995 | 0.00015268 | 0.00018781 | 0.00013815 | 0.00013105 | 0.00028346 | 0.00028369 | 0 | 0.00040294 | 0.00019739 | 0.00018811 | 0.00018648 | 0.00021097 | 0.00018722
On Peak | 4884 | 07/23/11 11:00 AM EDT | 7 | 23 | 12 | Weekend | Summer | Off Peak |  | 0.00015524 | 0.00016954 | 0.00013959 | 0.00013722 | 0.00023416 | 0.00021091 | 0.00011973 | 0.00012726 | 0.00014132 | 0.00014944 | 0.00023544 | 0.00052506 | 0.00011356 | 0.00015692 | 0.00014213 | 0.0004944 | 0.00037919 | 0.00057477 | 0 | 0 | 0 | 0 | 0 | 0.00013463 | 0.00015553 | 0.00021037 | 0.00012929 | 0.00013306 | 0.00034766 | 0.00037838 | 0 | 0.00051843 | 0.00025397 | 0.00024424 | 0.00023666 | 0.00026767 | 0.00023714
On Peak | 4885 | 07/23/11 12:00 PM EDT | 7 | 23 | 13 | Weekend | Summer | Off Peak |  | 0.00016 | 0.00017209 | 0.0001401 | 0.00013949 | 0.00021704 | 0.00020298 | 0.00014459 | 0.00011617 | 0.00012353 | 0.00013722 | 0.00024011 | 0.00057514 | 0.00011285 | 0.00016214 | 0.00013901 | 0.00067602 | 0.00059621 | 0.00072405 | 0 | 0 | 0 | 0 | 0 | 0.00013771 | 0.00015939 | 0.00020257 | 0.00011779 | 0.0001338 | 0.00043795 | 0.00052276 | 0 | 0.00068978 | 0.00033791 | 0.00032784 | 0.0003099 | 0.0003514 | 0.00031084
On Peak | 4886 | 07/23/11 01:00 PM EDT | 7 | 23 | 14 | Weekend | Summer | Off Peak |  | 0.00016281 | 0.0001721 | 0.00014098 | 0.00015674 | 0.00018797 | 0.00018096 | 0.00014053 | 0.00011027 | 0.00011903 | 0.00011506 | 0.00024343 | 0.00059599 | 0.00011492 | 0.00016881 | 0.00013844 | 0.00092744 | 0.00084741 | 0.00090877 | 0 | 0 | 0 | 0 | 0 | 0.00013612 | 0.00016149 | 0.00018045 | 0.00011101 | 0.00013684 | 0.00054968 | 0.00071922 | 0 | 0.00091598 | 0.00044872 | 0.00043867 | 0.00040475 | 0.00046132 | 0.00040756
On Peak | 4887 | 07/23/11 02:00 PM EDT | 7 | 23 | 15 | Weekend | Summer | Off Peak |  | 0.00016229 | 0.00017295 | 0.00013997 | 0.00015017 | 0.0001861 | 0.00018834 | 0.00013154 | 9.812e-05 | 0.00010304 | 0.00010982 | 0.00024788 | 0.00061603 | 0.00011705 | 0.00017616 | 0.00013898 | 0.0011955 | 0.0011151 | 0.0011133 | 0 | 0 | 0 | 0 | 0 | 0.00013117 | 0.00016113 | 0.00018659 | 9.906e-05 | 0.00014035 | 0.00067341 | 0.00092867 | 0 | 0.00116 | 0.00056827 | 0.00055792 | 0.00050778 | 0.00058042 | 0.0005124
On Peak | 4888 | 07/23/11 03:00 PM EDT | 7 | 23 | 16 | Weekend | Summer | Off Peak |  | 0.00016173 | 0.00017422 | 0.00014118 | 0.00011848 | 0.00017204 | 0.00016289 | 0.00012124 | 8.9568e-05 | 9.9445e-05 | 0.00011424 | 0.00025003 | 0.0006262 | 0.00011438 | 0.00017283 | 0.00013877 | 0.0014032 | 0.0013011 | 0.0012599 | 0 | 0 | 0 | 0 | 0 | 0.00013067 | 0.0001611 | 0.00016252 | 9.1522e-05 | 0.00013794 | 0.00076208 | 0.0010895 | 0 | 0.0013434 | 0.00065811 | 0.00064784 | 0.00058417 | 0.00066949 | 0.00059078
On Peak | 4889 | 07/23/11 04:00 PM EDT | 7 | 23 | 17 | Weekend | Summer | Off Peak |  | 0.00016123 | 0.00017472 | 0.00014141 | 8.9874e-05 | 0.00016284 | 0.00016546 | 0.00013839 | 9.7725e-05 | 0.00010208 | 0.00011315 | 0.00025197 | 0.00062319 | 0.00011385 | 0.00017798 | 0.00013563 | 0.0014884 | 0.0013824 | 0.0013303 | 0 | 0 | 0 | 0 | 0 | 0.00013358 | 0.00016085 | 0.0001645 | 9.8852e-05 | 0.00013874 | 0.00080468 | 0.0011558 | 0 | 0.0014228 | 0.00069701 | 0.00068638 | 0.00061818 | 0.00070865 | 0.0006253
On Peak | 4890 | 07/23/11 05:00 PM EDT | 7 | 23 | 18 | Weekend | Summer | Off Peak |  | 0.00016646 | 0.00017462 | 0.00013961 | 8.4215e-05 | 0.00015441 | 0.0001526 | 0.00017153 | 0.00012726 | 0.00010039 | 0.00010331 | 0.00025408 | 0.00061355 | 0.00011669 | 0.00017888 | 0.00013549 | 0.0015677 | 0.0014837 | 0.0013985 | 0 | 0 | 0 | 0 | 0 | 0.00014064 | 0.00016431 | 0.00015327 | 0.00012447 | 0.00014038 | 0.0008459 | 0.0012193 | 0 | 0.0014991 | 0.00073439 | 0.00072354 | 0.00065104 | 0.00074602 | 0.0006582
On Peak | 4891 | 07/23/11 06:00 PM EDT | 7 | 23 | 19 | Weekend | Summer | Off Peak |  | 0.00017061 | 0.00017433 | 0.00014189 | 0.00010081 | 0.00015566 | 0.00015929 | 0.00014891 | 0.00012228 | 0.0001068 | 0.00010939 | 0.00025321 | 0.00054161 | 0.00012531 | 0.00016934 | 0.00013039 | 0.001562 | 0.0015128 | 0.0014118 | 0 | 0 | 0 | 0 | 0 | 0.0001495 | 0.00016751 | 0.00015869 | 0.00012072 | 0.00014049 | 0.00085394 | 0.0012173 | 0 | 0.0015025 | 0.00073607 | 0.00072479 | 0.00065401 | 0.00074827 | 0.00066021
On Peak | 4892 | 07/23/11 07:00 PM EDT | 7 | 23 | 20 | Weekend | Summer | Off Peak |  | 0.00017021 | 0.00017292 | 0.00014069 | 0.00013345 | 0.00013894 | 0.00013203 | 0.00012674 | 0.00012657 | 0.00013826 | 0.0001075 | 0.0002521 | 0.00044472 | 0.00013792 | 0.00016341 | 0.00013516 | 0.0014547 | 0.0014603 | 0.0013802 | 0 | 0 | 0 | 0 | 0 | 0.00014822 | 0.00016684 | 0.00013248 | 0.00012607 | 0.00014561 | 0.00083481 | 0.0011372 | 0 | 0.0014268 | 0.00069898 | 0.00068619 | 0.00062645 | 0.00071369 | 0.00062998
On Peak | 4893 | 07/23/11 08:00 PM EDT | 7 | 23 | 21 | Weekend | Summer | Off Peak |  | 0.00016842 | 0.00017289 | 0.00014384 | 0.00016005 | 0.00014979 | 0.00013983 | 0.00014111 | 0.00011549 | 0.00013045 | 9.1636e-05 | 0.00025076 | 0.00031035 | 0.00015203 | 0.00017661 | 0.00013432 | 0.0013494 | 0.0013801 | 0.0013283 | 0 | 0 | 0 | 0 | 0 | 0.00016068 | 0.00016597 | 0.00014071 | 0.00011487 | 0.00015654 | 0.00080344 | 0.0010566 | 0 | 0.0013431 | 0.00065797 | 0.00064432 | 0.00059362 | 0.00067427 | 0.00059541
On Peak | 4894 | 07/23/11 09:00 PM EDT | 7 | 23 | 22 | Weekend | Summer | Off Peak |  | 0.00016638 | 0.0001729 | 0.00013979 | 0.00019536 | 0.00013337 | 0.00013997 | 0.00016798 | 9.9564e-05 | 0.00010604 | 9.2936e-05 | 0.00024967 | 0.00025613 | 0.00016711 | 0.00018187 | 0.0001356 | 0.001253 | 0.0012534 | 0.0012753 | 0 | 0 | 0 | 0 | 0 | 0.00015847 | 0.000164 | 0.00014018 | 9.9514e-05 | 0.00016579 | 0.00077137 | 0.00097923 | 0 | 0.0012615 | 0.00061797 | 0.00060332 | 0.00056102 | 0.00063625 | 0.00056213
On Peak | 4895 | 07/23/11 10:00 PM EDT | 7 | 23 | 23 | Weekend | Summer | Off Peak |  | 0.00016104 | 0.00017124 | 0.00013948 | 0.00020621 | 9.7549e-05 | 0.0001257 | 0.00018536 | 7.5591e-05 | 8.3266e-05 | 7.9642e-05 | 0.00024696 | 0.00022713 | 0.00015111 | 0.0001779 | 0.00013439 | 0.0011921 | 0.0011511 | 0.0012338 | 0 | 0 | 0 | 0 | 0 | 0.00014606 | 0.00015991 | 0.00012495 | 7.6226e-05 | 0.00015652 | 0.00074627 | 0.00092872 | 0 | 0.0012056 | 0.00059059 | 0.00057546 | 0.00053794 | 0.00060998 | 0.00053913
On Peak | 4896 | 07/23/11 11:00 PM EDT | 7 | 23 | 24 | Weekend | Summer | Off Peak |  | 0.00015492 | 0.00016709 | 0.00014215 | 0.00015667 | 6.5303e-05 | 7.8889e-05 | 0.00014369 | 4.8332e-05 | 6.6393e-05 | 7.2024e-05 | 0.0002439 | 0.00021782 | 0.00012151 | 0.00016902 | 0.00012442 | 0.0010577 | 0.0010585 | 0.0011808 | 0 | 0 | 0 | 0 | 0 | 0.00012635 | 0.00015524 | 7.9518e-05 | 5.0655e-05 | 0.0001374 | 0.0007142 | 0.00082658 | 0 | 0.0011042 | 0.00054094 | 0.00052425 | 0.00049952 | 0.00056306 | 0.00049805
On Peak | 4897 | 07/24/11 12:00 AM EDT | 7 | 24 | 1 | Weekend | Summer | Off Peak |  | 0.00014861 | 0.00016573 | 0.00014028 | 0.00011097 | 4.8201e-05 | 3.868e-05 | 7.5908e-05 | 4.2005e-05 | 5.3973e-05 | 6.5818e-05 | 0.00023984 | 0.00021215 | 9.8068e-05 | 0.00014617 | 0.0001178 | 0.00094843 | 0.00097047 | 0.0011213 | 0 | 0 | 0 | 0 | 0 | 0.00011036 | 0.0001503 | 4.0512e-05 | 4.4019e-05 | 0.00011739 | 0.00067821 | 0.00074268 | 0 | 0.001015 | 0.00049721 | 0.00047982 | 0.00046393 | 0.0005207 | 0.00046086
On Peak | 4898 | 07/24/11 01:00 AM EDT | 7 | 24 | 2 | Weekend | Summer | Off Peak |  | 0.00014374 | 0.00016587 | 0.00014089 | 6.4448e-05 | 3.9802e-05 | 1.9408e-05 | 4.6923e-05 | 2.76e-05 | 4.0332e-05 | 6.0088e-05 | 0.00023722 | 0.00020672 | 8.026e-05 | 0.00012281 | 0.00011427 | 0.00084268 | 0.00088445 | 0.0010555 | 0 | 0 | 0 | 0 | 0 | 9.9135e-05 | 0.00014695 | 2.1897e-05 | 3.016e-05 | 0.00010055 | 0.00063843 | 0.0006614 | 0 | 0.0009254 | 0.00045334 | 0.00043561 | 0.00042743 | 0.00047764 | 0.00042301
On Peak | 4899 | 07/24/11 02:00 AM EDT | 7 | 24 | 3 | Weekend | Summer | Off Peak |  | 0.00013865 | 0.00016434 | 0.00013902 | 3.4357e-05 | 3.2496e-05 | 9.7694e-06 | 4.1781e-05 | 1.8161e-05 | 3.3287e-05 | 6.4058e-05 | 0.00023752 | 0.00019784 | 7.2235e-05 | 0.00011844 | 0.00011117 | 0.00070778 | 0.00078245 | 0.00097842 | 0 | 0 | 0 | 0 | 0 | 9.3091e-05 | 0.00014285 | 1.258e-05 | 2.1629e-05 | 9.4656e-05 | 0.00059181 | 0.00055826 | 0 | 0.00081416 | 0.00039884 | 0.00038047 | 0.00038273 | 0.0004245 | 0.00037632
On Peak | 4900 | 07/24/11 03:00 AM EDT | 7 | 24 | 4 | Weekend | Summer | Off Peak |  | 0.00013564 | 0.00016059 | 0.0001386 | 2.0003e-05 | 3.194e-05 | 4.8035e-06 | 3.4923e-05 | 1.7028e-05 | 3.3922e-05 | 6.0995e-05 | 0.00023522 | 0.00019477 | 6.9725e-05 | 0.00011047 | 0.00010474 | 0.00064889 | 0.00071662 | 0.00092677 | 0 | 0 | 0 | 0 | 0 | 8.7327e-05 | 0.00014006 | 7.9361e-06 | 2.0475e-05 | 8.9629e-05 | 0.00056057 | 0.00051176 | 0 | 0.00075763 | 0.00037115 | 0.00035306 | 0.00035827 | 0.00039659 | 0.00035172
On Peak | 4901 | 07/24/11 04:00 AM EDT | 7 | 24 | 5 | Weekend | Summer | Off Peak |  | 0.0001324 | 0.000161 | 0.00013824 | 1.5709e-05 | 3.2046e-05 | 5.5074e-06 | 3.1487e-05 | 1.5046e-05 | 3.3493e-05 | 5.5196e-05 | 0.00023201 | 0.0001973 | 6.8366e-05 | 0.00011045 | 9.7657e-05 | 0.00057486 | 0.00065715 | 0.00087363 | 0 | 0 | 0 | 0 | 0 | 8.3957e-05 | 0.00013777 | 8.4754e-06 | 1.8351e-05 | 8.7596e-05 | 0.00052843 | 0.00045492 | 0 | 0.00069229 | 0.00033914 | 0.00032112 | 0.00033097 | 0.00036469 | 0.00032363
On Peak | 4902 | 07/24/11 05:00 AM EDT | 7 | 24 | 6 | Weekend | Summer | Off Peak |  | 0.00013128 | 0.00015819 | 0.00013621 | 1.4053e-05 | 4.005e-05 | 4.6693e-06 | 2.8071e-05 | 2.7902e-05 | 3.7546e-05 | 7.1043e-05 | 0.00023077 | 0.00021771 | 6.6938e-05 | 0.00010956 | 9.3879e-05 | 0.00050432 | 0.00057916 | 0.00081129 | 0 | 0 | 0 | 0 | 0 | 8.6051e-05 | 0.00013626 | 8.3172e-06 | 3.0924e-05 | 8.5889e-05 | 0.00049072 | 0.00039928 | 0 | 0.00062444 | 0.0003059 | 0.00028825 | 0.00030158 | 0.00033115 | 0.00029407
On Peak | 4903 | 07/24/11 06:00 AM EDT | 7 | 24 | 7 | Weekend | Summer | Off Peak |  | 0.00013295 | 0.00016004 | 0.00013712 | 1.8196e-05 | 6.0118e-05 | 2.3777e-05 | 4.3158e-05 | 4.6593e-05 | 4.9301e-05 | 4.2226e-05 | 0.00023333 | 0.00030237 | 7.0204e-05 | 0.00010766 | 9.6626e-05 | 0.00050558 | 0.00056017 | 0.00079228 | 0 | 0 | 0 | 0 | 0 | 9.2289e-05 | 0.00013786 | 2.7396e-05 | 4.6479e-05 | 8.7388e-05 | 0.00047922 | 0.00039886 | 0 | 0.00061693 | 0.00030222 | 0.00028523 | 0.00029665 | 0.00032652 | 0.00028991
On Peak | 4904 | 07/24/11 07:00 AM EDT | 7 | 24 | 8 | Weekend | Summer | Off Peak |  | 0.00013782 | 0.00016116 | 0.00013764 | 3.7637e-05 | 9.6215e-05 | 6.3137e-05 | 5.1204e-05 | 5.9822e-05 | 6.2015e-05 | 5.1721e-05 | 0.00023678 | 0.00032834 | 8.2793e-05 | 0.00012313 | 0.00010326 | 0.00049478 | 0.00054336 | 0.00078094 | 0 | 0 | 0 | 0 | 0 | 0.00010462 | 0.00014157 | 6.5618e-05 | 5.9463e-05 | 9.9754e-05 | 0.00047236 | 0.00039001 | 0 | 0.00060559 | 0.00029667 | 0.00027977 | 0.0002916 | 0.00032088 | 0.00028494
On Peak | 4905 | 07/24/11 08:00 AM EDT | 7 | 24 | 9 | Weekend | Summer | Off Peak |  | 0.00014681 | 0.00016342 | 0.00013716 | 7.9559e-05 | 0.00016106 | 9.8061e-05 | 7.2592e-05 | 0.00010327 | 7.8305e-05 | 9.7372e-05 | 0.00023804 | 0.00046393 | 9.7855e-05 | 0.00014047 | 0.00011624 | 0.00049638 | 0.00052728 | 0.00075851 | 0 | 0 | 0 | 0 | 0 | 0.00012053 | 0.00014825 | 0.00010271 | 0.00010163 | 0.00011515 | 0.00045879 | 0.00039003 | 0 | 0.00059713 | 0.00029252 | 0.00027646 | 0.00028594 | 0.00031551 | 0.0002801
On Peak | 4906 | 07/24/11 09:00 AM EDT | 7 | 24 | 10 | Weekend | Summer | Off Peak |  | 0.0001505 | 0.00016875 | 0.00013763 | 0.00012956 | 0.00023241 | 0.00014748 | 0.00011643 | 0.00012429 | 0.00011803 | 0.00015525 | 0.00024035 | 0.00049859 | 0.00011308 | 0.00014311 | 0.0001445 | 0.00052955 | 0.00056303 | 0.0007537 | 0 | 0 | 0 | 0 | 0 | 0.00012318 | 0.00015179 | 0.00015384 | 0.00012578 | 0.00012883 | 0.00045589 | 0.00041614 | 0 | 0.0006161 | 0.00030182 | 0.00028698 | 0.00029126 | 0.00032277 | 0.00028629
On Peak | 4907 | 07/24/11 10:00 AM EDT | 7 | 24 | 11 | Weekend | Summer | Off Peak |  | 0.00015201 | 0.00016886 | 0.00013796 | 0.00015145 | 0.00025204 | 0.00020727 | 0.00016748 | 0.00013353 | 0.00013739 | 0.00019861 | 0.00024206 | 0.00051458 | 0.0001176 | 0.00015468 | 0.00015062 | 0.00056407 | 0.00060738 | 0.00075133 | 0 | 0 | 0 | 0 | 0 | 0.00012995 | 0.00015292 | 0.00020998 | 0.00013753 | 0.00013594 | 0.00045445 | 0.0004438 | 0 | 0.00063722 | 0.00031216 | 0.00029857 | 0.00029759 | 0.00033105 | 0.00029338
On Peak | 4908 | 07/24/11 11:00 AM EDT | 7 | 24 | 12 | Weekend | Summer | Off Peak |  | 0.00015439 | 0.00016951 | 0.00013936 | 0.00016072 | 0.00026465 | 0.00023555 | 0.0001394 | 0.00012639 | 0.00014059 | 0.00014844 | 0.00024643 | 0.00052058 | 0.00011946 | 0.00016151 | 0.00014786 | 0.00059159 | 0.00065397 | 0.00076684 | 0 | 0 | 0 | 0 | 0 | 0.00013463 | 0.0001549 | 0.00023537 | 0.00012842 | 0.00013851 | 0.00046384 | 0.00046662 | 0 | 0.00066125 | 0.00032394 | 0.0003107 | 0.00030722 | 0.00034211 | 0.00030304
On Peak | 4909 | 07/24/11 12:00 PM EDT | 7 | 24 | 13 | Weekend | Summer | Off Peak |  | 0.00015753 | 0.00017185 | 0.00013989 | 0.00015259 | 0.00024471 | 0.00024702 | 0.00014415 | 0.00011557 | 0.000123 | 0.00013651 | 0.00024863 | 0.00055311 | 0.00012368 | 0.00016278 | 0.00014133 | 0.00063255 | 0.00069332 | 0.00078032 | 0 | 0 | 0 | 0 | 0 | 0.00013771 | 0.00015757 | 0.00024399 | 0.00011718 | 0.0001397 | 0.00047199 | 0.00049852 | 0 | 0.00069174 | 0.00033887 | 0.00032631 | 0.00031851 | 0.00035586 | 0.00031503
On Peak | 4910 | 07/24/11 01:00 PM EDT | 7 | 24 | 14 | Weekend | Summer | Off Peak |  | 0.00015978 | 0.0001723 | 0.00014093 | 0.00015658 | 0.00022652 | 0.00023434 | 0.00013685 | 0.00010997 | 0.00011866 | 0.00011485 | 0.00024295 | 0.00056545 | 0.0001299 | 0.00017241 | 0.00014058 | 0.00071014 | 0.00072508 | 0.00079183 | 0 | 0 | 0 | 0 | 0 | 0.00013612 | 0.00015937 | 0.000231 | 0.0001107 | 0.00014568 | 0.00047895 | 0.00055597 | 0 | 0.00074183 | 0.00036341 | 0.00035236 | 0.00033546 | 0.00037796 | 0.00033428
On Peak | 4911 | 07/24/11 02:00 PM EDT | 7 | 24 | 15 | Weekend | Summer | Off Peak |  | 0.0001594 | 0.00017382 | 0.00014022 | 0.00015602 | 0.00020168 | 0.00022332 | 0.00012687 | 9.801e-05 | 0.00010266 | 0.0001095 | 0.00024321 | 0.00058414 | 0.00013251 | 0.00018475 | 0.00014117 | 0.00076179 | 0.00078119 | 0.00083394 | 0 | 0 | 0 | 0 | 0 | 0.00013117 | 0.00015926 | 0.00021883 | 9.8923e-05 | 0.00015104 | 0.00050442 | 0.00059665 | 0 | 0.00079012 | 0.00038706 | 0.00037589 | 0.00035608 | 0.00040163 | 0.00035512
On Peak | 4912 | 07/24/11 03:00 PM EDT | 7 | 24 | 16 | Weekend | Summer | Off Peak |  | 0.00015934 | 0.00017563 | 0.00014155 | 0.00013415 | 0.00018803 | 0.0002019 | 0.00016047 | 8.9354e-05 | 9.9288e-05 | 0.0001138 | 0.0002416 | 0.00060029 | 0.00013245 | 0.00019172 | 0.00013675 | 0.00091023 | 0.00089736 | 0.00093209 | 0 | 0 | 0 | 0 | 0 | 0.00013067 | 0.00015968 | 0.00019958 | 9.1298e-05 | 0.0001524 | 0.00056379 | 0.00071042 | 0 | 0.00091778 | 0.0004496 | 0.00043862 | 0.00040867 | 0.00046347 | 0.00040954
On Peak | 4913 | 07/24/11 04:00 PM EDT | 7 | 24 | 17 | Weekend | Summer | Off Peak |  | 0.00015923 | 0.00017631 | 0.00014163 | 0.00010681 | 0.00019712 | 0.00019505 | 0.0001702 | 9.7787e-05 | 0.0001021 | 0.00011257 | 0.00024258 | 0.0006058 | 0.00013227 | 0.0001926 | 0.00013604 | 0.0010849 | 0.001026 | 0.0010463 | 0 | 0 | 0 | 0 | 0 | 0.00013358 | 0.00015972 | 0.00019454 | 9.8875e-05 | 0.00015246 | 0.00063289 | 0.00084376 | 0 | 0.0010671 | 0.00052275 | 0.00051198 | 0.00047007 | 0.00053585 | 0.00047323
On Peak | 4914 | 07/24/11 05:00 PM EDT | 7 | 24 | 18 | Weekend | Summer | Off Peak |  | 0.00016436 | 0.00017647 | 0.00013985 | 0.00010105 | 0.00018609 | 0.00019494 | 0.00017377 | 0.00012708 | 0.0001005 | 0.00010256 | 0.00024302 | 0.00059644 | 0.00013785 | 0.00018876 | 0.00014045 | 0.0011148 | 0.0010845 | 0.0010737 | 0 | 0 | 0 | 0 | 0 | 0.00014064 | 0.00016316 | 0.00019361 | 0.00012426 | 0.00015477 | 0.00064947 | 0.0008691 | 0 | 0.0010976 | 0.00053771 | 0.00052695 | 0.00048333 | 0.00055058 | 0.00048617
On Peak | 4915 | 07/24/11 06:00 PM EDT | 7 | 24 | 19 | Weekend | Summer | Off Peak |  | 0.00016804 | 0.00017635 | 0.00014205 | 0.00012567 | 0.00018528 | 0.00020146 | 0.00020383 | 0.00012209 | 0.00010695 | 0.00010799 | 0.00025109 | 0.00052117 | 0.00015155 | 0.00018313 | 0.00013774 | 0.0011171 | 0.0010949 | 0.0010821 | 0 | 0 | 0 | 0 | 0 | 0.0001495 | 0.00016603 | 0.00020016 | 0.00012048 | 0.00015907 | 0.00065451 | 0.00087139 | 0 | 0.0011026 | 0.00054015 | 0.00052918 | 0.00048601 | 0.00055331 | 0.00048859
On Peak | 4916 | 07/24/11 07:00 PM EDT | 7 | 24 | 20 | Weekend | Summer | Off Peak |  | 0.00016696 | 0.00017478 | 0.00014063 | 0.00016628 | 0.00017922 | 0.00020969 | 0.00030788 | 0.00012663 | 0.00013859 | 0.00010571 | 0.00024916 | 0.00041913 | 0.00016877 | 0.00019023 | 0.00014454 | 0.00098867 | 0.0010114 | 0.0010133 | 0 | 0 | 0 | 0 | 0 | 0.00014822 | 0.00016483 | 0.0002098 | 0.00012602 | 0.00017101 | 0.00061292 | 0.00077417 | 0 | 0.00099923 | 0.0004895 | 0.00047784 | 0.00044491 | 0.00050402 | 0.00044529
On Peak | 4917 | 07/24/11 08:00 PM EDT | 7 | 24 | 21 | Weekend | Summer | Off Peak |  | 0.00016417 | 0.00017437 | 0.00014354 | 0.00020488 | 0.00018765 | 0.00021374 | 0.00028245 | 0.00011569 | 0.00013092 | 8.9624e-05 | 0.00024443 | 0.00027688 | 0.00018014 | 0.00021084 | 0.00014376 | 0.0008461 | 0.00088656 | 0.0009086 | 0 | 0 | 0 | 0 | 0 | 0.00016068 | 0.00016316 | 0.00021342 | 0.00011496 | 0.00018302 | 0.00054958 | 0.00066399 | 0 | 0.00087194 | 0.00042715 | 0.00041563 | 0.00039151 | 0.00044188 | 0.00039058
On Peak | 4918 | 07/24/11 09:00 PM EDT | 7 | 24 | 22 | Weekend | Summer | Off Peak |  | 0.00016113 | 0.00017382 | 0.00013913 | 0.00025689 | 0.00015731 | 0.00020549 | 0.00026937 | 0.00010038 | 0.00010694 | 9.1461e-05 | 0.00024127 | 0.0002177 | 0.00017912 | 0.00021587 | 0.00014002 | 0.00077776 | 0.00077433 | 0.00084808 | 0 | 0 | 0 | 0 | 0 | 0.00015847 | 0.00016034 | 0.00020316 | 0.0001002 | 0.00018342 | 0.00051298 | 0.00060755 | 0 | 0.00080415 | 0.00039394 | 0.00038247 | 0.00036221 | 0.00040897 | 0.00036165
On Peak | 4919 | 07/24/11 10:00 PM EDT | 7 | 24 | 23 | Weekend | Summer | Off Peak |  | 0.00015462 | 0.0001716 | 0.0001385 | 0.00024582 | 0.00010938 | 0.00014915 | 0.00024995 | 7.6815e-05 | 8.4244e-05 | 7.8523e-05 | 0.00023957 | 0.00018297 | 0.0001449 | 0.00018401 | 0.00013416 | 0.00072325 | 0.00067289 | 0.00079252 | 0 | 0 | 0 | 0 | 0 | 0.00014606 | 0.00015528 | 0.00014854 | 7.7301e-05 | 0.00015544 | 0.00047937 | 0.0005617 | 0 | 0.00074665 | 0.00036577 | 0.00035455 | 0.00033676 | 0.00038078 | 0.00033684
On Peak | 4920 | 07/24/11 11:00 PM EDT | 7 | 24 | 24 | Weekend | Summer | Off Peak |  | 0.00014718 | 0.00016673 | 0.00014078 | 0.00017326 | 6.9439e-05 | 8.39e-05 | 0.00019484 | 4.9896e-05 | 6.7564e-05 | 7.0858e-05 | 0.00023637 | 0.00016929 | 0.00011012 | 0.00015309 | 0.00012015 | 0.00059979 | 0.00057934 | 0.00072226 | 0 | 0 | 0 | 0 | 0 | 0.00012635 | 0.00014951 | 8.5724e-05 | 5.2039e-05 | 0.00012592 | 0.00043687 | 0.0004673 | 0 | 0.00064494 | 0.00031595 | 0.00030412 | 0.00029592 | 0.00033221 | 0.00029418
On Peak | 4921 | 07/25/11 12:00 AM EDT | 7 | 25 | 1 | Weekday | Summer | Off Peak |  | 0.00013939 | 0.00016471 | 0.00013785 | 0.00010906 | 4.7928e-05 | 4.1211e-05 | 9.9598e-05 | 3.7149e-05 | 4.8926e-05 | 6.3346e-05 | 0.00023335 | 0.00015153 | 8.6773e-05 | 0.00012537 | 0.00011201 | 0.00048975 | 0.00050076 | 0.00064701 | 0 | 0 | 0 | 0 | 0 | 0.00010862 | 0.00014328 | 4.3388e-05 | 3.9292e-05 | 0.0001041 | 0.00039135 | 0.00038348 | 0 | 0.00054978 | 0.00026933 | 0.00025752 | 0.00025648 | 0.00028582 | 0.00025333
On Peak | 4922 | 07/25/11 01:00 AM EDT | 7 | 25 | 2 | Weekday | Summer | Off Peak |  | 0.00013379 | 0.00016362 | 0.00013745 | 6.0575e-05 | 3.6968e-05 | 1.8252e-05 | 4.9615e-05 | 2.3216e-05 | 3.8038e-05 | 5.8567e-05 | 0.00022729 | 0.00014801 | 7.5077e-05 | 0.00011364 | 0.00010253 | 0.00039876 | 0.00044311 | 0.00057801 | 0 | 0 | 0 | 0 | 0 | 9.5537e-05 | 0.00013908 | 2.0704e-05 | 2.6052e-05 | 9.2816e-05 | 0.00034962 | 0.00031468 | 0 | 0.00046894 | 0.00022972 | 0.00021828 | 0.00022234 | 0.00024586 | 0.00021808
On Peak | 4923 | 07/25/11 02:00 AM EDT | 7 | 25 | 3 | Weekday | Summer | Off Peak |  | 0.00012909 | 0.00016091 | 0.00013642 | 3.5147e-05 | 3.3249e-05 | 1.1643e-05 | 3.8393e-05 | 1.7209e-05 | 3.4546e-05 | 5.97e-05 | 0.00022302 | 0.00014506 | 6.9443e-05 | 0.00010678 | 9.2876e-05 | 0.00033317 | 0.00039611 | 0.00052731 | 0 | 0 | 0 | 0 | 0 | 8.949e-05 | 0.00013518 | 1.4213e-05 | 2.0593e-05 | 8.6012e-05 | 0.00031895 | 0.00026471 | 0 | 0.00041 | 0.00020085 | 0.00018966 | 0.00019737 | 0.00021675 | 0.00019241
On Peak | 4924 | 07/25/11 03:00 AM EDT | 7 | 25 | 4 | Weekday | Summer | Off Peak |  | 0.00012562 | 0.0001584 | 0.00013587 | 2.3333e-05 | 3.2382e-05 | 4.5354e-06 | 3.4154e-05 | 1.4673e-05 | 3.4477e-05 | 6.0552e-05 | 0.00022038 | 0.00014485 | 6.7948e-05 | 9.9993e-05 | 8.9534e-05 | 0.0002965 | 0.0003652 | 0.000493 | 0 | 0 | 0 | 0 | 0 | 8.5733e-05 | 0.00013224 | 7.7146e-06 | 1.8383e-05 | 8.2452e-05 | 0.0002982 | 0.00023645 | 0 | 0.00037454 | 0.00018348 | 0.00017264 | 0.00018183 | 0.00019894 | 0.00017668
On Peak | 4925 | 07/25/11 04:00 AM EDT | 7 | 25 | 5 | Weekday | Summer | Off Peak |  | 0.00012325 | 0.00015711 | 0.00013518 | 2.0414e-05 | 3.6929e-05 | 6.9352e-06 | 3.0859e-05 | 1.7907e-05 | 3.9566e-05 | 6.0549e-05 | 0.00021756 | 0.00014701 | 6.7747e-05 | 0.00010248 | 8.8697e-05 | 0.00025197 | 0.00033348 | 0.00045796 | 0 | 0 | 0 | 0 | 0 | 8.3286e-05 | 0.00013026 | 1.014e-05 | 2.1524e-05 | 8.2996e-05 | 0.000277 | 0.00020254 | 0 | 0.0003343 | 0.00016377 | 0.00015313 | 0.00016473 | 0.00017903 | 0.00015912
On Peak | 4926 | 07/25/11 05:00 AM EDT | 7 | 25 | 6 | Weekday | Summer | Off Peak |  | 0.00012355 | 0.00015461 | 0.00013327 | 1.8633e-05 | 5.1739e-05 | 1.2582e-05 | 3.373e-05 | 5.364e-05 | 5.6124e-05 | 0.00013525 | 0.00021736 | 0.00017141 | 6.8178e-05 | 0.00010722 | 9.3761e-05 | 0.00022423 | 0.00029336 | 0.00042371 | 0 | 0 | 0 | 0 | 0 | 8.9703e-05 | 0.00012982 | 1.6489e-05 | 5.8537e-05 | 8.5711e-05 | 0.00025628 | 0.00018001 | 0 | 0.00030342 | 0.00014864 | 0.00013847 | 0.00015054 | 0.00016331 | 0.00014523
On Peak | 4927 | 07/25/11 06:00 AM EDT | 7 | 25 | 7 | Weekday | Summer | On Peak |  | 0.00012979 | 0.00015761 | 0.00013549 | 3.3742e-05 | 8.5875e-05 | 4.9628e-05 | 4.5695e-05 | 0.00011543 | 9.9018e-05 | 0.00013992 | 0.0002191 | 0.00025923 | 7.3972e-05 | 0.00011348 | 9.7927e-05 | 0.00021949 | 0.00027643 | 0.00039947 | 0 | 0 | 0 | 0 | 0 | 9.9408e-05 | 0.00013502 | 5.2597e-05 | 0.00011601 | 9.1339e-05 | 0.00024163 | 0.00017546 | 0 | 0.00029064 | 0.00014238 | 0.00013297 | 0.00014332 | 0.00015594 | 0.00013863
On Peak | 4928 | 07/25/11 07:00 AM EDT | 7 | 25 | 8 | Weekday | Summer | On Peak |  | 0.00013539 | 0.00015797 | 0.00013322 | 7.0116e-05 | 0.00012824 | 0.00010534 | 5.8059e-05 | 0.0001348 | 0.00013776 | 0.00011309 | 0.00022055 | 0.00029609 | 8.2587e-05 | 0.00013781 | 9.708e-05 | 0.00021347 | 0.00026633 | 0.00038867 | 0 | 0 | 0 | 0 | 0 | 0.00010917 | 0.00013876 | 0.00010598 | 0.00013369 | 0.0001032 | 0.00023509 | 0.00017048 | 0 | 0.00028259 | 0.00013843 | 0.00012926 | 0.00013938 | 0.00015167 | 0.00013484
On Peak | 4929 | 07/25/11 08:00 AM EDT | 7 | 25 | 9 | Weekday | Summer | On Peak |  | 0.00013889 | 0.00015777 | 0.0001341 | 9.9215e-05 | 0.0001709 | 0.0001398 | 7.1123e-05 | 0.00013212 | 0.00012165 | 0.00012184 | 0.00022241 | 0.00042209 | 8.9802e-05 | 0.00013639 | 0.00010075 | 0.00022874 | 0.00025821 | 0.0003775 | 0 | 0 | 0 | 0 | 0 | 0.00011261 | 0.00014132 | 0.00014055 | 0.00013097 | 0.00010694 | 0.00022834 | 0.00018079 | 0 | 0.00028658 | 0.00014039 | 0.00013195 | 0.00013906 | 0.00015252 | 0.0001355
On Peak | 4930 | 07/25/11 09:00 AM EDT | 7 | 25 | 10 | Weekday | Summer | On Peak |  | 0.00013698 | 0.00016119 | 0.00013451 | 0.0001128 | 0.00018883 | 0.00013778 | 9.3465e-05 | 0.00010927 | 0.00011061 | 0.00011801 | 0.00022765 | 0.00045026 | 9.345e-05 | 0.00012587 | 0.0001164 | 0.00025958 | 0.00028918 | 0.00037838 | 0 | 0 | 0 | 0 | 0 | 0.00011373 | 0.00014057 | 0.00014089 | 0.00010985 | 0.00010834 | 0.00022887 | 0.0002049 | 0 | 0.0003061 | 0.00014995 | 0.00014242 | 0.00014528 | 0.00016058 | 0.00014244
On Peak | 4931 | 07/25/11 10:00 AM EDT | 7 | 25 | 11 | Weekday | Summer | On Peak |  | 0.00013504 | 0.00015796 | 0.00013417 | 9.9472e-05 | 0.00018586 | 0.0001536 | 0.00011104 | 8.3119e-05 | 0.000102 | 9.6803e-05 | 0.000226 | 0.00046323 | 9.563e-05 | 0.00013078 | 0.00012179 | 0.00026856 | 0.00030697 | 0.00034977 | 0 | 0 | 0 | 0 | 0 | 0.00011457 | 0.00013863 | 0.00015517 | 8.49e-05 | 0.00011202 | 0.00021156 | 0.00021253 | 0 | 0.00030136 | 0.00014763 | 0.00014164 | 0.0001401 | 0.00015582 | 0.00013801
On Peak | 4932 | 07/25/11 11:00 AM EDT | 7 | 25 | 12 | Weekday | Summer | On Peak |  | 0.00013615 | 0.00015979 | 0.00013592 | 8.8799e-05 | 0.00017697 | 0.00015857 | 9.7749e-05 | 7.8842e-05 | 9.9208e-05 | 0.0001207 | 0.00022478 | 0.0004601 | 0.00010089 | 0.00013843 | 0.00012254 | 0.00028479 | 0.00031364 | 0.0003393 | 0 | 0 | 0 | 0 | 0 | 0.00012216 | 0.00013994 | 0.00015846 | 8.2346e-05 | 0.00011718 | 0.00020523 | 0.00022455 | 0 | 0.00030698 | 0.00015038 | 0.00014524 | 0.00014044 | 0.00015724 | 0.00013913
On Peak | 4933 | 07/25/11 12:00 PM EDT | 7 | 25 | 13 | Weekday | Summer | On Peak |  | 0.00014043 | 0.00016299 | 0.00013553 | 8.2964e-05 | 0.00015806 | 0.00015599 | 0.00013932 | 7.9181e-05 | 9.3471e-05 | 7.8346e-05 | 0.00022575 | 0.00048518 | 0.00010492 | 0.00013904 | 0.00012557 | 0.00030772 | 0.00031883 | 0.00034129 | 0 | 0 | 0 | 0 | 0 | 0.00012638 | 0.00014344 | 0.0001557 | 7.9875e-05 | 0.00011991 | 0.00020644 | 0.00024124 | 0 | 0.00032102 | 0.00015726 | 0.00015259 | 0.00014501 | 0.00016337 | 0.00014447
On Peak | 4934 | 07/25/11 01:00 PM EDT | 7 | 25 | 14 | Weekday | Summer | On Peak | On Peak | 0.0001413 | 0.00016223 | 0.00013625 | 9.6052e-05 | 0.00014423 | 0.00015693 | 0.00012261 | 7.4506e-05 | 9.1656e-05 | 9.3947e-05 | 0.0002273 | 0.0004856 | 0.00010429 | 0.00014599 | 0.00012913 | 0.00034507 | 0.00031442 | 0.00034438 | 0 | 0 | 0 | 0 | 0 | 0.00012204 | 0.00014403 | 0.00015491 | 7.6533e-05 | 0.00012253 | 0.0002083 | 0.00026754 | 0 | 0.00034312 | 0.00016809 | 0.00016408 | 0.00015213 | 0.00017319 | 0.00015304
On Peak | 4935 | 07/25/11 02:00 PM EDT | 7 | 25 | 15 | Weekday | Summer | On Peak | On Peak | 0.00013956 | 0.00016428 | 0.00013596 | 9.11e-05 | 0.00015034 | 0.00014889 | 0.0001391 | 6.49e-05 | 7.4172e-05 | 9.1065e-05 | 0.00023282 | 0.0004867 | 0.00010524 | 0.0001588 | 0.00013057 | 0.00035212 | 0.00030634 | 0.00035139 | 0 | 0 | 0 | 0 | 0 | 0.00011847 | 0.00014309 | 0.00014875 | 6.6911e-05 | 0.00012741 | 0.00021254 | 0.000272 | 0 | 0.00034933 | 0.00017113 | 0.00016692 | 0.00015492 | 0.00017657 | 0.00015606
On Peak | 4936 | 07/25/11 03:00 PM EDT | 7 | 25 | 16 | Weekday | Summer | On Peak | On Peak | 0.00013885 | 0.00016472 | 0.00013848 | 7.7771e-05 | 0.00014098 | 0.0001279 | 0.00011411 | 5.5927e-05 | 7.9548e-05 | 9.3709e-05 | 0.00023464 | 0.00048888 | 0.00011008 | 0.00017462 | 0.00012758 | 0.00036146 | 0.00028801 | 0.00033593 | 0 | 0 | 0 | 0 | 0 | 0.00012074 | 0.00014298 | 0.00012863 | 5.9363e-05 | 0.00013428 | 0.00020319 | 0.00027739 | 0 | 0.00034777 | 0.00017037 | 0.00016685 | 0.00015229 | 0.0001748 | 0.00015442
On Peak | 4937 | 07/25/11 04:00 PM EDT | 7 | 25 | 17 | Weekday | Summer | On Peak | On Peak | 0.0001393 | 0.00016502 | 0.00013694 | 7.4955e-05 | 0.00014715 | 0.00013652 | 0.00015662 | 7.3243e-05 | 8.7079e-05 | 0.00011442 | 0.00023728 | 0.00048846 | 0.00011813 | 0.00018225 | 0.00013077 | 0.00036848 | 0.00026052 | 0.00032661 | 0 | 0 | 0 | 0 | 0 | 0.00012792 | 0.00014315 | 0.00013798 | 7.6368e-05 | 0.00014125 | 0.00019755 | 0.00028048 | 0 | 0.00034671 | 0.00016985 | 0.00016664 | 0.00015058 | 0.00017389 | 0.0001536
On Peak | 4938 | 07/25/11 05:00 PM EDT | 7 | 25 | 18 | Weekday | Summer | On Peak |  | 0.00014656 | 0.00016547 | 0.00013524 | 8.5949e-05 | 0.00014793 | 0.00013979 | 0.00016406 | 0.00012527 | 0.00010739 | 0.00010612 | 0.00023906 | 0.00048456 | 0.00013042 | 0.00018087 | 0.00013675 | 0.00036272 | 0.00027181 | 0.00032706 | 0 | 0 | 0 | 0 | 0 | 0.00014248 | 0.00014816 | 0.00014115 | 0.00012322 | 0.00014791 | 0.00019783 | 0.00027716 | 0 | 0.00034424 | 0.00016864 | 0.00016538 | 0.00014994 | 0.00017272 | 0.00015257
On Peak | 4939 | 07/25/11 06:00 PM EDT | 7 | 25 | 19 | Weekday | Summer | On Peak |  | 0.00015148 | 0.0001648 | 0.00013704 | 0.00013144 | 0.00016371 | 0.0001489 | 0.00015729 | 0.00012013 | 0.0001087 | 0.00010004 | 0.00023575 | 0.000419 | 0.00015247 | 0.00017814 | 0.00014888 | 0.00037072 | 0.00028684 | 0.00032335 | 0 | 0 | 0 | 0 | 0 | 0.00015521 | 0.00015177 | 0.00015039 | 0.00011837 | 0.00016006 | 0.00019558 | 0.0002839 | 0 | 0.0003482 | 0.00017058 | 0.00016778 | 0.00015073 | 0.00017391 | 0.00015353
On Peak | 4940 | 07/25/11 07:00 PM EDT | 7 | 25 | 20 | Weekday | Summer | On Peak |  | 0.00015126 | 0.00016295 | 0.00013343 | 0.00019886 | 0.00015437 | 0.00015007 | 0.00017587 | 0.00012745 | 0.00011264 | 0.00010462 | 0.00023746 | 0.00033149 | 0.00016977 | 0.00019202 | 0.00016361 | 0.0003183 | 0.00028273 | 0.00031603 | 0 | 0 | 0 | 0 | 0 | 0.00015531 | 0.00015085 | 0.00015115 | 0.00012534 | 0.00017576 | 0.00019116 | 0.00024627 | 0 | 0.00031548 | 0.00015455 | 0.00015086 | 0.00013977 | 0.00015927 | 0.00014075
On Peak | 4941 | 07/25/11 08:00 PM EDT | 7 | 25 | 21 | Weekday | Summer | On Peak |  | 0.00014911 | 0.00016344 | 0.00013641 | 0.00022156 | 0.00016736 | 0.0001607 | 0.00016439 | 0.00013627 | 0.0001307 | 9.6116e-05 | 0.00023636 | 0.00020649 | 0.00018039 | 0.00021287 | 0.00016361 | 0.00030054 | 0.00027704 | 0.00031241 | 0 | 0 | 0 | 0 | 0 | 0.00016366 | 0.00014978 | 0.00016137 | 0.00013364 | 0.00018763 | 0.00018896 | 0.00023323 | 0 | 0.00030373 | 0.00014879 | 0.00014481 | 0.00013567 | 0.00015398 | 0.00013613
On Peak | 4942 | 07/25/11 09:00 PM EDT | 7 | 25 | 22 | Weekday | Summer | On Peak |  | 0.00014631 | 0.00016218 | 0.00013281 | 0.00025747 | 0.00014088 | 0.00015814 | 0.00016735 | 0.00012671 | 0.0001334 | 8.4923e-05 | 0.00023611 | 0.00015657 | 0.00017766 | 0.00021141 | 0.0001616 | 0.00031821 | 0.00025564 | 0.00033101 | 0 | 0 | 0 | 0 | 0 | 0.00015895 | 0.00014713 | 0.00015693 | 0.00012462 | 0.00018544 | 0.00020022 | 0.00024434 | 0 | 0.0003196 | 0.00015657 | 0.00015202 | 0.00014289 | 0.0001627 | 0.00014392
On Peak | 4943 | 07/25/11 10:00 PM EDT | 7 | 25 | 23 | Weekday | Summer | Off Peak |  | 0.00014059 | 0.00015861 | 0.0001335 | 0.00025796 | 9.6258e-05 | 0.00011947 | 0.00017001 | 9.1363e-05 | 0.00010326 | 7.9391e-05 | 0.00022921 | 0.00012854 | 0.00014356 | 0.00017777 | 0.00015236 | 0.00032571 | 0.00022156 | 0.00032434 | 0 | 0 | 0 | 0 | 0 | 0.00014479 | 0.00014259 | 0.00011889 | 9.1282e-05 | 0.00015629 | 0.00019618 | 0.00024733 | 0 | 0.00031946 | 0.0001565 | 0.00015211 | 0.00014178 | 0.0001625 | 0.00014376
On Peak | 4944 | 07/25/11 11:00 PM EDT | 7 | 25 | 24 | Weekday | Summer | Off Peak |  | 0.00013338 | 0.00015283 | 0.00013507 | 0.00017928 | 6.6012e-05 | 6.4009e-05 | 0.00011164 | 5.7548e-05 | 7.7218e-05 | 6.7768e-05 | 0.00022314 | 0.00012071 | 0.00010847 | 0.00015437 | 0.00013014 | 0.0002554 | 0.00018651 | 0.00029974 | 0 | 0 | 0 | 0 | 0 | 0.00012161 | 0.00013674 | 6.5489e-05 | 5.9168e-05 | 0.00012746 | 0.0001813 | 0.00019482 | 0 | 0.00026836 | 0.00013147 | 0.00012625 | 0.00012275 | 0.00013888 | 0.00012307
On Peak | 4945 | 07/26/11 12:00 AM EDT | 7 | 26 | 1 | Weekday | Summer | Off Peak |  | 0.00012748 | 0.00015262 | 0.00013265 | 9.7337e-05 | 4.4082e-05 | 3.0634e-05 | 6.1345e-05 | 4.0435e-05 | 5.1848e-05 | 6.3047e-05 | 0.00022447 | 0.00011619 | 8.6001e-05 | 0.00012187 | 0.00011867 | 0.00019993 | 0.00015963 | 0.00029181 | 0 | 0 | 0 | 0 | 0 | 0.00010862 | 0.00013221 | 3.2621e-05 | 4.2349e-05 | 0.00010388 | 0.0001765 | 0.00015345 | 0 | 0.00023243 | 0.00011386 | 0.00010752 | 0.00011061 | 0.00012311 | 0.00010935
On Peak | 4946 | 07/26/11 01:00 AM EDT | 7 | 26 | 2 | Weekday | Summer | Off Peak |  | 0.0001227 | 0.0001514 | 0.00013233 | 5.5283e-05 | 3.6625e-05 | 1.5628e-05 | 4.0246e-05 | 2.644e-05 | 4.0974e-05 | 5.8403e-05 | 0.00022465 | 0.00011635 | 7.3869e-05 | 0.0001109 | 0.00010524 | 0.00015156 | 0.00014378 | 0.000278 | 0 | 0 | 0 | 0 | 0 | 9.5537e-05 | 0.00012858 | 1.8088e-05 | 2.9063e-05 | 9.187e-05 | 0.00016815 | 0.0001179 | 0 | 0.00019891 | 9.7442e-05 | 9.0463e-05 | 9.8478e-05 | 0.00010772 | 9.5877e-05
On Peak | 4947 | 07/26/11 02:00 AM EDT | 7 | 26 | 3 | Weekday | Summer | Off Peak |  | 0.00011859 | 0.00014853 | 0.00013138 | 3.3088e-05 | 3.2089e-05 | 6.9473e-06 | 3.7839e-05 | 2.0354e-05 | 3.7464e-05 | 5.9677e-05 | 0.00022388 | 0.00011581 | 6.8878e-05 | 0.00010891 | 9.4858e-05 | 0.00011473 | 0.0001274 | 0.00026108 | 0 | 0 | 0 | 0 | 0 | 8.949e-05 | 0.00012508 | 9.9319e-06 | 2.3541e-05 | 8.6809e-05 | 0.00015792 | 9.0532e-05 | 0 | 0.00017073 | 8.3639e-05 | 7.6407e-05 | 8.7552e-05 | 9.4361e-05 | 8.4145e-05
On Peak | 4948 | 07/26/11 03:00 AM EDT | 7 | 26 | 4 | Weekday | Summer | Off Peak |  | 0.00011557 | 0.00014586 | 0.00013091 | 2.1678e-05 | 3.2381e-05 | 3.4814e-06 | 3.1564e-05 | 1.774e-05 | 3.7363e-05 | 6.0638e-05 | 0.00021917 | 0.00011747 | 6.7332e-05 | 0.00010112 | 9.1788e-05 | 9.4093e-05 | 0.00011464 | 0.00023644 | 0 | 0 | 0 | 0 | 0 | 8.5733e-05 | 0.00012244 | 6.7077e-06 | 2.1266e-05 | 8.2951e-05 | 0.00014302 | 7.4951e-05 | 0 | 0.00014902 | 7.3001e-05 | 6.6228e-05 | 7.7579e-05 | 8.3059e-05 | 7.4122e-05
On Peak | 4949 | 07/26/11 04:00 AM EDT | 7 | 26 | 5 | Weekday | Summer | Off Peak |  | 0.00011388 | 0.00014463 | 0.00013037 | 1.8012e-05 | 3.3837e-05 | 4.5375e-06 | 3.0863e-05 | 2.0877e-05 | 4.2395e-05 | 6.0731e-05 | 0.00021593 | 0.00012172 | 6.7456e-05 | 0.0001035 | 9.0825e-05 | 7.0447e-05 | 0.00010461 | 0.00022345 | 0 | 0 | 0 | 0 | 0 | 8.3286e-05 | 0.00012097 | 7.7494e-06 | 2.4324e-05 | 8.3594e-05 | 0.00013516 | 5.7414e-05 | 0 | 0.00013015 | 6.3757e-05 | 5.6915e-05 | 7.0045e-05 | 7.3957e-05 | 6.6112e-05
On Peak | 4950 | 07/26/11 05:00 AM EDT | 7 | 26 | 6 | Weekday | Summer | Off Peak |  | 0.00011463 | 0.00014209 | 0.00012857 | 1.7398e-05 | 4.284e-05 | 1.1708e-05 | 2.9488e-05 | 5.6496e-05 | 5.8895e-05 | 0.00013554 | 0.00021426 | 0.00014785 | 6.9186e-05 | 0.00010928 | 9.846e-05 | 5.6766e-05 | 8.1109e-05 | 0.00020326 | 0 | 0 | 0 | 0 | 0 | 8.9703e-05 | 0.00012087 | 1.484e-05 | 6.1239e-05 | 8.7771e-05 | 0.00012294 | 4.6044e-05 | 0 | 0.00011346 | 5.5584e-05 | 4.908e-05 | 6.2145e-05 | 6.5343e-05 | 5.8488e-05
On Peak | 4951 | 07/26/11 06:00 AM EDT | 7 | 26 | 7 | Weekday | Summer | On Peak |  | 0.0001213 | 0.00014507 | 0.00013091 | 3.4167e-05 | 6.9901e-05 | 3.9751e-05 | 5.0682e-05 | 0.00011818 | 0.00010173 | 0.0001403 | 0.00021468 | 0.0002373 | 7.4956e-05 | 0.00011067 | 0.00010207 | 6.2816e-05 | 7.7593e-05 | 0.00018433 | 0 | 0 | 0 | 0 | 0 | 9.9408e-05 | 0.00012638 | 4.2612e-05 | 0.00011862 | 9.1713e-05 | 0.0001115 | 5.011e-05 | 0 | 0.00010955 | 5.3667e-05 | 4.8053e-05 | 5.8405e-05 | 6.2063e-05 | 5.5471e-05
On Peak | 4952 | 07/26/11 07:00 AM EDT | 7 | 26 | 8 | Weekday | Summer | On Peak |  | 0.0001272 | 0.00014544 | 0.00012874 | 8.0105e-05 | 0.00011557 | 8.3439e-05 | 7.0837e-05 | 0.00013747 | 0.0001404 | 0.00011358 | 0.00021895 | 0.00027571 | 8.4508e-05 | 0.00013831 | 0.00010422 | 6.8267e-05 | 8.2632e-05 | 0.00018951 | 0 | 0 | 0 | 0 | 0 | 0.00010917 | 0.00013034 | 8.5821e-05 | 0.00013622 | 0.00010567 | 0.00011463 | 5.4341e-05 | 0 | 0.00011487 | 5.6275e-05 | 5.061e-05 | 6.0744e-05 | 6.4733e-05 | 5.7829e-05
On Peak | 4953 | 07/26/11 08:00 AM EDT | 7 | 26 | 9 | Weekday | Summer | On Peak |  | 0.00013091 | 0.0001453 | 0.00012973 | 0.00011984 | 0.00014658 | 0.00010659 | 8.7851e-05 | 0.00013468 | 0.00012424 | 0.00012241 | 0.00022314 | 0.00040322 | 9.0732e-05 | 0.00013268 | 0.00010851 | 9.1943e-05 | 8.7943e-05 | 0.00018363 | 0 | 0 | 0 | 0 | 0 | 0.00011261 | 0.00013308 | 0.00010947 | 0.00013342 | 0.0001077 | 0.00011107 | 7.1573e-05 | 0 | 0.00012637 | 6.1906e-05 | 5.7055e-05 | 6.3484e-05 | 6.9089e-05 | 6.1551e-05
On Peak | 4954 | 07/26/11 09:00 AM EDT | 7 | 26 | 10 | Weekday | Summer | On Peak |  | 0.00012974 | 0.00014929 | 0.0001304 | 0.00010996 | 0.00015288 | 0.00010757 | 0.00013842 | 0.00011172 | 0.00011306 | 0.00011864 | 0.00022673 | 0.00043314 | 9.207e-05 | 0.0001286 | 0.00012093 | 0.00013673 | 0.00013352 | 0.00019264 | 0 | 0 | 0 | 0 | 0 | 0.00011373 | 0.00013298 | 0.00011227 | 0.0001122 | 0.00010943 | 0.00011652 | 0.00010663 | 0 | 0.00015768 | 7.7246e-05 | 7.3398e-05 | 7.4456e-05 | 8.2725e-05 | 7.3393e-05
On Peak | 4955 | 07/26/11 10:00 AM EDT | 7 | 26 | 11 | Weekday | Summer | On Peak |  | 0.00012878 | 0.00014692 | 0.00013039 | 9.585e-05 | 0.00014823 | 0.00012443 | 9.3674e-05 | 8.5422e-05 | 0.00010435 | 9.7442e-05 | 0.00022865 | 0.00044868 | 9.2401e-05 | 0.00013353 | 0.00012218 | 0.00017431 | 0.00018029 | 0.00020162 | 0 | 0 | 0 | 0 | 0 | 0.00011457 | 0.00013192 | 0.0001256 | 8.7108e-05 | 0.00011142 | 0.00012195 | 0.00013663 | 0 | 0.00018496 | 9.0608e-05 | 8.7615e-05 | 8.4198e-05 | 9.4607e-05 | 8.3708e-05
On Peak | 4956 | 07/26/11 11:00 AM EDT | 7 | 26 | 12 | Weekday | Summer | On Peak |  | 0.00013088 | 0.00014967 | 0.00013245 | 8.5437e-05 | 0.00015515 | 0.0001206 | 6.9133e-05 | 8.1042e-05 | 0.00010145 | 0.00012134 | 0.00022962 | 0.00044942 | 9.4382e-05 | 0.00013683 | 0.00012122 | 0.00022926 | 0.00022459 | 0.00023118 | 0 | 0 | 0 | 0 | 0 | 0.00012216 | 0.00013412 | 0.00012212 | 8.4458e-05 | 0.00011326 | 0.00013983 | 0.00017883 | 0 | 0.00022973 | 0.00011254 | 0.00010991 | 0.00010201 | 0.00011582 | 0.00010233
On Peak | 4957 | 07/26/11 12:00 PM EDT | 7 | 26 | 13 | Weekday | Summer | On Peak |  | 0.00013658 | 0.00015403 | 0.00013243 | 7.6461e-05 | 0.00014051 | 0.00012664 | 6.8463e-05 | 8.1246e-05 | 9.5574e-05 | 7.8916e-05 | 0.00022847 | 0.00048135 | 9.7936e-05 | 0.00013598 | 0.00012236 | 0.00028296 | 0.00026419 | 0.00026177 | 0 | 0 | 0 | 0 | 0 | 0.00012638 | 0.00013887 | 0.00012622 | 8.1854e-05 | 0.00011492 | 0.00015833 | 0.00021982 | 0 | 0.00027392 | 0.00013419 | 0.00013181 | 0.00011976 | 0.00013694 | 0.00012089
On Peak | 4958 | 07/26/11 01:00 PM EDT | 7 | 26 | 14 | Weekday | Summer | On Peak | On Peak | 0.00013924 | 0.00015471 | 0.00013355 | 8.0773e-05 | 0.00011852 | 0.00011781 | 8.7924e-05 | 7.6398e-05 | 9.3587e-05 | 9.4396e-05 | 0.00022678 | 0.00049232 | 9.8673e-05 | 0.00014394 | 0.00012456 | 0.00037416 | 0.00031471 | 0.00031593 | 0 | 0 | 0 | 0 | 0 | 0.00012204 | 0.000141 | 0.00011705 | 7.8343e-05 | 0.00011827 | 0.00019109 | 0.00028828 | 0 | 0.00034888 | 0.00017091 | 0.00016873 | 0.00015008 | 0.00017319 | 0.00015278
On Peak | 4959 | 07/26/11 02:00 PM EDT | 7 | 26 | 15 | Weekday | Summer | On Peak | On Peak | 0.00013979 | 0.0001586 | 0.00013376 | 7.7322e-05 | 0.00012485 | 0.00012433 | 0.00010196 | 6.6569e-05 | 7.5886e-05 | 9.1449e-05 | 0.00022629 | 0.00050649 | 9.9723e-05 | 0.00015707 | 0.00012576 | 0.00046602 | 0.00039257 | 0.0003961 | 0 | 0 | 0 | 0 | 0 | 0.00011847 | 0.00014205 | 0.00012376 | 6.8507e-05 | 0.00012325 | 0.00023959 | 0.00035909 | 0 | 0.00043555 | 0.00021337 | 0.00021055 | 0.00018759 | 0.00021637 | 0.00019088
On Peak | 4960 | 07/26/11 03:00 PM EDT | 7 | 26 | 16 | Weekday | Summer | On Peak | On Peak | 0.00014155 | 0.00016105 | 0.00013684 | 7.6819e-05 | 0.00011414 | 9.9004e-05 | 0.00014459 | 5.7353e-05 | 8.0978e-05 | 9.403e-05 | 0.00022497 | 0.0005215 | 0.00010692 | 0.00016931 | 0.00012436 | 0.00060727 | 0.00049297 | 0.00049794 | 0 | 0 | 0 | 0 | 0 | 0.00012074 | 0.0001441 | 0.00010154 | 6.0724e-05 | 0.00013041 | 0.00030119 | 0.00046665 | 0 | 0.00055966 | 0.00027417 | 0.0002711 | 0.00023952 | 0.00027721 | 0.00024449
On Peak | 4961 | 07/26/11 04:00 PM EDT | 7 | 26 | 17 | Weekday | Summer | On Peak | On Peak | 0.00014381 | 0.0001632 | 0.00013591 | 7.0859e-05 | 0.00011864 | 0.00011342 | 0.00012115 | 7.4392e-05 | 8.8233e-05 | 0.00011468 | 0.00022246 | 0.00052605 | 0.00011569 | 0.00017602 | 0.00012897 | 0.00066538 | 0.00051855 | 0.00054194 | 0 | 0 | 0 | 0 | 0 | 0.00012792 | 0.00014593 | 0.00011408 | 7.7466e-05 | 0.00013772 | 0.0003278 | 0.00050981 | 0 | 0.00061065 | 0.00029915 | 0.00029575 | 0.00026106 | 0.0003026 | 0.00026691
On Peak | 4962 | 07/26/11 05:00 PM EDT | 7 | 26 | 18 | Weekday | Summer | On Peak |  | 0.00015124 | 0.00016481 | 0.00013475 | 7.9966e-05 | 0.00013566 | 0.00010674 | 0.00012746 | 0.00012623 | 0.00010833 | 0.00010634 | 0.00023348 | 0.00051161 | 0.00012677 | 0.00017039 | 0.00013351 | 0.00059547 | 0.00047507 | 0.00054033 | 0 | 0 | 0 | 0 | 0 | 0.00014248 | 0.00015131 | 0.00010977 | 0.00012414 | 0.00014214 | 0.00032682 | 0.00045701 | 0 | 0.000568 | 0.00027825 | 0.00027301 | 0.00024763 | 0.00028471 | 0.00025144
On Peak | 4963 | 07/26/11 06:00 PM EDT | 7 | 26 | 19 | Weekday | Summer | On Peak |  | 0.00015481 | 0.00016394 | 0.00013664 | 0.00011516 | 0.00014396 | 0.00011592 | 0.00011407 | 0.00012098 | 0.00010953 | 0.00010028 | 0.00023034 | 0.00043294 | 0.00014491 | 0.0001676 | 0.00014133 | 0.00054878 | 0.00041041 | 0.00048276 | 0 | 0 | 0 | 0 | 0 | 0.00015521 | 0.00015394 | 0.00011825 | 0.00011918 | 0.00015153 | 0.00029201 | 0.00041928 | 0 | 0.00051621 | 0.00025288 | 0.00024845 | 0.00022384 | 0.00025831 | 0.0002281
On Peak | 4964 | 07/26/11 07:00 PM EDT | 7 | 26 | 20 | Weekday | Summer | On Peak |  | 0.00015263 | 0.00016141 | 0.00013291 | 0.00017503 | 0.00014618 | 0.0001246 | 0.00011895 | 0.00012817 | 0.00011336 | 0.00010486 | 0.00022834 | 0.00033393 | 0.00016244 | 0.00018561 | 0.00015486 | 0.0003734 | 0.00030663 | 0.00036959 | 0 | 0 | 0 | 0 | 0 | 0.00015531 | 0.00015151 | 0.00012628 | 0.00012604 | 0.00016845 | 0.00022355 | 0.00028718 | 0 | 0.00036828 | 0.00018042 | 0.00017592 | 0.00016313 | 0.00018629 | 0.00016468
On Peak | 4965 | 07/26/11 08:00 PM EDT | 7 | 26 | 21 | Weekday | Summer | On Peak |  | 0.00014865 | 0.0001611 | 0.00013565 | 0.00020568 | 0.00014776 | 0.00013569 | 0.00015062 | 0.0001369 | 0.00013132 | 9.6354e-05 | 0.00022434 | 0.00020393 | 0.00017658 | 0.00021366 | 0.00016095 | 0.00028928 | 0.00025072 | 0.00029159 | 0 | 0 | 0 | 0 | 0 | 0.00016366 | 0.00014898 | 0.00013713 | 0.00013424 | 0.00018552 | 0.00017637 | 0.00022339 | 0 | 0.00028803 | 0.0001411 | 0.00013751 | 0.00012797 | 0.00014577 | 0.00012886
On Peak | 4966 | 07/26/11 09:00 PM EDT | 7 | 26 | 22 | Weekday | Summer | On Peak |  | 0.00014568 | 0.00015999 | 0.00013212 | 0.0002395 | 0.00013401 | 0.00013372 | 0.00015024 | 0.00012722 | 0.00013391 | 8.5114e-05 | 0.0002227 | 0.00015422 | 0.00017713 | 0.00021201 | 0.00016291 | 0.0003007 | 0.00022698 | 0.00029948 | 0 | 0 | 0 | 0 | 0 | 0.00015895 | 0.00014624 | 0.0001342 | 0.00012511 | 0.00018563 | 0.00018114 | 0.00022989 | 0 | 0.00029618 | 0.00014509 | 0.00014123 | 0.00013139 | 0.00015027 | 0.00013289
On Peak | 4967 | 07/26/11 10:00 PM EDT | 7 | 26 | 23 | Weekday | Summer | Off Peak |  | 0.00013987 | 0.00015665 | 0.00013289 | 0.00026384 | 9.2304e-05 | 0.0001003 | 0.00018931 | 9.1763e-05 | 0.00010368 | 7.9544e-05 | 0.00022019 | 0.00012659 | 0.00014371 | 0.00017833 | 0.00015643 | 0.00030786 | 0.00019473 | 0.00030328 | 0 | 0 | 0 | 0 | 0 | 0.00014479 | 0.00014168 | 0.00010207 | 9.1669e-05 | 0.00015733 | 0.00018345 | 0.00023276 | 0 | 0.0002999 | 0.00014692 | 0.00014278 | 0.00013288 | 0.00015263 | 0.00013504
On Peak | 4968 | 07/26/11 11:00 PM EDT | 7 | 26 | 24 | Weekday | Summer | Off Peak |  | 0.00013272 | 0.00015119 | 0.00013457 | 0.00018223 | 6.0242e-05 | 5.3511e-05 | 0.00014807 | 5.7853e-05 | 7.7546e-05 | 6.7897e-05 | 0.00021741 | 0.0001193 | 0.00010538 | 0.0001577 | 0.00013354 | 0.00024153 | 0.00016526 | 0.00029511 | 0 | 0 | 0 | 0 | 0 | 0.00012161 | 0.00013595 | 5.6684e-05 | 5.9463e-05 | 0.00012769 | 0.0001785 | 0.00018347 | 0 | 0.00025758 | 0.00012618 | 0.00012067 | 0.00011874 | 0.00013412 | 0.00011894
On Peak | 4969 | 07/27/11 12:00 AM EDT | 7 | 27 | 1 | Weekday | Summer | Off Peak |  | 0.00012684 | 0.00015125 | 0.00013223 | 0.00010197 | 4.2801e-05 | 2.2919e-05 | 6.3989e-05 | 4.0657e-05 | 5.2098e-05 | 6.3155e-05 | 0.00021296 | 0.00011521 | 8.5705e-05 | 0.00012843 | 0.00012145 | 0.0001837 | 0.00013834 | 0.00027319 | 0 | 0 | 0 | 0 | 0 | 0.00010862 | 0.00013148 | 2.5737e-05 | 4.2567e-05 | 0.00010639 | 0.00016524 | 0.00014042 | 0 | 0.00021502 | 0.00010533 | 9.9221e-05 | 0.00010272 | 0.00011429 | 0.00010156
On Peak | 4970 | 07/27/11 01:00 AM EDT | 7 | 27 | 2 | Weekday | Summer | Off Peak |  | 0.00012207 | 0.00015024 | 0.00013198 | 5.2275e-05 | 3.6706e-05 | 1.3098e-05 | 3.5118e-05 | 2.6608e-05 | 4.1164e-05 | 5.8492e-05 | 0.00020988 | 0.0001157 | 7.4322e-05 | 0.00011804 | 0.00011013 | 0.00013521 | 0.00012407 | 0.00025636 | 0 | 0 | 0 | 0 | 0 | 9.5537e-05 | 0.0001279 | 1.5708e-05 | 2.9227e-05 | 9.5338e-05 | 0.00015507 | 0.00010489 | 0 | 0.00018038 | 8.8363e-05 | 8.1754e-05 | 8.9842e-05 | 9.8136e-05 | 8.739e-05
On Peak | 4971 | 07/27/11 02:00 AM EDT | 7 | 27 | 3 | Weekday | Summer | Off Peak |  | 0.00011807 | 0.00014756 | 0.00013109 | 2.7918e-05 | 3.0927e-05 | 5.746e-06 | 3.6818e-05 | 2.049e-05 | 3.7619e-05 | 5.9753e-05 | 0.00020482 | 0.0001154 | 6.919e-05 | 0.00011433 | 9.6428e-05 | 0.00010033 | 0.00010992 | 0.00024191 | 0 | 0 | 0 | 0 | 0 | 8.949e-05 | 0.00012451 | 8.7388e-06 | 2.3675e-05 | 8.9009e-05 | 0.00014632 | 7.9068e-05 | 0 | 0.00015436 | 7.5619e-05 | 6.8717e-05 | 7.9915e-05 | 8.5892e-05 | 7.6644e-05
On Peak | 4972 | 07/27/11 03:00 AM EDT | 7 | 27 | 4 | Weekday | Summer | Off Peak |  | 0.00011505 | 0.00014488 | 0.00013062 | 1.9302e-05 | 3.1144e-05 | 2.3663e-06 | 4.3987e-05 | 1.7871e-05 | 3.7516e-05 | 6.0719e-05 | 0.00020056 | 0.00011718 | 6.805e-05 | 0.00010311 | 9.3236e-05 | 7.9681e-05 | 9.7051e-05 | 0.00021776 | 0 | 0 | 0 | 0 | 0 | 8.5733e-05 | 0.00012187 | 5.9548e-06 | 2.1396e-05 | 8.4221e-05 | 0.00013171 | 6.3469e-05 | 0 | 0.00013281 | 6.5063e-05 | 5.8599e-05 | 7.0057e-05 | 7.4706e-05 | 6.6726e-05
On Peak | 4973 | 07/27/11 04:00 AM EDT | 7 | 27 | 5 | Weekday | Summer | Off Peak |  | 0.00011336 | 0.00014365 | 0.00013008 | 1.895e-05 | 3.5148e-05 | 5.9507e-06 | 3.657e-05 | 2.1002e-05 | 4.2544e-05 | 6.0816e-05 | 0.00019476 | 0.00012156 | 6.7736e-05 | 0.00010408 | 9.1878e-05 | 5.4478e-05 | 8.5745e-05 | 0.00019627 | 0 | 0 | 0 | 0 | 0 | 8.3286e-05 | 0.00012041 | 9.272e-06 | 2.4448e-05 | 8.4119e-05 | 0.00011872 | 4.4735e-05 | 0 | 0.00010978 | 5.3779e-05 | 4.7554e-05 | 6.0111e-05 | 6.3092e-05 | 5.6459e-05
On Peak | 4974 | 07/27/11 05:00 AM EDT | 7 | 27 | 6 | Weekday | Summer | Off Peak |  | 0.00011414 | 0.00014113 | 0.00012829 | 1.8067e-05 | 5.0148e-05 | 1.1269e-05 | 3.9831e-05 | 5.6615e-05 | 5.9038e-05 | 0.00013563 | 0.00019185 | 0.00014779 | 6.8613e-05 | 0.00010312 | 9.7139e-05 | 4.0124e-05 | 6.1645e-05 | 0.00017221 | 0 | 0 | 0 | 0 | 0 | 8.9703e-05 | 0.00012032 | 1.5356e-05 | 6.1358e-05 | 8.5251e-05 | 0.00010417 | 3.2844e-05 | 0 | 9.1224e-05 | 4.4689e-05 | 3.8942e-05 | 5.1123e-05 | 5.3347e-05 | 4.7817e-05
On Peak | 4975 | 07/27/11 06:00 AM EDT | 7 | 27 | 7 | Weekday | Summer | On Peak |  | 0.00012082 | 0.00014413 | 0.00013064 | 3.8279e-05 | 7.328e-05 | 3.7587e-05 | 5.7358e-05 | 0.00011831 | 0.00010187 | 0.0001404 | 0.00019282 | 0.00023735 | 7.4829e-05 | 0.00011124 | 0.00010314 | 4.8026e-05 | 6e-05 | 0.00016049 | 0 | 0 | 0 | 0 | 0 | 9.9408e-05 | 0.00012585 | 4.1162e-05 | 0.00011874 | 9.204e-05 | 9.7073e-05 | 3.8358e-05 | 0 | 9.1183e-05 | 4.4669e-05 | 3.957e-05 | 4.9534e-05 | 5.2331e-05 | 4.683e-05
On Peak | 4976 | 07/27/11 07:00 AM EDT | 7 | 27 | 8 | Weekday | Summer | On Peak |  | 0.00012676 | 0.00014449 | 0.00012848 | 8.2504e-05 | 0.00010274 | 7.6051e-05 | 7.0897e-05 | 0.00013761 | 0.00014056 | 0.0001137 | 0.00019585 | 0.00027586 | 8.3559e-05 | 0.0001446 | 0.00010371 | 4.9039e-05 | 5.9436e-05 | 0.00014816 | 0 | 0 | 0 | 0 | 0 | 0.00010917 | 0.00012985 | 7.8175e-05 | 0.00013636 | 0.00010714 | 8.9614e-05 | 3.9041e-05 | 0 | 8.7067e-05 | 4.2652e-05 | 3.8084e-05 | 4.6628e-05 | 4.9498e-05 | 4.4256e-05
On Peak | 4977 | 07/27/11 08:00 AM EDT | 7 | 27 | 9 | Weekday | Summer | On Peak |  | 0.00013109 | 0.00014488 | 0.00012963 | 0.00010238 | 0.00014276 | 0.00010021 | 7.5758e-05 | 0.00013481 | 0.00012438 | 0.0001225 | 0.00019858 | 0.00040378 | 8.8317e-05 | 0.00013595 | 0.00010648 | 8.0872e-05 | 6.7386e-05 | 0.00015581 | 0 | 0 | 0 | 0 | 0 | 0.00011261 | 0.00013313 | 0.00010315 | 0.00013355 | 0.00010719 | 9.4244e-05 | 6.2265e-05 | 0 | 0.00010845 | 5.3127e-05 | 4.9013e-05 | 5.4204e-05 | 5.9243e-05 | 5.278e-05
On Peak | 4978 | 07/27/11 09:00 AM EDT | 7 | 27 | 10 | Weekday | Summer | On Peak |  | 0.00013061 | 0.00014944 | 0.00013048 | 0.00011223 | 0.00015745 | 0.00011333 | 7.4509e-05 | 0.00011182 | 0.00011315 | 0.00011872 | 0.00020085 | 0.00043518 | 9.0489e-05 | 0.00012869 | 0.00011844 | 0.00014051 | 0.00012079 | 0.00018014 | 0 | 0 | 0 | 0 | 0 | 0.00011373 | 0.00013363 | 0.00011601 | 0.0001123 | 0.00010821 | 0.00010896 | 0.00010844 | 0 | 0.0001544 | 7.5636e-05 | 7.2284e-05 | 7.1719e-05 | 8.0392e-05 | 7.1277e-05
On Peak | 4979 | 07/27/11 10:00 AM EDT | 7 | 27 | 11 | Weekday | Summer | On Peak |  | 0.00013017 | 0.00014752 | 0.00013058 | 9.231e-05 | 0.0001472 | 0.00013138 | 7.8381e-05 | 8.5485e-05 | 0.00010441 | 9.7496e-05 | 0.00020304 | 0.00045329 | 9.2715e-05 | 0.00013152 | 0.00012197 | 0.00018697 | 0.00017754 | 0.00020527 | 0 | 0 | 0 | 0 | 0 | 0.00011457 | 0.00013302 | 0.00013126 | 8.7171e-05 | 0.00011088 | 0.00012416 | 0.00014546 | 0 | 0.00019337 | 9.4727e-05 | 9.1839e-05 | 8.7234e-05 | 9.8572e-05 | 8.7193e-05
On Peak | 4980 | 07/27/11 11:00 AM EDT | 7 | 27 | 12 | Weekday | Summer | On Peak |  | 0.00013249 | 0.00015049 | 0.00013268 | 7.9309e-05 | 0.00015004 | 0.00013466 | 6.4414e-05 | 8.1091e-05 | 0.00010149 | 0.00012137 | 0.00020754 | 0.00045715 | 9.5588e-05 | 0.00013987 | 0.00012066 | 0.00025655 | 0.00024248 | 0.00025591 | 0 | 0 | 0 | 0 | 0 | 0.00012216 | 0.00013542 | 0.00013403 | 8.4505e-05 | 0.00011471 | 0.00015479 | 0.00019951 | 0 | 0.00025553 | 0.00012518 | 0.00012228 | 0.00011326 | 0.00012882 | 0.00011382
On Peak | 4981 | 07/27/11 12:00 PM EDT | 7 | 27 | 13 | Weekday | Summer | On Peak |  | 0.00013763 | 0.00015466 | 0.00013258 | 8.6105e-05 | 0.00013567 | 0.00012522 | 0.0001075 | 8.1275e-05 | 9.5589e-05 | 7.892e-05 | 0.00020853 | 0.0004875 | 0.00010108 | 0.00014324 | 0.00012253 | 0.00030573 | 0.00027947 | 0.00028359 | 0 | 0 | 0 | 0 | 0 | 0.00012638 | 0.00013973 | 0.00012562 | 8.1882e-05 | 0.00011882 | 0.00017153 | 0.0002371 | 0 | 0.00029592 | 0.00014496 | 0.00014232 | 0.00012945 | 0.00014809 | 0.00013074
On Peak | 4982 | 07/27/11 01:00 PM EDT | 7 | 27 | 14 | Weekday | Summer | On Peak | On Peak | 0.00013944 | 0.00015489 | 0.00013359 | 9.5523e-05 | 0.00011768 | 0.00011595 | 8.5527e-05 | 7.6439e-05 | 9.3616e-05 | 9.4371e-05 | 0.00021057 | 0.00049337 | 0.00010127 | 0.00014951 | 0.00012537 | 0.00038774 | 0.00031393 | 0.0003234 | 0 | 0 | 0 | 0 | 0 | 0.00012204 | 0.00014118 | 0.00011526 | 7.8379e-05 | 0.00012149 | 0.00019562 | 0.00029789 | 0 | 0.00035936 | 0.00017604 | 0.00017385 | 0.00015427 | 0.00017835 | 0.00015734
On Peak | 4983 | 07/27/11 02:00 PM EDT | 7 | 27 | 15 | Weekday | Summer | On Peak | On Peak | 0.00013922 | 0.00015837 | 0.00013374 | 9.3535e-05 | 0.00013225 | 0.00012538 | 0.00010845 | 6.6641e-05 | 7.5961e-05 | 9.1439e-05 | 0.00021179 | 0.00050109 | 0.00010061 | 0.00015808 | 0.00012876 | 0.00042895 | 0.00034266 | 0.00035887 | 0 | 0 | 0 | 0 | 0 | 0.00011847 | 0.00014161 | 0.0001255 | 6.8574e-05 | 0.00012458 | 0.00021706 | 0.00032924 | 0 | 0.00039772 | 0.00019483 | 0.00019232 | 0.00017084 | 0.00019753 | 0.00017427
On Peak | 4984 | 07/27/11 03:00 PM EDT | 7 | 27 | 16 | Weekday | Summer | On Peak | On Peak | 0.0001404 | 0.00016054 | 0.0001368 | 7.6967e-05 | 0.0001235 | 0.00010983 | 9.1603e-05 | 5.749e-05 | 8.109e-05 | 9.4039e-05 | 0.00021439 | 0.00051016 | 0.00010517 | 0.00016913 | 0.00012517 | 0.00050943 | 0.00039014 | 0.00041347 | 0 | 0 | 0 | 0 | 0 | 0.00012074 | 0.00014319 | 0.00011049 | 6.0853e-05 | 0.00012966 | 0.00025009 | 0.00038984 | 0 | 0.0004666 | 0.00022858 | 0.00022598 | 0.00019936 | 0.00023124 | 0.00020398
On Peak | 4985 | 07/27/11 04:00 PM EDT | 7 | 27 | 17 | Weekday | Summer | On Peak | On Peak | 0.00014271 | 0.00016257 | 0.00013583 | 6.5015e-05 | 0.00012431 | 0.00010813 | 0.00011149 | 7.4557e-05 | 8.8376e-05 | 0.0001147 | 0.00021587 | 0.0005156 | 0.00011536 | 0.00017434 | 0.00012415 | 0.00057081 | 0.00041747 | 0.00045774 | 0 | 0 | 0 | 0 | 0 | 0.00012792 | 0.00014503 | 0.0001096 | 7.7621e-05 | 0.00013608 | 0.00027687 | 0.00043546 | 0 | 0.00051964 | 0.00025456 | 0.00025172 | 0.00022157 | 0.00025751 | 0.00022716
On Peak | 4986 | 07/27/11 05:00 PM EDT | 7 | 27 | 18 | Weekday | Summer | On Peak |  | 0.00015127 | 0.0001645 | 0.00013463 | 7.7123e-05 | 0.00013977 | 0.00011093 | 0.00012641 | 0.00012643 | 0.00010846 | 0.00010636 | 0.00021763 | 0.00051388 | 0.00012652 | 0.00017484 | 0.0001315 | 0.00059582 | 0.00046047 | 0.00048734 | 0 | 0 | 0 | 0 | 0 | 0.00014248 | 0.00015126 | 0.00011381 | 0.00012432 | 0.00014307 | 0.00029477 | 0.00045624 | 0 | 0.00054737 | 0.00026815 | 0.00026499 | 0.00023419 | 0.00027143 | 0.00023945
On Peak | 4987 | 07/27/11 06:00 PM EDT | 7 | 27 | 19 | Weekday | Summer | On Peak |  | 0.00015694 | 0.00016495 | 0.00013681 | 0.00011706 | 0.00015326 | 0.00012541 | 0.0001483 | 0.00012109 | 0.00010955 | 0.00010031 | 0.0002141 | 0.00045072 | 0.00014775 | 0.0001664 | 0.00013477 | 0.00062623 | 0.00048769 | 0.00050674 | 0 | 0 | 0 | 0 | 0 | 0.00015521 | 0.00015564 | 0.0001284 | 0.00011927 | 0.00015126 | 0.00030651 | 0.00047979 | 0 | 0.00057345 | 0.00028092 | 0.00027786 | 0.00024486 | 0.00028396 | 0.00025046
On Peak | 4988 | 07/27/11 07:00 PM EDT | 7 | 27 | 20 | Weekday | Summer | On Peak |  | 0.00015705 | 0.00016418 | 0.00013363 | 0.00016355 | 0.00013971 | 0.00013402 | 0.00011701 | 0.00012815 | 0.00011324 | 0.00010487 | 0.00021684 | 0.00036054 | 0.00016325 | 0.00017389 | 0.00015073 | 0.00054075 | 0.00047207 | 0.00048919 | 0 | 0 | 0 | 0 | 0 | 0.00015531 | 0.00015518 | 0.00013403 | 0.00012601 | 0.00016426 | 0.00029589 | 0.00041783 | 0 | 0.00051749 | 0.00025351 | 0.00024915 | 0.00022539 | 0.00025861 | 0.00022829
On Peak | 4989 | 07/27/11 08:00 PM EDT | 7 | 27 | 21 | Weekday | Summer | On Peak |  | 0.0001547 | 0.00016532 | 0.00013689 | 0.00019996 | 0.00015715 | 0.00015343 | 0.00016957 | 0.00013679 | 0.00013111 | 9.6341e-05 | 0.00021747 | 0.00023002 | 0.00017296 | 0.00020274 | 0.00015115 | 0.00051146 | 0.00044819 | 0.00047902 | 0 | 0 | 0 | 0 | 0 | 0.00016366 | 0.00015412 | 0.00015419 | 0.00013413 | 0.00017836 | 0.00028974 | 0.00039531 | 0 | 0.00049572 | 0.00024284 | 0.00023806 | 0.00021729 | 0.00024869 | 0.00021962
On Peak | 4990 | 07/27/11 09:00 PM EDT | 7 | 27 | 22 | Weekday | Summer | On Peak |  | 0.00015137 | 0.0001644 | 0.00013347 | 0.00025064 | 0.00014209 | 0.00014433 | 0.00017069 | 0.00012701 | 0.0001336 | 8.5013e-05 | 0.00021839 | 0.00017362 | 0.00017366 | 0.00020497 | 0.00014744 | 0.00049419 | 0.00039106 | 0.00047201 | 0 | 0 | 0 | 0 | 0 | 0.00015895 | 0.00015117 | 0.00014487 | 0.0001249 | 0.0001787 | 0.0002855 | 0.00037905 | 0 | 0.00048013 | 0.00023521 | 0.00022985 | 0.00021131 | 0.00024213 | 0.00021398
On Peak | 4991 | 07/27/11 10:00 PM EDT | 7 | 27 | 23 | Weekday | Summer | Off Peak |  | 0.00014488 | 0.00016093 | 0.00013424 | 0.00024862 | 9.1384e-05 | 9.8079e-05 | 0.00018414 | 9.1499e-05 | 0.00010335 | 7.9378e-05 | 0.00021244 | 0.00013948 | 0.00014449 | 0.00018057 | 0.00014078 | 0.00044579 | 0.00030479 | 0.00041982 | 0 | 0 | 0 | 0 | 0 | 0.00014479 | 0.0001461 | 9.9878e-05 | 9.1406e-05 | 0.00015541 | 0.00025394 | 0.00033861 | 0 | 0.00042821 | 0.00020977 | 0.00020478 | 0.00018809 | 0.00021642 | 0.00019133
On Peak | 4992 | 07/27/11 11:00 PM EDT | 7 | 27 | 24 | Weekday | Summer | Off Peak |  | 0.00013772 | 0.00015572 | 0.000136 | 0.00017259 | 6.2417e-05 | 5.6792e-05 | 0.0001063 | 5.7522e-05 | 7.7149e-05 | 6.7702e-05 | 0.00020846 | 0.0001306 | 0.0001067 | 0.00015518 | 0.00012777 | 0.00036068 | 0.00025673 | 0.00038917 | 0 | 0 | 0 | 0 | 0 | 0.00012161 | 0.00014041 | 5.8631e-05 | 5.9137e-05 | 0.00012641 | 0.00023539 | 0.00027466 | 0 | 0.00036572 | 0.00017916 | 0.00017315 | 0.00016472 | 0.00018755 | 0.00016605
On Peak | 4993 | 07/28/11 12:00 AM EDT | 7 | 28 | 1 | Weekday | Summer | Off Peak |  | 0.00013215 | 0.0001563 | 0.00013384 | 9.5066e-05 | 4.6149e-05 | 2.5414e-05 | 5.3144e-05 | 4.0219e-05 | 5.1619e-05 | 6.2935e-05 | 0.00020553 | 0.00012613 | 8.5221e-05 | 0.0001296 | 0.00012134 | 0.00029228 | 0.00022741 | 0.00036471 | 0 | 0 | 0 | 0 | 0 | 0.00010862 | 0.00013627 | 2.7937e-05 | 4.2139e-05 | 0.00010651 | 0.0002206 | 0.00022392 | 0 | 0.00031608 | 0.00015484 | 0.00014808 | 0.00014618 | 0.00016449 | 0.00014584
On Peak | 4994 | 07/28/11 01:00 AM EDT | 7 | 28 | 2 | Weekday | Summer | Off Peak |  | 0.00012776 | 0.00015586 | 0.00013376 | 5.0215e-05 | 3.6573e-05 | 1.2773e-05 | 3.4302e-05 | 2.6104e-05 | 4.0601e-05 | 5.8235e-05 | 0.00020505 | 0.00012666 | 7.4153e-05 | 0.00011609 | 0.00011015 | 0.00026392 | 0.00022937 | 0.00036637 | 0 | 0 | 0 | 0 | 0 | 9.5537e-05 | 0.00013307 | 1.5386e-05 | 2.8735e-05 | 9.463e-05 | 0.0002216 | 0.00020385 | 0 | 0.00030073 | 0.00014732 | 0.00013988 | 0.00014174 | 0.00015801 | 0.00014022
On Peak | 4995 | 07/28/11 02:00 AM EDT | 7 | 28 | 3 | Weekday | Summer | Off Peak |  | 0.00012342 | 0.00015332 | 0.00013292 | 2.9812e-05 | 3.1214e-05 | 8.5734e-06 | 3.4179e-05 | 1.9925e-05 | 3.698e-05 | 5.9451e-05 | 0.00020031 | 0.00012419 | 6.9252e-05 | 0.00011109 | 9.7171e-05 | 0.00020867 | 0.00019987 | 0.00033429 | 0 | 0 | 0 | 0 | 0 | 8.949e-05 | 0.00012948 | 1.12e-05 | 2.3121e-05 | 8.8139e-05 | 0.0002022 | 0.00016246 | 0 | 0.00025566 | 0.00012524 | 0.00011766 | 0.00012357 | 0.00013625 | 0.00012108
On Peak | 4996 | 07/28/11 03:00 AM EDT | 7 | 28 | 4 | Weekday | Summer | Off Peak |  | 0.00011966 | 0.00015051 | 0.00013239 | 2.2227e-05 | 3.1424e-05 | 4.3187e-06 | 3.0644e-05 | 1.7257e-05 | 3.6818e-05 | 6.0383e-05 | 0.00019544 | 0.00012303 | 6.8392e-05 | 0.00010389 | 9.201e-05 | 0.00015697 | 0.00016101 | 0.00028225 | 0 | 0 | 0 | 0 | 0 | 8.5733e-05 | 0.00012629 | 7.3443e-06 | 2.0793e-05 | 8.4402e-05 | 0.00017072 | 0.00012295 | 0 | 0.00020454 | 0.0001002 | 9.3307e-05 | 0.00010085 | 0.00011028 | 9.8106e-05
On Peak | 4997 | 07/28/11 04:00 AM EDT | 7 | 28 | 5 | Weekday | Summer | Off Peak |  | 0.00011729 | 0.00014912 | 0.00013178 | 2.0795e-05 | 3.314e-05 | 4.8955e-06 | 2.9658e-05 | 2.0351e-05 | 4.1808e-05 | 6.0458e-05 | 0.00019108 | 0.0001255 | 6.7945e-05 | 0.0001069 | 9.0837e-05 | 0.00011073 | 0.0001329 | 0.00024312 | 0 | 0 | 0 | 0 | 0 | 8.3286e-05 | 0.0001243 | 7.9748e-06 | 2.3809e-05 | 8.4929e-05 | 0.00014705 | 8.8067e-05 | 0 | 0.00016198 | 7.9352e-05 | 7.2824e-05 | 8.2512e-05 | 8.8968e-05 | 7.9282e-05
On Peak | 4998 | 07/28/11 05:00 AM EDT | 7 | 28 | 6 | Weekday | Summer | Off Peak |  | 0.00011742 | 0.00014643 | 0.00012991 | 1.6392e-05 | 4.5949e-05 | 1.2175e-05 | 4.0153e-05 | 5.5948e-05 | 5.8266e-05 | 0.00013523 | 0.00018949 | 0.00015054 | 6.8794e-05 | 0.00011212 | 9.568e-05 | 8.7527e-05 | 0.00010676 | 0.00021784 | 0 | 0 | 0 | 0 | 0 | 8.9703e-05 | 0.00012371 | 1.5813e-05 | 6.0701e-05 | 8.7961e-05 | 0.00013176 | 6.9728e-05 | 0 | 0.00013783 | 6.752e-05 | 6.1308e-05 | 7.1644e-05 | 7.6739e-05 | 6.8475e-05
On Peak | 4999 | 07/28/11 06:00 AM EDT | 7 | 28 | 7 | Weekday | Summer | On Peak |  | 0.00012413 | 0.0001495 | 0.00013226 | 3.1774e-05 | 6.4527e-05 | 4.2252e-05 | 4.0403e-05 | 0.0001177 | 0.00010109 | 0.00014006 | 0.00018947 | 0.0002396 | 7.3502e-05 | 0.00011825 | 0.00010296 | 8.8212e-05 | 9.447e-05 | 0.00018806 | 0 | 0 | 0 | 0 | 0 | 9.9408e-05 | 0.00012928 | 4.4093e-05 | 0.00011814 | 9.3624e-05 | 0.00011375 | 6.9367e-05 | 0 | 0.00012629 | 6.1866e-05 | 5.6804e-05 | 6.4086e-05 | 6.9355e-05 | 6.1809e-05
On Peak | 5000 | 07/28/11 07:00 AM EDT | 7 | 28 | 8 | Weekday | Summer | On Peak |  | 0.00013061 | 0.0001504 | 0.00013026 | 7.7013e-05 | 0.00010462 | 8.274e-05 | 5.6729e-05 | 0.00013698 | 0.00013977 | 0.00011332 | 0.00019454 | 0.00027835 | 8.2721e-05 | 0.00014209 | 0.00010457 | 0.00010515 | 0.00010819 | 0.00020794 | 0 | 0 | 0 | 0 | 0 | 0.00010917 | 0.00013376 | 8.3882e-05 | 0.00013574 | 0.00010609 | 0.00012577 | 8.2377e-05 | 0 | 0.00014416 | 7.062e-05 | 6.5222e-05 | 7.2255e-05 | 7.8577e-05 | 6.9979e-05
On Peak | 5001 | 07/28/11 08:00 AM EDT | 7 | 28 | 9 | Weekday | Summer | On Peak |  | 0.00013499 | 0.00015085 | 0.00013142 | 0.00011722 | 0.00015255 | 0.00010284 | 6.3098e-05 | 0.00013417 | 0.00012362 | 0.0001221 | 0.00019841 | 0.00040701 | 8.8368e-05 | 0.00013447 | 0.00010889 | 0.00014581 | 0.00012524 | 0.00022961 | 0 | 0 | 0 | 0 | 0 | 0.00011261 | 0.00013709 | 0.00010597 | 0.00013292 | 0.0001072 | 0.00013888 | 0.00011252 | 0 | 0.00017634 | 8.6387e-05 | 8.1134e-05 | 8.5042e-05 | 9.4062e-05 | 8.3601e-05
On Peak | 5002 | 07/28/11 09:00 AM EDT | 7 | 28 | 10 | Weekday | Summer | On Peak |  | 0.00013443 | 0.00015523 | 0.00013221 | 0.0001247 | 0.00015252 | 0.0001169 | 6.8956e-05 | 0.0001112 | 0.00011237 | 0.00011835 | 0.0002016 | 0.0004399 | 9.1549e-05 | 0.00011816 | 0.00012285 | 0.00021562 | 0.00018836 | 0.00026291 | 0 | 0 | 0 | 0 | 0 | 0.00011373 | 0.0001375 | 0.0001186 | 0.00011168 | 0.00010617 | 0.00015903 | 0.00016661 | 0 | 0.00023199 | 0.00011365 | 0.00010909 | 0.00010676 | 0.00012003 | 0.00010635
On Peak | 5003 | 07/28/11 10:00 AM EDT | 7 | 28 | 11 | Weekday | Summer | On Peak |  | 0.00013387 | 0.00015305 | 0.00013223 | 0.0001024 | 0.00015337 | 0.00012509 | 8.3916e-05 | 8.4854e-05 | 0.00010367 | 9.7131e-05 | 0.00020549 | 0.00045991 | 9.285e-05 | 0.00012084 | 0.00012616 | 0.00026876 | 0.00025302 | 0.0002921 | 0 | 0 | 0 | 0 | 0 | 0.00011457 | 0.00013676 | 0.00012635 | 8.655e-05 | 0.00010831 | 0.00017668 | 0.00020894 | 0 | 0.00027672 | 0.00013556 | 0.00013151 | 0.00012461 | 0.00014093 | 0.00012465
On Peak | 5004 | 07/28/11 11:00 AM EDT | 7 | 28 | 12 | Weekday | Summer | On Peak |  | 0.00013563 | 0.00015558 | 0.00013421 | 8.6818e-05 | 0.0001522 | 0.00013315 | 7.8902e-05 | 8.0478e-05 | 0.00010077 | 0.00012103 | 0.00020827 | 0.00046261 | 9.4707e-05 | 0.00013693 | 0.00012432 | 0.00030419 | 0.00029687 | 0.00031477 | 0 | 0 | 0 | 0 | 0 | 0.00012216 | 0.00013867 | 0.00013327 | 8.3902e-05 | 0.00011405 | 0.0001904 | 0.00023721 | 0 | 0.00030779 | 0.00015078 | 0.00014695 | 0.00013732 | 0.00015567 | 0.00013758
On Peak | 5005 | 07/28/11 12:00 PM EDT | 7 | 28 | 13 | Weekday | Summer | On Peak |  | 0.00014073 | 0.00015949 | 0.00013403 | 7.9299e-05 | 0.00013318 | 0.00012131 | 0.00010364 | 8.067e-05 | 9.4886e-05 | 7.8592e-05 | 0.00021035 | 0.00049469 | 9.8645e-05 | 0.00013998 | 0.00012723 | 0.00038487 | 0.00035279 | 0.00036167 | 0 | 0 | 0 | 0 | 0 | 0.00012638 | 0.0001429 | 0.00012184 | 8.1288e-05 | 0.0001175 | 0.00021876 | 0.00029854 | 0 | 0.00037434 | 0.00018338 | 0.00017986 | 0.00016414 | 0.0001876 | 0.00016565
On Peak | 5006 | 07/28/11 01:00 PM EDT | 7 | 28 | 14 | Weekday | Summer | On Peak | On Peak | 0.00014246 | 0.00015955 | 0.000135 | 7.9821e-05 | 0.00011343 | 0.00010633 | 9.1265e-05 | 7.5825e-05 | 9.2917e-05 | 9.4033e-05 | 0.00021167 | 0.00050131 | 9.9815e-05 | 0.00015079 | 0.00013015 | 0.00045127 | 0.00038465 | 0.00039538 | 0 | 0 | 0 | 0 | 0 | 0.00012204 | 0.00014426 | 0.00010652 | 7.7777e-05 | 0.00012211 | 0.00023915 | 0.00034804 | 0 | 0.00042648 | 0.00020892 | 0.00020574 | 0.00018469 | 0.00021251 | 0.00018754
On Peak | 5007 | 07/28/11 02:00 PM EDT | 7 | 28 | 15 | Weekday | Summer | On Peak | On Peak | 0.00014224 | 0.0001628 | 0.00013508 | 8.7277e-05 | 0.00012168 | 0.00011887 | 0.00012719 | 6.6021e-05 | 7.5278e-05 | 9.1137e-05 | 0.00021529 | 0.00051091 | 9.965e-05 | 0.00015911 | 0.00012999 | 0.00052786 | 0.00043602 | 0.00045557 | 0 | 0 | 0 | 0 | 0 | 0.00011847 | 0.00014464 | 0.00011933 | 6.7969e-05 | 0.00012469 | 0.00027556 | 0.00040614 | 0 | 0.00049548 | 0.00024273 | 0.00023918 | 0.00021402 | 0.00024671 | 0.00021771
On Peak | 5008 | 07/28/11 03:00 PM EDT | 7 | 28 | 16 | Weekday | Summer | On Peak | On Peak | 0.00014353 | 0.00016491 | 0.00013813 | 7.1316e-05 | 0.00011929 | 0.00010465 | 0.00012141 | 5.6847e-05 | 8.0379e-05 | 9.3762e-05 | 0.00021665 | 0.00052202 | 0.00010502 | 0.00016206 | 0.00012986 | 0.00059796 | 0.00048834 | 0.00050936 | 0 | 0 | 0 | 0 | 0 | 0.00012074 | 0.00014629 | 0.00010635 | 6.0227e-05 | 0.00012822 | 0.00030809 | 0.00045969 | 0 | 0.00055844 | 0.00027357 | 0.00026978 | 0.00024065 | 0.00027774 | 0.00024507
On Peak | 5009 | 07/28/11 04:00 PM EDT | 7 | 28 | 17 | Weekday | Summer | On Peak | On Peak | 0.00014577 | 0.00016675 | 0.00013711 | 5.9534e-05 | 0.00012675 | 0.0001153 | 0.00014205 | 7.3892e-05 | 8.7659e-05 | 0.00011446 | 0.00021704 | 0.00052821 | 0.00011164 | 0.00017755 | 0.00013073 | 0.00068132 | 0.00052512 | 0.00056549 | 0 | 0 | 0 | 0 | 0 | 0.00012792 | 0.00014804 | 0.00011701 | 7.6978e-05 | 0.00013659 | 0.00034205 | 0.00052162 | 0 | 0.00062895 | 0.00030811 | 0.00030415 | 0.00026981 | 0.00031242 | 0.00027565
On Peak | 5010 | 07/28/11 05:00 PM EDT | 7 | 28 | 18 | Weekday | Summer | On Peak |  | 0.00015438 | 0.00016859 | 0.0001359 | 7.681e-05 | 0.00013335 | 0.00011664 | 0.000134 | 0.00012575 | 0.00010774 | 0.00010615 | 0.00021808 | 0.00052766 | 0.00012306 | 0.00017975 | 0.00013408 | 0.00070589 | 0.00057258 | 0.00059563 | 0 | 0 | 0 | 0 | 0 | 0.00014248 | 0.00015429 | 0.00011853 | 0.00012367 | 0.00014347 | 0.00036027 | 0.0005424 | 0 | 0.00065688 | 0.00032179 | 0.00031752 | 0.00028259 | 0.00032641 | 0.000288
On Peak | 5011 | 07/28/11 06:00 PM EDT | 7 | 28 | 19 | Weekday | Summer | On Peak |  | 0.00015974 | 0.00016884 | 0.00013807 | 0.0001204 | 0.00014613 | 0.00012078 | 0.00014937 | 0.00012041 | 0.00010883 | 0.00010014 | 0.00021995 | 0.00046171 | 0.00014103 | 0.00017627 | 0.00013648 | 0.00072305 | 0.00059151 | 0.0006083 | 0 | 0 | 0 | 0 | 0 | 0.00015521 | 0.00015842 | 0.00012372 | 0.00011862 | 0.00015152 | 0.00036794 | 0.00055594 | 0 | 0.00067245 | 0.00032942 | 0.00032516 | 0.00028912 | 0.00033395 | 0.00029463
On Peak | 5012 | 07/28/11 07:00 PM EDT | 7 | 28 | 20 | Weekday | Summer | On Peak |  | 0.00015993 | 0.00016794 | 0.00013486 | 0.00016743 | 0.0001432 | 0.0001309 | 0.00013352 | 0.00012747 | 0.00011253 | 0.00010472 | 0.00022013 | 0.00037298 | 0.00015804 | 0.00018854 | 0.0001507 | 0.00064818 | 0.00057376 | 0.00059125 | 0 | 0 | 0 | 0 | 0 | 0.00015531 | 0.00015799 | 0.00013202 | 0.00012536 | 0.00016646 | 0.00035763 | 0.00050138 | 0 | 0.00062257 | 0.00030499 | 0.00029963 | 0.00027156 | 0.00031128 | 0.0002748
On Peak | 5013 | 07/28/11 08:00 PM EDT | 7 | 28 | 21 | Weekday | Summer | On Peak |  | 0.00015773 | 0.00016915 | 0.00013816 | 0.00020319 | 0.00014201 | 0.00014661 | 0.00012631 | 0.00013609 | 0.00013039 | 9.6199e-05 | 0.00022088 | 0.00024314 | 0.00017096 | 0.00021138 | 0.00015634 | 0.00059078 | 0.00053772 | 0.00056492 | 0 | 0 | 0 | 0 | 0 | 0.00016366 | 0.00015706 | 0.00014567 | 0.00013346 | 0.00018117 | 0.0003417 | 0.000458 | 0 | 0.00057809 | 0.00028319 | 0.00027735 | 0.00025431 | 0.00029036 | 0.00025645
On Peak | 5014 | 07/28/11 09:00 PM EDT | 7 | 28 | 22 | Weekday | Summer | On Peak |  | 0.00015475 | 0.00016843 | 0.00013481 | 0.00022863 | 0.00013151 | 0.00014186 | 0.00012511 | 0.00012629 | 0.00013287 | 8.4866e-05 | 0.00022356 | 0.00018821 | 0.00017259 | 0.000209 | 0.00015347 | 0.00058463 | 0.00049287 | 0.00057156 | 0 | 0 | 0 | 0 | 0 | 0.00015895 | 0.00015439 | 0.00014052 | 0.00012421 | 0.00018064 | 0.00034571 | 0.00045052 | 0 | 0.00057464 | 0.0002815 | 0.00027487 | 0.00025392 | 0.00029004 | 0.00025632
On Peak | 5015 | 07/28/11 10:00 PM EDT | 7 | 28 | 23 | Weekday | Summer | Off Peak |  | 0.00014817 | 0.00016502 | 0.00013564 | 0.00024115 | 9.4982e-05 | 0.00010499 | 0.00017646 | 9.0767e-05 | 0.00010261 | 7.9225e-05 | 0.00022891 | 0.00015144 | 0.00014318 | 0.00018709 | 0.00014698 | 0.00053783 | 0.00041199 | 0.00055464 | 0 | 0 | 0 | 0 | 0 | 0.00014479 | 0.00014928 | 0.0001061 | 9.0708e-05 | 0.00015808 | 0.00033548 | 0.00041159 | 0 | 0.00053725 | 0.00026319 | 0.00025554 | 0.00023987 | 0.00027357 | 0.00024202
On Peak | 5016 | 07/28/11 11:00 PM EDT | 7 | 28 | 24 | Weekday | Summer | Off Peak |  | 0.00013982 | 0.0001591 | 0.00013719 | 0.00016676 | 6.3499e-05 | 5.4253e-05 | 0.00014091 | 5.6839e-05 | 7.6452e-05 | 6.7549e-05 | 0.0002286 | 0.00013613 | 0.00010923 | 0.00016537 | 0.0001314 | 0.00041785 | 0.00032958 | 0.0005015 | 0 | 0 | 0 | 0 | 0 | 0.00012161 | 0.0001426 | 5.7422e-05 | 5.8485e-05 | 0.00013162 | 0.00030334 | 0.00032042 | 0 | 0.0004446 | 0.0002178 | 0.000209 | 0.00020413 | 0.00023024 | 0.00020403
On Peak | 5017 | 07/29/11 12:00 AM EDT | 7 | 29 | 1 | Weekday | Summer | Off Peak |  | 0.0001328 | 0.00015865 | 0.00013469 | 9.5801e-05 | 4.2649e-05 | 2.5478e-05 | 5.6057e-05 | 3.9609e-05 | 5.1003e-05 | 6.2796e-05 | 0.0002252 | 0.00012673 | 8.5545e-05 | 0.00013276 | 0.00012133 | 0.00030822 | 0.00025942 | 0.00043196 | 0 | 0 | 0 | 0 | 0 | 0.00010862 | 0.00013722 | 2.7777e-05 | 4.1556e-05 | 0.00010768 | 0.00026128 | 0.00023748 | 0 | 0.00035229 | 0.00017258 | 0.00016365 | 0.00016636 | 0.00018547 | 0.00016463
On Peak | 5018 | 07/29/11 01:00 AM EDT | 7 | 29 | 2 | Weekday | Summer | Off Peak |  | 0.00012694 | 0.00015715 | 0.00013425 | 5.0425e-05 | 3.6001e-05 | 1.1716e-05 | 3.7438e-05 | 2.5572e-05 | 4.0057e-05 | 5.8103e-05 | 0.00022116 | 0.00012411 | 7.3603e-05 | 0.0001209 | 0.0001097 | 0.00022405 | 0.00021608 | 0.00037222 | 0 | 0 | 0 | 0 | 0 | 9.5537e-05 | 0.00013277 | 1.4485e-05 | 2.8226e-05 | 9.5829e-05 | 0.00022514 | 0.00017454 | 0 | 0.00027961 | 0.00013697 | 0.0001283 | 0.00013602 | 0.00014962 | 0.00013301
On Peak | 5019 | 07/29/11 02:00 AM EDT | 7 | 29 | 3 | Weekday | Summer | Off Peak |  | 0.00012265 | 0.00015444 | 0.00013333 | 2.6891e-05 | 3.2474e-05 | 7.2751e-06 | 3.5291e-05 | 1.946e-05 | 3.65e-05 | 5.9324e-05 | 0.00021536 | 0.00012291 | 6.9432e-05 | 0.00011469 | 9.8495e-05 | 0.00017755 | 0.00019168 | 0.00033143 | 0 | 0 | 0 | 0 | 0 | 8.949e-05 | 0.00012916 | 1.0185e-05 | 2.2675e-05 | 8.9641e-05 | 0.00020047 | 0.00013973 | 0 | 0.00023648 | 0.00011585 | 0.00010763 | 0.00011731 | 0.00012787 | 0.00011379
On Peak | 5020 | 07/29/11 03:00 AM EDT | 7 | 29 | 4 | Weekday | Summer | Off Peak |  | 0.00011983 | 0.00015214 | 0.00013296 | 1.6963e-05 | 3.055e-05 | 1.7704e-06 | 3.8154e-05 | 1.6806e-05 | 3.6351e-05 | 6.0254e-05 | 0.00021032 | 0.00012437 | 6.762e-05 | 0.00010343 | 9.2896e-05 | 0.00015795 | 0.00017834 | 0.00030824 | 0 | 0 | 0 | 0 | 0 | 8.5733e-05 | 0.00012674 | 5.2149e-06 | 2.036e-05 | 8.4052e-05 | 0.00018645 | 0.00012484 | 0 | 0.00021587 | 0.00010575 | 9.7947e-05 | 0.00010786 | 0.00011718 | 0.00010431
On Peak | 5021 | 07/29/11 04:00 AM EDT | 7 | 29 | 5 | Weekday | Summer | Off Peak |  | 0.00011849 | 0.00015137 | 0.00013254 | 1.5277e-05 | 3.3234e-05 | 4.012e-06 | 3.7409e-05 | 1.9904e-05 | 4.1347e-05 | 6.0332e-05 | 0.00021307 | 0.00012865 | 6.7826e-05 | 0.00010269 | 9.1687e-05 | 0.00014477 | 0.00017716 | 0.00032259 | 0 | 0 | 0 | 0 | 0 | 8.3286e-05 | 0.00012561 | 7.4118e-06 | 2.338e-05 | 8.3681e-05 | 0.00019512 | 0.00011537 | 0 | 0.00021375 | 0.00010471 | 9.601e-05 | 0.00010913 | 0.00011753 | 0.00010475
On Peak | 5022 | 07/29/11 05:00 AM EDT | 7 | 29 | 6 | Weekday | Summer | Off Peak |  | 0.00011977 | 0.00014939 | 0.0001309 | 1.544e-05 | 4.4621e-05 | 1.1168e-05 | 3.2913e-05 | 5.551e-05 | 5.7806e-05 | 0.0001351 | 0.00021189 | 0.00015507 | 6.8515e-05 | 0.0001086 | 9.47e-05 | 0.00014173 | 0.00016155 | 0.00031543 | 0 | 0 | 0 | 0 | 0 | 8.9703e-05 | 0.00012599 | 1.4606e-05 | 6.0279e-05 | 8.65e-05 | 0.00019079 | 0.00011212 | 0 | 0.00020846 | 0.00010212 | 9.3516e-05 | 0.00010648 | 0.00011484 | 0.00010237
On Peak | 5023 | 07/29/11 06:00 AM EDT | 7 | 29 | 7 | Weekday | Summer | On Peak |  | 0.00012678 | 0.00015283 | 0.00013337 | 3.2904e-05 | 7.2574e-05 | 4.0193e-05 | 4.5699e-05 | 0.00011724 | 0.00010058 | 0.00013993 | 0.00021265 | 0.00024456 | 7.3439e-05 | 0.00011301 | 0.00010125 | 0.00015524 | 0.00016339 | 0.00031103 | 0 | 0 | 0 | 0 | 0 | 9.9408e-05 | 0.00013184 | 4.3094e-05 | 0.0001177 | 9.1572e-05 | 0.00018813 | 0.00012188 | 0 | 0.00021456 | 0.00010511 | 9.7005e-05 | 0.00010776 | 0.00011706 | 0.00010426
On Peak | 5024 | 07/29/11 07:00 AM EDT | 7 | 29 | 8 | Weekday | Summer | On Peak |  | 0.000133 | 0.00015356 | 0.0001313 | 8.1083e-05 | 0.0001073 | 7.8937e-05 | 6.7207e-05 | 0.00013653 | 0.00013928 | 0.00011318 | 0.00021443 | 0.00028309 | 8.3263e-05 | 0.0001423 | 0.00010767 | 0.00016628 | 0.00017243 | 0.00031725 | 0 | 0 | 0 | 0 | 0 | 0.00010917 | 0.0001361 | 8.1023e-05 | 0.00013531 | 0.00010702 | 0.00019189 | 0.00013036 | 0 | 0.00022366 | 0.00010957 | 0.00010153 | 0.00011141 | 0.00012139 | 0.00010806
On Peak | 5025 | 07/29/11 08:00 AM EDT | 7 | 29 | 9 | Weekday | Summer | On Peak |  | 0.00013681 | 0.00015361 | 0.00013233 | 0.00011327 | 0.00017869 | 0.00011268 | 9.7025e-05 | 0.00013375 | 0.00012317 | 0.00012196 | 0.00022325 | 0.00041087 | 8.9942e-05 | 0.00014366 | 0.00011751 | 0.00019909 | 0.00018444 | 0.00034451 | 0 | 0 | 0 | 0 | 0 | 0.00011261 | 0.00013895 | 0.00011785 | 0.00013251 | 0.00011259 | 0.00020838 | 0.00015456 | 0 | 0.00025323 | 0.00012405 | 0.00011571 | 0.00012412 | 0.0001363 | 0.00012125
On Peak | 5026 | 07/29/11 09:00 AM EDT | 7 | 29 | 10 | Weekday | Summer | On Peak |  | 0.0001351 | 0.00015721 | 0.00013286 | 0.00011985 | 0.00018015 | 0.00014907 | 0.00014244 | 0.00011081 | 0.00011193 | 0.00011824 | 0.00022644 | 0.00044057 | 9.4678e-05 | 0.00013637 | 0.00013444 | 0.00023683 | 0.00022493 | 0.00034704 | 0 | 0 | 0 | 0 | 0 | 0.00011373 | 0.00013838 | 0.00015153 | 0.0001113 | 0.0001158 | 0.00020991 | 0.00018425 | 0 | 0.00027782 | 0.0001361 | 0.00012883 | 0.00013215 | 0.00014655 | 0.0001301
On Peak | 5027 | 07/29/11 10:00 AM EDT | 7 | 29 | 11 | Weekday | Summer | On Peak |  | 0.00013375 | 0.00015438 | 0.00013269 | 9.9088e-05 | 0.00016986 | 0.00016459 | 0.00014199 | 8.4521e-05 | 0.00010331 | 9.7031e-05 | 0.00022861 | 0.00045665 | 9.6889e-05 | 0.00014367 | 0.00013439 | 0.00027349 | 0.00027272 | 0.00034239 | 0 | 0 | 0 | 0 | 0 | 0.00011457 | 0.00013695 | 0.00016441 | 8.6229e-05 | 0.00011922 | 0.0002071 | 0.00021366 | 0 | 0.00029948 | 0.00014671 | 0.00014084 | 0.00013837 | 0.00015482 | 0.00013714
On Peak | 5028 | 07/29/11 11:00 AM EDT | 7 | 29 | 12 | Weekday | Summer | On Peak |  | 0.00013531 | 0.00015665 | 0.00013461 | 8.3954e-05 | 0.00016728 | 0.00015305 | 0.00018524 | 8.0196e-05 | 0.00010046 | 0.00012095 | 0.00022853 | 0.0004573 | 0.0001018 | 0.00014275 | 0.00013229 | 0.00030386 | 0.00030466 | 0.00034509 | 0 | 0 | 0 | 0 | 0 | 0.00012216 | 0.00013867 | 0.00015515 | 8.363e-05 | 0.0001209 | 0.00020873 | 0.00023751 | 0 | 0.00031949 | 0.00015651 | 0.00015148 | 0.00014498 | 0.00016323 | 0.00014441
On Peak | 5029 | 07/29/11 12:00 PM EDT | 7 | 29 | 13 | Weekday | Summer | On Peak |  | 0.00014028 | 0.00016043 | 0.00013442 | 9.1178e-05 | 0.00014975 | 0.00014593 | 0.00018788 | 8.0411e-05 | 9.4608e-05 | 7.8515e-05 | 0.00023271 | 0.0004871 | 0.0001044 | 0.00014314 | 0.00013545 | 0.00034194 | 0.00033618 | 0.00037181 | 0 | 0 | 0 | 0 | 0 | 0.00012638 | 0.00014278 | 0.00014741 | 8.1038e-05 | 0.00012289 | 0.0002249 | 0.00026681 | 0 | 0.00035291 | 0.00017288 | 0.00016785 | 0.00015889 | 0.0001795 | 0.00015873
On Peak | 5030 | 07/29/11 01:00 PM EDT | 7 | 29 | 14 | Weekday | Summer | On Peak | On Peak | 0.00014212 | 0.00016039 | 0.00013537 | 9.907e-05 | 0.0001373 | 0.00013361 | 0.00020857 | 7.5606e-05 | 9.2686e-05 | 9.3961e-05 | 0.0002312 | 0.00049388 | 0.00010215 | 0.00014851 | 0.0001391 | 0.00042612 | 0.00037542 | 0.00040833 | 0 | 0 | 0 | 0 | 0 | 0.00012204 | 0.0001442 | 0.00013599 | 7.7566e-05 | 0.00012424 | 0.00024698 | 0.00032949 | 0 | 0.00041661 | 0.00020409 | 0.00019973 | 0.00018337 | 0.00020951 | 0.00018508
On Peak | 5031 | 07/29/11 02:00 PM EDT | 7 | 29 | 15 | Weekday | Summer | On Peak | On Peak | 0.00014153 | 0.00016334 | 0.00013539 | 9.1825e-05 | 0.00013485 | 0.00014674 | 0.00019338 | 6.585e-05 | 7.5104e-05 | 9.1081e-05 | 0.000232 | 0.00050012 | 0.00010377 | 0.00016594 | 0.00014299 | 0.00046811 | 0.00039961 | 0.00043778 | 0 | 0 | 0 | 0 | 0 | 0.00011847 | 0.00014426 | 0.00014701 | 6.7805e-05 | 0.00013139 | 0.0002648 | 0.00036107 | 0 | 0.00045287 | 0.00022185 | 0.00021741 | 0.00019848 | 0.00022734 | 0.00020079
On Peak | 5032 | 07/29/11 03:00 PM EDT | 7 | 29 | 16 | Weekday | Summer | On Peak | On Peak | 0.00014189 | 0.00016481 | 0.00013829 | 7.7994e-05 | 0.00013385 | 0.00012155 | 0.00017955 | 5.6769e-05 | 8.0287e-05 | 9.3731e-05 | 0.0002361 | 0.00050398 | 0.00010693 | 0.00017401 | 0.00014072 | 0.00049917 | 0.00040483 | 0.00046558 | 0 | 0 | 0 | 0 | 0 | 0.00012074 | 0.00014513 | 0.00012419 | 6.0151e-05 | 0.00013509 | 0.00028161 | 0.00038355 | 0 | 0.00048128 | 0.00023577 | 0.00023091 | 0.00021087 | 0.00024188 | 0.00021368
On Peak | 5033 | 07/29/11 04:00 PM EDT | 7 | 29 | 17 | Weekday | Summer | On Peak | On Peak | 0.00014312 | 0.00016593 | 0.00013709 | 6.8865e-05 | 0.00013574 | 0.00011702 | 0.00018313 | 7.3913e-05 | 8.7667e-05 | 0.00011445 | 0.00023927 | 0.00050293 | 0.00011506 | 0.00017919 | 0.00014278 | 0.00052897 | 0.00038908 | 0.00048576 | 0 | 0 | 0 | 0 | 0 | 0.00012792 | 0.00014603 | 0.00012043 | 7.6996e-05 | 0.0001411 | 0.00029382 | 0.00040369 | 0 | 0.00050493 | 0.00024736 | 0.00024218 | 0.0002207 | 0.00025401 | 0.00022443
On Peak | 5034 | 07/29/11 05:00 PM EDT | 7 | 29 | 18 | Weekday | Summer | On Peak |  | 0.0001507 | 0.00016694 | 0.00013562 | 9.075e-05 | 0.00014995 | 0.00011499 | 0.00023689 | 0.00012591 | 0.00010786 | 0.00010616 | 0.0002399 | 0.00049653 | 0.00012377 | 0.00017549 | 0.00014128 | 0.00051104 | 0.00038733 | 0.00047691 | 0 | 0 | 0 | 0 | 0 | 0.00014248 | 0.00015138 | 0.00012131 | 0.00012381 | 0.00014383 | 0.00028847 | 0.0003908 | 0 | 0.00049133 | 0.00024069 | 0.00023547 | 0.00021536 | 0.00024742 | 0.00021862
On Peak | 5035 | 07/29/11 06:00 PM EDT | 7 | 29 | 19 | Weekday | Summer | On Peak |  | 0.00015536 | 0.0001665 | 0.00013754 | 0.00011377 | 0.00015433 | 0.00012168 | 0.0002314 | 0.00012067 | 0.00010905 | 0.00010019 | 0.00024156 | 0.00042869 | 0.00013567 | 0.00016341 | 0.00013857 | 0.00050432 | 0.00038814 | 0.00046819 | 0 | 0 | 0 | 0 | 0 | 0.00015521 | 0.00015486 | 0.00012747 | 0.00011887 | 0.00014518 | 0.00028319 | 0.00038607 | 0 | 0.00048427 | 0.00023724 | 0.00023224 | 0.00021205 | 0.00024362 | 0.00021524
On Peak | 5036 | 07/29/11 07:00 PM EDT | 7 | 29 | 20 | Weekday | Summer | On Peak |  | 0.00015517 | 0.00016507 | 0.00013412 | 0.00011883 | 0.00013985 | 0.00010872 | 0.00015666 | 0.00012781 | 0.00011283 | 0.0001048 | 0.00024126 | 0.00034049 | 0.00014955 | 0.00016713 | 0.00015168 | 0.00043982 | 0.0003774 | 0.00045076 | 0 | 0 | 0 | 0 | 0 | 0.00015531 | 0.00015405 | 0.00011268 | 0.00012569 | 0.00015563 | 0.00027265 | 0.00033939 | 0 | 0.00044052 | 0.0002158 | 0.00021 | 0.00019634 | 0.00022345 | 0.00019757
On Peak | 5037 | 07/29/11 08:00 PM EDT | 7 | 29 | 21 | Weekday | Summer | On Peak |  | 0.00015319 | 0.00016605 | 0.00013726 | 0.00014052 | 0.00014455 | 0.00012898 | 0.00017079 | 0.0001365 | 0.00013075 | 9.6291e-05 | 0.00024073 | 0.00021566 | 0.00016283 | 0.00018533 | 0.00015181 | 0.0004202 | 0.00037315 | 0.00044561 | 0 | 0 | 0 | 0 | 0 | 0.00016366 | 0.00015321 | 0.00013145 | 0.00013385 | 0.00016796 | 0.00026954 | 0.00032511 | 0 | 0.00042721 | 0.00020928 | 0.00020323 | 0.00019158 | 0.00021734 | 0.00019223
On Peak | 5038 | 07/29/11 09:00 PM EDT | 7 | 29 | 22 | Weekday | Summer | On Peak |  | 0.00015079 | 0.00016542 | 0.00013388 | 0.00020181 | 0.00014226 | 0.00012631 | 0.0002043 | 0.0001267 | 0.00013325 | 8.4929e-05 | 0.0002417 | 0.00016673 | 0.00016934 | 0.0001884 | 0.00015468 | 0.00044535 | 0.00036058 | 0.00047359 | 0 | 0 | 0 | 0 | 0 | 0.00015895 | 0.00015097 | 0.00012981 | 0.0001246 | 0.00017266 | 0.00028646 | 0.00034216 | 0 | 0.00045135 | 0.00022111 | 0.00021434 | 0.00020261 | 0.00023031 | 0.00020378
On Peak | 5039 | 07/29/11 10:00 PM EDT | 7 | 29 | 23 | Weekday | Summer | Off Peak |  | 0.00014545 | 0.00016251 | 0.00013479 | 0.00021514 | 0.00010594 | 0.00011079 | 0.00023563 | 9.1171e-05 | 0.00010299 | 7.9273e-05 | 0.00024002 | 0.00013949 | 0.00015054 | 0.00018514 | 0.00015738 | 0.00046059 | 0.00033479 | 0.00048665 | 0 | 0 | 0 | 0 | 0 | 0.00014479 | 0.00014683 | 0.00011381 | 9.109e-05 | 0.00016302 | 0.00029436 | 0.00035123 | 0 | 0.00046351 | 0.00022707 | 0.00021988 | 0.00020793 | 0.000237 | 0.00020977
On Peak | 5040 | 07/29/11 11:00 PM EDT | 7 | 29 | 24 | Weekday | Summer | Off Peak |  | 0.000139 | 0.00015765 | 0.00013665 | 0.00016084 | 6.8114e-05 | 7.2058e-05 | 0.00015457 | 5.7189e-05 | 7.6796e-05 | 6.7598e-05 | 0.00023941 | 0.00013396 | 0.00011803 | 0.00017101 | 0.00014907 | 0.00041521 | 0.00032267 | 0.000497 | 0 | 0 | 0 | 0 | 0 | 0.00012161 | 0.00014171 | 7.3993e-05 | 5.8816e-05 | 0.00014111 | 0.00030062 | 0.00031807 | 0 | 0.00044102 | 0.00021605 | 0.00020732 | 0.0002024 | 0.0002284 | 0.00020241
On Peak | 5041 | 07/30/11 12:00 AM EDT | 7 | 30 | 1 | Weekend | Summer | Off Peak |  | 0.00013446 | 0.00015836 | 0.00013524 | 0.00010926 | 5.087e-05 | 3.8024e-05 | 8.4681e-05 | 4.6738e-05 | 5.7577e-05 | 6.4016e-05 | 0.00023581 | 0.00014299 | 9.4578e-05 | 0.00014717 | 0.00013491 | 0.00036516 | 0.00030899 | 0.00048504 | 0 | 0 | 0 | 0 | 0 | 0.00011036 | 0.00013842 | 4.0398e-05 | 4.8311e-05 | 0.00011933 | 0.00029338 | 0.00028147 | 0 | 0.00040737 | 0.00019956 | 0.00019011 | 0.00019048 | 0.00021309 | 0.00018902
On Peak | 5042 | 07/30/11 01:00 AM EDT | 7 | 30 | 2 | Weekend | Summer | Off Peak |  | 0.00013045 | 0.00015864 | 0.00013591 | 6.3327e-05 | 3.8677e-05 | 2.1203e-05 | 6.2341e-05 | 3.216e-05 | 4.3904e-05 | 5.8365e-05 | 0.00023423 | 0.00014415 | 7.9332e-05 | 0.00012578 | 0.00012025 | 0.00033535 | 0.00031366 | 0.00048891 | 0 | 0 | 0 | 0 | 0 | 9.9135e-05 | 0.00013571 | 2.3819e-05 | 3.4301e-05 | 0.00010222 | 0.00029572 | 0.00026056 | 0 | 0.00039218 | 0.00019212 | 0.00018189 | 0.0001864 | 0.00020684 | 0.00018362
On Peak | 5043 | 07/30/11 02:00 AM EDT | 7 | 30 | 3 | Weekend | Summer | Off Peak |  | 0.00012636 | 0.00015727 | 0.00013408 | 3.3931e-05 | 3.1587e-05 | 1.2475e-05 | 4.1706e-05 | 2.2595e-05 | 3.6812e-05 | 6.2481e-05 | 0.0002292 | 0.00014437 | 7.2519e-05 | 0.00012053 | 0.00011178 | 0.00031277 | 0.00031226 | 0.0004819 | 0 | 0 | 0 | 0 | 0 | 9.3091e-05 | 0.00013235 | 1.4902e-05 | 2.5665e-05 | 9.5586e-05 | 0.00029148 | 0.00024438 | 0 | 0.00037666 | 0.00018452 | 0.00017406 | 0.00018073 | 0.00019958 | 0.00017724
On Peak | 5044 | 07/30/11 03:00 AM EDT | 7 | 30 | 4 | Weekend | Summer | Off Peak |  | 0.00012387 | 0.00015343 | 0.00013371 | 2.0437e-05 | 3.1094e-05 | 5.4759e-06 | 3.5872e-05 | 2.1382e-05 | 3.7392e-05 | 5.9469e-05 | 0.00022646 | 0.00014562 | 6.9583e-05 | 0.00010847 | 0.0001047 | 0.00030188 | 0.00030297 | 0.00047394 | 0 | 0 | 0 | 0 | 0 | 8.7327e-05 | 0.00012992 | 8.4873e-06 | 2.444e-05 | 8.8908e-05 | 0.00028667 | 0.00023598 | 0 | 0.00036696 | 0.00017976 | 0.00016932 | 0.00017666 | 0.00019485 | 0.00017307
On Peak | 5045 | 07/30/11 04:00 AM EDT | 7 | 30 | 5 | Weekend | Summer | Off Peak |  | 0.00012068 | 0.00015356 | 0.00013336 | 1.6805e-05 | 3.2467e-05 | 5.3907e-06 | 3.4308e-05 | 1.9335e-05 | 3.6821e-05 | 5.3596e-05 | 0.0002189 | 0.00014908 | 6.8173e-05 | 0.00010657 | 9.8044e-05 | 0.0002662 | 0.00027982 | 0.00043817 | 0 | 0 | 0 | 0 | 0 | 8.3957e-05 | 0.00012762 | 8.4851e-06 | 2.2246e-05 | 8.6325e-05 | 0.00026503 | 0.00020897 | 0 | 0.00033194 | 0.00016261 | 0.00015266 | 0.00016109 | 0.000177 | 0.00015728
On Peak | 5046 | 07/30/11 05:00 AM EDT | 7 | 30 | 6 | Weekend | Summer | Off Peak |  | 0.00011955 | 0.00015038 | 0.00013129 | 1.3785e-05 | 3.8887e-05 | 5.6478e-06 | 3.3822e-05 | 3.1958e-05 | 4.0808e-05 | 6.961e-05 | 0.00021646 | 0.00017114 | 6.7703e-05 | 0.0001062 | 9.6077e-05 | 0.00022421 | 0.00023336 | 0.00039264 | 0 | 0 | 0 | 0 | 0 | 8.6051e-05 | 0.00012605 | 9.2451e-06 | 3.4618e-05 | 8.5599e-05 | 0.0002375 | 0.00017584 | 0 | 0.00028836 | 0.00014126 | 0.00013189 | 0.0001415 | 0.00015493 | 0.00013778
On Peak | 5047 | 07/30/11 06:00 AM EDT | 7 | 30 | 7 | Weekend | Summer | Off Peak |  | 0.00012128 | 0.00015192 | 0.00013223 | 1.9818e-05 | 7.0132e-05 | 2.1684e-05 | 4.2812e-05 | 4.9891e-05 | 5.2698e-05 | 3.994e-05 | 0.00021423 | 0.00025626 | 7.1958e-05 | 0.0001076 | 9.991e-05 | 0.00021856 | 0.00022001 | 0.00035804 | 0 | 0 | 0 | 0 | 0 | 9.2289e-05 | 0.00012764 | 2.6379e-05 | 4.9456e-05 | 8.8853e-05 | 0.00021657 | 0.0001709 | 0 | 0.00027135 | 0.00013293 | 0.00012475 | 0.00013163 | 0.00014479 | 0.00012868
On Peak | 5048 | 07/30/11 07:00 AM EDT | 7 | 30 | 8 | Weekend | Summer | Off Peak |  | 0.0001267 | 0.00015307 | 0.00013288 | 4.0204e-05 | 0.00010445 | 8.2346e-05 | 6.5664e-05 | 6.2871e-05 | 6.4874e-05 | 4.9582e-05 | 0.00021564 | 0.0002841 | 8.1161e-05 | 0.00013157 | 0.00010755 | 0.00023385 | 0.00023212 | 0.00036399 | 0 | 0 | 0 | 0 | 0 | 0.00010462 | 0.00013176 | 8.3764e-05 | 6.2199e-05 | 0.00010251 | 0.00022017 | 0.00018263 | 0 | 0.00028294 | 0.0001386 | 0.00013062 | 0.00013601 | 0.00015013 | 0.00013334
On Peak | 5049 | 07/30/11 08:00 AM EDT | 7 | 30 | 9 | Weekend | Summer | Off Peak |  | 0.0001368 | 0.00015581 | 0.00013265 | 7.953e-05 | 0.00016052 | 0.00011174 | 9.4866e-05 | 0.00010614 | 8.0527e-05 | 9.5551e-05 | 0.00021682 | 0.00042387 | 9.3103e-05 | 0.00014361 | 0.0001141 | 0.00027654 | 0.00025692 | 0.00037937 | 0 | 0 | 0 | 0 | 0 | 0.00012053 | 0.00013934 | 0.00011542 | 0.00010419 | 0.00011345 | 0.00022947 | 0.00021474 | 0 | 0.00031432 | 0.00015398 | 0.00014651 | 0.00014775 | 0.00016462 | 0.00014603
On Peak | 5050 | 07/30/11 09:00 AM EDT | 7 | 30 | 10 | Weekend | Summer | Off Peak |  | 0.00014181 | 0.00016182 | 0.00013341 | 0.00011655 | 0.00021328 | 0.00013886 | 0.00012786 | 0.00012705 | 0.00012073 | 0.00015327 | 0.0002164 | 0.00046467 | 0.00010684 | 0.00014689 | 0.00013387 | 0.00034434 | 0.00033078 | 0.00040814 | 0 | 0 | 0 | 0 | 0 | 0.00012318 | 0.00014396 | 0.00014488 | 0.00012825 | 0.00012498 | 0.00024687 | 0.00026815 | 0 | 0.0003677 | 0.00018013 | 0.00017359 | 0.00016823 | 0.00018908 | 0.0001674
On Peak | 5051 | 07/30/11 10:00 AM EDT | 7 | 30 | 11 | Weekend | Summer | Off Peak |  | 0.0001446 | 0.00016261 | 0.00013401 | 0.0001506 | 0.00023649 | 0.00018427 | 0.00015181 | 0.00013636 | 0.00013968 | 0.00019692 | 0.00021927 | 0.00048857 | 0.00011281 | 0.00015245 | 0.00014107 | 0.0004336 | 0.00042948 | 0.00045919 | 0 | 0 | 0 | 0 | 0 | 0.00012995 | 0.00014614 | 0.00018781 | 0.00014007 | 0.00013105 | 0.00027775 | 0.00033856 | 0 | 0.00044305 | 0.00021704 | 0.00021119 | 0.0001985 | 0.00022459 | 0.00019853
On Peak | 5052 | 07/30/11 11:00 AM EDT | 7 | 30 | 12 | Weekend | Summer | Off Peak |  | 0.00014821 | 0.00016391 | 0.00013564 | 0.00013722 | 0.00023416 | 0.00021091 | 0.00011973 | 0.00012883 | 0.00014261 | 0.00014683 | 0.00022107 | 0.00050387 | 0.00011356 | 0.00015692 | 0.00014213 | 0.00051964 | 0.00051319 | 0.00051265 | 0 | 0 | 0 | 0 | 0 | 0.00013463 | 0.00014913 | 0.00021037 | 0.0001306 | 0.00013306 | 0.00031008 | 0.00040563 | 0 | 0.00051664 | 0.00025309 | 0.00024764 | 0.00022848 | 0.00025975 | 0.00022941
On Peak | 5053 | 07/30/11 12:00 PM EDT | 7 | 30 | 13 | Weekend | Summer | Off Peak |  | 0.00015237 | 0.00016678 | 0.00013637 | 0.00013949 | 0.00021704 | 0.00020298 | 0.00014459 | 0.0001179 | 0.00012491 | 0.00013526 | 0.00021839 | 0.00054447 | 0.00011285 | 0.00016214 | 0.00013901 | 0.00060311 | 0.00057054 | 0.00055691 | 0 | 0 | 0 | 0 | 0 | 0.00013771 | 0.00015264 | 0.00020257 | 0.00011928 | 0.0001338 | 0.00033686 | 0.00046905 | 0 | 0.00058386 | 0.00028602 | 0.00028106 | 0.00025516 | 0.00029171 | 0.00025748
On Peak | 5054 | 07/30/11 01:00 PM EDT | 7 | 30 | 14 | Weekend | Summer | Off Peak |  | 0.00015503 | 0.00016755 | 0.00013758 | 0.00015674 | 0.00018797 | 0.00018096 | 0.00014053 | 0.00011217 | 0.00012042 | 0.0001141 | 0.0002228 | 0.00055927 | 0.00011492 | 0.00016881 | 0.00013844 | 0.00072037 | 0.00064719 | 0.00062718 | 0 | 0 | 0 | 0 | 0 | 0.00013612 | 0.0001548 | 0.00018045 | 0.00011271 | 0.00013684 | 0.00037936 | 0.00055788 | 0 | 0.00068113 | 0.00033367 | 0.00032904 | 0.00029457 | 0.00033859 | 0.00029872
On Peak | 5055 | 07/30/11 02:00 PM EDT | 7 | 30 | 15 | Weekend | Summer | Off Peak |  | 0.0001546 | 0.00016942 | 0.00013702 | 0.00015017 | 0.0001861 | 0.00018834 | 0.00013154 | 0.00010019 | 0.00010428 | 0.00010871 | 0.00022533 | 0.00057569 | 0.00011705 | 0.00017616 | 0.00013898 | 0.00078469 | 0.00070308 | 0.00068449 | 0 | 0 | 0 | 0 | 0 | 0.00013117 | 0.00015473 | 0.00018659 | 0.0001009 | 0.00014035 | 0.00041403 | 0.00060755 | 0 | 0.00074233 | 0.00036365 | 0.00035854 | 0.00032115 | 0.00036913 | 0.00032567
On Peak | 5056 | 07/30/11 03:00 PM EDT | 7 | 30 | 16 | Weekend | Summer | Off Peak |  | 0.00015433 | 0.00017161 | 0.00013857 | 0.00011848 | 0.00017204 | 0.00016289 | 0.00012124 | 9.1346e-05 | 0.00010096 | 0.00011294 | 0.00022708 | 0.00058674 | 0.00011438 | 0.00017283 | 0.00013877 | 0.00088404 | 0.00077168 | 0.00075776 | 0 | 0 | 0 | 0 | 0 | 0.00013067 | 0.00015509 | 0.00016252 | 9.3107e-05 | 0.00013794 | 0.00045834 | 0.00068307 | 0 | 0.00083013 | 0.00040667 | 0.00040129 | 0.00035803 | 0.00041231 | 0.00036374
On Peak | 5057 | 07/30/11 04:00 PM EDT | 7 | 30 | 17 | Weekend | Summer | Off Peak |  | 0.00015412 | 0.00017277 | 0.00013892 | 8.9874e-05 | 0.00016284 | 0.00016546 | 0.00013839 | 9.982e-05 | 0.00010377 | 0.00011167 | 0.00022778 | 0.00058712 | 0.00011385 | 0.00017798 | 0.00013563 | 0.00096215 | 0.00081359 | 0.00081743 | 0 | 0 | 0 | 0 | 0 | 0.00013358 | 0.00015517 | 0.0001645 | 0.00010072 | 0.00013874 | 0.00049443 | 0.0007416 | 0 | 0.00089928 | 0.00044054 | 0.00043477 | 0.00038728 | 0.00044665 | 0.00039404
On Peak | 5058 | 07/30/11 05:00 PM EDT | 7 | 30 | 18 | Weekend | Summer | Off Peak |  | 0.00015942 | 0.00017339 | 0.00013733 | 8.4215e-05 | 0.00015441 | 0.0001526 | 0.00017153 | 0.00012883 | 0.00010211 | 0.0001016 | 0.00022807 | 0.00057726 | 0.00011669 | 0.00017888 | 0.00013549 | 0.00095042 | 0.00083356 | 0.00082884 | 0 | 0 | 0 | 0 | 0 | 0.00014064 | 0.00015883 | 0.00015327 | 0.00012585 | 0.00014038 | 0.00050133 | 0.00073463 | 0 | 0.00089804 | 0.00043993 | 0.00043359 | 0.00038853 | 0.00044685 | 0.00039428
On Peak | 5059 | 07/30/11 06:00 PM EDT | 7 | 30 | 19 | Weekend | Summer | Off Peak |  | 0.00016348 | 0.00017355 | 0.00013962 | 0.00010081 | 0.00015566 | 0.00015929 | 0.00014891 | 0.00012365 | 0.00010844 | 0.00010673 | 0.00022716 | 0.00050519 | 0.00012531 | 0.00016934 | 0.00013039 | 0.00095329 | 0.00084011 | 0.00083752 | 0 | 0 | 0 | 0 | 0 | 0.0001495 | 0.00016203 | 0.00015869 | 0.00012187 | 0.00014049 | 0.00050659 | 0.00073713 | 0 | 0.00090331 | 0.00044252 | 0.00043593 | 0.00039133 | 0.00044978 | 0.00039689
On Peak | 5060 | 07/30/11 07:00 PM EDT | 7 | 30 | 20 | Weekend | Summer | Off Peak |  | 0.00016285 | 0.00017219 | 0.00013832 | 0.00013345 | 0.00013894 | 0.00013203 | 0.00012674 | 0.00012813 | 0.00014002 | 0.00010436 | 0.00022721 | 0.00040644 | 0.00013792 | 0.00016341 | 0.00013516 | 0.00084322 | 0.0007912 | 0.00080052 | 0 | 0 | 0 | 0 | 0 | 0.00014822 | 0.0001612 | 0.00013248 | 0.00012736 | 0.00014561 | 0.00048421 | 0.00065534 | 0 | 0.00082422 | 0.00040377 | 0.00039587 | 0.00036205 | 0.00041323 | 0.00036489
On Peak | 5061 | 07/30/11 08:00 PM EDT | 7 | 30 | 21 | Weekend | Summer | Off Peak |  | 0.00016048 | 0.00017197 | 0.00014137 | 0.00016005 | 0.00014979 | 0.00013983 | 0.00014111 | 0.00011709 | 0.00013228 | 8.8284e-05 | 0.00022519 | 0.00026669 | 0.00015203 | 0.00017661 | 0.00013432 | 0.00073624 | 0.00070373 | 0.00073718 | 0 | 0 | 0 | 0 | 0 | 0.00016068 | 0.00015987 | 0.00014071 | 0.00011619 | 0.00015654 | 0.00044589 | 0.00057309 | 0 | 0.0007348 | 0.00035997 | 0.00035159 | 0.00032591 | 0.00037047 | 0.00032732
On Peak | 5062 | 07/30/11 09:00 PM EDT | 7 | 30 | 22 | Weekend | Summer | Off Peak |  | 0.00015785 | 0.00017155 | 0.00013709 | 0.00019536 | 0.00013337 | 0.00013997 | 0.00016798 | 0.00010193 | 0.0001084 | 9.0534e-05 | 0.000225 | 0.00020928 | 0.00016711 | 0.00018187 | 0.0001356 | 0.0006917 | 0.00061807 | 0.00070988 | 0 | 0 | 0 | 0 | 0 | 0.00015847 | 0.00015739 | 0.00014018 | 0.0001016 | 0.00016579 | 0.00042938 | 0.00053544 | 0 | 0.00069451 | 0.00034023 | 0.00033128 | 0.00030956 | 0.00035192 | 0.00031111
On Peak | 5063 | 07/30/11 10:00 PM EDT | 7 | 30 | 23 | Weekend | Summer | Off Peak |  | 0.0001519 | 0.00016951 | 0.00013662 | 0.00020621 | 9.7549e-05 | 0.0001257 | 0.00018536 | 7.8363e-05 | 8.5586e-05 | 7.7908e-05 | 0.0002215 | 0.00017678 | 0.00015111 | 0.0001779 | 0.00013439 | 0.0006384 | 0.0005254 | 0.00066537 | 0 | 0 | 0 | 0 | 0 | 0.00014606 | 0.00015277 | 0.00012495 | 7.8712e-05 | 0.00015652 | 0.00040246 | 0.00049107 | 0 | 0.00064237 | 0.00031468 | 0.00030562 | 0.00028726 | 0.00032686 | 0.00028912
On Peak | 5064 | 07/30/11 11:00 PM EDT | 7 | 30 | 24 | Weekend | Summer | Off Peak |  | 0.00014492 | 0.00016483 | 0.00013909 | 0.00015667 | 6.5303e-05 | 7.8889e-05 | 0.00014369 | 5.1372e-05 | 6.8826e-05 | 7.0354e-05 | 0.00022315 | 0.00016332 | 0.00012151 | 0.00016902 | 0.00012442 | 0.00049931 | 0.00044559 | 0.000613 | 0 | 0 | 0 | 0 | 0 | 0.00012635 | 0.00014738 | 7.9518e-05 | 5.3388e-05 | 0.0001374 | 0.00037078 | 0.00038647 | 0 | 0.00053931 | 0.0002642 | 0.00025355 | 0.00024847 | 0.00027909 | 0.00024728
On Peak | 5065 | 07/31/11 12:00 AM EDT | 7 | 31 | 1 | Weekend | Summer | Off Peak |  | 0.00013762 | 0.00016258 | 0.00013693 | 0.00011097 | 4.8201e-05 | 3.868e-05 | 7.5908e-05 | 4.5524e-05 | 5.6414e-05 | 6.4054e-05 | 0.00022048 | 0.00015419 | 9.8068e-05 | 0.00014617 | 0.0001178 | 0.00042285 | 0.00038675 | 0.00057048 | 0 | 0 | 0 | 0 | 0 | 0.00011036 | 0.00014157 | 4.0512e-05 | 4.7173e-05 | 0.00011739 | 0.00034506 | 0.00032794 | 0 | 0.00047665 | 0.0002335 | 0.00022243 | 0.0002234 | 0.00024925 | 0.00022108
On Peak | 5066 | 07/31/11 01:00 AM EDT | 7 | 31 | 2 | Weekend | Summer | Off Peak |  | 0.00013175 | 0.00016167 | 0.0001372 | 6.4448e-05 | 3.9802e-05 | 1.9408e-05 | 4.6923e-05 | 3.1055e-05 | 4.2876e-05 | 5.8392e-05 | 0.00021524 | 0.00014694 | 8.026e-05 | 0.00012281 | 0.00011427 | 0.00031555 | 0.00032045 | 0.00049311 | 0 | 0 | 0 | 0 | 0 | 9.9135e-05 | 0.00013729 | 2.1897e-05 | 3.3266e-05 | 0.00010055 | 0.00029826 | 0.00024692 | 0 | 0.00038291 | 0.00018758 | 0.00017679 | 0.00018417 | 0.00020314 | 0.00018042
On Peak | 5067 | 07/31/11 02:00 AM EDT | 7 | 31 | 3 | Weekend | Summer | Off Peak |  | 0.00012645 | 0.00015941 | 0.00013505 | 3.4357e-05 | 3.2496e-05 | 9.7694e-06 | 4.1781e-05 | 2.1618e-05 | 3.5915e-05 | 6.2527e-05 | 0.00020745 | 0.00014255 | 7.2235e-05 | 0.00011844 | 0.00011117 | 0.00023852 | 0.00026129 | 0.0004224 | 0 | 0 | 0 | 0 | 0 | 9.3091e-05 | 0.00013288 | 1.258e-05 | 2.4751e-05 | 9.4656e-05 | 0.0002555 | 0.00018797 | 0 | 0.00030926 | 0.0001515 | 0.00014144 | 0.00015199 | 0.00016613 | 0.00014773
On Peak | 5068 | 07/31/11 03:00 AM EDT | 7 | 31 | 4 | Weekend | Summer | Off Peak |  | 0.00012384 | 0.00015538 | 0.0001346 | 2.0003e-05 | 3.194e-05 | 4.8035e-06 | 3.4923e-05 | 2.049e-05 | 3.6565e-05 | 5.9491e-05 | 0.00020295 | 0.00014393 | 6.9725e-05 | 0.00011047 | 0.00010474 | 0.00021483 | 0.00024525 | 0.00040112 | 0 | 0 | 0 | 0 | 0 | 8.7327e-05 | 0.00013032 | 7.9361e-06 | 2.3604e-05 | 8.9629e-05 | 0.00024262 | 0.00016998 | 0 | 0.0002869 | 0.00014055 | 0.00013071 | 0.00014225 | 0.00015489 | 0.00013779
On Peak | 5069 | 07/31/11 04:00 AM EDT | 7 | 31 | 5 | Weekend | Summer | Off Peak |  | 0.00012077 | 0.00015545 | 0.00013419 | 1.5709e-05 | 3.2046e-05 | 5.5074e-06 | 3.1487e-05 | 1.8526e-05 | 3.6027e-05 | 5.3549e-05 | 0.00019872 | 0.00014882 | 6.8366e-05 | 0.00011045 | 9.7657e-05 | 0.00018878 | 0.00023516 | 0.0003885 | 0 | 0 | 0 | 0 | 0 | 8.3957e-05 | 0.0001281 | 8.4754e-06 | 2.1482e-05 | 8.7596e-05 | 0.00023499 | 0.00015073 | 0 | 0.0002668 | 0.0001307 | 0.00012073 | 0.00013439 | 0.00014529 | 0.00012936
On Peak | 5070 | 07/31/11 05:00 AM EDT | 7 | 31 | 6 | Weekend | Summer | Off Peak |  | 0.00011983 | 0.00015222 | 0.00013206 | 1.4053e-05 | 4.005e-05 | 4.6693e-06 | 2.8071e-05 | 3.1193e-05 | 4.0092e-05 | 6.9577e-05 | 0.00020201 | 0.00017239 | 6.6938e-05 | 0.00010956 | 9.3879e-05 | 0.00017592 | 0.00021692 | 0.00038334 | 0 | 0 | 0 | 0 | 0 | 8.6051e-05 | 0.00012664 | 8.3172e-06 | 3.3899e-05 | 8.5889e-05 | 0.00023187 | 0.00014031 | 0 | 0.00025656 | 0.00012568 | 0.00011548 | 0.00013049 | 0.00014068 | 0.00012534
On Peak | 5071 | 07/31/11 06:00 AM EDT | 7 | 31 | 7 | Weekend | Summer | Off Peak |  | 0.0001213 | 0.00015341 | 0.00013285 | 1.8196e-05 | 6.0118e-05 | 2.3777e-05 | 4.3158e-05 | 4.9009e-05 | 5.215e-05 | 3.9558e-05 | 0.0001997 | 0.00025703 | 7.0204e-05 | 0.00010766 | 9.6626e-05 | 0.00016013 | 0.00018694 | 0.00032882 | 0 | 0 | 0 | 0 | 0 | 9.2289e-05 | 0.00012797 | 2.7396e-05 | 4.862e-05 | 8.7388e-05 | 0.00019889 | 0.00012699 | 0 | 0.00022535 | 0.00011039 | 0.00010186 | 0.00011354 | 0.00012293 | 0.00010947
On Peak | 5072 | 07/31/11 07:00 AM EDT | 7 | 31 | 8 | Weekend | Summer | Off Peak |  | 0.00012689 | 0.0001546 | 0.0001335 | 3.7637e-05 | 9.6215e-05 | 6.3137e-05 | 5.1204e-05 | 6.1989e-05 | 6.4206e-05 | 4.9209e-05 | 0.00020155 | 0.00028461 | 8.2793e-05 | 0.00012313 | 0.00010326 | 0.00017407 | 0.00019235 | 0.00033895 | 0 | 0 | 0 | 0 | 0 | 0.00010462 | 0.00013222 | 6.5618e-05 | 6.1357e-05 | 9.9754e-05 | 0.00020502 | 0.00013729 | 0 | 0.00023738 | 0.00011629 | 0.00010769 | 0.00011859 | 0.00012891 | 0.00011475
On Peak | 5073 | 07/31/11 08:00 AM EDT | 7 | 31 | 9 | Weekend | Summer | Off Peak |  | 0.0001376 | 0.00015764 | 0.00013337 | 7.9559e-05 | 0.00016106 | 9.8061e-05 | 7.2592e-05 | 0.00010526 | 7.9686e-05 | 9.5259e-05 | 0.00020392 | 0.0004253 | 9.7855e-05 | 0.00014047 | 0.00011624 | 0.00022861 | 0.00022103 | 0.00037778 | 0 | 0 | 0 | 0 | 0 | 0.00012053 | 0.00014029 | 0.00010271 | 0.00010335 | 0.00011515 | 0.00022851 | 0.00017812 | 0 | 0.00028456 | 0.0001394 | 0.00013063 | 0.0001383 | 0.00015217 | 0.00013527
On Peak | 5074 | 07/31/11 09:00 AM EDT | 7 | 31 | 10 | Weekend | Summer | Off Peak |  | 0.00014297 | 0.00016377 | 0.00013417 | 0.00012956 | 0.00023241 | 0.00014748 | 0.00011643 | 0.0001262 | 0.00012013 | 0.0001529 | 0.00020961 | 0.00046747 | 0.00011308 | 0.00014311 | 0.0001445 | 0.00032148 | 0.00032155 | 0.00043909 | 0 | 0 | 0 | 0 | 0 | 0.00012318 | 0.0001452 | 0.00015384 | 0.00012744 | 0.00012883 | 0.00026559 | 0.00025122 | 0 | 0.00036592 | 0.00017926 | 0.00017085 | 0.00017178 | 0.00019113 | 0.00016949
On Peak | 5075 | 07/31/11 10:00 AM EDT | 7 | 31 | 11 | Weekend | Summer | Off Peak |  | 0.00014567 | 0.00016441 | 0.00013473 | 0.00015145 | 0.00025204 | 0.00020727 | 0.00016748 | 0.00013563 | 0.000139 | 0.00019664 | 0.00021444 | 0.00049069 | 0.0001176 | 0.00015468 | 0.00015062 | 0.00041986 | 0.00042566 | 0.00049662 | 0 | 0 | 0 | 0 | 0 | 0.00012995 | 0.00014729 | 0.00020998 | 0.00013937 | 0.00013594 | 0.00030039 | 0.0003285 | 0 | 0.00044919 | 0.00022005 | 0.00021231 | 0.00020535 | 0.00023053 | 0.00020405
On Peak | 5076 | 07/31/11 11:00 AM EDT | 7 | 31 | 12 | Weekend | Summer | Off Peak |  | 0.00014911 | 0.00016552 | 0.00013631 | 0.00016072 | 0.00026465 | 0.00023555 | 0.0001394 | 0.00012804 | 0.00014192 | 0.00014657 | 0.00021912 | 0.00050455 | 0.00011946 | 0.00016151 | 0.00014786 | 0.00049731 | 0.00050517 | 0.00054381 | 0 | 0 | 0 | 0 | 0 | 0.00013463 | 0.00015011 | 0.00023537 | 0.00012985 | 0.00013851 | 0.00032893 | 0.00038917 | 0 | 0.00051531 | 0.00025244 | 0.00024513 | 0.0002322 | 0.00026199 | 0.00023166
On Peak | 5077 | 07/31/11 12:00 PM EDT | 7 | 31 | 13 | Weekend | Summer | Off Peak |  | 0.00015319 | 0.00016825 | 0.000137 | 0.00015259 | 0.00024471 | 0.00024702 | 0.00014415 | 0.00011716 | 0.00012427 | 0.00013512 | 0.00022273 | 0.00054471 | 0.00012368 | 0.00016278 | 0.00014133 | 0.00058287 | 0.00057418 | 0.00059162 | 0 | 0 | 0 | 0 | 0 | 0.00013771 | 0.00015354 | 0.00024399 | 0.00011858 | 0.0001397 | 0.00035785 | 0.00045489 | 0 | 0.0005857 | 0.00028692 | 0.0002801 | 0.00026038 | 0.00029547 | 0.00026106
On Peak | 5078 | 07/31/11 01:00 PM EDT | 7 | 31 | 14 | Weekend | Summer | Off Peak |  | 0.00015576 | 0.00016894 | 0.00013822 | 0.00015658 | 0.00022652 | 0.00023434 | 0.00013685 | 0.00011146 | 0.00011979 | 0.00011417 | 0.00022613 | 0.00055845 | 0.0001299 | 0.00017241 | 0.00014058 | 0.00067604 | 0.00063412 | 0.00064106 | 0 | 0 | 0 | 0 | 0 | 0.00013612 | 0.00015563 | 0.000231 | 0.00011205 | 0.00014568 | 0.00038775 | 0.0005254 | 0 | 0.00066052 | 0.00032357 | 0.00031727 | 0.00029008 | 0.00033112 | 0.00029238
On Peak | 5079 | 07/31/11 02:00 PM EDT | 7 | 31 | 15 | Weekend | Summer | Off Peak |  | 0.00015536 | 0.00017067 | 0.00013761 | 0.00015602 | 0.00020168 | 0.00022332 | 0.00012687 | 9.953e-05 | 0.00010364 | 0.00010878 | 0.00022921 | 0.00057604 | 0.00013251 | 0.00018475 | 0.00014117 | 0.0007748 | 0.00070653 | 0.00071254 | 0 | 0 | 0 | 0 | 0 | 0.00013117 | 0.00015554 | 0.00021883 | 0.00010028 | 0.00015104 | 0.00043099 | 0.00060075 | 0 | 0.00074751 | 0.00036619 | 0.00035972 | 0.0003265 | 0.00037375 | 0.00032993
On Peak | 5080 | 07/31/11 03:00 PM EDT | 7 | 31 | 16 | Weekend | Summer | Off Peak |  | 0.00015511 | 0.00017277 | 0.00013912 | 0.00013415 | 0.00018803 | 0.0002019 | 0.00016047 | 9.0629e-05 | 0.00010039 | 0.00011302 | 0.00023059 | 0.00058794 | 0.00013245 | 0.00019172 | 0.00013675 | 0.00086252 | 0.00077145 | 0.00077336 | 0 | 0 | 0 | 0 | 0 | 0.00013067 | 0.0001559 | 0.00019958 | 9.2444e-05 | 0.0001524 | 0.00046778 | 0.00066772 | 0 | 0.00082381 | 0.00040357 | 0.00039706 | 0.00035819 | 0.00041096 | 0.0003627
On Peak | 5081 | 07/31/11 04:00 PM EDT | 7 | 31 | 17 | Weekend | Summer | Off Peak |  | 0.00015482 | 0.00017384 | 0.00013946 | 0.00010681 | 0.00019712 | 0.00019505 | 0.0001702 | 9.9163e-05 | 0.00010324 | 0.00011173 | 0.00022973 | 0.00058769 | 0.00013227 | 0.0001926 | 0.00013604 | 0.00093237 | 0.00079998 | 0.00081744 | 0 | 0 | 0 | 0 | 0 | 0.00013358 | 0.00015592 | 0.00019454 | 0.00010011 | 0.00015246 | 0.00049444 | 0.00071945 | 0 | 0.00088165 | 0.0004319 | 0.00042535 | 0.00038185 | 0.00043926 | 0.00038764
On Peak | 5082 | 07/31/11 05:00 PM EDT | 7 | 31 | 18 | Weekend | Summer | Off Peak |  | 0.00016023 | 0.00017427 | 0.00013776 | 0.00010105 | 0.00018609 | 0.00019494 | 0.00017377 | 0.00012806 | 0.00010161 | 0.00010165 | 0.0002301 | 0.00058069 | 0.00013785 | 0.00018876 | 0.00014045 | 0.00097858 | 0.00086103 | 0.00085938 | 0 | 0 | 0 | 0 | 0 | 0.00014064 | 0.0001596 | 0.00019361 | 0.00012515 | 0.00015477 | 0.00051981 | 0.00075659 | 0 | 0.00092706 | 0.00045415 | 0.0004474 | 0.00040159 | 0.00046161 | 0.00040733
On Peak | 5083 | 07/31/11 06:00 PM EDT | 7 | 31 | 19 | Weekend | Summer | Off Peak |  | 0.00016432 | 0.00017435 | 0.00014001 | 0.00012567 | 0.00018528 | 0.00020146 | 0.00020383 | 0.00012282 | 0.00010792 | 0.00010662 | 0.00023397 | 0.00050954 | 0.00015155 | 0.00018313 | 0.00013774 | 0.00098551 | 0.00088689 | 0.00087293 | 0 | 0 | 0 | 0 | 0 | 0.0001495 | 0.00016281 | 0.00020016 | 0.0001211 | 0.00015907 | 0.000528 | 0.00076331 | 0 | 0.00093753 | 0.00045928 | 0.00045234 | 0.00040672 | 0.00046695 | 0.00041204
On Peak | 5084 | 07/31/11 07:00 PM EDT | 7 | 31 | 20 | Weekend | Summer | Off Peak |  | 0.00016382 | 0.00017299 | 0.0001387 | 0.00016628 | 0.00017922 | 0.00020969 | 0.00030788 | 0.0001273 | 0.0001395 | 0.00010416 | 0.00023414 | 0.00041243 | 0.00016877 | 0.00019023 | 0.00014454 | 0.00089953 | 0.00085708 | 0.00085161 | 0 | 0 | 0 | 0 | 0 | 0.00014822 | 0.00016206 | 0.0002098 | 0.00012658 | 0.00017101 | 0.00051511 | 0.00070001 | 0 | 0.00087908 | 0.00043064 | 0.00042243 | 0.00038592 | 0.00044038 | 0.00038881
On Peak | 5085 | 07/31/11 08:00 PM EDT | 7 | 31 | 21 | Weekend | Summer | Off Peak |  | 0.00016166 | 0.00017282 | 0.00014175 | 0.00020488 | 0.00018765 | 0.00021374 | 0.00028245 | 0.00011626 | 0.00013177 | 8.8048e-05 | 0.00023374 | 0.00027499 | 0.00018014 | 0.00021084 | 0.00014376 | 0.00081682 | 0.00079288 | 0.00080956 | 0 | 0 | 0 | 0 | 0 | 0.00016068 | 0.0001609 | 0.00021342 | 0.00011542 | 0.00018302 | 0.00048968 | 0.00063666 | 0 | 0.00081276 | 0.00039816 | 0.00038931 | 0.00035978 | 0.00040908 | 0.00036135
On Peak | 5086 | 07/31/11 09:00 PM EDT | 7 | 31 | 22 | Weekend | Summer | Off Peak |  | 0.00015905 | 0.00017246 | 0.0001375 | 0.00025689 | 0.00015731 | 0.00020549 | 0.00026937 | 0.00010125 | 0.000108 | 9.0515e-05 | 0.00023427 | 0.00021692 | 0.00017912 | 0.00021587 | 0.00014002 | 0.00075906 | 0.0006966 | 0.00077676 | 0 | 0 | 0 | 0 | 0 | 0.00015847 | 0.00015843 | 0.00020316 | 0.00010098 | 0.00018342 | 0.00046983 | 0.00058885 | 0 | 0.00076231 | 0.00037344 | 0.00036387 | 0.00033954 | 0.00038582 | 0.00034103
On Peak | 5087 | 07/31/11 10:00 PM EDT | 7 | 31 | 23 | Weekend | Summer | Off Peak |  | 0.00015278 | 0.00017034 | 0.00013704 | 0.00024582 | 0.00010938 | 0.00014915 | 0.00024995 | 7.7787e-05 | 8.5187e-05 | 7.8041e-05 | 0.00023439 | 0.00018101 | 0.0001449 | 0.00018401 | 0.00013416 | 0.00068204 | 0.00058654 | 0.00072446 | 0 | 0 | 0 | 0 | 0 | 0.00014606 | 0.00015359 | 0.00014854 | 7.8186e-05 | 0.00015544 | 0.0004382 | 0.00052638 | 0 | 0.00069281 | 0.00033939 | 0.00032936 | 0.00031083 | 0.00035286 | 0.00031213
On Peak | 5088 | 07/31/11 11:00 PM EDT | 7 | 31 | 24 | Weekend | Summer | Off Peak |  | 0.0001456 | 0.00016554 | 0.00013946 | 0.00017326 | 6.9439e-05 | 8.39e-05 | 0.00019484 | 5.0894e-05 | 6.8485e-05 | 7.0492e-05 | 0.00023207 | 0.00016613 | 0.00011012 | 0.00015309 | 0.00012015 | 0.00055017 | 0.00049203 | 0.0006633 | 0 | 0 | 0 | 0 | 0 | 0.00012635 | 0.00014803 | 8.5724e-05 | 5.2953e-05 | 0.00012592 | 0.00040121 | 0.00042592 | 0 | 0.00058972 | 0.00028889 | 0.00027768 | 0.00027078 | 0.00030451 | 0.00026974
On Peak | 5089 | 08/01/11 12:00 AM EDT | 8 | 1 | 1 | Weekday | Summer | Off Peak |  | 0.00013927 | 0.00016684 | 0.00013891 | 0.00010306 | 4.5165e-05 | 4.9778e-05 | 0.00011141 | 3.8306e-05 | 4.977e-05 | 6.2978e-05 | 0.00023027 | 0.00014066 | 8.5765e-05 | 0.00011996 | 0.00010533 | 0.00048351 | 0.00046417 | 0.00063023 | 0 | 0 | 0 | 0 | 0 | 0.00010266 | 0.00014368 | 5.1082e-05 | 4.0344e-05 | 0.00010057 | 0.00038121 | 0.0003765 | 0 | 0.00053789 | 0.0002635 | 0.00025195 | 0.00025043 | 0.00027974 | 0.00024796
On Peak | 5090 | 08/01/11 01:00 AM EDT | 8 | 1 | 2 | Weekday | Summer | Off Peak |  | 0.00013346 | 0.00016834 | 0.00014045 | 5.9962e-05 | 3.826e-05 | 1.8358e-05 | 6.7004e-05 | 2.424e-05 | 3.886e-05 | 5.8267e-05 | 0.00022489 | 0.00013427 | 7.4511e-05 | 0.00011017 | 9.5763e-05 | 0.0003826 | 0.00040037 | 0.00057008 | 0 | 0 | 0 | 0 | 0 | 9.2552e-05 | 0.00013999 | 2.1386e-05 | 2.6988e-05 | 9.0115e-05 | 0.00034482 | 0.00030021 | 0 | 0.00045442 | 0.00022261 | 0.00021078 | 0.00021664 | 0.00023949 | 0.00021256
On Peak | 5091 | 08/01/11 02:00 AM EDT | 8 | 1 | 3 | Weekday | Summer | Off Peak |  | 0.00012919 | 0.00016549 | 0.0001387 | 4.2538e-05 | 3.5837e-05 | 7.9306e-06 | 3.4612e-05 | 1.8115e-05 | 3.5314e-05 | 5.9521e-05 | 0.00022244 | 0.00013487 | 6.9394e-05 | 9.9256e-05 | 8.5115e-05 | 0.00032632 | 0.00036899 | 0.00053252 | 0 | 0 | 0 | 0 | 0 | 8.7513e-05 | 0.00013628 | 1.1034e-05 | 2.1428e-05 | 8.2062e-05 | 0.0003221 | 0.00025796 | 0 | 0.00040659 | 0.00019918 | 0.0001874 | 0.0001969 | 0.0002161 | 0.00019195
On Peak | 5092 | 08/01/11 03:00 AM EDT | 8 | 1 | 4 | Weekday | Summer | Off Peak |  | 0.00012562 | 0.00016314 | 0.00013962 | 2.4226e-05 | 3.4735e-05 | 5.9716e-06 | 3.0847e-05 | 1.5531e-05 | 3.5206e-05 | 6.0388e-05 | 0.00021772 | 0.00013624 | 6.7787e-05 | 9.6997e-05 | 8.1363e-05 | 0.00030127 | 0.00035524 | 0.00051292 | 0 | 0 | 0 | 0 | 0 | 8.4496e-05 | 0.00013349 | 9.0981e-06 | 1.9175e-05 | 7.983e-05 | 0.00031024 | 0.00023916 | 0 | 0.00038422 | 0.00018822 | 0.00017658 | 0.00018739 | 0.00020496 | 0.00018212
On Peak | 5093 | 08/01/11 04:00 AM EDT | 8 | 1 | 5 | Weekday | Summer | Off Peak |  | 0.00012468 | 0.00016227 | 0.00013628 | 1.9655e-05 | 3.721e-05 | 6.6248e-06 | 2.902e-05 | 1.8699e-05 | 4.0168e-05 | 6.0312e-05 | 0.00021422 | 0.00013698 | 6.7085e-05 | 9.8282e-05 | 8.1785e-05 | 0.00028793 | 0.00034258 | 0.00049955 | 0 | 0 | 0 | 0 | 0 | 8.3127e-05 | 0.00013225 | 9.8378e-06 | 2.2246e-05 | 7.9986e-05 | 0.00030216 | 0.00022878 | 0 | 0.00037091 | 0.0001817 | 0.00017021 | 0.00018149 | 0.00019825 | 0.00017618
On Peak | 5094 | 08/01/11 05:00 AM EDT | 8 | 1 | 6 | Weekday | Summer | Off Peak |  | 0.0001259 | 0.00016067 | 0.00013743 | 1.9063e-05 | 5.1226e-05 | 1.2787e-05 | 2.808e-05 | 5.4236e-05 | 5.6644e-05 | 0.00013511 | 0.00021257 | 0.0001528 | 6.7798e-05 | 0.00011076 | 8.6797e-05 | 0.00026741 | 0.00030959 | 0.00047134 | 0 | 0 | 0 | 0 | 0 | 8.961e-05 | 0.00013301 | 1.6471e-05 | 5.9087e-05 | 8.5324e-05 | 0.0002851 | 0.00021188 | 0 | 0.00034679 | 0.00016989 | 0.00015884 | 0.0001702 | 0.00018587 | 0.00016524
On Peak | 5095 | 08/01/11 06:00 AM EDT | 8 | 1 | 7 | Weekday | Summer | On Peak |  | 0.0001322 | 0.00016151 | 0.00013798 | 3.7022e-05 | 8.762e-05 | 5.0086e-05 | 3.7848e-05 | 0.00011547 | 9.9605e-05 | 0.00013913 | 0.00021361 | 0.000231 | 7.2269e-05 | 0.00011332 | 8.8285e-05 | 0.00027894 | 0.00030814 | 0.00045962 | 0 | 0 | 0 | 0 | 0 | 0.00010039 | 0.00013768 | 5.2937e-05 | 0.00011603 | 8.8603e-05 | 0.00027801 | 0.00022 | 0 | 0.00034883 | 0.00017088 | 0.00016057 | 0.00016925 | 0.00018575 | 0.00016502
On Peak | 5096 | 08/01/11 07:00 AM EDT | 8 | 1 | 8 | Weekday | Summer | On Peak |  | 0.0001392 | 0.00016511 | 0.00013494 | 6.4647e-05 | 0.00012636 | 0.00010261 | 5.0764e-05 | 0.00013465 | 0.00013793 | 0.00011237 | 0.0002162 | 0.00026417 | 8.1344e-05 | 0.00013352 | 8.5772e-05 | 0.00030813 | 0.00034077 | 0.00048476 | 0 | 0 | 0 | 0 | 0 | 0.00011004 | 0.00014283 | 0.0001032 | 0.00013352 | 9.9027e-05 | 0.00029321 | 0.00024305 | 0 | 0.00037667 | 0.00018452 | 0.00017408 | 0.00018126 | 0.00019946 | 0.00017711
On Peak | 5097 | 08/01/11 08:00 AM EDT | 8 | 1 | 9 | Weekday | Summer | On Peak |  | 0.00014408 | 0.00016604 | 0.00013714 | 0.00010019 | 0.00016042 | 0.00012953 | 6.6647e-05 | 0.00013178 | 0.0001213 | 0.00012132 | 0.00022249 | 0.00039898 | 8.8895e-05 | 0.00014568 | 8.9505e-05 | 0.00037914 | 0.00041643 | 0.00054748 | 0 | 0 | 0 | 0 | 0 | 0.00011006 | 0.00014673 | 0.00013042 | 0.00013062 | 0.00010733 | 0.00033115 | 0.00029886 | 0 | 0.00044481 | 0.0002179 | 0.00020707 | 0.00021077 | 0.00023319 | 0.00020684
On Peak | 5098 | 08/01/11 09:00 AM EDT | 8 | 1 | 10 | Weekday | Summer | On Peak |  | 0.0001429 | 0.0001676 | 0.00013934 | 0.0001194 | 0.00018708 | 0.00012323 | 6.1982e-05 | 0.00010875 | 0.00011052 | 0.00011735 | 0.0002234 | 0.0004851 | 9.1869e-05 | 0.00013698 | 0.00010261 | 0.00046929 | 0.00053629 | 0.0006206 | 0 | 0 | 0 | 0 | 0 | 0.00011018 | 0.00014643 | 0.00012697 | 0.00010935 | 0.00010849 | 0.00037538 | 0.00037136 | 0 | 0.00053015 | 0.00025971 | 0.00024885 | 0.00024715 | 0.00027463 | 0.00024329
On Peak | 5099 | 08/01/11 10:00 AM EDT | 8 | 1 | 11 | Weekday | Summer | On Peak |  | 0.00014265 | 0.00016602 | 0.00013878 | 0.00010276 | 0.00018516 | 0.00014084 | 0.00011044 | 8.2563e-05 | 0.00010151 | 9.6341e-05 | 0.00022894 | 0.00051424 | 9.5013e-05 | 0.0001339 | 0.00011268 | 0.00060026 | 0.00070227 | 0.00072191 | 0 | 0 | 0 | 0 | 0 | 0.00011212 | 0.00014593 | 0.00014377 | 8.4353e-05 | 0.00011097 | 0.00043666 | 0.00047613 | 0 | 0.00065185 | 0.00031933 | 0.00030856 | 0.00029859 | 0.00033353 | 0.00029507
On Peak | 5100 | 08/01/11 11:00 AM EDT | 8 | 1 | 12 | Weekday | Summer | On Peak |  | 0.00014386 | 0.0001673 | 0.00014042 | 9.3192e-05 | 0.00016812 | 0.00014707 | 0.00011143 | 7.7894e-05 | 9.8432e-05 | 0.00012027 | 0.00023256 | 0.00056277 | 0.00010082 | 0.00014395 | 0.00011398 | 0.00076125 | 0.00088502 | 0.00082379 | 0 | 0 | 0 | 0 | 0 | 0.00011801 | 0.0001472 | 0.00014788 | 8.1438e-05 | 0.00011727 | 0.00049828 | 0.00060345 | 0 | 0.0007917 | 0.00038784 | 0.00037795 | 0.00035572 | 0.00040006 | 0.00035346
On Peak | 5101 | 08/01/11 12:00 PM EDT | 8 | 1 | 13 | Weekday | Summer | On Peak |  | 0.00014828 | 0.00017054 | 0.00013863 | 8.2113e-05 | 0.00016786 | 0.00015795 | 0.00015722 | 7.8068e-05 | 9.2545e-05 | 7.8178e-05 | 0.00023675 | 0.00057275 | 0.00010631 | 0.00014303 | 0.00011318 | 0.00087037 | 0.00097345 | 0.00088532 | 0 | 0 | 0 | 0 | 0 | 0.00012223 | 0.00015063 | 0.00015877 | 7.8827e-05 | 0.00011948 | 0.0005355 | 0.00068729 | 0 | 0.00088169 | 0.00043193 | 0.00042264 | 0.0003918 | 0.00044291 | 0.00039108
On Peak | 5102 | 08/01/11 01:00 PM EDT | 8 | 1 | 14 | Weekday | Summer | On Peak | On Peak | 0.00014882 | 0.00017268 | 0.00014048 | 9.1232e-05 | 0.00016217 | 0.00017338 | 0.00015219 | 7.3215e-05 | 9.054e-05 | 9.4181e-05 | 0.0002398 | 0.00056138 | 0.00010561 | 0.00015339 | 0.00011757 | 0.00095461 | 0.0010043 | 0.00092424 | 0 | 0 | 0 | 0 | 0 | 0.00012012 | 0.0001516 | 0.00017185 | 7.534e-05 | 0.00012333 | 0.00055904 | 0.00074943 | 0 | 0.00094587 | 0.00046336 | 0.00045459 | 0.00041671 | 0.00047345 | 0.00041792
On Peak | 5103 | 08/01/11 02:00 PM EDT | 8 | 1 | 15 | Weekday | Summer | On Peak | On Peak | 0.0001485 | 0.00017692 | 0.00014113 | 9.1689e-05 | 0.00015352 | 0.00014734 | 0.00016455 | 6.3443e-05 | 7.2813e-05 | 9.1315e-05 | 0.0002461 | 0.00054696 | 0.00010658 | 0.00017016 | 0.00011834 | 0.00095251 | 0.00098385 | 0.00091913 | 0 | 0 | 0 | 0 | 0 | 0.000116 | 0.00015214 | 0.00014833 | 6.5559e-05 | 0.00012936 | 0.00055595 | 0.00074651 | 0 | 0.00094162 | 0.00046128 | 0.0004525 | 0.00041463 | 0.00047145 | 0.00041618
On Peak | 5104 | 08/01/11 03:00 PM EDT | 8 | 1 | 16 | Weekday | Summer | On Peak | On Peak | 0.00014862 | 0.0001758 | 0.00014296 | 7.6673e-05 | 0.00014387 | 0.00013381 | 0.00012745 | 5.4192e-05 | 7.8143e-05 | 9.394e-05 | 0.00024812 | 0.00053885 | 0.00011309 | 0.00018094 | 0.0001169 | 0.0008981 | 0.00088842 | 0.00086743 | 0 | 0 | 0 | 0 | 0 | 0.00011764 | 0.00015228 | 0.00013449 | 5.7759e-05 | 0.00013571 | 0.00052468 | 0.00070116 | 0 | 0.00088598 | 0.00043402 | 0.00042538 | 0.00039029 | 0.00044431 | 0.00039231
On Peak | 5105 | 08/01/11 04:00 PM EDT | 8 | 1 | 17 | Weekday | Summer | On Peak | On Peak | 0.00015134 | 0.00017692 | 0.00014436 | 7.9106e-05 | 0.00014978 | 0.00014191 | 0.00015367 | 7.1463e-05 | 8.561e-05 | 0.00011462 | 0.00024213 | 0.00051703 | 0.00012342 | 0.00019541 | 0.00012197 | 0.00080576 | 0.00077512 | 0.00078481 | 0 | 0 | 0 | 0 | 0 | 0.00012474 | 0.00015457 | 0.0001429 | 7.472e-05 | 0.00014636 | 0.0004747 | 0.00062754 | 0 | 0.00079615 | 0.00039002 | 0.00038181 | 0.00035132 | 0.00040003 | 0.0003533
On Peak | 5106 | 08/01/11 05:00 PM EDT | 8 | 1 | 18 | Weekday | Summer | On Peak |  | 0.0001582 | 0.00017774 | 0.0001426 | 8.6446e-05 | 0.00015388 | 0.0001468 | 0.0001812 | 0.00012312 | 0.00010581 | 0.00010627 | 0.00023914 | 0.000507 | 0.00013785 | 0.00018977 | 0.00012802 | 0.000721 | 0.00069562 | 0.00071866 | 0 | 0 | 0 | 0 | 0 | 0.00014366 | 0.00015934 | 0.00014834 | 0.00012124 | 0.0001527 | 0.00043469 | 0.00056168 | 0 | 0.00071872 | 0.00035209 | 0.00034407 | 0.00031849 | 0.00036206 | 0.00031985
On Peak | 5107 | 08/01/11 06:00 PM EDT | 8 | 1 | 19 | Weekday | Summer | On Peak |  | 0.00016347 | 0.00017611 | 0.00014318 | 0.00013311 | 0.00016502 | 0.00014615 | 0.00013758 | 0.00011771 | 0.00010693 | 9.984e-05 | 0.00024436 | 0.00043432 | 0.00015838 | 0.00019361 | 0.00014129 | 0.00072347 | 0.00070201 | 0.00071688 | 0 | 0 | 0 | 0 | 0 | 0.00015287 | 0.0001629 | 0.00014752 | 0.0001161 | 0.00016645 | 0.00043362 | 0.00056387 | 0 | 0.0007198 | 0.00035261 | 0.00034478 | 0.00031861 | 0.00036228 | 0.00032002
On Peak | 5108 | 08/01/11 07:00 PM EDT | 8 | 1 | 20 | Weekday | Summer | On Peak |  | 0.00016376 | 0.00017805 | 0.0001407 | 0.00021856 | 0.00016232 | 0.00017527 | 0.00016285 | 0.00012491 | 0.00011076 | 0.0001042 | 0.00024383 | 0.00035694 | 0.00017763 | 0.0002044 | 0.00015271 | 0.00069428 | 0.00068351 | 0.00071613 | 0 | 0 | 0 | 0 | 0 | 0.00015582 | 0.0001631 | 0.00017383 | 0.00012296 | 0.00018145 | 0.00043316 | 0.00054181 | 0 | 0.00070195 | 0.00034387 | 0.00033527 | 0.00031298 | 0.00035479 | 0.00031354
On Peak | 5109 | 08/01/11 08:00 PM EDT | 8 | 1 | 21 | Weekday | Summer | On Peak |  | 0.00016259 | 0.00017685 | 0.0001422 | 0.00023957 | 0.00015098 | 0.00017332 | 0.0001653 | 0.00013358 | 0.0001287 | 9.5571e-05 | 0.00024082 | 0.00025264 | 0.00019079 | 0.00021337 | 0.00015644 | 0.00067038 | 0.0007069 | 0.00071626 | 0 | 0 | 0 | 0 | 0 | 0.00016448 | 0.00016227 | 0.0001712 | 0.00013111 | 0.00019144 | 0.00043324 | 0.0005264 | 0 | 0.00068973 | 0.00033789 | 0.00032894 | 0.0003094 | 0.00034925 | 0.00030867
On Peak | 5110 | 08/01/11 09:00 PM EDT | 8 | 1 | 22 | Weekday | Summer | On Peak |  | 0.00015841 | 0.00017473 | 0.00014016 | 0.00025571 | 0.00013073 | 0.00015064 | 0.00017614 | 0.00012423 | 0.00013151 | 8.4767e-05 | 0.00024131 | 0.00020076 | 0.00018301 | 0.00021075 | 0.00015274 | 0.00066525 | 0.00066846 | 0.00072026 | 0 | 0 | 0 | 0 | 0 | 0.00015448 | 0.00015869 | 0.00014965 | 0.0001223 | 0.00018611 | 0.00043566 | 0.00052008 | 0 | 0.00068621 | 0.00033616 | 0.00032662 | 0.00030867 | 0.00034859 | 0.00030822
On Peak | 5111 | 08/01/11 10:00 PM EDT | 8 | 1 | 23 | Weekday | Summer | Off Peak |  | 0.00015177 | 0.00017154 | 0.00014065 | 0.00023595 | 9.5237e-05 | 0.00011207 | 0.00012596 | 8.8967e-05 | 0.00010126 | 7.9505e-05 | 0.0002367 | 0.0001632 | 0.00014417 | 0.0001764 | 0.00013964 | 0.00062238 | 0.0005514 | 0.00067448 | 0 | 0 | 0 | 0 | 0 | 0.00013831 | 0.00015353 | 0.00011103 | 8.9053e-05 | 0.00015369 | 0.00040797 | 0.00048146 | 0 | 0.00063816 | 0.00031262 | 0.00030305 | 0.00028733 | 0.00032551 | 0.00028797
On Peak | 5112 | 08/01/11 11:00 PM EDT | 8 | 1 | 24 | Weekday | Summer | Off Peak |  | 0.00014435 | 0.00016749 | 0.00014018 | 0.00016442 | 6.4099e-05 | 6.7543e-05 | 9.6727e-05 | 5.5217e-05 | 7.5195e-05 | 6.7853e-05 | 0.00023182 | 0.00014791 | 0.00010731 | 0.00014941 | 0.00012086 | 0.0005214 | 0.00046376 | 0.00060736 | 0 | 0 | 0 | 0 | 0 | 0.00011677 | 0.00014755 | 6.8053e-05 | 5.6994e-05 | 0.00012351 | 0.00036737 | 0.00040347 | 0 | 0.00055071 | 0.00026978 | 0.00026002 | 0.00025128 | 0.00028326 | 0.00025082
On Peak | 5113 | 08/02/11 12:00 AM EDT | 8 | 2 | 1 | Weekday | Summer | Off Peak |  | 0.00013803 | 0.00016606 | 0.00013869 | 9.1337e-05 | 4.1319e-05 | 3.9201e-05 | 7.3161e-05 | 3.8306e-05 | 4.9756e-05 | 6.2994e-05 | 0.000227 | 0.00013528 | 8.4992e-05 | 0.00011646 | 0.00011199 | 0.00041862 | 0.00039627 | 0.0005477 | 0 | 0 | 0 | 0 | 0 | 0.00010266 | 0.00014265 | 4.0315e-05 | 4.0343e-05 | 0.00010036 | 0.00033129 | 0.00032559 | 0 | 0.00046617 | 0.00022837 | 0.00021823 | 0.00021721 | 0.00024265 | 0.00021511
On Peak | 5114 | 08/02/11 01:00 AM EDT | 8 | 2 | 2 | Weekday | Summer | Off Peak |  | 0.00013232 | 0.00016752 | 0.00014021 | 5.467e-05 | 3.7917e-05 | 1.5734e-05 | 5.7634e-05 | 2.4249e-05 | 3.8869e-05 | 5.8281e-05 | 0.00022371 | 0.00013047 | 7.3303e-05 | 0.00010743 | 9.8474e-05 | 0.00033403 | 0.00034796 | 0.00050451 | 0 | 0 | 0 | 0 | 0 | 9.2552e-05 | 0.00013902 | 1.877e-05 | 2.6997e-05 | 8.917e-05 | 0.00030516 | 0.00026199 | 0 | 0.00039922 | 0.00019557 | 0.00018494 | 0.0001908 | 0.00021077 | 0.0001871
On Peak | 5115 | 08/02/11 02:00 AM EDT | 8 | 2 | 3 | Weekday | Summer | Off Peak |  | 0.00012769 | 0.00016438 | 0.00013837 | 4.048e-05 | 3.4677e-05 | 3.235e-06 | 3.4058e-05 | 1.8145e-05 | 3.5348e-05 | 5.9542e-05 | 0.00022451 | 0.00013086 | 6.8829e-05 | 0.00010139 | 8.7098e-05 | 0.00027536 | 0.00031559 | 0.00047785 | 0 | 0 | 0 | 0 | 0 | 8.7513e-05 | 0.000135 | 6.7526e-06 | 2.1458e-05 | 8.2858e-05 | 0.00028904 | 0.00021796 | 0 | 0.00035409 | 0.00017346 | 0.00016237 | 0.00017333 | 0.0001895 | 0.00016843
On Peak | 5116 | 08/02/11 03:00 AM EDT | 8 | 2 | 4 | Weekday | Summer | Off Peak |  | 0.00012357 | 0.00016146 | 0.00013911 | 2.2572e-05 | 3.4733e-05 | 4.9176e-06 | 2.8257e-05 | 1.5634e-05 | 3.5302e-05 | 6.0392e-05 | 0.00021727 | 0.00013156 | 6.7171e-05 | 9.812e-05 | 8.3617e-05 | 0.00022778 | 0.00027913 | 0.0004243 | 0 | 0 | 0 | 0 | 0 | 8.4496e-05 | 0.0001317 | 8.0912e-06 | 1.9272e-05 | 8.0329e-05 | 0.00025664 | 0.00018155 | 0 | 0.00030487 | 0.00014935 | 0.00013912 | 0.00015099 | 0.00016418 | 0.00014601
On Peak | 5117 | 08/02/11 04:00 AM EDT | 8 | 2 | 5 | Weekday | Summer | Off Peak |  | 0.00012208 | 0.00016011 | 0.00013562 | 1.7253e-05 | 3.4118e-05 | 4.2271e-06 | 2.9024e-05 | 1.8853e-05 | 4.0293e-05 | 6.0287e-05 | 0.00021262 | 0.00013169 | 6.6794e-05 | 9.9298e-05 | 8.3913e-05 | 0.00019637 | 0.00024811 | 0.00038853 | 0 | 0 | 0 | 0 | 0 | 8.3127e-05 | 0.00012997 | 7.4472e-06 | 2.2388e-05 | 8.0584e-05 | 0.00023501 | 0.00015703 | 0 | 0.00027183 | 0.00013317 | 0.00012346 | 0.00013599 | 0.00014728 | 0.00013106
On Peak | 5118 | 08/02/11 05:00 AM EDT | 8 | 2 | 6 | Weekday | Summer | Off Peak |  | 0.00012251 | 0.00015786 | 0.00013655 | 1.7828e-05 | 4.2327e-05 | 1.1912e-05 | 2.3838e-05 | 5.4415e-05 | 5.6808e-05 | 0.00013509 | 0.00020876 | 0.00014703 | 6.8806e-05 | 0.00011282 | 9.1496e-05 | 0.00015618 | 0.00019598 | 0.0003374 | 0 | 0 | 0 | 0 | 0 | 8.961e-05 | 0.00013003 | 1.4822e-05 | 5.9253e-05 | 8.7384e-05 | 0.00020408 | 0.0001248 | 0 | 0.00022685 | 0.00011113 | 0.00010223 | 0.00011519 | 0.0001242 | 0.00011064
On Peak | 5119 | 08/02/11 06:00 AM EDT | 8 | 2 | 7 | Weekday | Summer | On Peak |  | 0.0001289 | 0.00015852 | 0.00013705 | 3.7447e-05 | 7.1646e-05 | 4.021e-05 | 4.2835e-05 | 0.00011562 | 9.9854e-05 | 0.00013898 | 0.00020905 | 0.00022499 | 7.3253e-05 | 0.00011052 | 9.2432e-05 | 0.00016285 | 0.00018728 | 0.00031545 | 0 | 0 | 0 | 0 | 0 | 0.00010039 | 0.00013474 | 4.2951e-05 | 0.00011617 | 8.8977e-05 | 0.0001908 | 0.00012895 | 0 | 0.00022186 | 0.00010868 | 0.00010076 | 0.00011069 | 0.00012026 | 0.00010703
On Peak | 5120 | 08/02/11 07:00 AM EDT | 8 | 2 | 8 | Weekday | Summer | On Peak |  | 0.00013614 | 0.00016217 | 0.00013404 | 7.4636e-05 | 0.0001137 | 8.071e-05 | 6.3542e-05 | 0.00013482 | 0.00013815 | 0.00011223 | 0.00020965 | 0.00025693 | 8.3265e-05 | 0.00013402 | 9.2908e-05 | 0.00018707 | 0.00021067 | 0.00033488 | 0 | 0 | 0 | 0 | 0 | 0.00011004 | 0.00014007 | 8.3038e-05 | 0.00013367 | 0.0001015 | 0.00020256 | 0.00014782 | 0 | 0.00024423 | 0.00011964 | 0.00011165 | 0.00012022 | 0.00013125 | 0.00011671
On Peak | 5121 | 08/02/11 08:00 AM EDT | 8 | 2 | 9 | Weekday | Summer | On Peak |  | 0.00014128 | 0.00016327 | 0.00013633 | 0.00012081 | 0.00013609 | 9.6315e-05 | 8.3375e-05 | 0.00013196 | 0.00012146 | 0.00012121 | 0.00021431 | 0.00038918 | 8.9825e-05 | 0.00014197 | 9.7268e-05 | 0.00026041 | 0.00027582 | 0.00039688 | 0 | 0 | 0 | 0 | 0 | 0.00011006 | 0.00014419 | 9.9336e-05 | 0.00013078 | 0.00010808 | 0.00024006 | 0.00020457 | 0 | 0.00031283 | 0.00015325 | 0.00014486 | 0.00014973 | 0.00016525 | 0.0001467
On Peak | 5122 | 08/02/11 09:00 AM EDT | 8 | 2 | 10 | Weekday | Summer | On Peak |  | 0.00014068 | 0.0001651 | 0.00013866 | 0.00011656 | 0.00015113 | 9.3023e-05 | 0.00010694 | 0.00010897 | 0.00011079 | 0.0001172 | 0.00021716 | 0.00047549 | 9.0489e-05 | 0.00013971 | 0.00010714 | 0.00036427 | 0.00040043 | 0.00048333 | 0 | 0 | 0 | 0 | 0 | 0.00011018 | 0.00014436 | 9.834e-05 | 0.00010955 | 0.00010958 | 0.00029235 | 0.00028716 | 0 | 0.00041125 | 0.00020146 | 0.00019283 | 0.0001919 | 0.00021341 | 0.0001891
On Peak | 5123 | 08/02/11 10:00 AM EDT | 8 | 2 | 11 | Weekday | Summer | On Peak |  | 0.00014088 | 0.00016376 | 0.0001382 | 9.9141e-05 | 0.00014753 | 0.00011166 | 9.308e-05 | 8.2841e-05 | 0.00010176 | 9.6218e-05 | 0.00022049 | 0.00050616 | 9.1784e-05 | 0.00013664 | 0.00011307 | 0.00048151 | 0.00055238 | 0.00057598 | 0 | 0 | 0 | 0 | 0 | 0.00011212 | 0.00014423 | 0.0001142 | 8.4606e-05 | 0.00011036 | 0.00034839 | 0.00038118 | 0 | 0.00052111 | 0.00025528 | 0.00024668 | 0.00023851 | 0.00026666 | 0.00023592
On Peak | 5124 | 08/02/11 11:00 AM EDT | 8 | 2 | 12 | Weekday | Summer | On Peak |  | 0.00014218 | 0.0001651 | 0.00013991 | 8.983e-05 | 0.00014629 | 0.0001091 | 8.2811e-05 | 7.818e-05 | 9.8696e-05 | 0.00012015 | 0.0002263 | 0.00055436 | 9.4312e-05 | 0.00014235 | 0.00011266 | 0.00061355 | 0.00071532 | 0.00065717 | 0 | 0 | 0 | 0 | 0 | 0.00011801 | 0.00014559 | 0.00011154 | 8.1698e-05 | 0.00011335 | 0.0003975 | 0.0004865 | 0 | 0.00063564 | 0.00031139 | 0.00030371 | 0.00028506 | 0.00032077 | 0.00028336
On Peak | 5125 | 08/02/11 12:00 PM EDT | 8 | 2 | 13 | Weekday | Summer | On Peak |  | 0.00014682 | 0.00016834 | 0.00013815 | 7.561e-05 | 0.00015032 | 0.0001286 | 8.6368e-05 | 7.84e-05 | 9.2844e-05 | 7.807e-05 | 0.00022788 | 0.00056688 | 9.9323e-05 | 0.00013997 | 0.00010996 | 0.00074623 | 0.00080868 | 0.00072741 | 0 | 0 | 0 | 0 | 0 | 0.00012223 | 0.00014918 | 0.00012928 | 7.9132e-05 | 0.00011449 | 0.00043999 | 0.00058746 | 0 | 0.00074256 | 0.00036376 | 0.0003569 | 0.00032749 | 0.00037158 | 0.00032797
On Peak | 5126 | 08/02/11 01:00 PM EDT | 8 | 2 | 14 | Weekday | Summer | On Peak | On Peak | 0.00014766 | 0.00017042 | 0.00013994 | 7.5953e-05 | 0.00013646 | 0.00013426 | 0.0001175 | 7.3576e-05 | 9.0853e-05 | 9.4119e-05 | 0.00022858 | 0.00056021 | 9.9994e-05 | 0.00015133 | 0.00011301 | 0.00085982 | 0.00086245 | 0.0007855 | 0 | 0 | 0 | 0 | 0 | 0.00012012 | 0.00015034 | 0.00013398 | 7.5675e-05 | 0.00011907 | 0.00047512 | 0.0006721 | 0 | 0.00083188 | 0.00040752 | 0.00040122 | 0.00036273 | 0.00041429 | 0.00036552
On Peak | 5127 | 08/02/11 02:00 PM EDT | 8 | 2 | 15 | Weekday | Summer | On Peak | On Peak | 0.0001478 | 0.00017466 | 0.0001405 | 7.7911e-05 | 0.00012803 | 0.00012277 | 0.00012741 | 6.3794e-05 | 7.3089e-05 | 9.1239e-05 | 0.00022807 | 0.00055285 | 0.00010106 | 0.00016843 | 0.00011353 | 0.00091312 | 0.0008985 | 0.00082084 | 0 | 0 | 0 | 0 | 0 | 0.000116 | 0.0001512 | 0.00012335 | 6.5881e-05 | 0.0001252 | 0.00049649 | 0.00071255 | 0 | 0.00087744 | 0.00042984 | 0.00042355 | 0.00038151 | 0.00043645 | 0.00038504
On Peak | 5128 | 08/02/11 03:00 PM EDT | 8 | 2 | 16 | Weekday | Summer | On Peak | On Peak | 0.00014861 | 0.00017393 | 0.00014231 | 7.5721e-05 | 0.00011704 | 0.00010491 | 0.00015793 | 5.4414e-05 | 7.8356e-05 | 9.3869e-05 | 0.00023134 | 0.00055203 | 0.00010993 | 0.00017563 | 0.00011369 | 0.00094707 | 0.00091819 | 0.00084631 | 0 | 0 | 0 | 0 | 0 | 0.00011764 | 0.00015189 | 0.0001074 | 5.7964e-05 | 0.00013185 | 0.0005119 | 0.00073809 | 0 | 0.0009074 | 0.00044452 | 0.00043809 | 0.00039414 | 0.00045128 | 0.00039811
On Peak | 5129 | 08/02/11 04:00 PM EDT | 8 | 2 | 17 | Weekday | Summer | On Peak | On Peak | 0.00015193 | 0.00017549 | 0.00014378 | 7.501e-05 | 0.00012127 | 0.00011881 | 0.0001182 | 7.1628e-05 | 8.577e-05 | 0.00011456 | 0.0002338 | 0.00053538 | 0.00012099 | 0.00018918 | 0.00012018 | 0.00095221 | 0.000906 | 0.00086079 | 0 | 0 | 0 | 0 | 0 | 0.00012474 | 0.00015468 | 0.000119 | 7.4871e-05 | 0.00014283 | 0.00052066 | 0.00074092 | 0 | 0.00091512 | 0.0004483 | 0.00044128 | 0.00039837 | 0.00045601 | 0.00040239
On Peak | 5130 | 08/02/11 05:00 PM EDT | 8 | 2 | 18 | Weekday | Summer | On Peak |  | 0.00015903 | 0.00017673 | 0.00014219 | 8.0463e-05 | 0.00014161 | 0.00011375 | 0.00014459 | 0.00012316 | 0.00010592 | 0.0001062 | 0.00023408 | 0.00052464 | 0.00013421 | 0.0001793 | 0.00012479 | 0.00086217 | 0.00082679 | 0.00081048 | 0 | 0 | 0 | 0 | 0 | 0.00014366 | 0.00015972 | 0.00011697 | 0.00012127 | 0.00014693 | 0.00049023 | 0.0006713 | 0 | 0.00084069 | 0.00041184 | 0.00040424 | 0.00036857 | 0.00042071 | 0.0003714
On Peak | 5131 | 08/02/11 06:00 PM EDT | 8 | 2 | 19 | Weekday | Summer | On Peak |  | 0.00016392 | 0.00017517 | 0.00014286 | 0.00011684 | 0.00014526 | 0.00011317 | 9.4354e-05 | 0.00011768 | 0.00010701 | 9.9675e-05 | 0.0002304 | 0.00044584 | 0.00015081 | 0.00018307 | 0.00013374 | 0.00079094 | 0.00074873 | 0.00074464 | 0 | 0 | 0 | 0 | 0 | 0.00015287 | 0.00016302 | 0.00011538 | 0.00011607 | 0.00015792 | 0.0004504 | 0.00061516 | 0 | 0.00077112 | 0.00037775 | 0.00037066 | 0.00033819 | 0.00038613 | 0.0003409
On Peak | 5132 | 08/02/11 07:00 PM EDT | 8 | 2 | 20 | Weekday | Summer | On Peak |  | 0.00016357 | 0.00017693 | 0.0001404 | 0.00019473 | 0.00015413 | 0.0001498 | 0.00010592 | 0.00012489 | 0.00011085 | 0.00010398 | 0.00023123 | 0.00036141 | 0.00017029 | 0.00019798 | 0.00014396 | 0.00068828 | 0.00066282 | 0.00069231 | 0 | 0 | 0 | 0 | 0 | 0.00015582 | 0.00016274 | 0.00014896 | 0.00012294 | 0.00017414 | 0.00041875 | 0.0005361 | 0 | 0.0006884 | 0.00033724 | 0.00032932 | 0.00030557 | 0.00034718 | 0.00030674
On Peak | 5133 | 08/02/11 08:00 PM EDT | 8 | 2 | 21 | Weekday | Summer | On Peak |  | 0.00016164 | 0.00017535 | 0.00014184 | 0.0002237 | 0.00013138 | 0.00014831 | 0.00015152 | 0.00013358 | 0.00012882 | 9.5324e-05 | 0.00023065 | 0.00025107 | 0.00018699 | 0.00021416 | 0.00015378 | 0.00061623 | 0.00063507 | 0.0006528 | 0 | 0 | 0 | 0 | 0 | 0.00016448 | 0.0001613 | 0.00014696 | 0.0001311 | 0.00018934 | 0.00039486 | 0.00048286 | 0 | 0.00063109 | 0.00030916 | 0.00030105 | 0.00028269 | 0.00031949 | 0.00028237
On Peak | 5134 | 08/02/11 09:00 PM EDT | 8 | 2 | 22 | Weekday | Summer | On Peak |  | 0.00015684 | 0.00017282 | 0.00013968 | 0.00023774 | 0.00012386 | 0.00012622 | 0.00015904 | 0.00012435 | 0.00013172 | 8.4641e-05 | 0.00023367 | 0.00019605 | 0.00018248 | 0.00021135 | 0.00015405 | 0.00058607 | 0.00057093 | 0.00063488 | 0 | 0 | 0 | 0 | 0 | 0.00015448 | 0.00015721 | 0.00012692 | 0.00012241 | 0.0001863 | 0.00038402 | 0.00045694 | 0 | 0.00060368 | 0.00029573 | 0.00028716 | 0.00027162 | 0.000307 | 0.00027148
On Peak | 5135 | 08/02/11 10:00 PM EDT | 8 | 2 | 23 | Weekday | Summer | Off Peak |  | 0.00014968 | 0.00016919 | 0.00014003 | 0.00024182 | 9.1283e-05 | 9.2903e-05 | 0.00014526 | 8.9167e-05 | 0.00010149 | 7.9468e-05 | 0.0002319 | 0.00015783 | 0.00014433 | 0.00017696 | 0.00014371 | 0.00052199 | 0.00044004 | 0.00057355 | 0 | 0 | 0 | 0 | 0 | 0.00013831 | 0.00015159 | 9.4206e-05 | 8.9241e-05 | 0.00015473 | 0.00034692 | 0.00040224 | 0 | 0.00053696 | 0.00026305 | 0.0002545 | 0.00024245 | 0.00027473 | 0.00024314
On Peak | 5136 | 08/02/11 11:00 PM EDT | 8 | 2 | 24 | Weekday | Summer | Off Peak |  | 0.00014203 | 0.00016486 | 0.00013944 | 0.00016736 | 5.8329e-05 | 5.7045e-05 | 0.00013316 | 5.5468e-05 | 7.5451e-05 | 6.783e-05 | 0.00022646 | 0.00014372 | 0.00010422 | 0.00015274 | 0.00012426 | 0.00040814 | 0.00034948 | 0.0004947 | 0 | 0 | 0 | 0 | 0 | 0.00011677 | 0.00014539 | 5.9248e-05 | 5.7229e-05 | 0.00012374 | 0.00029923 | 0.00031489 | 0 | 0.00043762 | 0.00021438 | 0.00020582 | 0.00020119 | 0.00022639 | 0.00020059
On Peak | 5137 | 08/03/11 12:00 AM EDT | 8 | 3 | 1 | Weekday | Summer | Off Peak |  | 0.00013575 | 0.00016336 | 0.00013791 | 9.5971e-05 | 4.0038e-05 | 3.1486e-05 | 7.5805e-05 | 3.8631e-05 | 5.0023e-05 | 6.2959e-05 | 0.00022034 | 0.00013293 | 8.4697e-05 | 0.00012302 | 0.00011477 | 0.00032137 | 0.00029572 | 0.00044255 | 0 | 0 | 0 | 0 | 0 | 0.00010266 | 0.00014049 | 3.3432e-05 | 4.0645e-05 | 0.00010286 | 0.00026769 | 0.00024936 | 0 | 0.00036575 | 0.00017918 | 0.0001704 | 0.00017206 | 0.00019169 | 0.00017006
On Peak | 5138 | 08/03/11 01:00 AM EDT | 8 | 3 | 2 | Weekday | Summer | Off Peak |  | 0.0001299 | 0.0001647 | 0.00013937 | 5.1661e-05 | 3.7998e-05 | 1.3204e-05 | 5.2506e-05 | 2.4566e-05 | 3.9151e-05 | 5.8255e-05 | 0.00021005 | 0.00012859 | 7.3756e-05 | 0.00011457 | 0.00010337 | 0.0002338 | 0.00024085 | 0.00038587 | 0 | 0 | 0 | 0 | 0 | 9.2552e-05 | 0.00013674 | 1.639e-05 | 2.7293e-05 | 9.2638e-05 | 0.0002334 | 0.0001832 | 0 | 0.00029166 | 0.00014288 | 0.00013406 | 0.00014164 | 0.00015566 | 0.00013833
On Peak | 5139 | 08/03/11 02:00 AM EDT | 8 | 3 | 3 | Weekday | Summer | Off Peak |  | 0.00012555 | 0.0001616 | 0.00013753 | 3.531e-05 | 3.3515e-05 | 2.0337e-06 | 3.3037e-05 | 1.8482e-05 | 3.5658e-05 | 5.9534e-05 | 0.0002067 | 0.00013052 | 6.9141e-05 | 0.0001068 | 8.8668e-05 | 0.00018816 | 0.00021931 | 0.00035551 | 0 | 0 | 0 | 0 | 0 | 8.7513e-05 | 0.00013292 | 5.5596e-06 | 2.1774e-05 | 8.5058e-05 | 0.00021504 | 0.0001492 | 0 | 0.00025312 | 0.000124 | 0.00011524 | 0.00012573 | 0.00013675 | 0.00012167
On Peak | 5140 | 08/03/11 03:00 AM EDT | 8 | 3 | 4 | Weekday | Summer | Off Peak |  | 0.00012142 | 0.0001587 | 0.00013826 | 2.0196e-05 | 3.3497e-05 | 3.8025e-06 | 4.068e-05 | 1.597e-05 | 3.5611e-05 | 6.0387e-05 | 0.00020117 | 0.00013134 | 6.7889e-05 | 0.00010011 | 8.5065e-05 | 0.00015381 | 0.00019848 | 0.00032918 | 0 | 0 | 0 | 0 | 0 | 8.4496e-05 | 0.00012961 | 7.3383e-06 | 1.9586e-05 | 8.1599e-05 | 0.00019911 | 0.00012328 | 0 | 0.00022254 | 0.00010902 | 0.00010042 | 0.00011279 | 0.0001216 | 0.0001083
On Peak | 5141 | 08/03/11 04:00 AM EDT | 8 | 3 | 5 | Weekday | Summer | Off Peak |  | 0.00011991 | 0.00015721 | 0.0001347 | 1.8191e-05 | 3.5429e-05 | 5.6403e-06 | 3.4731e-05 | 1.9224e-05 | 4.0621e-05 | 6.0266e-05 | 0.00019237 | 0.00013184 | 6.7075e-05 | 9.9877e-05 | 8.4965e-05 | 0.00013321 | 0.00017997 | 0.00031118 | 0 | 0 | 0 | 0 | 0 | 8.3127e-05 | 0.00012785 | 8.9698e-06 | 2.2735e-05 | 8.111e-05 | 0.00018822 | 0.00010733 | 0 | 0.00020304 | 9.9465e-05 | 9.1005e-05 | 0.00010435 | 0.0001119 | 9.9744e-05
On Peak | 5142 | 08/03/11 05:00 AM EDT | 8 | 3 | 6 | Weekday | Summer | Off Peak |  | 0.00012075 | 0.00015497 | 0.00013563 | 1.8497e-05 | 4.9635e-05 | 1.1473e-05 | 3.4181e-05 | 5.4819e-05 | 5.7188e-05 | 0.00013509 | 0.00018922 | 0.0001477 | 6.8233e-05 | 0.00010666 | 9.0175e-05 | 0.00010925 | 0.0001427 | 0.00027911 | 0 | 0 | 0 | 0 | 0 | 8.961e-05 | 0.0001282 | 1.5338e-05 | 5.9633e-05 | 8.4864e-05 | 0.00016882 | 8.7687e-05 | 0 | 0.00017528 | 8.5865e-05 | 7.7892e-05 | 9.1423e-05 | 9.768e-05 | 8.7163e-05
On Peak | 5143 | 08/03/11 06:00 AM EDT | 8 | 3 | 7 | Weekday | Summer | On Peak |  | 0.00012651 | 0.00015509 | 0.00013593 | 4.1559e-05 | 7.5025e-05 | 3.8046e-05 | 4.9511e-05 | 0.00011599 | 0.0001003 | 0.00013888 | 0.00019443 | 0.00022465 | 7.3126e-05 | 0.00011109 | 9.3494e-05 | 0.00010372 | 0.00012328 | 0.00024661 | 0 | 0 | 0 | 0 | 0 | 0.00010039 | 0.00013234 | 4.1501e-05 | 0.00011651 | 8.9303e-05 | 0.00014917 | 8.2406e-05 | 0 | 0.00015879 | 7.779e-05 | 7.0881e-05 | 8.196e-05 | 8.8029e-05 | 7.8517e-05
On Peak | 5144 | 08/03/11 07:00 AM EDT | 8 | 3 | 8 | Weekday | Summer | On Peak |  | 0.00013306 | 0.00015814 | 0.00013271 | 7.7035e-05 | 0.00010086 | 7.3322e-05 | 6.3602e-05 | 0.00013522 | 0.00013858 | 0.00011216 | 0.00019921 | 0.00025466 | 8.2316e-05 | 0.00014031 | 9.2406e-05 | 0.00010417 | 0.00012369 | 0.00023894 | 0 | 0 | 0 | 0 | 0 | 0.00011004 | 0.00013707 | 7.5393e-05 | 0.00013405 | 0.00010297 | 0.00014453 | 8.2753e-05 | 0 | 0.00015617 | 7.6506e-05 | 6.9929e-05 | 8.0138e-05 | 8.6231e-05 | 7.6883e-05
On Peak | 5145 | 08/03/11 08:00 AM EDT | 8 | 3 | 9 | Weekday | Summer | On Peak |  | 0.00013733 | 0.00015861 | 0.00013481 | 0.00010335 | 0.00013227 | 8.994e-05 | 7.1282e-05 | 0.0001324 | 0.00012189 | 0.00012119 | 0.00020343 | 0.00038258 | 8.741e-05 | 0.00014524 | 9.5235e-05 | 0.00014994 | 0.00015602 | 0.00027159 | 0 | 0 | 0 | 0 | 0 | 0.00011006 | 0.00014044 | 9.3021e-05 | 0.0001312 | 0.00010757 | 0.00016428 | 0.00011759 | 0 | 0.00019624 | 9.6136e-05 | 8.949e-05 | 9.6871e-05 | 0.00010586 | 9.4174e-05
On Peak | 5146 | 08/03/11 09:00 AM EDT | 8 | 3 | 10 | Weekday | Summer | On Peak |  | 0.00013542 | 0.00015966 | 0.00013693 | 0.00011883 | 0.0001557 | 9.8785e-05 | 4.3026e-05 | 0.00010949 | 0.00011133 | 0.00011718 | 0.0002087 | 0.00045961 | 8.8908e-05 | 0.0001398 | 0.00010465 | 0.00020104 | 0.00022052 | 0.00030752 | 0 | 0 | 0 | 0 | 0 | 0.00011018 | 0.00013953 | 0.00010208 | 0.00011003 | 0.00010836 | 0.00018601 | 0.00015845 | 0 | 0.00024235 | 0.00011872 | 0.00011226 | 0.00011604 | 0.00012794 | 0.00011357
On Peak | 5147 | 08/03/11 10:00 AM EDT | 8 | 3 | 11 | Weekday | Summer | On Peak |  | 0.00013495 | 0.00015783 | 0.00013642 | 9.5602e-05 | 0.0001465 | 0.00011861 | 7.7787e-05 | 8.3476e-05 | 0.00010237 | 9.6232e-05 | 0.00020984 | 0.00048072 | 9.2098e-05 | 0.00013464 | 0.00011286 | 0.00024469 | 0.00028444 | 0.00033114 | 0 | 0 | 0 | 0 | 0 | 0.00011212 | 0.00013884 | 0.00011986 | 8.5204e-05 | 0.00010983 | 0.00020029 | 0.00019397 | 0 | 0.00027955 | 0.00013695 | 0.00013101 | 0.00013085 | 0.00014513 | 0.00012859
On Peak | 5148 | 08/03/11 11:00 AM EDT | 8 | 3 | 12 | Weekday | Summer | On Peak |  | 0.00013617 | 0.00015903 | 0.00013818 | 8.3702e-05 | 0.00014119 | 0.00012316 | 7.8093e-05 | 7.8909e-05 | 9.9393e-05 | 0.00012017 | 0.00021236 | 0.00052351 | 9.5518e-05 | 0.00014539 | 0.0001121 | 0.00029736 | 0.00036188 | 0.00035133 | 0 | 0 | 0 | 0 | 0 | 0.00011801 | 0.00014013 | 0.00012345 | 8.2384e-05 | 0.00011481 | 0.00021251 | 0.00023684 | 0 | 0.00032131 | 0.0001574 | 0.00015245 | 0.00014666 | 0.00016381 | 0.00014485
On Peak | 5149 | 08/03/11 12:00 PM EDT | 8 | 3 | 13 | Weekday | Summer | On Peak |  | 0.00014113 | 0.00016235 | 0.00013653 | 8.5254e-05 | 0.00014547 | 0.00012718 | 0.00012541 | 7.9229e-05 | 9.3626e-05 | 7.8097e-05 | 0.00021425 | 0.00053484 | 0.00010246 | 0.00014723 | 0.00011014 | 0.00036643 | 0.00039885 | 0.00038126 | 0 | 0 | 0 | 0 | 0 | 0.00012223 | 0.00014397 | 0.00012869 | 7.9912e-05 | 0.00011839 | 0.00023061 | 0.00028859 | 0 | 0.00037382 | 0.00018313 | 0.00017877 | 0.00016684 | 0.00018848 | 0.0001665
On Peak | 5150 | 08/03/11 01:00 PM EDT | 8 | 3 | 14 | Weekday | Summer | On Peak | On Peak | 0.00014242 | 0.00016467 | 0.00013848 | 9.0703e-05 | 0.00013562 | 0.0001324 | 0.0001151 | 7.4484e-05 | 9.1697e-05 | 9.4118e-05 | 0.00021672 | 0.00052919 | 0.00010259 | 0.00015691 | 0.00011381 | 0.00044048 | 0.00043022 | 0.00041754 | 0 | 0 | 0 | 0 | 0 | 0.00012012 | 0.00014551 | 0.0001322 | 7.6526e-05 | 0.00012228 | 0.00025256 | 0.00034351 | 0 | 0.00043125 | 0.00021126 | 0.0002073 | 0.00018934 | 0.00021589 | 0.00019059
On Peak | 5151 | 08/03/11 02:00 PM EDT | 8 | 3 | 15 | Weekday | Summer | On Peak | On Peak | 0.00014276 | 0.00016886 | 0.00013908 | 9.4124e-05 | 0.00013543 | 0.00012382 | 0.00013389 | 6.4802e-05 | 7.4027e-05 | 9.1207e-05 | 0.00022264 | 0.00052331 | 0.00010195 | 0.00016944 | 0.00011653 | 0.00051877 | 0.00048488 | 0.00046558 | 0 | 0 | 0 | 0 | 0 | 0.000116 | 0.0001465 | 0.00012509 | 6.6825e-05 | 0.00012653 | 0.00028161 | 0.00040305 | 0 | 0.0004968 | 0.00024337 | 0.00023962 | 0.000216 | 0.0002475 | 0.0002184
On Peak | 5152 | 08/03/11 03:00 PM EDT | 8 | 3 | 16 | Weekday | Summer | On Peak | On Peak | 0.00014369 | 0.00016788 | 0.00014082 | 7.5869e-05 | 0.0001264 | 0.00011574 | 0.00010494 | 5.5543e-05 | 7.9365e-05 | 9.3811e-05 | 0.00022265 | 0.00052552 | 0.00010818 | 0.00017545 | 0.00011449 | 0.00056933 | 0.00050326 | 0.00049331 | 0 | 0 | 0 | 0 | 0 | 0.00011764 | 0.00014723 | 0.00011634 | 5.9018e-05 | 0.0001311 | 0.00029838 | 0.00044033 | 0 | 0.00053696 | 0.00026305 | 0.00025942 | 0.00023203 | 0.00026692 | 0.00023549
On Peak | 5153 | 08/03/11 04:00 PM EDT | 8 | 3 | 17 | Weekday | Summer | On Peak | On Peak | 0.0001469 | 0.0001692 | 0.00014221 | 6.9165e-05 | 0.00012695 | 0.00011352 | 0.00010854 | 7.2803e-05 | 8.6813e-05 | 0.00011448 | 0.00022505 | 0.00050979 | 0.00012066 | 0.0001875 | 0.00011536 | 0.00055796 | 0.0004877 | 0.00049386 | 0 | 0 | 0 | 0 | 0 | 0.00012474 | 0.0001499 | 0.00011452 | 7.5967e-05 | 0.00014119 | 0.00029872 | 0.00043116 | 0 | 0.00052987 | 0.00025957 | 0.00025553 | 0.00022987 | 0.00026413 | 0.0002331
On Peak | 5154 | 08/03/11 05:00 PM EDT | 8 | 3 | 18 | Weekday | Summer | On Peak |  | 0.00015417 | 0.00017018 | 0.00014045 | 7.762e-05 | 0.00014572 | 0.00011794 | 0.00014354 | 0.00012444 | 0.000107 | 0.00010613 | 0.00022497 | 0.00050464 | 0.00013396 | 0.00018374 | 0.00012278 | 0.00055432 | 0.00048358 | 0.00049827 | 0 | 0 | 0 | 0 | 0 | 0.00014366 | 0.00015499 | 0.000121 | 0.00012246 | 0.00014786 | 0.00030139 | 0.00042828 | 0 | 0.00052924 | 0.00025927 | 0.00025493 | 0.00023025 | 0.00026429 | 0.00023329
On Peak | 5155 | 08/03/11 06:00 PM EDT | 8 | 3 | 19 | Weekday | Summer | On Peak |  | 0.00015925 | 0.00016852 | 0.00014102 | 0.00011873 | 0.00015457 | 0.00012266 | 0.00012858 | 0.00011902 | 0.00010811 | 9.9683e-05 | 0.00022859 | 0.00043077 | 0.00015366 | 0.00018187 | 0.00012718 | 0.00054869 | 0.00048579 | 0.00049298 | 0 | 0 | 0 | 0 | 0 | 0.00015287 | 0.0001584 | 0.00012554 | 0.00011732 | 0.00015765 | 0.00029818 | 0.00042443 | 0 | 0.00052417 | 0.00025678 | 0.00025256 | 0.00022801 | 0.00026163 | 0.00023092
On Peak | 5156 | 08/03/11 07:00 PM EDT | 8 | 3 | 20 | Weekday | Summer | On Peak |  | 0.00015881 | 0.00017005 | 0.00013843 | 0.00018326 | 0.00014766 | 0.00015921 | 0.00010399 | 0.00012625 | 0.00011196 | 0.00010406 | 0.00022953 | 0.00034908 | 0.00017111 | 0.00018627 | 0.00013983 | 0.00049997 | 0.00044036 | 0.00047497 | 0 | 0 | 0 | 0 | 0 | 0.00015582 | 0.00015799 | 0.00015671 | 0.00012421 | 0.00016996 | 0.00028729 | 0.00038659 | 0 | 0.00048724 | 0.00023869 | 0.00023375 | 0.00021412 | 0.0002448 | 0.00021622
On Peak | 5157 | 08/03/11 08:00 PM EDT | 8 | 3 | 21 | Weekday | Summer | On Peak |  | 0.00015686 | 0.00016829 | 0.00013975 | 0.00021798 | 0.00014077 | 0.00016605 | 0.00017047 | 0.00013497 | 0.00012994 | 9.5445e-05 | 0.00022928 | 0.00024202 | 0.00018337 | 0.00020324 | 0.00014398 | 0.00045511 | 0.00044232 | 0.00045591 | 0 | 0 | 0 | 0 | 0 | 0.00016448 | 0.0001565 | 0.00016403 | 0.0001324 | 0.00018217 | 0.00027576 | 0.00035476 | 0 | 0.00045471 | 0.00022275 | 0.00021763 | 0.00020167 | 0.00022914 | 0.00020243
On Peak | 5158 | 08/03/11 09:00 PM EDT | 8 | 3 | 22 | Weekday | Summer | On Peak |  | 0.00015194 | 0.0001656 | 0.00013748 | 0.00024888 | 0.00013194 | 0.00013684 | 0.00017949 | 0.00012565 | 0.00013278 | 8.4653e-05 | 0.00022925 | 0.00018925 | 0.00017901 | 0.00020432 | 0.00013858 | 0.00042105 | 0.00038346 | 0.00042839 | 0 | 0 | 0 | 0 | 0 | 0.00015448 | 0.00015228 | 0.0001376 | 0.00012363 | 0.00017937 | 0.00025912 | 0.00032643 | 0 | 0.00042175 | 0.00020661 | 0.00020138 | 0.00018766 | 0.00021336 | 0.00018859
On Peak | 5159 | 08/03/11 10:00 PM EDT | 8 | 3 | 23 | Weekday | Summer | Off Peak |  | 0.00014527 | 0.00016221 | 0.00013785 | 0.0002266 | 9.0363e-05 | 9.0686e-05 | 0.00014009 | 9.0393e-05 | 0.00010254 | 7.94e-05 | 0.00022754 | 0.00015494 | 0.00014511 | 0.0001792 | 0.00012805 | 0.00039402 | 0.00029229 | 0.00039631 | 0 | 0 | 0 | 0 | 0 | 0.00013831 | 0.00014705 | 9.2017e-05 | 9.0382e-05 | 0.00015281 | 0.00023971 | 0.00030087 | 0 | 0.00038928 | 0.0001907 | 0.00018543 | 0.00017303 | 0.00019782 | 0.00017497
On Peak | 5160 | 08/03/11 11:00 PM EDT | 8 | 3 | 24 | Weekday | Summer | Off Peak |  | 0.00013803 | 0.00015825 | 0.00013734 | 0.00015773 | 6.0504e-05 | 6.0326e-05 | 9.1395e-05 | 5.6612e-05 | 7.6455e-05 | 6.7773e-05 | 0.00022495 | 0.00014257 | 0.00010554 | 0.00015023 | 0.00011849 | 0.00031573 | 0.0002379 | 0.00035768 | 0 | 0 | 0 | 0 | 0 | 0.00011677 | 0.00014121 | 6.1196e-05 | 5.8295e-05 | 0.00012245 | 0.00021635 | 0.00024134 | 0 | 0.0003273 | 0.00016034 | 0.00015448 | 0.00014871 | 0.00016856 | 0.00014929
On Peak | 5161 | 08/04/11 12:00 AM EDT | 8 | 4 | 1 | Weekday | Summer | Off Peak |  | 0.00013195 | 0.00015694 | 0.00013583 | 8.9065e-05 | 4.3385e-05 | 3.3981e-05 | 6.4961e-05 | 3.9661e-05 | 5.1008e-05 | 6.2948e-05 | 0.00022229 | 0.00013227 | 8.4213e-05 | 0.00012418 | 0.00011466 | 0.00024956 | 0.00020624 | 0.00033387 | 0 | 0 | 0 | 0 | 0 | 0.00010266 | 0.00013649 | 3.5631e-05 | 4.1611e-05 | 0.00010298 | 0.00020194 | 0.00019203 | 0 | 0.00027904 | 0.00013669 | 0.00013009 | 0.00013067 | 0.00014617 | 0.00012968
On Peak | 5162 | 08/04/11 01:00 AM EDT | 8 | 4 | 2 | Weekday | Summer | Off Peak |  | 0.00012626 | 0.00015841 | 0.0001373 | 4.9601e-05 | 3.7865e-05 | 1.2879e-05 | 5.169e-05 | 2.5587e-05 | 4.0112e-05 | 5.8267e-05 | 0.00021931 | 0.00012794 | 7.3588e-05 | 0.00011262 | 0.00010338 | 0.00018229 | 0.0001759 | 0.00030837 | 0 | 0 | 0 | 0 | 0 | 9.2552e-05 | 0.00013288 | 1.6068e-05 | 2.8251e-05 | 9.193e-05 | 0.00018652 | 0.00014201 | 0 | 0.00022958 | 0.00011247 | 0.00010518 | 0.00011204 | 0.00012311 | 0.00010947
On Peak | 5163 | 08/04/11 02:00 AM EDT | 8 | 4 | 3 | Weekday | Summer | Off Peak |  | 0.0001219 | 0.00015538 | 0.00013545 | 3.7204e-05 | 3.3801e-05 | 4.8611e-06 | 3.0399e-05 | 1.9472e-05 | 3.6589e-05 | 5.9552e-05 | 0.0002156 | 0.00012941 | 6.9203e-05 | 0.00010356 | 8.9411e-05 | 0.00014016 | 0.000158 | 0.00028147 | 0 | 0 | 0 | 0 | 0 | 8.7513e-05 | 0.00012906 | 8.0208e-06 | 2.2704e-05 | 8.4188e-05 | 0.00017025 | 0.00011077 | 0 | 0.00019454 | 9.5303e-05 | 8.8046e-05 | 9.7683e-05 | 0.00010596 | 9.4349e-05
On Peak | 5164 | 08/04/11 03:00 AM EDT | 8 | 4 | 4 | Weekday | Summer | Off Peak |  | 0.00011799 | 0.00015273 | 0.00013623 | 2.3121e-05 | 3.3776e-05 | 5.7549e-06 | 2.7337e-05 | 1.6899e-05 | 3.65e-05 | 6.0444e-05 | 0.00021313 | 0.00012976 | 6.8231e-05 | 0.00010089 | 8.3839e-05 | 0.00011256 | 0.00014366 | 0.00025943 | 0 | 0 | 0 | 0 | 0 | 8.4496e-05 | 0.00012596 | 8.7278e-06 | 2.0462e-05 | 8.178e-05 | 0.00015692 | 9.0109e-05 | 0 | 0.00016977 | 8.3168e-05 | 7.6093e-05 | 8.712e-05 | 9.3591e-05 | 8.3428e-05
On Peak | 5165 | 08/04/11 04:00 AM EDT | 8 | 4 | 5 | Weekday | Summer | Off Peak |  | 0.00011693 | 0.00015172 | 0.00013282 | 2.0036e-05 | 3.3421e-05 | 4.5851e-06 | 2.7819e-05 | 2.0075e-05 | 4.1476e-05 | 6.0388e-05 | 0.00020883 | 0.0001298 | 6.7283e-05 | 0.0001027 | 8.3925e-05 | 0.00010115 | 0.00013325 | 0.00025013 | 0 | 0 | 0 | 0 | 0 | 8.3127e-05 | 0.0001246 | 7.6726e-06 | 2.3543e-05 | 8.1919e-05 | 0.0001513 | 8.1265e-05 | 0 | 0.00015922 | 7.7997e-05 | 7.0969e-05 | 8.2609e-05 | 8.8386e-05 | 7.8839e-05
On Peak | 5166 | 08/04/11 05:00 AM EDT | 8 | 4 | 6 | Weekday | Summer | Off Peak |  | 0.0001181 | 0.00015 | 0.00013389 | 1.6822e-05 | 4.5436e-05 | 1.2379e-05 | 3.4502e-05 | 5.5615e-05 | 5.7969e-05 | 0.00013522 | 0.00020644 | 0.00014507 | 6.8414e-05 | 0.00011566 | 8.8716e-05 | 8.5842e-05 | 0.00010601 | 0.00022704 | 0 | 0 | 0 | 0 | 0 | 8.961e-05 | 0.00012529 | 1.5795e-05 | 6.0388e-05 | 8.7574e-05 | 0.00013733 | 6.8476e-05 | 0 | 0.00014031 | 6.8735e-05 | 6.2097e-05 | 7.3626e-05 | 7.8614e-05 | 7.019e-05
On Peak | 5167 | 08/04/11 06:00 AM EDT | 8 | 4 | 7 | Weekday | Summer | On Peak |  | 0.00012404 | 0.00015054 | 0.00013431 | 3.5054e-05 | 6.6273e-05 | 4.2711e-05 | 3.2556e-05 | 0.00011687 | 0.00010095 | 0.00013928 | 0.00020284 | 0.00022155 | 7.1799e-05 | 0.0001181 | 9.3314e-05 | 8.6422e-05 | 9.4746e-05 | 0.00020322 | 0 | 0 | 0 | 0 | 0 | 0.00010039 | 0.00012964 | 4.4432e-05 | 0.00011735 | 9.0887e-05 | 0.00012292 | 6.8111e-05 | 0 | 0.00013102 | 6.4183e-05 | 5.8453e-05 | 6.7555e-05 | 7.27e-05 | 6.4855e-05
On Peak | 5168 | 08/04/11 07:00 AM EDT | 8 | 4 | 8 | Weekday | Summer | On Peak |  | 0.00013017 | 0.00015347 | 0.00013103 | 7.1544e-05 | 0.00010274 | 8.0012e-05 | 4.9434e-05 | 0.00013612 | 0.00013934 | 0.00011259 | 0.00020411 | 0.00025091 | 8.1478e-05 | 0.0001378 | 9.3261e-05 | 8.478e-05 | 9.8721e-05 | 0.00019333 | 0 | 0 | 0 | 0 | 0 | 0.00011004 | 0.00013404 | 8.11e-05 | 0.00013491 | 0.00010192 | 0.00011694 | 6.7216e-05 | 0 | 0.00012657 | 6.2004e-05 | 5.6682e-05 | 6.4898e-05 | 6.9878e-05 | 6.2303e-05
On Peak | 5169 | 08/04/11 08:00 AM EDT | 8 | 4 | 9 | Weekday | Summer | On Peak |  | 0.00013392 | 0.00015357 | 0.00013299 | 0.00011819 | 0.00014207 | 9.2568e-05 | 5.8622e-05 | 0.00013335 | 0.00012284 | 0.00012157 | 0.00021055 | 0.00037762 | 8.7461e-05 | 0.00014375 | 9.7646e-05 | 0.000117 | 0.00011985 | 0.00020614 | 0 | 0 | 0 | 0 | 0 | 0.00011006 | 0.00013697 | 9.5837e-05 | 0.00013211 | 0.00010758 | 0.00012469 | 9.1626e-05 | 0 | 0.00015084 | 7.3893e-05 | 6.8932e-05 | 7.4108e-05 | 8.1138e-05 | 7.2165e-05
On Peak | 5170 | 08/04/11 09:00 AM EDT | 8 | 4 | 10 | Weekday | Summer | On Peak |  | 0.00013203 | 0.00015463 | 0.00013512 | 0.0001313 | 0.00015077 | 0.00010235 | 3.7473e-05 | 0.00011044 | 0.00011209 | 0.00011766 | 0.00021381 | 0.00045378 | 8.9968e-05 | 0.00012927 | 0.00010905 | 0.00015814 | 0.0001737 | 0.00023047 | 0 | 0 | 0 | 0 | 0 | 0.00011018 | 0.00013608 | 0.00010467 | 0.00011094 | 0.00010633 | 0.0001394 | 0.00012466 | 0 | 0.00018633 | 9.1279e-05 | 8.6672e-05 | 8.844e-05 | 9.7791e-05 | 8.6752e-05
On Peak | 5171 | 08/04/11 10:00 AM EDT | 8 | 4 | 11 | Weekday | Summer | On Peak |  | 0.00013171 | 0.00015303 | 0.0001347 | 0.00010569 | 0.00015267 | 0.00011232 | 8.3322e-05 | 8.4324e-05 | 0.00010321 | 9.6642e-05 | 0.00021532 | 0.00047406 | 9.2233e-05 | 0.00012395 | 0.00011705 | 0.0001982 | 0.00023877 | 0.00025651 | 0 | 0 | 0 | 0 | 0 | 0.00011212 | 0.00013554 | 0.00011495 | 8.6026e-05 | 0.00010726 | 0.00015515 | 0.00015769 | 0 | 0.00022247 | 0.00010898 | 0.00010473 | 0.00010325 | 0.00011472 | 0.00010158
On Peak | 5172 | 08/04/11 11:00 AM EDT | 8 | 4 | 12 | Weekday | Summer | On Peak |  | 0.00013347 | 0.00015465 | 0.0001366 | 9.1211e-05 | 0.00014335 | 0.00012165 | 9.2581e-05 | 7.9824e-05 | 0.00010026 | 0.00012057 | 0.00021776 | 0.00051799 | 9.4637e-05 | 0.00014245 | 0.00011575 | 0.00026571 | 0.00033341 | 0.00029775 | 0 | 0 | 0 | 0 | 0 | 0.00011801 | 0.00013729 | 0.00012269 | 8.3267e-05 | 0.00011414 | 0.0001801 | 0.00021232 | 0 | 0.00028155 | 0.00013792 | 0.00013425 | 0.00012724 | 0.00014244 | 0.00012585
On Peak | 5173 | 08/04/11 12:00 PM EDT | 8 | 4 | 13 | Weekday | Summer | On Peak |  | 0.00013893 | 0.00015835 | 0.00013508 | 7.8448e-05 | 0.00014299 | 0.00012328 | 0.00012155 | 8.0101e-05 | 9.4453e-05 | 7.8374e-05 | 0.00021813 | 0.00053175 | 0.00010003 | 0.00014397 | 0.00011484 | 0.00035573 | 0.00038996 | 0.000349 | 0 | 0 | 0 | 0 | 0 | 0.00012223 | 0.00014157 | 0.0001249 | 8.0746e-05 | 0.00011706 | 0.0002111 | 0.00028035 | 0 | 0.00035507 | 0.00017394 | 0.00017061 | 0.00015677 | 0.00017774 | 0.00015688
On Peak | 5174 | 08/04/11 01:00 PM EDT | 8 | 4 | 14 | Weekday | Summer | On Peak | On Peak | 0.0001408 | 0.00016105 | 0.00013714 | 7.5001e-05 | 0.00013138 | 0.00012278 | 0.00012084 | 7.5307e-05 | 9.2492e-05 | 9.419e-05 | 0.00022054 | 0.00053045 | 0.00010114 | 0.00015819 | 0.00011859 | 0.00046142 | 0.00044791 | 0.00041637 | 0 | 0 | 0 | 0 | 0 | 0.00012012 | 0.0001436 | 0.00012346 | 7.7304e-05 | 0.00012291 | 0.00025185 | 0.00035964 | 0 | 0.00044365 | 0.00021734 | 0.00021404 | 0.00019305 | 0.00022088 | 0.00019488
On Peak | 5175 | 08/04/11 02:00 PM EDT | 8 | 4 | 15 | Weekday | Summer | On Peak | On Peak | 0.00014184 | 0.00016581 | 0.0001379 | 8.7866e-05 | 0.00012485 | 0.00011731 | 0.00015264 | 6.5537e-05 | 7.4776e-05 | 9.1259e-05 | 0.00022378 | 0.00053004 | 0.00010099 | 0.00017048 | 0.00011776 | 0.00055547 | 0.00052885 | 0.00048843 | 0 | 0 | 0 | 0 | 0 | 0.000116 | 0.00014521 | 0.00011892 | 6.752e-05 | 0.00012664 | 0.00029543 | 0.00043223 | 0 | 0.00052867 | 0.00025898 | 0.00025546 | 0.00022898 | 0.0002626 | 0.00023164
On Peak | 5176 | 08/04/11 03:00 PM EDT | 8 | 4 | 16 | Weekday | Summer | On Peak | On Peak | 0.0001433 | 0.00016538 | 0.00013982 | 7.0218e-05 | 0.00012219 | 0.00011056 | 0.00013475 | 5.6262e-05 | 7.9991e-05 | 9.3852e-05 | 0.00022621 | 0.00053582 | 0.00010803 | 0.00016838 | 0.00011918 | 0.00064891 | 0.00059462 | 0.00055785 | 0 | 0 | 0 | 0 | 0 | 0.00011764 | 0.00014642 | 0.00011221 | 5.9692e-05 | 0.00012965 | 0.00033743 | 0.00050334 | 0 | 0.00061151 | 0.00029957 | 0.00029579 | 0.00026383 | 0.00030335 | 0.00026756
On Peak | 5177 | 08/04/11 04:00 PM EDT | 8 | 4 | 17 | Weekday | Summer | On Peak | On Peak | 0.00014714 | 0.0001672 | 0.00014134 | 6.3684e-05 | 0.00012938 | 0.00012069 | 0.0001391 | 7.3425e-05 | 8.7355e-05 | 0.00011452 | 0.00022599 | 0.00052483 | 0.00011694 | 0.0001907 | 0.00012194 | 0.00070469 | 0.00062554 | 0.00060613 | 0 | 0 | 0 | 0 | 0 | 0.00012474 | 0.00014963 | 0.00012193 | 7.6551e-05 | 0.0001417 | 0.00036663 | 0.00054521 | 0 | 0.00066309 | 0.00032483 | 0.00032054 | 0.00028615 | 0.0003293 | 0.00029049
On Peak | 5178 | 08/04/11 05:00 PM EDT | 8 | 4 | 18 | Weekday | Summer | On Peak |  | 0.00015464 | 0.00016873 | 0.00013981 | 7.7307e-05 | 0.0001393 | 0.00012364 | 0.00015113 | 0.0001251 | 0.00010746 | 0.00010617 | 0.00022821 | 0.00051832 | 0.00013049 | 0.00018865 | 0.00012536 | 0.0006617 | 0.00060086 | 0.0005948 | 0 | 0 | 0 | 0 | 0 | 0.00014366 | 0.000155 | 0.00012573 | 0.00012307 | 0.00014826 | 0.00035977 | 0.00051288 | 0 | 0.00063307 | 0.00031013 | 0.00030515 | 0.00027537 | 0.00031574 | 0.00027866
On Peak | 5179 | 08/04/11 06:00 PM EDT | 8 | 4 | 19 | Weekday | Summer | On Peak |  | 0.00015986 | 0.00016744 | 0.00014053 | 0.00012208 | 0.00014744 | 0.00011803 | 0.00012965 | 0.00011969 | 0.00010856 | 9.9862e-05 | 0.00022845 | 0.00044287 | 0.00014694 | 0.00019174 | 0.0001289 | 0.00065147 | 0.00058391 | 0.0005793 | 0 | 0 | 0 | 0 | 0 | 0.00015287 | 0.0001586 | 0.00012085 | 0.00011795 | 0.00015791 | 0.0003504 | 0.00050442 | 0 | 0.00062048 | 0.00030396 | 0.00029926 | 0.00026937 | 0.00030921 | 0.00027287
On Peak | 5180 | 08/04/11 07:00 PM EDT | 8 | 4 | 20 | Weekday | Summer | On Peak |  | 0.00015966 | 0.00016941 | 0.00013812 | 0.00018713 | 0.00015114 | 0.0001561 | 0.00012049 | 0.00012686 | 0.00011234 | 0.00010431 | 0.00022949 | 0.00035982 | 0.00016589 | 0.00020092 | 0.0001398 | 0.00057682 | 0.0005211 | 0.0005505 | 0 | 0 | 0 | 0 | 0 | 0.00015582 | 0.00015846 | 0.0001547 | 0.00012478 | 0.00017215 | 0.00033298 | 0.00044691 | 0 | 0.00056381 | 0.0002762 | 0.00027051 | 0.00024795 | 0.00028319 | 0.00025012
On Peak | 5181 | 08/04/11 08:00 PM EDT | 8 | 4 | 21 | Weekday | Summer | On Peak |  | 0.00015751 | 0.0001678 | 0.00013953 | 0.0002212 | 0.00012564 | 0.00015923 | 0.00012722 | 0.00013555 | 0.00013028 | 9.5731e-05 | 0.00022713 | 0.00024843 | 0.00018136 | 0.00021189 | 0.00014917 | 0.00050479 | 0.00048847 | 0.00050617 | 0 | 0 | 0 | 0 | 0 | 0.00016448 | 0.00015685 | 0.0001555 | 0.00013295 | 0.00018499 | 0.00030616 | 0.00039334 | 0 | 0.00050441 | 0.0002471 | 0.00024138 | 0.00022376 | 0.00025425 | 0.00022463
On Peak | 5182 | 08/04/11 09:00 PM EDT | 8 | 4 | 22 | Weekday | Summer | On Peak |  | 0.00015239 | 0.00016514 | 0.0001373 | 0.00022687 | 0.00012136 | 0.00013436 | 0.00013391 | 0.00012608 | 0.00013301 | 8.4755e-05 | 0.00022623 | 0.00019267 | 0.00017795 | 0.00020834 | 0.00014461 | 0.00045541 | 0.00040976 | 0.00046517 | 0 | 0 | 0 | 0 | 0 | 0.00015448 | 0.0001525 | 0.00013325 | 0.00012402 | 0.00018131 | 0.00028136 | 0.00035273 | 0 | 0.00045659 | 0.00022367 | 0.0002179 | 0.00020332 | 0.00023118 | 0.00020436
On Peak | 5183 | 08/04/11 10:00 PM EDT | 8 | 4 | 23 | Weekday | Summer | Off Peak |  | 0.00014493 | 0.00016136 | 0.00013755 | 0.00021913 | 9.3961e-05 | 9.7592e-05 | 0.0001324 | 9.0747e-05 | 0.00010278 | 7.9368e-05 | 0.00022154 | 0.0001549 | 0.0001438 | 0.00018573 | 0.00013426 | 0.00038603 | 0.00027902 | 0.00039032 | 0 | 0 | 0 | 0 | 0 | 0.00013831 | 0.00014663 | 9.8242e-05 | 9.0707e-05 | 0.00015548 | 0.00023609 | 0.00029426 | 0 | 0.00038176 | 0.00018702 | 0.00018171 | 0.00016987 | 0.00019424 | 0.00017184
On Peak | 5184 | 08/04/11 11:00 PM EDT | 8 | 4 | 24 | Weekday | Summer | Off Peak |  | 0.00013708 | 0.00015696 | 0.00013689 | 0.0001519 | 6.1586e-05 | 5.7788e-05 | 0.000126 | 5.6934e-05 | 7.6692e-05 | 6.7731e-05 | 0.00021641 | 0.00014136 | 0.00010807 | 0.00016041 | 0.00012212 | 0.0002856 | 0.00020279 | 0.00032092 | 0 | 0 | 0 | 0 | 0 | 0.00011677 | 0.00014027 | 5.9987e-05 | 5.8592e-05 | 0.00012766 | 0.00019411 | 0.00021745 | 0 | 0.00029439 | 0.00014421 | 0.00013892 | 0.00013359 | 0.00015168 | 0.00013436
On Peak | 5185 | 08/05/11 12:00 AM EDT | 8 | 5 | 1 | Weekday | Summer | Off Peak |  | 0.00013075 | 0.00015546 | 0.00013531 | 8.9801e-05 | 3.9885e-05 | 3.4044e-05 | 6.7873e-05 | 3.9891e-05 | 5.1256e-05 | 6.2938e-05 | 0.00021356 | 0.000131 | 8.4537e-05 | 0.00012735 | 0.00011465 | 0.0002167 | 0.0001692 | 0.00029442 | 0 | 0 | 0 | 0 | 0 | 0.00010266 | 0.00013533 | 3.5471e-05 | 4.1828e-05 | 0.00010416 | 0.00017809 | 0.00016606 | 0 | 0.00024346 | 0.00011926 | 0.00011326 | 0.00011437 | 0.00012795 | 0.00011356
On Peak | 5186 | 08/05/11 01:00 AM EDT | 8 | 5 | 2 | Weekday | Summer | Off Peak |  | 0.00012505 | 0.00015689 | 0.00013676 | 4.9812e-05 | 3.7293e-05 | 1.1822e-05 | 5.4827e-05 | 2.5838e-05 | 4.0351e-05 | 5.826e-05 | 0.00021036 | 0.00012677 | 7.3037e-05 | 0.00011743 | 0.00010293 | 0.0001509 | 0.00014024 | 0.00026848 | 0 | 0 | 0 | 0 | 0 | 9.2552e-05 | 0.00013171 | 1.5168e-05 | 2.8487e-05 | 9.3129e-05 | 0.00016239 | 0.00011718 | 0 | 0.00019474 | 9.5401e-05 | 8.8773e-05 | 9.5918e-05 | 0.00010515 | 9.3562e-05
On Peak | 5187 | 08/05/11 02:00 AM EDT | 8 | 5 | 3 | Weekday | Summer | Off Peak |  | 0.00012105 | 0.00015407 | 0.00013498 | 3.4283e-05 | 3.5062e-05 | 3.5628e-06 | 3.1511e-05 | 1.9725e-05 | 3.6818e-05 | 5.9525e-05 | 0.00020987 | 0.00012834 | 6.9383e-05 | 0.00010716 | 9.0735e-05 | 0.0001199 | 0.00013334 | 0.00025878 | 0 | 0 | 0 | 0 | 0 | 8.7513e-05 | 0.00012818 | 7.0061e-06 | 2.2939e-05 | 8.5691e-05 | 0.00015652 | 9.4626e-05 | 0 | 0.00017312 | 8.4808e-05 | 7.7837e-05 | 8.8e-05 | 9.5107e-05 | 8.476e-05
On Peak | 5188 | 08/05/11 03:00 AM EDT | 8 | 5 | 4 | Weekday | Summer | Off Peak |  | 0.00011734 | 0.00015158 | 0.00013582 | 1.7856e-05 | 3.2903e-05 | 3.2066e-06 | 3.4847e-05 | 1.712e-05 | 3.6707e-05 | 6.0438e-05 | 0.00020646 | 0.00012868 | 6.7459e-05 | 0.00010044 | 8.4725e-05 | 9.8436e-05 | 0.0001252 | 0.00024793 | 0 | 0 | 0 | 0 | 0 | 8.4496e-05 | 0.00012526 | 6.5984e-06 | 2.0669e-05 | 8.143e-05 | 0.00014996 | 7.8775e-05 | 0 | 0.0001564 | 7.6618e-05 | 6.9553e-05 | 8.1417e-05 | 8.709e-05 | 7.7709e-05
On Peak | 5189 | 08/05/11 04:00 AM EDT | 8 | 5 | 5 | Weekday | Summer | Off Peak |  | 0.00011626 | 0.00015054 | 0.00013238 | 1.4519e-05 | 3.3515e-05 | 3.7016e-06 | 3.557e-05 | 2.0275e-05 | 4.1705e-05 | 6.0445e-05 | 0.00020152 | 0.00012859 | 6.7165e-05 | 9.8495e-05 | 8.4774e-05 | 8.6973e-05 | 0.00011484 | 0.00023854 | 0 | 0 | 0 | 0 | 0 | 8.3127e-05 | 0.00012387 | 7.1096e-06 | 2.3736e-05 | 8.0671e-05 | 0.00014429 | 6.9893e-05 | 0 | 0.00014578 | 7.1417e-05 | 6.4401e-05 | 7.6876e-05 | 8.185e-05 | 7.309e-05
On Peak | 5190 | 08/05/11 05:00 AM EDT | 8 | 5 | 6 | Weekday | Summer | Off Peak |  | 0.00011739 | 0.00014877 | 0.00013343 | 1.587e-05 | 4.4108e-05 | 1.1372e-05 | 2.7263e-05 | 5.5856e-05 | 5.8201e-05 | 0.00013526 | 0.00019965 | 0.0001437 | 6.8135e-05 | 0.00011213 | 8.7736e-05 | 7.1505e-05 | 8.7549e-05 | 0.00021523 | 0 | 0 | 0 | 0 | 0 | 8.961e-05 | 0.00012453 | 1.4589e-05 | 6.0617e-05 | 8.6112e-05 | 0.00013019 | 5.6988e-05 | 0 | 0.0001267 | 6.2069e-05 | 5.5448e-05 | 6.7811e-05 | 7.1986e-05 | 6.4358e-05
On Peak | 5191 | 08/05/11 06:00 AM EDT | 8 | 5 | 7 | Weekday | Summer | On Peak |  | 0.0001233 | 0.00014928 | 0.00013384 | 3.6184e-05 | 7.432e-05 | 4.0652e-05 | 3.7852e-05 | 0.00011733 | 0.00010111 | 0.00013966 | 0.00019899 | 0.00022005 | 7.1736e-05 | 0.00011285 | 9.1605e-05 | 7.213e-05 | 7.6471e-05 | 0.00019146 | 0 | 0 | 0 | 0 | 0 | 0.00010039 | 0.00012886 | 4.3433e-05 | 0.00011779 | 8.8836e-05 | 0.00011581 | 5.6667e-05 | 0 | 0.00011746 | 5.7542e-05 | 5.183e-05 | 6.1761e-05 | 6.6095e-05 | 5.9043e-05
On Peak | 5192 | 08/05/11 07:00 AM EDT | 8 | 5 | 8 | Weekday | Summer | On Peak |  | 0.00012945 | 0.00015227 | 0.00013057 | 7.5614e-05 | 0.00010543 | 7.6208e-05 | 5.9912e-05 | 0.0001366 | 0.00013964 | 0.00011296 | 0.00020259 | 0.00024937 | 8.202e-05 | 0.00013801 | 9.6358e-05 | 7.2328e-05 | 8.2685e-05 | 0.00018661 | 0 | 0 | 0 | 0 | 0 | 0.00011004 | 0.00013328 | 7.824e-05 | 0.00013538 | 0.00010285 | 0.00011287 | 5.7237e-05 | 0 | 0.00011608 | 5.6867e-05 | 5.1413e-05 | 6.0724e-05 | 6.5e-05 | 5.8034e-05
On Peak | 5193 | 08/05/11 08:00 AM EDT | 8 | 5 | 9 | Weekday | Summer | On Peak |  | 0.00013325 | 0.00015245 | 0.00013256 | 0.00011424 | 0.00016821 | 0.0001024 | 9.2549e-05 | 0.00013384 | 0.00012332 | 0.00012187 | 0.00020641 | 0.00037612 | 8.9036e-05 | 0.00015295 | 0.00010627 | 0.00010416 | 0.00010342 | 0.00019617 | 0 | 0 | 0 | 0 | 0 | 0.00011006 | 0.00013626 | 0.00010772 | 0.00013259 | 0.00011298 | 0.00011866 | 8.1343e-05 | 0 | 0.00013889 | 6.8039e-05 | 6.3068e-05 | 6.9053e-05 | 7.5354e-05 | 6.708e-05
On Peak | 5194 | 08/05/11 09:00 AM EDT | 8 | 5 | 10 | Weekday | Summer | On Peak |  | 0.00013143 | 0.00015359 | 0.00013472 | 0.00012645 | 0.0001784 | 0.00013452 | 0.00011096 | 0.00011091 | 0.00011235 | 0.00011804 | 0.00020998 | 0.00045239 | 9.3097e-05 | 0.00014748 | 0.00012065 | 0.00014699 | 0.00015896 | 0.00022253 | 0 | 0 | 0 | 0 | 0 | 0.00011018 | 0.00013543 | 0.0001376 | 0.00011141 | 0.00011596 | 0.0001346 | 0.00011569 | 0 | 0.00017619 | 8.6314e-05 | 8.1666e-05 | 8.4219e-05 | 9.2941e-05 | 8.2494e-05
On Peak | 5195 | 08/05/11 10:00 AM EDT | 8 | 5 | 11 | Weekday | Summer | On Peak |  | 0.00013146 | 0.00015223 | 0.00013438 | 0.00010238 | 0.00016916 | 0.00015182 | 0.0001414 | 8.4707e-05 | 0.00010358 | 9.6934e-05 | 0.00021404 | 0.00047379 | 9.6271e-05 | 0.00014678 | 0.00012528 | 0.00020227 | 0.00023887 | 0.00026532 | 0 | 0 | 0 | 0 | 0 | 0.00011212 | 0.00013519 | 0.00015301 | 8.6402e-05 | 0.00011817 | 0.00016049 | 0.00016059 | 0 | 0.00022811 | 0.00011175 | 0.00010722 | 0.00010615 | 0.00011791 | 0.00010443
On Peak | 5196 | 08/05/11 11:00 AM EDT | 8 | 5 | 12 | Weekday | Summer | On Peak |  | 0.00013334 | 0.00015405 | 0.00013636 | 8.8346e-05 | 0.00015843 | 0.00014155 | 0.00019892 | 8.0266e-05 | 0.00010064 | 0.00012085 | 0.00021766 | 0.00051866 | 0.00010173 | 0.00014827 | 0.00012373 | 0.00025881 | 0.0003358 | 0.00030629 | 0 | 0 | 0 | 0 | 0 | 0.00011801 | 0.00013708 | 0.00014456 | 8.3697e-05 | 0.00012099 | 0.00018526 | 0.00020757 | 0 | 0.00028099 | 0.00013765 | 0.00013349 | 0.00012822 | 0.00014292 | 0.00012634
On Peak | 5197 | 08/05/11 12:00 PM EDT | 8 | 5 | 13 | Weekday | Summer | On Peak |  | 0.00013862 | 0.00015769 | 0.00013482 | 9.0327e-05 | 0.00015956 | 0.0001479 | 0.00020578 | 8.0512e-05 | 9.4806e-05 | 7.8534e-05 | 0.00021904 | 0.00053161 | 0.00010579 | 0.00014713 | 0.00012306 | 0.0003628 | 0.00040035 | 0.00036371 | 0 | 0 | 0 | 0 | 0 | 0.00012223 | 0.00014121 | 0.00015048 | 8.1139e-05 | 0.00012246 | 0.00022 | 0.00028611 | 0 | 0.00036521 | 0.00017891 | 0.00017522 | 0.00016188 | 0.00018324 | 0.00016178
On Peak | 5198 | 08/05/11 01:00 PM EDT | 8 | 5 | 14 | Weekday | Summer | On Peak | On Peak | 0.00014002 | 0.00016015 | 0.00013683 | 9.425e-05 | 0.00015525 | 0.00015006 | 0.00023815 | 7.5714e-05 | 9.2861e-05 | 9.4161e-05 | 0.00022219 | 0.00052662 | 0.00010348 | 0.00015591 | 0.00012754 | 0.00045074 | 0.00043844 | 0.00041085 | 0 | 0 | 0 | 0 | 0 | 0.00012012 | 0.00014286 | 0.00015292 | 7.7683e-05 | 0.00012504 | 0.00024851 | 0.00035138 | 0 | 0.00043499 | 0.00021309 | 0.00020971 | 0.00018962 | 0.0002168 | 0.00019131
On Peak | 5199 | 08/05/11 02:00 PM EDT | 8 | 5 | 15 | Weekday | Summer | On Peak | On Peak | 0.00014042 | 0.00016454 | 0.00013753 | 9.2413e-05 | 0.00013803 | 0.00014518 | 0.00021883 | 6.5959e-05 | 7.5217e-05 | 9.1248e-05 | 0.00022569 | 0.00052051 | 0.00010511 | 0.0001773 | 0.00013076 | 0.00049761 | 0.00046572 | 0.00043868 | 0 | 0 | 0 | 0 | 0 | 0.000116 | 0.00014395 | 0.0001466 | 6.7918e-05 | 0.00013335 | 0.00026534 | 0.00038666 | 0 | 0.00047358 | 0.000232 | 0.00022873 | 0.00020524 | 0.00023544 | 0.00020771
On Peak | 5200 | 08/05/11 03:00 PM EDT | 8 | 5 | 16 | Weekday | Summer | On Peak | On Peak | 0.00014168 | 0.0001639 | 0.00013939 | 7.6896e-05 | 0.00013675 | 0.00012746 | 0.00019289 | 5.6789e-05 | 8.0417e-05 | 9.3862e-05 | 0.00022702 | 0.00052457 | 0.00010994 | 0.00018033 | 0.00013005 | 0.00055639 | 0.0004963 | 0.00047794 | 0 | 0 | 0 | 0 | 0 | 0.00011764 | 0.00014497 | 0.00013005 | 6.0183e-05 | 0.00013653 | 0.00028909 | 0.00043064 | 0 | 0.00052344 | 0.00025642 | 0.00025308 | 0.00022582 | 0.00025987 | 0.00022923
On Peak | 5201 | 08/05/11 04:00 PM EDT | 8 | 5 | 17 | Weekday | Summer | On Peak | On Peak | 0.00014557 | 0.0001657 | 0.00014091 | 7.3016e-05 | 0.00013838 | 0.0001224 | 0.00018018 | 7.3918e-05 | 8.776e-05 | 0.00011454 | 0.00022886 | 0.00051409 | 0.00012036 | 0.00019235 | 0.00013399 | 0.00059361 | 0.00052269 | 0.00051723 | 0 | 0 | 0 | 0 | 0 | 0.00012474 | 0.00014823 | 0.00012535 | 7.7011e-05 | 0.00014621 | 0.00031285 | 0.00045898 | 0 | 0.00056084 | 0.00027475 | 0.00027082 | 0.0002426 | 0.000279 | 0.00024617
On Peak | 5202 | 08/05/11 05:00 PM EDT | 8 | 5 | 18 | Weekday | Summer | On Peak |  | 0.00015348 | 0.0001673 | 0.00013935 | 9.1246e-05 | 0.0001559 | 0.000122 | 0.00025403 | 0.00012573 | 0.00010787 | 0.00010621 | 0.00023046 | 0.00051257 | 0.0001312 | 0.00018439 | 0.00013256 | 0.0006076 | 0.00054677 | 0.00054656 | 0 | 0 | 0 | 0 | 0 | 0.00014366 | 0.00015389 | 0.00012851 | 0.00012366 | 0.00014862 | 0.0003306 | 0.00047061 | 0 | 0.00058119 | 0.00028471 | 0.00028008 | 0.00025284 | 0.00028998 | 0.00025593
On Peak | 5203 | 08/05/11 06:00 PM EDT | 8 | 5 | 19 | Weekday | Summer | On Peak |  | 0.00015912 | 0.00016623 | 0.00014012 | 0.00011544 | 0.00015564 | 0.00011893 | 0.00021168 | 0.00012038 | 0.00010897 | 0.00010008 | 0.00023057 | 0.00044107 | 0.00014158 | 0.00017888 | 0.00013099 | 0.00062298 | 0.0005642 | 0.00055665 | 0 | 0 | 0 | 0 | 0 | 0.00015287 | 0.00015782 | 0.0001246 | 0.0001186 | 0.00015157 | 0.0003367 | 0.00048277 | 0 | 0.00059468 | 0.00029132 | 0.00028676 | 0.00025839 | 0.00029642 | 0.00026158
On Peak | 5204 | 08/05/11 07:00 PM EDT | 8 | 5 | 20 | Weekday | Summer | On Peak |  | 0.00015931 | 0.0001684 | 0.00013775 | 0.00013853 | 0.00014779 | 0.00013392 | 0.00014363 | 0.00012751 | 0.00011273 | 0.00010461 | 0.00023114 | 0.00036129 | 0.00015741 | 0.00017951 | 0.00014078 | 0.00059325 | 0.00053656 | 0.00055804 | 0 | 0 | 0 | 0 | 0 | 0.00015582 | 0.000158 | 0.00013536 | 0.0001254 | 0.00016133 | 0.00033754 | 0.00045968 | 0 | 0.00057682 | 0.00028258 | 0.00027706 | 0.000253 | 0.00028923 | 0.00025541
On Peak | 5205 | 08/05/11 08:00 PM EDT | 8 | 5 | 21 | Weekday | Summer | On Peak |  | 0.00015786 | 0.00016727 | 0.00013929 | 0.00015853 | 0.00012818 | 0.0001416 | 0.00017169 | 0.00013617 | 0.00013063 | 9.607e-05 | 0.00023014 | 0.00025381 | 0.00017324 | 0.00018583 | 0.00014464 | 0.00054632 | 0.00053618 | 0.00054152 | 0 | 0 | 0 | 0 | 0 | 0.00016448 | 0.00015699 | 0.00014129 | 0.00013354 | 0.00017178 | 0.00032755 | 0.00042622 | 0 | 0.00054395 | 0.00026647 | 0.0002606 | 0.00024077 | 0.00027368 | 0.00024174
On Peak | 5206 | 08/05/11 09:00 PM EDT | 8 | 5 | 22 | Weekday | Summer | On Peak |  | 0.00015352 | 0.00016526 | 0.00013728 | 0.00020005 | 0.00013211 | 0.00011882 | 0.00021309 | 0.00012648 | 0.00013319 | 8.4862e-05 | 0.00023311 | 0.00020041 | 0.0001747 | 0.00018775 | 0.00014582 | 0.00052881 | 0.00048854 | 0.00053861 | 0 | 0 | 0 | 0 | 0 | 0.00015448 | 0.00015332 | 0.00012254 | 0.00012439 | 0.00017333 | 0.00032579 | 0.00041045 | 0 | 0.00053029 | 0.00025978 | 0.00025324 | 0.00023599 | 0.00026819 | 0.00023704
On Peak | 5207 | 08/05/11 10:00 PM EDT | 8 | 5 | 23 | Weekday | Summer | Off Peak |  | 0.00014709 | 0.00016238 | 0.00013784 | 0.00019312 | 0.00010492 | 0.0001034 | 0.00019158 | 9.0995e-05 | 0.00010291 | 7.9317e-05 | 0.00023069 | 0.00016395 | 0.00015115 | 0.00018377 | 0.00014466 | 0.00049574 | 0.000389 | 0.00050815 | 0 | 0 | 0 | 0 | 0 | 0.00013831 | 0.00014837 | 0.00010595 | 9.0932e-05 | 0.00016042 | 0.00030736 | 0.00038002 | 0 | 0.00049456 | 0.00024227 | 0.00023543 | 0.00022053 | 0.0002515 | 0.00022245
On Peak | 5208 | 08/05/11 11:00 PM EDT | 8 | 5 | 24 | Weekday | Summer | Off Peak |  | 0.00013977 | 0.0001586 | 0.00013742 | 0.00014597 | 6.6201e-05 | 7.5592e-05 | 0.00013966 | 5.7072e-05 | 7.6745e-05 | 6.7655e-05 | 0.00022864 | 0.00014876 | 0.00011687 | 0.00016605 | 0.00013979 | 0.00040471 | 0.00031807 | 0.00046218 | 0 | 0 | 0 | 0 | 0 | 0.00011677 | 0.00014251 | 7.6557e-05 | 5.8713e-05 | 0.00013716 | 0.00027955 | 0.00031027 | 0 | 0.00042165 | 0.00020656 | 0.00019901 | 0.00019182 | 0.00021712 | 0.00019229
On Peak | 5209 | 08/06/11 12:00 AM EDT | 8 | 6 | 1 | Weekend | Summer | Off Peak |  | 0.00013425 | 0.00015738 | 0.00013667 | 0.00010326 | 4.8107e-05 | 4.6591e-05 | 9.6497e-05 | 4.675e-05 | 5.7578e-05 | 6.4061e-05 | 0.0002257 | 0.00014781 | 9.357e-05 | 0.00014175 | 0.00012823 | 0.00032439 | 0.00027354 | 0.00042373 | 0 | 0 | 0 | 0 | 0 | 0.00010198 | 0.0001383 | 4.8093e-05 | 4.8324e-05 | 0.0001158 | 0.0002563 | 0.00024998 | 0 | 0.00035913 | 0.00017593 | 0.00016782 | 0.00016742 | 0.00018751 | 0.00016629
On Peak | 5210 | 08/06/11 01:00 AM EDT | 8 | 6 | 2 | Weekend | Summer | Off Peak |  | 0.00012856 | 0.00015958 | 0.00013892 | 6.2714e-05 | 3.9969e-05 | 2.1309e-05 | 7.973e-05 | 3.2214e-05 | 4.3969e-05 | 5.8418e-05 | 0.00022426 | 0.00014083 | 7.8767e-05 | 0.00012231 | 0.00011348 | 0.00024927 | 0.00023663 | 0.00039513 | 0 | 0 | 0 | 0 | 0 | 9.4588e-05 | 0.00013491 | 2.4501e-05 | 3.4356e-05 | 9.9515e-05 | 0.000239 | 0.00019392 | 0 | 0.00030369 | 0.00014877 | 0.00013988 | 0.00014652 | 0.00016169 | 0.00014367
On Peak | 5211 | 08/06/11 02:00 AM EDT | 8 | 6 | 3 | Weekend | Summer | Off Peak |  | 0.0001242 | 0.00015775 | 0.00013612 | 4.1323e-05 | 3.4174e-05 | 8.7631e-06 | 3.7925e-05 | 2.2702e-05 | 3.6937e-05 | 6.2553e-05 | 0.00022121 | 0.00014197 | 7.247e-05 | 0.000113 | 0.00010402 | 0.00021957 | 0.00023127 | 0.00037763 | 0 | 0 | 0 | 0 | 0 | 8.9366e-05 | 0.00013115 | 1.1723e-05 | 2.5771e-05 | 9.1636e-05 | 0.00022841 | 0.00017239 | 0 | 0.00027994 | 0.00013714 | 0.00012826 | 0.00013692 | 0.00015004 | 0.00013339
On Peak | 5212 | 08/06/11 03:00 AM EDT | 8 | 6 | 4 | Weekend | Summer | Off Peak |  | 0.00012148 | 0.00015417 | 0.0001371 | 2.133e-05 | 3.3446e-05 | 6.9121e-06 | 3.2565e-05 | 2.1526e-05 | 3.7548e-05 | 5.9532e-05 | 0.00021802 | 0.00014436 | 6.9422e-05 | 0.00010548 | 9.6529e-05 | 0.00021706 | 0.0002415 | 0.00038404 | 0 | 0 | 0 | 0 | 0 | 8.3766e-05 | 0.00012878 | 9.8708e-06 | 2.458e-05 | 8.6286e-05 | 0.0002323 | 0.00017132 | 0 | 0.00028151 | 0.00013791 | 0.0001288 | 0.00013831 | 0.00015114 | 0.00013438
On Peak | 5213 | 08/06/11 04:00 AM EDT | 8 | 6 | 5 | Weekend | Summer | Off Peak |  | 0.00011957 | 0.00015477 | 0.00013398 | 1.6047e-05 | 3.2748e-05 | 5.0803e-06 | 3.2469e-05 | 1.9493e-05 | 3.6974e-05 | 5.3633e-05 | 0.00021745 | 0.0001471 | 6.7511e-05 | 0.00010237 | 9.1132e-05 | 0.00021963 | 0.00024493 | 0.00039353 | 0 | 0 | 0 | 0 | 0 | 8.2113e-05 | 0.00012711 | 8.1829e-06 | 2.2397e-05 | 8.3316e-05 | 0.00023803 | 0.00017338 | 0 | 0.00028674 | 0.00014047 | 0.00013105 | 0.00014118 | 0.00015416 | 0.00013709
On Peak | 5214 | 08/06/11 05:00 AM EDT | 8 | 6 | 6 | Weekend | Summer | Off Peak |  | 0.00011972 | 0.00015286 | 0.00013495 | 1.4215e-05 | 3.8374e-05 | 5.8519e-06 | 2.8172e-05 | 3.2095e-05 | 4.0955e-05 | 6.9652e-05 | 0.00021553 | 0.00016243 | 6.7323e-05 | 0.00010974 | 8.9113e-05 | 0.00021576 | 0.00022926 | 0.00038112 | 0 | 0 | 0 | 0 | 0 | 8.3966e-05 | 0.00012704 | 9.2272e-06 | 3.475e-05 | 8.5211e-05 | 0.00023052 | 0.00016954 | 0 | 0.00027899 | 0.00013667 | 0.00012755 | 0.00013709 | 0.00014996 | 0.00013336
On Peak | 5215 | 08/06/11 06:00 AM EDT | 8 | 6 | 7 | Weekend | Summer | Off Peak |  | 0.00012111 | 0.00015218 | 0.00013408 | 2.3098e-05 | 7.1878e-05 | 2.2142e-05 | 3.4965e-05 | 4.9953e-05 | 5.285e-05 | 3.9884e-05 | 0.00021305 | 0.00023655 | 7.0255e-05 | 0.00010745 | 9.0268e-05 | 0.0002203 | 0.00022245 | 0.00035703 | 0 | 0 | 0 | 0 | 0 | 8.9299e-05 | 0.0001278 | 2.6718e-05 | 4.9515e-05 | 8.6116e-05 | 0.00021595 | 0.00017231 | 0 | 0.00027209 | 0.00013329 | 0.00012521 | 0.00013173 | 0.00014499 | 0.00012883
On Peak | 5216 | 08/06/11 07:00 AM EDT | 8 | 6 | 8 | Weekend | Summer | Off Peak |  | 0.00012683 | 0.00015604 | 0.00013371 | 3.4735e-05 | 0.00010257 | 7.9617e-05 | 5.8369e-05 | 6.2935e-05 | 6.4985e-05 | 4.9546e-05 | 0.00021653 | 0.00025581 | 7.9918e-05 | 0.00012727 | 9.6239e-05 | 0.00023561 | 0.00024354 | 0.00037305 | 0 | 0 | 0 | 0 | 0 | 0.00010282 | 0.00013244 | 8.0981e-05 | 6.2259e-05 | 9.8345e-05 | 0.00022565 | 0.00018467 | 0 | 0.00028798 | 0.00014108 | 0.00013285 | 0.00013882 | 0.00015293 | 0.00013584
On Peak | 5217 | 08/06/11 08:00 AM EDT | 8 | 6 | 9 | Weekend | Summer | Off Peak |  | 0.00013682 | 0.00015901 | 0.00013449 | 8.0501e-05 | 0.00015003 | 0.00010147 | 9.039e-05 | 0.00010622 | 8.0615e-05 | 9.5542e-05 | 0.00021878 | 0.00039504 | 9.2196e-05 | 0.00015289 | 0.00010286 | 0.00030033 | 0.00029805 | 0.00040884 | 0 | 0 | 0 | 0 | 0 | 0.00011067 | 0.0001401 | 0.00010529 | 0.00010427 | 0.00011383 | 0.00024729 | 0.00023454 | 0 | 0.00034121 | 0.00016715 | 0.00015934 | 0.00016009 | 0.00017819 | 0.00015801
On Peak | 5218 | 08/06/11 09:00 AM EDT | 8 | 6 | 10 | Weekend | Summer | Off Peak |  | 0.00014078 | 0.00016214 | 0.00013675 | 0.00012315 | 0.00021153 | 0.00012431 | 9.6374e-05 | 0.00012714 | 0.00012086 | 0.00015326 | 0.00022205 | 0.00047984 | 0.00010526 | 0.000158 | 0.00012008 | 0.00034012 | 0.00037358 | 0.00044182 | 0 | 0 | 0 | 0 | 0 | 0.00011711 | 0.00014371 | 0.00013095 | 0.00012834 | 0.00012513 | 0.00026724 | 0.0002681 | 0 | 0.00038039 | 0.00018635 | 0.00017868 | 0.00017681 | 0.0001969 | 0.00017442
On Peak | 5219 | 08/06/11 10:00 AM EDT | 8 | 6 | 11 | Weekend | Summer | Off Peak |  | 0.00014399 | 0.00016384 | 0.000137 | 0.00015389 | 0.00023579 | 0.00017151 | 0.00015122 | 0.00013648 | 0.00013981 | 0.00019693 | 0.00022571 | 0.00050573 | 0.00011219 | 0.00015556 | 0.00013196 | 0.00042763 | 0.00049007 | 0.00050416 | 0 | 0 | 0 | 0 | 0 | 0.00012244 | 0.0001463 | 0.00017641 | 0.00014019 | 0.00013 | 0.00030495 | 0.00033849 | 0 | 0.00045999 | 0.00022534 | 0.000218 | 0.00020997 | 0.00023498 | 0.00020785
On Peak | 5220 | 08/06/11 11:00 AM EDT | 8 | 6 | 12 | Weekend | Summer | Off Peak |  | 0.00014746 | 0.00016435 | 0.00013855 | 0.00014161 | 0.0002253 | 0.00019941 | 0.00013341 | 0.00012897 | 0.00014275 | 0.00014684 | 0.00022751 | 0.00056385 | 0.00011349 | 0.00016243 | 0.00013356 | 0.00054948 | 0.00063861 | 0.00057724 | 0 | 0 | 0 | 0 | 0 | 0.00012861 | 0.00014904 | 0.00019979 | 0.00013073 | 0.00013315 | 0.00034915 | 0.00043556 | 0 | 0.00056488 | 0.00027672 | 0.0002703 | 0.00025244 | 0.00028444 | 0.0002512
On Peak | 5221 | 08/06/11 12:00 PM EDT | 8 | 6 | 13 | Weekend | Summer | Off Peak |  | 0.00015174 | 0.00016727 | 0.00013798 | 0.00013863 | 0.00022685 | 0.00020494 | 0.0001625 | 0.000118 | 0.00012502 | 0.00013527 | 0.00022749 | 0.00058465 | 0.00011424 | 0.00016613 | 0.00012662 | 0.00064703 | 0.00071054 | 0.00063027 | 0 | 0 | 0 | 0 | 0 | 0.0001304 | 0.00015247 | 0.00020563 | 0.00011937 | 0.00013337 | 0.00038123 | 0.00051002 | 0 | 0.00064419 | 0.00031558 | 0.00030972 | 0.00028405 | 0.00032217 | 0.00028434
On Peak | 5222 | 08/06/11 01:00 PM EDT | 8 | 6 | 14 | Weekend | Summer | Off Peak |  | 0.0001537 | 0.00017067 | 0.00014031 | 0.00015192 | 0.00020591 | 0.00019741 | 0.00017011 | 0.00011226 | 0.00012051 | 0.0001141 | 0.00023113 | 0.00058264 | 0.00011624 | 0.00017621 | 0.00012689 | 0.00073955 | 0.00075345 | 0.00068154 | 0 | 0 | 0 | 0 | 0 | 0.00013054 | 0.00015471 | 0.00019738 | 0.0001128 | 0.00013764 | 0.00041224 | 0.00057889 | 0 | 0.00071839 | 0.00035193 | 0.00034635 | 0.00031371 | 0.00035793 | 0.00031581
On Peak | 5223 | 08/06/11 02:00 PM EDT | 8 | 6 | 15 | Weekend | Summer | Off Peak |  | 0.00015376 | 0.00017368 | 0.00014033 | 0.00015076 | 0.00018927 | 0.00018679 | 0.00015699 | 0.00010033 | 0.00010442 | 0.0001087 | 0.00023248 | 0.00058154 | 0.00011839 | 0.00018753 | 0.00012675 | 0.00080325 | 0.00077942 | 0.00071453 | 0 | 0 | 0 | 0 | 0 | 0.00012825 | 0.00015525 | 0.00018618 | 0.00010103 | 0.00014231 | 0.00043219 | 0.00062606 | 0 | 0.00076841 | 0.00037643 | 0.00037112 | 0.00033349 | 0.00038194 | 0.00033693
On Peak | 5224 | 08/06/11 03:00 PM EDT | 8 | 6 | 16 | Weekend | Summer | Off Peak |  | 0.00015305 | 0.00017328 | 0.00014077 | 0.00011738 | 0.00017494 | 0.0001688 | 0.00013458 | 9.1562e-05 | 0.00010115 | 0.00011294 | 0.00023439 | 0.00057897 | 0.00011739 | 0.00017915 | 0.00012809 | 0.00077188 | 0.00073031 | 0.00069177 | 0 | 0 | 0 | 0 | 0 | 0.00012663 | 0.00015474 | 0.00016838 | 9.3309e-05 | 0.00013938 | 0.00041843 | 0.00060031 | 0 | 0.00073932 | 0.00036218 | 0.0003567 | 0.00032134 | 0.00036811 | 0.0003248
On Peak | 5225 | 08/06/11 04:00 PM EDT | 8 | 6 | 17 | Weekend | Summer | Off Peak |  | 0.00015377 | 0.00017425 | 0.00014365 | 9.4025e-05 | 0.00016547 | 0.00017085 | 0.00013543 | 0.00010012 | 0.00010403 | 0.00011165 | 0.00023368 | 0.00055411 | 0.00011914 | 0.00019114 | 0.00012684 | 0.00072414 | 0.00066543 | 0.00066093 | 0 | 0 | 0 | 0 | 0 | 0.00013199 | 0.00015577 | 0.00016942 | 0.000101 | 0.00014385 | 0.00039977 | 0.00056182 | 0 | 0.00069702 | 0.00034146 | 0.00033566 | 0.00030401 | 0.00034812 | 0.00030727
On Peak | 5226 | 08/06/11 05:00 PM EDT | 8 | 6 | 18 | Weekend | Summer | Off Peak |  | 0.00015774 | 0.00017422 | 0.00014156 | 8.4711e-05 | 0.00016036 | 0.0001596 | 0.00018866 | 0.00012927 | 0.00010246 | 0.00010158 | 0.00023271 | 0.00053837 | 0.00012412 | 0.00018779 | 0.00012676 | 0.00067827 | 0.00062239 | 0.00063659 | 0 | 0 | 0 | 0 | 0 | 0.00014006 | 0.00015832 | 0.00016047 | 0.00012626 | 0.00014517 | 0.00038505 | 0.00052617 | 0 | 0.00065944 | 0.00032305 | 0.00031688 | 0.00028909 | 0.00033042 | 0.00029175
On Peak | 5227 | 08/06/11 06:00 PM EDT | 8 | 6 | 19 | Weekend | Summer | Off Peak |  | 0.00016132 | 0.00017249 | 0.00014224 | 0.00010248 | 0.00015697 | 0.00015654 | 0.00012919 | 0.00012425 | 0.0001089 | 0.00010676 | 0.00023457 | 0.00045566 | 0.00013122 | 0.00018481 | 0.0001228 | 0.0006485 | 0.00059233 | 0.00060916 | 0 | 0 | 0 | 0 | 0 | 0.00014488 | 0.00016066 | 0.00015583 | 0.00012243 | 0.00014688 | 0.00036846 | 0.00050289 | 0 | 0.00063054 | 0.00030889 | 0.00030295 | 0.00027647 | 0.00031602 | 0.00027904
On Peak | 5228 | 08/06/11 07:00 PM EDT | 8 | 6 | 20 | Weekend | Summer | Off Peak |  | 0.00016046 | 0.00017385 | 0.00014159 | 0.00015315 | 0.00014688 | 0.00015723 | 0.00011372 | 0.00012882 | 0.00014055 | 0.00010442 | 0.00023589 | 0.00036679 | 0.00014578 | 0.00017578 | 0.00012426 | 0.00058802 | 0.00054199 | 0.00058864 | 0 | 0 | 0 | 0 | 0 | 0.00014785 | 0.00016019 | 0.00015515 | 0.000128 | 0.0001513 | 0.00035605 | 0.00045633 | 0 | 0.00058572 | 0.00028693 | 0.00028008 | 0.00025983 | 0.00029564 | 0.00026125
On Peak | 5229 | 08/06/11 08:00 PM EDT | 8 | 6 | 21 | Weekend | Summer | Off Peak |  | 0.00015902 | 0.00017111 | 0.00014272 | 0.00017806 | 0.00013342 | 0.00015245 | 0.00014201 | 0.00011785 | 0.00013286 | 8.8373e-05 | 0.00023492 | 0.00025455 | 0.00016244 | 0.00017712 | 0.00012715 | 0.00055138 | 0.00055206 | 0.00057873 | 0 | 0 | 0 | 0 | 0 | 0.00015709 | 0.00015887 | 0.00015055 | 0.00011691 | 0.00016036 | 0.00035006 | 0.00043093 | 0 | 0.00056175 | 0.00027519 | 0.00026802 | 0.00025125 | 0.00028436 | 0.00025133
On Peak | 5230 | 08/06/11 09:00 PM EDT | 8 | 6 | 22 | Weekend | Summer | Off Peak |  | 0.0001554 | 0.00016941 | 0.00013972 | 0.00019361 | 0.00012322 | 0.00013247 | 0.00017678 | 0.00010265 | 0.00010894 | 9.0527e-05 | 0.00023534 | 0.00020384 | 0.00017246 | 0.00018121 | 0.00012674 | 0.00054605 | 0.00051739 | 0.00058143 | 0 | 0 | 0 | 0 | 0 | 0.00014835 | 0.00015564 | 0.00013291 | 0.00010227 | 0.00016646 | 0.00035168 | 0.00042473 | 0 | 0.00055784 | 0.00027327 | 0.00026558 | 0.00025025 | 0.00028336 | 0.00025056
On Peak | 5231 | 08/06/11 10:00 PM EDT | 8 | 6 | 23 | Weekend | Summer | Off Peak |  | 0.00014933 | 0.00016762 | 0.0001389 | 0.00018419 | 9.6529e-05 | 0.00011831 | 0.00014131 | 7.9064e-05 | 8.6157e-05 | 7.7822e-05 | 0.00023405 | 0.00017131 | 0.00015172 | 0.00017654 | 0.00012167 | 0.00053562 | 0.00043698 | 0.00056817 | 0 | 0 | 0 | 0 | 0 | 0.00013025 | 0.00015094 | 0.00011709 | 7.9361e-05 | 0.00015392 | 0.00034366 | 0.00041174 | 0 | 0.00054248 | 0.00026575 | 0.0002577 | 0.00024339 | 0.00027667 | 0.00024478
On Peak | 5232 | 08/06/11 11:00 PM EDT | 8 | 6 | 24 | Weekend | Summer | Off Peak |  | 0.00014339 | 0.00016485 | 0.00013928 | 0.0001418 | 6.339e-05 | 8.2423e-05 | 0.00012878 | 5.2077e-05 | 6.9413e-05 | 7.0255e-05 | 0.00023142 | 0.00016065 | 0.00012035 | 0.00016407 | 0.00011514 | 0.00046922 | 0.00038955 | 0.00053978 | 0 | 0 | 0 | 0 | 0 | 0.00011214 | 0.00014633 | 8.2083e-05 | 5.4041e-05 | 0.00013345 | 0.00032649 | 0.00036117 | 0 | 0.0004915 | 0.00024077 | 0.00023203 | 0.00022383 | 0.00025292 | 0.00022398
On Peak | 5233 | 08/07/11 12:00 AM EDT | 8 | 7 | 1 | Weekend | Summer | Off Peak |  | 0.00013694 | 0.00016176 | 0.00013814 | 0.00010497 | 4.5438e-05 | 4.7247e-05 | 8.7725e-05 | 4.6131e-05 | 5.6979e-05 | 6.3981e-05 | 0.00023228 | 0.00015119 | 9.706e-05 | 0.00014076 | 0.00011112 | 0.00039096 | 0.00034665 | 0.00052286 | 0 | 0 | 0 | 0 | 0 | 0.00010198 | 0.0001411 | 4.8207e-05 | 4.7738e-05 | 0.00011387 | 0.00031626 | 0.00030245 | 0 | 0.00043836 | 0.00021475 | 0.00020461 | 0.00020517 | 0.0002292 | 0.00020329
On Peak | 5234 | 08/07/11 01:00 AM EDT | 8 | 7 | 2 | Weekend | Summer | Off Peak |  | 0.00013111 | 0.00016379 | 0.00014034 | 6.3835e-05 | 4.1094e-05 | 1.9514e-05 | 6.4311e-05 | 3.1628e-05 | 4.3393e-05 | 5.8332e-05 | 0.00022996 | 0.00014376 | 7.9695e-05 | 0.00011934 | 0.00010751 | 0.00030689 | 0.00030035 | 0.00048634 | 0 | 0 | 0 | 0 | 0 | 9.4588e-05 | 0.00013758 | 2.2579e-05 | 3.38e-05 | 9.7852e-05 | 0.00029417 | 0.00023937 | 0 | 0.00037434 | 0.00018338 | 0.00017251 | 0.00018056 | 0.00019913 | 0.00017692
On Peak | 5235 | 08/07/11 02:00 AM EDT | 8 | 7 | 3 | Weekend | Summer | Off Peak |  | 0.00012567 | 0.0001612 | 0.00013731 | 4.1749e-05 | 3.5083e-05 | 6.0571e-06 | 3.8e-05 | 2.2156e-05 | 3.6393e-05 | 6.2457e-05 | 0.000223 | 0.00014208 | 7.2186e-05 | 0.00011091 | 0.00010341 | 0.00023358 | 0.00025331 | 0.00042552 | 0 | 0 | 0 | 0 | 0 | 8.9366e-05 | 0.00013291 | 9.4004e-06 | 2.5251e-05 | 9.0706e-05 | 0.00025738 | 0.0001839 | 0 | 0.0003072 | 0.00015049 | 0.00014012 | 0.00015174 | 0.00016562 | 0.00014733
On Peak | 5236 | 08/07/11 03:00 AM EDT | 8 | 7 | 4 | Weekend | Summer | Off Peak |  | 0.00012169 | 0.00015653 | 0.00013794 | 2.0897e-05 | 3.4292e-05 | 6.2396e-06 | 3.1616e-05 | 2.1059e-05 | 3.708e-05 | 5.9442e-05 | 0.00022223 | 0.00014195 | 6.9564e-05 | 0.00010747 | 9.6568e-05 | 0.00018614 | 0.00021961 | 0.00038359 | 0 | 0 | 0 | 0 | 0 | 8.3766e-05 | 0.00012941 | 9.3196e-06 | 2.4134e-05 | 8.7006e-05 | 0.00023202 | 0.00014778 | 0 | 0.0002626 | 0.00012864 | 0.00011868 | 0.00013237 | 0.00014326 | 0.00012758
On Peak | 5237 | 08/07/11 04:00 AM EDT | 8 | 7 | 5 | Weekend | Summer | Off Peak |  | 0.00011913 | 0.0001565 | 0.00013461 | 1.4951e-05 | 3.2327e-05 | 5.197e-06 | 2.9648e-05 | 1.9078e-05 | 3.6565e-05 | 5.3561e-05 | 0.00021915 | 0.00014353 | 6.7705e-05 | 0.00010625 | 9.0745e-05 | 0.00016521 | 0.00019981 | 0.00035991 | 0 | 0 | 0 | 0 | 0 | 8.2113e-05 | 0.00012716 | 8.1732e-06 | 2.2002e-05 | 8.4586e-05 | 0.0002177 | 0.0001315 | 0 | 0.00024069 | 0.00011791 | 0.0001083 | 0.00012244 | 0.00013205 | 0.00011766
On Peak | 5238 | 08/07/11 05:00 AM EDT | 8 | 7 | 6 | Weekend | Summer | Off Peak |  | 0.00011907 | 0.00015424 | 0.00013547 | 1.4483e-05 | 3.9537e-05 | 4.8735e-06 | 2.2421e-05 | 3.174e-05 | 4.0595e-05 | 6.958e-05 | 0.00021731 | 0.00015837 | 6.6558e-05 | 0.0001131 | 8.6915e-05 | 0.00015298 | 0.00017567 | 0.00033487 | 0 | 0 | 0 | 0 | 0 | 8.3966e-05 | 0.00012686 | 8.2993e-06 | 3.4411e-05 | 8.5502e-05 | 0.00020255 | 0.00012112 | 0 | 0.00022296 | 0.00010923 | 0.00010018 | 0.00011357 | 0.00012258 | 0.00010925
On Peak | 5239 | 08/07/11 06:00 AM EDT | 8 | 7 | 7 | Weekend | Summer | Off Peak |  | 0.00012104 | 0.00015377 | 0.00013466 | 2.1476e-05 | 6.1863e-05 | 2.4235e-05 | 3.5311e-05 | 4.9668e-05 | 5.2506e-05 | 3.9877e-05 | 0.00021952 | 0.00023377 | 6.8501e-05 | 0.00010751 | 8.6984e-05 | 0.00018163 | 0.00019055 | 0.00034909 | 0 | 0 | 0 | 0 | 0 | 8.9299e-05 | 0.00012808 | 2.7735e-05 | 4.9244e-05 | 8.4651e-05 | 0.00021115 | 0.00014255 | 0 | 0.0002454 | 0.00012022 | 0.00011134 | 0.00012238 | 0.00013326 | 0.00011863
On Peak | 5240 | 08/07/11 07:00 AM EDT | 8 | 7 | 8 | Weekend | Summer | Off Peak |  | 0.00012702 | 0.00015766 | 0.0001343 | 3.2168e-05 | 9.4338e-05 | 6.0409e-05 | 4.3909e-05 | 6.2669e-05 | 6.4688e-05 | 4.9528e-05 | 0.00022487 | 0.00025364 | 8.155e-05 | 0.00011884 | 9.1947e-05 | 0.00020777 | 0.00022105 | 0.00038318 | 0 | 0 | 0 | 0 | 0 | 0.00010282 | 0.00013291 | 6.2835e-05 | 6.2006e-05 | 9.5584e-05 | 0.00023177 | 0.00016328 | 0 | 0.00027478 | 0.00013461 | 0.00012516 | 0.00013604 | 0.00014844 | 0.00013207
On Peak | 5241 | 08/07/11 08:00 AM EDT | 8 | 7 | 9 | Weekend | Summer | Off Peak |  | 0.00013664 | 0.00016034 | 0.000135 | 8.053e-05 | 0.00015058 | 8.7786e-05 | 6.8116e-05 | 0.00010597 | 8.0362e-05 | 9.5511e-05 | 0.00022951 | 0.00039071 | 9.6949e-05 | 0.00014975 | 0.000105 | 0.00026168 | 0.00026394 | 0.0004203 | 0 | 0 | 0 | 0 | 0 | 0.00011067 | 0.00014026 | 9.2577e-05 | 0.00010403 | 0.00011554 | 0.00025423 | 0.00020465 | 0 | 0.00032175 | 0.00015762 | 0.00014818 | 0.00015552 | 0.00017127 | 0.00015218
On Peak | 5242 | 08/07/11 09:00 AM EDT | 8 | 7 | 10 | Weekend | Summer | Off Peak |  | 0.00013999 | 0.00016288 | 0.00013708 | 0.00013616 | 0.00023066 | 0.00013294 | 8.4943e-05 | 0.00012694 | 0.00012064 | 0.00015324 | 0.00023223 | 0.00047188 | 0.0001115 | 0.00015422 | 0.00013071 | 0.00031043 | 0.00032643 | 0.00044253 | 0 | 0 | 0 | 0 | 0 | 0.00011711 | 0.00014332 | 0.00013991 | 0.00012815 | 0.00012899 | 0.00026767 | 0.00024369 | 0 | 0.00036123 | 0.00017696 | 0.0001682 | 0.00017083 | 0.00018935 | 0.00016796
On Peak | 5243 | 08/07/11 10:00 AM EDT | 8 | 7 | 11 | Weekend | Summer | Off Peak |  | 0.00014229 | 0.00016393 | 0.00013716 | 0.00015474 | 0.00025134 | 0.00019451 | 0.00016689 | 0.00013633 | 0.00013965 | 0.00019691 | 0.00023909 | 0.00049089 | 0.00011699 | 0.00015779 | 0.00014151 | 0.00032102 | 0.00037452 | 0.00045559 | 0 | 0 | 0 | 0 | 0 | 0.00012244 | 0.00014513 | 0.00019857 | 0.00014004 | 0.00013488 | 0.00027557 | 0.00025456 | 0 | 0.00037482 | 0.00018362 | 0.00017496 | 0.00017696 | 0.00019569 | 0.00017349
On Peak | 5244 | 08/07/11 11:00 AM EDT | 8 | 7 | 12 | Weekend | Summer | Off Peak |  | 0.00014476 | 0.00016371 | 0.00013855 | 0.00016511 | 0.0002558 | 0.00022405 | 0.00015308 | 0.00012889 | 0.00014267 | 0.00014683 | 0.00024089 | 0.00053984 | 0.00011939 | 0.00016703 | 0.0001393 | 0.00036826 | 0.00044433 | 0.00045751 | 0 | 0 | 0 | 0 | 0 | 0.00012861 | 0.00014702 | 0.00022479 | 0.00013065 | 0.0001386 | 0.00027673 | 0.00029304 | 0 | 0.00040617 | 0.00019898 | 0.00019188 | 0.00018711 | 0.00020841 | 0.00018442
On Peak | 5245 | 08/07/11 12:00 PM EDT | 8 | 7 | 13 | Weekend | Summer | Off Peak |  | 0.00014855 | 0.00016592 | 0.00013781 | 0.00015174 | 0.00025451 | 0.00024898 | 0.00016206 | 0.00011805 | 0.00012506 | 0.00013527 | 0.00024465 | 0.0005562 | 0.00012507 | 0.00016676 | 0.00012894 | 0.0004257 | 0.00047137 | 0.0004757 | 0 | 0 | 0 | 0 | 0 | 0.0001304 | 0.00014997 | 0.00024706 | 0.00011942 | 0.00013927 | 0.00028774 | 0.00033583 | 0 | 0.00044711 | 0.00021903 | 0.00021268 | 0.00020215 | 0.00022722 | 0.00020088
On Peak | 5246 | 08/07/11 01:00 PM EDT | 8 | 7 | 14 | Weekend | Summer | Off Peak |  | 0.00015077 | 0.00016901 | 0.00014003 | 0.00015176 | 0.00024447 | 0.00025079 | 0.00016642 | 0.0001124 | 0.00012065 | 0.00011412 | 0.00024341 | 0.00055652 | 0.00013122 | 0.00017981 | 0.00012902 | 0.00050129 | 0.00049921 | 0.00049341 | 0 | 0 | 0 | 0 | 0 | 0.00013054 | 0.00015233 | 0.00024793 | 0.00011293 | 0.00014647 | 0.00029845 | 0.00039159 | 0 | 0.0004982 | 0.00024406 | 0.00023888 | 0.00022022 | 0.00025033 | 0.00022108
On Peak | 5247 | 08/07/11 02:00 PM EDT | 8 | 7 | 15 | Weekend | Summer | Off Peak |  | 0.00015171 | 0.00017234 | 0.0001401 | 0.0001566 | 0.00020485 | 0.00022176 | 0.00015232 | 0.00010047 | 0.00010455 | 0.00010872 | 0.0002478 | 0.00056312 | 0.00013386 | 0.00019612 | 0.00012894 | 0.00057754 | 0.00057051 | 0.00055438 | 0 | 0 | 0 | 0 | 0 | 0.00012825 | 0.00015355 | 0.00021842 | 0.00010116 | 0.00015299 | 0.00033532 | 0.00045084 | 0 | 0.0005684 | 0.00027845 | 0.00027303 | 0.00025011 | 0.00028485 | 0.0002515
On Peak | 5248 | 08/07/11 03:00 PM EDT | 8 | 7 | 16 | Weekend | Summer | Off Peak |  | 0.00015236 | 0.00017227 | 0.00014047 | 0.00013305 | 0.00019093 | 0.00020781 | 0.00017381 | 9.1654e-05 | 0.00010125 | 0.00011295 | 0.0002472 | 0.00057623 | 0.00013545 | 0.00019805 | 0.00012608 | 0.00072775 | 0.00069121 | 0.00065776 | 0 | 0 | 0 | 0 | 0 | 0.00012663 | 0.00015405 | 0.00020544 | 9.3397e-05 | 0.00015383 | 0.00039786 | 0.00056618 | 0 | 0.00069929 | 0.00034257 | 0.0003372 | 0.00030441 | 0.00034848 | 0.0003075
On Peak | 5249 | 08/07/11 04:00 PM EDT | 8 | 7 | 17 | Weekend | Summer | Off Peak |  | 0.00015464 | 0.00017429 | 0.00014351 | 0.00011096 | 0.00019975 | 0.00020044 | 0.00016724 | 0.00010005 | 0.00010398 | 0.00011166 | 0.00024739 | 0.0005661 | 0.00013757 | 0.00020575 | 0.00012725 | 0.00083838 | 0.00080297 | 0.00076119 | 0 | 0 | 0 | 0 | 0 | 0.00013199 | 0.00015638 | 0.00019947 | 0.00010093 | 0.00015757 | 0.00046042 | 0.00065271 | 0 | 0.00080726 | 0.00039546 | 0.00038919 | 0.00035168 | 0.00040238 | 0.00035507
On Peak | 5250 | 08/07/11 05:00 PM EDT | 8 | 7 | 18 | Weekend | Summer | Off Peak |  | 0.00015996 | 0.00017517 | 0.00014152 | 0.00010154 | 0.00019204 | 0.00020195 | 0.0001909 | 0.00012897 | 0.00010226 | 0.00010158 | 0.00024167 | 0.00056291 | 0.00014528 | 0.00019766 | 0.00013173 | 0.0009702 | 0.00092269 | 0.00086222 | 0 | 0 | 0 | 0 | 0 | 0.00014006 | 0.00016004 | 0.00020081 | 0.00012598 | 0.00015956 | 0.00052152 | 0.00075488 | 0 | 0.00092678 | 0.00045401 | 0.00044747 | 0.00040219 | 0.00046092 | 0.00040664
On Peak | 5251 | 08/07/11 06:00 PM EDT | 8 | 7 | 19 | Weekend | Summer | Off Peak |  | 0.00016473 | 0.00017464 | 0.00014249 | 0.00012734 | 0.00018658 | 0.00019872 | 0.00018412 | 0.0001237 | 0.00010851 | 0.0001067 | 0.00024844 | 0.00048724 | 0.00015746 | 0.0001986 | 0.00013016 | 0.0010048 | 0.00099077 | 0.00091693 | 0 | 0 | 0 | 0 | 0 | 0.00014488 | 0.00016347 | 0.00019729 | 0.00012191 | 0.00016546 | 0.00055462 | 0.00078424 | 0 | 0.00097082 | 0.00047559 | 0.00046812 | 0.00042327 | 0.00048371 | 0.0004268
On Peak | 5252 | 08/07/11 07:00 PM EDT | 8 | 7 | 20 | Weekend | Summer | Off Peak |  | 0.00016441 | 0.00017675 | 0.0001421 | 0.00018598 | 0.00018717 | 0.00023488 | 0.00029486 | 0.00012816 | 0.00014007 | 0.00010431 | 0.00024983 | 0.00039854 | 0.00017663 | 0.00020261 | 0.00013364 | 0.00097042 | 0.0009515 | 0.00092519 | 0 | 0 | 0 | 0 | 0 | 0.00014785 | 0.00016352 | 0.00023248 | 0.00012739 | 0.00017671 | 0.00055961 | 0.00075704 | 0 | 0.00095229 | 0.00046651 | 0.0004576 | 0.00041853 | 0.00047698 | 0.00042111
On Peak | 5253 | 08/07/11 08:00 PM EDT | 8 | 7 | 21 | Weekend | Summer | Off Peak |  | 0.00016332 | 0.0001746 | 0.00014347 | 0.00022289 | 0.00017128 | 0.00022636 | 0.00028335 | 0.00011711 | 0.00013232 | 8.8234e-05 | 0.00025156 | 0.00028466 | 0.00019054 | 0.00021134 | 0.00013659 | 0.00092001 | 0.00094341 | 0.00092089 | 0 | 0 | 0 | 0 | 0 | 0.00015709 | 0.00016258 | 0.00022325 | 0.00011621 | 0.00018683 | 0.00055702 | 0.00072057 | 0 | 0.00092163 | 0.00045149 | 0.00044157 | 0.00040858 | 0.00046355 | 0.00040941
On Peak | 5254 | 08/07/11 09:00 PM EDT | 8 | 7 | 22 | Weekend | Summer | Off Peak |  | 0.00015946 | 0.00017325 | 0.00014069 | 0.00025514 | 0.00014716 | 0.00019799 | 0.00027817 | 0.00010193 | 0.00010842 | 9.0516e-05 | 0.00025375 | 0.00022625 | 0.00018447 | 0.00021521 | 0.00013116 | 0.00081547 | 0.0008141 | 0.00086149 | 0 | 0 | 0 | 0 | 0 | 0.00014835 | 0.00015926 | 0.00019588 | 0.0001016 | 0.00018409 | 0.00052109 | 0.00063716 | 0 | 0.00083279 | 0.00040797 | 0.00039711 | 0.00037293 | 0.00042192 | 0.00037294
On Peak | 5255 | 08/07/11 10:00 PM EDT | 8 | 7 | 23 | Weekend | Summer | Off Peak |  | 0.00015338 | 0.00017175 | 0.00014 | 0.0002238 | 0.00010836 | 0.00014175 | 0.0002059 | 7.8351e-05 | 8.5586e-05 | 7.7913e-05 | 0.00025318 | 0.00019014 | 0.00014552 | 0.00018265 | 0.00012144 | 0.00076696 | 0.00069602 | 0.00082296 | 0 | 0 | 0 | 0 | 0 | 0.00013025 | 0.00015462 | 0.00014068 | 7.8702e-05 | 0.00015284 | 0.00049778 | 0.00059444 | 0 | 0.00078422 | 0.00038417 | 0.00037285 | 0.00035239 | 0.00039925 | 0.00035313
On Peak | 5256 | 08/07/11 11:00 PM EDT | 8 | 7 | 24 | Weekend | Summer | Off Peak |  | 0.00014745 | 0.00016928 | 0.0001405 | 0.0001584 | 6.7526e-05 | 8.7434e-05 | 0.00017993 | 5.1343e-05 | 6.8809e-05 | 7.0365e-05 | 0.00025038 | 0.00017672 | 0.00010896 | 0.00014813 | 0.00011087 | 0.0006638 | 0.00061892 | 0.00077306 | 0 | 0 | 0 | 0 | 0 | 0.00011214 | 0.00015008 | 8.8288e-05 | 5.3362e-05 | 0.00012196 | 0.0004676 | 0.00051563 | 0 | 0.00070262 | 0.0003442 | 0.00033201 | 0.00032048 | 0.00036088 | 0.00031948
On Peak | 5257 | 08/08/11 12:00 AM EDT | 8 | 8 | 1 | Weekday | Summer | Off Peak |  | 0.00014073 | 0.00016663 | 0.0001388 | 0.00010306 | 4.5165e-05 | 4.9778e-05 | 0.00011141 | 3.8583e-05 | 5.003e-05 | 6.2896e-05 | 0.00024742 | 0.00015516 | 8.5765e-05 | 0.00011996 | 0.00010533 | 0.00058359 | 0.0005696 | 0.0007429 | 0 | 0 | 0 | 0 | 0 | 0.00010266 | 0.00014466 | 5.1082e-05 | 4.0598e-05 | 0.00010057 | 0.00044935 | 0.00045508 | 0 | 0.00064302 | 0.000315 | 0.00030187 | 0.00029804 | 0.00033331 | 0.00029534
On Peak | 5258 | 08/08/11 01:00 AM EDT | 8 | 8 | 2 | Weekday | Summer | Off Peak |  | 0.00013542 | 0.00016868 | 0.0001405 | 5.9962e-05 | 3.826e-05 | 1.8358e-05 | 6.7004e-05 | 2.4463e-05 | 3.9049e-05 | 5.8199e-05 | 0.00024275 | 0.00014938 | 7.4511e-05 | 0.00011017 | 9.5763e-05 | 0.00051581 | 0.00053486 | 0.00071257 | 0 | 0 | 0 | 0 | 0 | 9.2552e-05 | 0.00014145 | 2.1386e-05 | 2.7192e-05 | 9.0115e-05 | 0.00043101 | 0.0004044 | 0 | 0.00059121 | 0.00028962 | 0.00027596 | 0.00027803 | 0.00030887 | 0.00027389
On Peak | 5259 | 08/08/11 02:00 AM EDT | 8 | 8 | 3 | Weekday | Summer | Off Peak |  | 0.00013117 | 0.00016611 | 0.00013886 | 4.2538e-05 | 3.5837e-05 | 7.9306e-06 | 3.4612e-05 | 1.8284e-05 | 3.5445e-05 | 5.9443e-05 | 0.00023423 | 0.00014759 | 6.9394e-05 | 9.9256e-05 | 8.5115e-05 | 0.00043825 | 0.00048541 | 0.0006485 | 0 | 0 | 0 | 0 | 0 | 8.7513e-05 | 0.00013781 | 1.1034e-05 | 2.1581e-05 | 8.2062e-05 | 0.00039225 | 0.00034574 | 0 | 0.0005203 | 0.00025488 | 0.00024174 | 0.00024762 | 0.00027349 | 0.00024266
On Peak | 5260 | 08/08/11 03:00 AM EDT | 8 | 8 | 4 | Weekday | Summer | Off Peak |  | 0.00012692 | 0.00016357 | 0.00013974 | 2.4226e-05 | 3.4735e-05 | 5.9716e-06 | 3.0847e-05 | 1.5645e-05 | 3.5294e-05 | 6.0332e-05 | 0.00023193 | 0.00014375 | 6.7787e-05 | 9.6997e-05 | 8.1363e-05 | 0.00038739 | 0.00043846 | 0.0006147 | 0 | 0 | 0 | 0 | 0 | 8.4496e-05 | 0.0001345 | 9.0981e-06 | 1.9277e-05 | 7.983e-05 | 0.00037181 | 0.00030626 | 0 | 0.0004761 | 0.00023323 | 0.00021997 | 0.0002294 | 0.00025219 | 0.00022392
On Peak | 5261 | 08/08/11 04:00 AM EDT | 8 | 8 | 5 | Weekday | Summer | Off Peak |  | 0.00012531 | 0.00016235 | 0.0001363 | 1.9655e-05 | 3.721e-05 | 6.6248e-06 | 2.902e-05 | 1.8798e-05 | 4.0277e-05 | 6.0307e-05 | 0.00022616 | 0.00014085 | 6.7085e-05 | 9.8282e-05 | 8.1785e-05 | 0.00034543 | 0.00039131 | 0.00056241 | 0 | 0 | 0 | 0 | 0 | 8.3127e-05 | 0.00013271 | 9.8378e-06 | 2.234e-05 | 7.9986e-05 | 0.00034018 | 0.00027312 | 0 | 0.00042995 | 0.00021063 | 0.00019821 | 0.00020812 | 0.00022844 | 0.0002029
On Peak | 5262 | 08/08/11 05:00 AM EDT | 8 | 8 | 6 | Weekday | Summer | Off Peak |  | 0.00012578 | 0.00016036 | 0.00013734 | 1.9063e-05 | 5.1226e-05 | 1.2787e-05 | 2.808e-05 | 5.4367e-05 | 5.6751e-05 | 0.00013509 | 0.00022325 | 0.00015315 | 6.7798e-05 | 0.00011076 | 8.6797e-05 | 0.0002827 | 0.00031904 | 0.00049365 | 0 | 0 | 0 | 0 | 0 | 8.961e-05 | 0.00013286 | 1.6471e-05 | 5.9207e-05 | 8.5324e-05 | 0.00029859 | 0.00022343 | 0 | 0.00036442 | 0.00017852 | 0.00016697 | 0.0001786 | 0.00019526 | 0.00017358
On Peak | 5263 | 08/08/11 06:00 AM EDT | 8 | 8 | 7 | Weekday | Summer | On Peak |  | 0.00013152 | 0.00016086 | 0.00013778 | 3.7022e-05 | 8.762e-05 | 5.0086e-05 | 3.7848e-05 | 0.0001158 | 9.9657e-05 | 0.0001394 | 0.00022291 | 0.00022931 | 7.2269e-05 | 0.00011332 | 8.8285e-05 | 0.00026608 | 0.00029073 | 0.00045069 | 0 | 0 | 0 | 0 | 0 | 0.00010039 | 0.00013707 | 5.2937e-05 | 0.00011634 | 8.8603e-05 | 0.0002726 | 0.00020964 | 0 | 0.0003372 | 0.00016519 | 0.00015481 | 0.00016443 | 0.0001802 | 0.00016016
On Peak | 5264 | 08/08/11 07:00 AM EDT | 8 | 8 | 8 | Weekday | Summer | On Peak |  | 0.00013862 | 0.00016449 | 0.00013475 | 6.4647e-05 | 0.00012636 | 0.00010261 | 5.0764e-05 | 0.00013503 | 0.00013813 | 0.00011264 | 0.00022497 | 0.0002626 | 8.1344e-05 | 0.00013352 | 8.5772e-05 | 0.00030305 | 0.00033037 | 0.00047591 | 0 | 0 | 0 | 0 | 0 | 0.00011004 | 0.0001423 | 0.0001032 | 0.00013388 | 9.9027e-05 | 0.00028786 | 0.00023871 | 0 | 0.00036988 | 0.00018119 | 0.00017092 | 0.00017795 | 0.00019591 | 0.00017396
On Peak | 5265 | 08/08/11 08:00 AM EDT | 8 | 8 | 9 | Weekday | Summer | On Peak |  | 0.00014312 | 0.00016527 | 0.00013693 | 0.00010019 | 0.00016042 | 0.00012953 | 6.6647e-05 | 0.00013218 | 0.00012168 | 0.00012152 | 0.00022826 | 0.00039435 | 8.8895e-05 | 0.00014568 | 8.9505e-05 | 0.0003409 | 0.00037739 | 0.00050751 | 0 | 0 | 0 | 0 | 0 | 0.00011006 | 0.0001459 | 0.00013042 | 0.00013101 | 0.00010733 | 0.00030698 | 0.00026893 | 0 | 0.00040587 | 0.00019883 | 0.00018848 | 0.00019338 | 0.0002135 | 0.00018945
On Peak | 5266 | 08/08/11 09:00 AM EDT | 8 | 8 | 10 | Weekday | Summer | On Peak |  | 0.00014185 | 0.0001667 | 0.00013912 | 0.0001194 | 0.00018708 | 0.00012323 | 6.1982e-05 | 0.0001092 | 0.00011073 | 0.00011764 | 0.00022974 | 0.00047888 | 9.1869e-05 | 0.00013698 | 0.00010261 | 0.00044619 | 0.00049655 | 0.00057987 | 0 | 0 | 0 | 0 | 0 | 0.00011018 | 0.00014551 | 0.00012697 | 0.00010977 | 0.00010849 | 0.00035074 | 0.00035216 | 0 | 0.00049948 | 0.00024469 | 0.00023467 | 0.00023216 | 0.00025844 | 0.00022892
On Peak | 5267 | 08/08/11 10:00 AM EDT | 8 | 8 | 11 | Weekday | Summer | On Peak |  | 0.00014164 | 0.00016512 | 0.0001386 | 0.00010276 | 0.00018516 | 0.00014084 | 0.00011044 | 8.2961e-05 | 0.00010186 | 9.6559e-05 | 0.00023477 | 0.00050713 | 9.5013e-05 | 0.0001339 | 0.00011268 | 0.0005413 | 0.00063465 | 0.00065791 | 0 | 0 | 0 | 0 | 0 | 0.00011212 | 0.00014504 | 0.00014377 | 8.4738e-05 | 0.00011097 | 0.00039795 | 0.00042946 | 0 | 0.00059051 | 0.00028928 | 0.00027929 | 0.00027101 | 0.00030251 | 0.00026766
On Peak | 5268 | 08/08/11 11:00 AM EDT | 8 | 8 | 12 | Weekday | Summer | On Peak |  | 0.00014267 | 0.00016632 | 0.00014028 | 9.3192e-05 | 0.00016812 | 0.00014707 | 0.00011143 | 7.8425e-05 | 9.8868e-05 | 0.00012049 | 0.00023715 | 0.00055281 | 0.00010082 | 0.00014395 | 0.00011398 | 0.00063699 | 0.0007631 | 0.00071456 | 0 | 0 | 0 | 0 | 0 | 0.00011801 | 0.00014618 | 0.00014788 | 8.1945e-05 | 0.00011727 | 0.00043221 | 0.0005065 | 0 | 0.00067325 | 0.00032981 | 0.00032067 | 0.00030443 | 0.00034129 | 0.00030162
On Peak | 5269 | 08/08/11 12:00 PM EDT | 8 | 8 | 13 | Weekday | Summer | On Peak |  | 0.00014725 | 0.00016965 | 0.00013854 | 8.2113e-05 | 0.00016786 | 0.00015795 | 0.00015722 | 7.8592e-05 | 9.2975e-05 | 7.8272e-05 | 0.0002369 | 0.00056389 | 0.00010631 | 0.00014303 | 0.00011318 | 0.00075056 | 0.00084276 | 0.00077625 | 0 | 0 | 0 | 0 | 0 | 0.00012223 | 0.00014974 | 0.00015877 | 7.9321e-05 | 0.00011948 | 0.00046953 | 0.00059291 | 0 | 0.00076535 | 0.00037493 | 0.00036642 | 0.00034113 | 0.00038516 | 0.00034016
On Peak | 5270 | 08/08/11 01:00 PM EDT | 8 | 8 | 14 | Weekday | Summer | On Peak | On Peak | 0.00014803 | 0.00017176 | 0.00014035 | 9.1232e-05 | 0.00016217 | 0.00017338 | 0.00015219 | 7.3739e-05 | 9.0986e-05 | 9.4068e-05 | 0.00023771 | 0.00055613 | 0.00010561 | 0.00015339 | 0.00011757 | 0.00085896 | 0.00089158 | 0.00083034 | 0 | 0 | 0 | 0 | 0 | 0.00012012 | 0.00015088 | 0.00017185 | 7.5823e-05 | 0.00012333 | 0.00050224 | 0.0006735 | 0 | 0.00084994 | 0.00041637 | 0.00040843 | 0.00037437 | 0.00042556 | 0.00037567
On Peak | 5271 | 08/08/11 02:00 PM EDT | 8 | 8 | 15 | Weekday | Summer | On Peak | On Peak | 0.00014828 | 0.00017601 | 0.00014087 | 9.1689e-05 | 0.00015352 | 0.00014734 | 0.00016455 | 6.3917e-05 | 7.3265e-05 | 9.1211e-05 | 0.00023952 | 0.00055028 | 0.00010658 | 0.00017016 | 0.00011834 | 0.00094049 | 0.00095606 | 0.00088506 | 0 | 0 | 0 | 0 | 0 | 0.000116 | 0.0001518 | 0.00014833 | 6.5998e-05 | 0.00012936 | 0.00053534 | 0.00073603 | 0 | 0.0009204 | 0.00045089 | 0.00044302 | 0.00040347 | 0.00045974 | 0.00040574
On Peak | 5272 | 08/08/11 03:00 PM EDT | 8 | 8 | 16 | Weekday | Summer | On Peak | On Peak | 0.00014936 | 0.00017533 | 0.0001426 | 7.6673e-05 | 0.00014387 | 0.00013381 | 0.00012745 | 5.4592e-05 | 7.8433e-05 | 9.3881e-05 | 0.00024023 | 0.00055323 | 0.00011309 | 0.00018094 | 0.0001169 | 0.001019 | 0.0010184 | 0.00094255 | 0 | 0 | 0 | 0 | 0 | 0.00011764 | 0.00015268 | 0.00013449 | 5.8127e-05 | 0.00013571 | 0.00057012 | 0.00079623 | 0 | 0.00099005 | 0.00048501 | 0.00047702 | 0.00043269 | 0.00049383 | 0.00043578
On Peak | 5273 | 08/08/11 04:00 PM EDT | 8 | 8 | 17 | Weekday | Summer | On Peak | On Peak | 0.00015305 | 0.00017707 | 0.00014399 | 7.9106e-05 | 0.00014978 | 0.00014191 | 0.00015367 | 7.1671e-05 | 8.5748e-05 | 0.00011462 | 0.0002415 | 0.00054097 | 0.00012342 | 0.00019541 | 0.00012197 | 0.0010941 | 0.0010831 | 0.0010103 | 0 | 0 | 0 | 0 | 0 | 0.00012474 | 0.00015576 | 0.0001429 | 7.4912e-05 | 0.00014636 | 0.00061108 | 0.0008542 | 0 | 0.0010618 | 0.00052015 | 0.00051156 | 0.00046392 | 0.00052968 | 0.00046743
On Peak | 5274 | 08/08/11 05:00 PM EDT | 8 | 8 | 18 | Weekday | Summer | On Peak |  | 0.00016076 | 0.00017861 | 0.00014235 | 8.6446e-05 | 0.00015388 | 0.0001468 | 0.0001812 | 0.0001233 | 0.00010583 | 0.00010633 | 0.00024028 | 0.00053707 | 0.00013785 | 0.00018977 | 0.00012802 | 0.0011234 | 0.00111 | 0.0010419 | 0 | 0 | 0 | 0 | 0 | 0.00014366 | 0.00016127 | 0.00014834 | 0.0001214 | 0.0001527 | 0.00063022 | 0.00087696 | 0 | 0.0010919 | 0.00053488 | 0.00052585 | 0.00047744 | 0.000545 | 0.00048097
On Peak | 5275 | 08/08/11 06:00 PM EDT | 8 | 8 | 19 | Weekday | Summer | On Peak |  | 0.0001662 | 0.00017768 | 0.00014318 | 0.00013311 | 0.00016502 | 0.00014615 | 0.00013758 | 0.00011782 | 0.00010688 | 0.00010007 | 0.00024324 | 0.00046101 | 0.00015838 | 0.00019361 | 0.00014129 | 0.001073 | 0.0010747 | 0.0010119 | 0 | 0 | 0 | 0 | 0 | 0.00015287 | 0.00016509 | 0.00014752 | 0.00011622 | 0.00016645 | 0.00061209 | 0.00083859 | 0 | 0.00105 | 0.00051437 | 0.00050517 | 0.0004605 | 0.00052487 | 0.00046328
On Peak | 5276 | 08/08/11 07:00 PM EDT | 8 | 8 | 20 | Weekday | Summer | On Peak |  | 0.00016616 | 0.00017991 | 0.00014091 | 0.00021856 | 0.00016232 | 0.00017527 | 0.00016285 | 0.00012495 | 0.00011066 | 0.00010453 | 0.00024509 | 0.00037592 | 0.00017763 | 0.0002044 | 0.00015271 | 0.00096335 | 0.00097206 | 0.00096096 | 0 | 0 | 0 | 0 | 0 | 0.00015582 | 0.00016513 | 0.00017383 | 0.00012302 | 0.00018145 | 0.00058125 | 0.00075342 | 0 | 0.00096292 | 0.00047172 | 0.00046134 | 0.00042665 | 0.00048439 | 0.00042783
On Peak | 5277 | 08/08/11 08:00 PM EDT | 8 | 8 | 21 | Weekday | Summer | On Peak |  | 0.00016453 | 0.00017878 | 0.00014254 | 0.00023957 | 0.00015098 | 0.00017332 | 0.0001653 | 0.00013362 | 0.00012859 | 9.593e-05 | 0.00024408 | 0.00026404 | 0.00019079 | 0.00021337 | 0.00015644 | 0.00085709 | 0.00090879 | 0.00090231 | 0 | 0 | 0 | 0 | 0 | 0.00016448 | 0.000164 | 0.0001712 | 0.00013116 | 0.00019144 | 0.00054577 | 0.00067336 | 0 | 0.00087703 | 0.00042964 | 0.00041881 | 0.00039233 | 0.00044323 | 0.00039165
On Peak | 5278 | 08/08/11 09:00 PM EDT | 8 | 8 | 22 | Weekday | Summer | On Peak |  | 0.00015977 | 0.00017656 | 0.00014055 | 0.00025571 | 0.00013073 | 0.00015064 | 0.00017614 | 0.00012414 | 0.00013131 | 8.4948e-05 | 0.00024519 | 0.00020478 | 0.00018301 | 0.00021075 | 0.00015274 | 0.00076166 | 0.00078315 | 0.00083895 | 0 | 0 | 0 | 0 | 0 | 0.00015448 | 0.00016001 | 0.00014965 | 0.00012222 | 0.00018611 | 0.00050745 | 0.00059669 | 0 | 0.00079205 | 0.00038801 | 0.00037664 | 0.00035735 | 0.00040287 | 0.00035624
On Peak | 5279 | 08/08/11 10:00 PM EDT | 8 | 8 | 23 | Weekday | Summer | Off Peak |  | 0.00015352 | 0.00017357 | 0.00014111 | 0.00023595 | 9.5237e-05 | 0.00011207 | 0.00012596 | 8.8814e-05 | 0.00010107 | 7.9556e-05 | 0.00023901 | 0.00016912 | 0.00014417 | 0.0001764 | 0.00013964 | 0.00072864 | 0.00066947 | 0.00078853 | 0 | 0 | 0 | 0 | 0 | 0.00013831 | 0.00015516 | 0.00011103 | 8.891e-05 | 0.00015369 | 0.00047695 | 0.00056531 | 0 | 0.00074801 | 0.00036644 | 0.00035547 | 0.00033662 | 0.00038106 | 0.00033706
On Peak | 5280 | 08/08/11 11:00 PM EDT | 8 | 8 | 24 | Weekday | Summer | Off Peak |  | 0.00014681 | 0.00017018 | 0.00014083 | 0.00016442 | 6.4099e-05 | 6.7543e-05 | 9.6727e-05 | 5.4947e-05 | 7.4922e-05 | 6.7907e-05 | 0.00023333 | 0.00015576 | 0.00010731 | 0.00014941 | 0.00012086 | 0.00060561 | 0.00058779 | 0.00072361 | 0 | 0 | 0 | 0 | 0 | 0.00011677 | 0.00014981 | 6.8053e-05 | 5.6742e-05 | 0.00012351 | 0.00043768 | 0.00047203 | 0 | 0.00064922 | 0.00031804 | 0.00030636 | 0.00029744 | 0.00033405 | 0.00029577
On Peak | 5281 | 08/09/11 12:00 AM EDT | 8 | 9 | 1 | Weekday | Summer | Off Peak |  | 0.0001413 | 0.00016944 | 0.00013954 | 9.1337e-05 | 4.1319e-05 | 3.9201e-05 | 7.3161e-05 | 3.7891e-05 | 4.9434e-05 | 6.3082e-05 | 0.00022914 | 0.00014537 | 8.4992e-05 | 0.00011646 | 0.00011199 | 0.0005539 | 0.00056298 | 0.00071063 | 0 | 0 | 0 | 0 | 0 | 0.00010266 | 0.00014562 | 4.0315e-05 | 3.9962e-05 | 0.00010036 | 0.00042983 | 0.00043347 | 0 | 0.00061362 | 0.0003006 | 0.0002881 | 0.00028474 | 0.00031796 | 0.00028172
On Peak | 5282 | 08/09/11 01:00 AM EDT | 8 | 9 | 2 | Weekday | Summer | Off Peak |  | 0.00013616 | 0.00017143 | 0.00014122 | 5.467e-05 | 3.7917e-05 | 1.5734e-05 | 5.7634e-05 | 2.3796e-05 | 3.8489e-05 | 5.8373e-05 | 0.00022586 | 0.0001417 | 7.3303e-05 | 0.00010743 | 9.8474e-05 | 0.00050536 | 0.00054503 | 0.00070249 | 0 | 0 | 0 | 0 | 0 | 9.2552e-05 | 0.00014251 | 1.877e-05 | 2.658e-05 | 8.917e-05 | 0.00042491 | 0.00039766 | 0 | 0.00058204 | 0.00028513 | 0.00027174 | 0.00027394 | 0.00030392 | 0.00026948
On Peak | 5283 | 08/09/11 02:00 AM EDT | 8 | 9 | 3 | Weekday | Summer | Off Peak |  | 0.00013162 | 0.00016853 | 0.0001395 | 4.048e-05 | 3.4677e-05 | 3.235e-06 | 3.4058e-05 | 1.7667e-05 | 3.4933e-05 | 5.9614e-05 | 0.00022347 | 0.00013918 | 6.8829e-05 | 0.00010139 | 8.7098e-05 | 0.00042962 | 0.00049078 | 0.00064935 | 0 | 0 | 0 | 0 | 0 | 8.7513e-05 | 0.0001386 | 6.7526e-06 | 2.1015e-05 | 8.2858e-05 | 0.00039277 | 0.00033996 | 0 | 0.00051603 | 0.00025279 | 0.00023947 | 0.00024646 | 0.00027166 | 0.00024106
On Peak | 5284 | 08/09/11 03:00 AM EDT | 8 | 9 | 4 | Weekday | Summer | Off Peak |  | 0.0001271 | 0.00016567 | 0.0001403 | 2.2572e-05 | 3.4733e-05 | 4.9176e-06 | 2.8257e-05 | 1.5092e-05 | 3.4831e-05 | 6.0474e-05 | 0.0002203 | 0.00013546 | 6.7171e-05 | 9.812e-05 | 8.3617e-05 | 0.00036866 | 0.00043503 | 0.00059822 | 0 | 0 | 0 | 0 | 0 | 8.4496e-05 | 0.00013504 | 8.0912e-06 | 1.877e-05 | 8.0329e-05 | 0.00036184 | 0.00029268 | 0 | 0.00045906 | 0.00022488 | 0.00021187 | 0.00022199 | 0.00024348 | 0.00021621
On Peak | 5285 | 08/09/11 04:00 AM EDT | 8 | 9 | 5 | Weekday | Summer | Off Peak |  | 0.00012506 | 0.00016403 | 0.00013675 | 1.7253e-05 | 3.4118e-05 | 4.2271e-06 | 2.9024e-05 | 1.8307e-05 | 3.984e-05 | 6.0394e-05 | 0.0002169 | 0.00013235 | 6.6794e-05 | 9.9298e-05 | 8.3913e-05 | 0.00029595 | 0.0003657 | 0.00052889 | 0 | 0 | 0 | 0 | 0 | 8.3127e-05 | 0.00013286 | 7.4472e-06 | 2.1885e-05 | 8.0584e-05 | 0.00031991 | 0.0002361 | 0 | 0.00038782 | 0.00018999 | 0.00017765 | 0.00019068 | 0.00020776 | 0.00018467
On Peak | 5286 | 08/09/11 05:00 AM EDT | 8 | 9 | 6 | Weekday | Summer | Off Peak |  | 0.00012525 | 0.00016166 | 0.00013768 | 1.7828e-05 | 4.2327e-05 | 1.1912e-05 | 2.3838e-05 | 5.3912e-05 | 5.6362e-05 | 0.00013516 | 0.00021499 | 0.000146 | 6.8806e-05 | 0.00011282 | 9.1496e-05 | 0.00023176 | 0.00029043 | 0.00045643 | 0 | 0 | 0 | 0 | 0 | 8.961e-05 | 0.00013274 | 1.4822e-05 | 5.8787e-05 | 8.7384e-05 | 0.00027608 | 0.00018517 | 0 | 0.00031989 | 0.00015671 | 0.00014533 | 0.00015992 | 0.00017327 | 0.00015419
On Peak | 5287 | 08/09/11 06:00 AM EDT | 8 | 9 | 7 | Weekday | Summer | On Peak |  | 0.00013072 | 0.00016179 | 0.00013802 | 3.7447e-05 | 7.1646e-05 | 4.021e-05 | 4.2835e-05 | 0.00011528 | 9.9355e-05 | 0.00013927 | 0.00021438 | 0.0002229 | 7.3253e-05 | 0.00011052 | 9.2432e-05 | 0.00020831 | 0.00025386 | 0.00040528 | 0 | 0 | 0 | 0 | 0 | 0.00010039 | 0.00013668 | 4.2951e-05 | 0.00011585 | 8.8977e-05 | 0.00024514 | 0.00016594 | 0 | 0.00028526 | 0.00013974 | 0.00012966 | 0.00014235 | 0.00015443 | 0.00013742
On Peak | 5288 | 08/09/11 07:00 AM EDT | 8 | 9 | 8 | Weekday | Summer | On Peak |  | 0.00013732 | 0.00016497 | 0.00013487 | 7.4636e-05 | 0.0001137 | 8.071e-05 | 6.3542e-05 | 0.00013454 | 0.00013778 | 0.0001125 | 0.00021687 | 0.0002544 | 8.3265e-05 | 0.00013402 | 9.2908e-05 | 0.00021636 | 0.00026432 | 0.00041062 | 0 | 0 | 0 | 0 | 0 | 0.00011004 | 0.00014147 | 8.3038e-05 | 0.00013342 | 0.0001015 | 0.00024837 | 0.00017239 | 0 | 0.00029241 | 0.00014325 | 0.00013321 | 0.00014529 | 0.00015783 | 0.0001404
On Peak | 5289 | 08/09/11 08:00 AM EDT | 8 | 9 | 9 | Weekday | Summer | On Peak |  | 0.0001418 | 0.00016551 | 0.00013701 | 0.00012081 | 0.00013609 | 9.6315e-05 | 8.3375e-05 | 0.00013175 | 0.00012128 | 0.00012142 | 0.00022046 | 0.00038494 | 8.9825e-05 | 0.00014197 | 9.7268e-05 | 0.00027802 | 0.00031051 | 0.00045222 | 0 | 0 | 0 | 0 | 0 | 0.00011006 | 0.00014501 | 9.9336e-05 | 0.0001306 | 0.00010808 | 0.00027353 | 0.00021951 | 0 | 0.00034564 | 0.00016932 | 0.00015931 | 0.0001673 | 0.0001837 | 0.00016317
On Peak | 5290 | 08/09/11 09:00 AM EDT | 8 | 9 | 10 | Weekday | Summer | On Peak |  | 0.00014033 | 0.00016674 | 0.00013918 | 0.00011656 | 0.00015113 | 9.3023e-05 | 0.00010694 | 0.00010882 | 0.0001105 | 0.00011748 | 0.00022544 | 0.00046577 | 9.0489e-05 | 0.00013971 | 0.00010714 | 0.00033419 | 0.00039133 | 0.0004981 | 0 | 0 | 0 | 0 | 0 | 0.00011018 | 0.00014445 | 9.834e-05 | 0.00010941 | 0.00010958 | 0.00030129 | 0.00026511 | 0 | 0.00039928 | 0.0001956 | 0.00018561 | 0.00019018 | 0.00020967 | 0.000186
On Peak | 5291 | 08/09/11 10:00 AM EDT | 8 | 9 | 11 | Weekday | Summer | On Peak |  | 0.00014 | 0.00016496 | 0.00013866 | 9.9141e-05 | 0.00014753 | 0.00011166 | 9.308e-05 | 8.2704e-05 | 0.00010163 | 9.6441e-05 | 0.0002302 | 0.00049079 | 9.1784e-05 | 0.00013664 | 0.00011307 | 0.0004075 | 0.00049388 | 0.00054949 | 0 | 0 | 0 | 0 | 0 | 0.00011212 | 0.00014386 | 0.0001142 | 8.449e-05 | 0.00011036 | 0.00033236 | 0.00032442 | 0 | 0.00046591 | 0.00022824 | 0.00021861 | 0.00021786 | 0.00024141 | 0.00021385
On Peak | 5292 | 08/09/11 11:00 AM EDT | 8 | 9 | 12 | Weekday | Summer | On Peak |  | 0.00014099 | 0.000166 | 0.00014033 | 8.983e-05 | 0.00014629 | 0.0001091 | 8.2811e-05 | 7.8192e-05 | 9.8679e-05 | 0.00012037 | 0.0002335 | 0.00053491 | 9.4312e-05 | 0.00014235 | 0.00011266 | 0.00047384 | 0.00059152 | 0.00057918 | 0 | 0 | 0 | 0 | 0 | 0.00011801 | 0.00014495 | 0.00011154 | 8.1721e-05 | 0.00011335 | 0.00035033 | 0.00037843 | 0 | 0.00052013 | 0.0002548 | 0.00024622 | 0.00023883 | 0.000266 | 0.0002353
On Peak | 5293 | 08/09/11 12:00 PM EDT | 8 | 9 | 13 | Weekday | Summer | On Peak |  | 0.0001453 | 0.00016886 | 0.00013853 | 7.561e-05 | 0.00015032 | 0.0001286 | 8.6368e-05 | 7.8492e-05 | 9.29e-05 | 7.8198e-05 | 0.00023509 | 0.00054404 | 9.9323e-05 | 0.00013997 | 0.00010996 | 0.00054982 | 0.00062748 | 0.00060335 | 0 | 0 | 0 | 0 | 0 | 0.00012223 | 0.00014823 | 0.00012928 | 7.9223e-05 | 0.00011449 | 0.00036495 | 0.00043504 | 0 | 0.00057433 | 0.00028135 | 0.00027376 | 0.00025875 | 0.00029091 | 0.00025709
On Peak | 5294 | 08/09/11 01:00 PM EDT | 8 | 9 | 14 | Weekday | Summer | On Peak | On Peak | 0.00014592 | 0.00017065 | 0.0001403 | 7.5953e-05 | 0.00013646 | 0.00013426 | 0.0001175 | 7.3753e-05 | 9.1001e-05 | 9.4073e-05 | 0.00023742 | 0.00053509 | 9.9994e-05 | 0.00015133 | 0.00011301 | 0.00061344 | 0.0006364 | 0.00062011 | 0 | 0 | 0 | 0 | 0 | 0.00012012 | 0.00014919 | 0.00013398 | 7.5837e-05 | 0.00011907 | 0.00037509 | 0.00048097 | 0 | 0.00061723 | 0.00030237 | 0.00029557 | 0.0002741 | 0.00031068 | 0.00027441
On Peak | 5295 | 08/09/11 02:00 PM EDT | 8 | 9 | 15 | Weekday | Summer | On Peak | On Peak | 0.00014564 | 0.00017445 | 0.0001408 | 7.7911e-05 | 0.00012803 | 0.00012277 | 0.00012741 | 6.4066e-05 | 7.3372e-05 | 9.1184e-05 | 0.00024135 | 0.00052447 | 0.00010106 | 0.00016843 | 0.00011353 | 0.00062685 | 0.00062878 | 0.00061598 | 0 | 0 | 0 | 0 | 0 | 0.000116 | 0.00014967 | 0.00012335 | 6.6134e-05 | 0.0001252 | 0.00037258 | 0.00048999 | 0 | 0.00062285 | 0.00030512 | 0.00029872 | 0.00027522 | 0.00031283 | 0.00027626
On Peak | 5296 | 08/09/11 03:00 PM EDT | 8 | 9 | 16 | Weekday | Summer | On Peak | On Peak | 0.00014622 | 0.00017316 | 0.00014245 | 7.5721e-05 | 0.00011704 | 0.00010491 | 0.00015793 | 5.488e-05 | 7.8697e-05 | 9.3809e-05 | 0.0002423 | 0.00052441 | 0.00010993 | 0.00017563 | 0.00011369 | 0.00066491 | 0.00062759 | 0.00062578 | 0 | 0 | 0 | 0 | 0 | 0.00011764 | 0.00015008 | 0.0001074 | 5.8392e-05 | 0.00013185 | 0.00037851 | 0.00051702 | 0 | 0.00064807 | 0.00031748 | 0.00031151 | 0.00028421 | 0.00032453 | 0.00028652
On Peak | 5297 | 08/09/11 04:00 PM EDT | 8 | 9 | 17 | Weekday | Summer | On Peak | On Peak | 0.00014946 | 0.00017433 | 0.00014377 | 7.501e-05 | 0.00012127 | 0.00011881 | 0.0001182 | 7.2126e-05 | 8.6146e-05 | 0.0001145 | 0.00024111 | 0.00050982 | 0.00012099 | 0.00018918 | 0.00012018 | 0.00065787 | 0.00060933 | 0.00062022 | 0 | 0 | 0 | 0 | 0 | 0.00012474 | 0.00015274 | 0.000119 | 7.533e-05 | 0.00014283 | 0.00037515 | 0.00051074 | 0 | 0.00064097 | 0.000314 | 0.00030795 | 0.00028121 | 0.00032124 | 0.00028365
On Peak | 5298 | 08/09/11 05:00 PM EDT | 8 | 9 | 18 | Weekday | Summer | On Peak |  | 0.0001564 | 0.00017512 | 0.00014197 | 8.0463e-05 | 0.00014161 | 0.00011375 | 0.00014459 | 0.00012386 | 0.00010634 | 0.00010616 | 0.00024237 | 0.00050202 | 0.00013421 | 0.0001793 | 0.00012479 | 0.000614 | 0.000576 | 0.00060337 | 0 | 0 | 0 | 0 | 0 | 0.00014366 | 0.00015757 | 0.00011697 | 0.00012191 | 0.00014693 | 0.00036496 | 0.00047719 | 0 | 0.00060789 | 0.0002978 | 0.00029119 | 0.00026872 | 0.000306 | 0.00027032
On Peak | 5299 | 08/09/11 06:00 PM EDT | 8 | 9 | 19 | Weekday | Summer | On Peak |  | 0.000161 | 0.00017303 | 0.00014243 | 0.00011684 | 0.00014526 | 0.00011317 | 9.4354e-05 | 0.00011854 | 0.00010751 | 9.9835e-05 | 0.00024452 | 0.00042573 | 0.00015081 | 0.00018307 | 0.00013374 | 0.0006054 | 0.00055506 | 0.00059273 | 0 | 0 | 0 | 0 | 0 | 0.00015287 | 0.00016055 | 0.00011538 | 0.00011687 | 0.00015792 | 0.00035852 | 0.00046961 | 0 | 0.00059784 | 0.00029287 | 0.00028634 | 0.00026413 | 0.00030103 | 0.00026594
On Peak | 5300 | 08/09/11 07:00 PM EDT | 8 | 9 | 20 | Weekday | Summer | On Peak |  | 0.00016016 | 0.00017408 | 0.00013971 | 0.00019473 | 0.00015413 | 0.0001498 | 0.00010592 | 0.00012582 | 0.00011141 | 0.00010426 | 0.00024438 | 0.00034356 | 0.00017029 | 0.00019798 | 0.00014396 | 0.00053166 | 0.00048478 | 0.00054879 | 0 | 0 | 0 | 0 | 0 | 0.00015582 | 0.00015977 | 0.00014896 | 0.00012381 | 0.00017414 | 0.00033194 | 0.00041223 | 0 | 0.00053555 | 0.00026236 | 0.00025543 | 0.00023893 | 0.00027138 | 0.00023991
On Peak | 5301 | 08/09/11 08:00 PM EDT | 8 | 9 | 21 | Weekday | Summer | On Peak |  | 0.00015779 | 0.00017188 | 0.00014089 | 0.0002237 | 0.00013138 | 0.00014831 | 0.00015152 | 0.00013459 | 0.00012943 | 9.5661e-05 | 0.00024344 | 0.00023649 | 0.00018699 | 0.00021416 | 0.00015378 | 0.00045945 | 0.00046292 | 0.00050373 | 0 | 0 | 0 | 0 | 0 | 0.00016448 | 0.00015789 | 0.00014696 | 0.00013205 | 0.00018934 | 0.00030469 | 0.00035928 | 0 | 0.00047637 | 0.00023337 | 0.00022652 | 0.00021477 | 0.00024233 | 0.0002143
On Peak | 5302 | 08/09/11 09:00 PM EDT | 8 | 9 | 22 | Weekday | Summer | On Peak |  | 0.00015298 | 0.00016909 | 0.0001386 | 0.00023774 | 0.00012386 | 0.00012622 | 0.00015904 | 0.0001252 | 0.00013221 | 8.4707e-05 | 0.00024355 | 0.0001858 | 0.00018248 | 0.00021135 | 0.00015405 | 0.00043749 | 0.0004131 | 0.0004863 | 0 | 0 | 0 | 0 | 0 | 0.00015448 | 0.00015373 | 0.00012692 | 0.0001232 | 0.0001863 | 0.00029415 | 0.00034019 | 0 | 0.00045459 | 0.0002227 | 0.00021567 | 0.00020556 | 0.00023212 | 0.00020536
On Peak | 5303 | 08/09/11 10:00 PM EDT | 8 | 9 | 23 | Weekday | Summer | Off Peak |  | 0.00014672 | 0.00016583 | 0.00013902 | 0.00024182 | 9.1283e-05 | 9.2903e-05 | 0.00014526 | 8.9918e-05 | 0.00010201 | 7.9333e-05 | 0.00024037 | 0.00015354 | 0.00014433 | 0.00017696 | 0.00014371 | 0.00042726 | 0.00033664 | 0.00046547 | 0 | 0 | 0 | 0 | 0 | 0.00013831 | 0.00014882 | 9.4206e-05 | 8.9928e-05 | 0.00015473 | 0.00028155 | 0.00032762 | 0 | 0.00043671 | 0.00021394 | 0.00020691 | 0.00019694 | 0.00022363 | 0.00019794
On Peak | 5304 | 08/09/11 11:00 PM EDT | 8 | 9 | 24 | Weekday | Summer | Off Peak |  | 0.00013974 | 0.0001619 | 0.00013854 | 0.00016736 | 5.8329e-05 | 5.7045e-05 | 0.00013316 | 5.613e-05 | 7.5937e-05 | 6.7683e-05 | 0.00023858 | 0.00014235 | 0.00010422 | 0.00015274 | 0.00012426 | 0.00035718 | 0.00028812 | 0.00043684 | 0 | 0 | 0 | 0 | 0 | 0.00011677 | 0.00014317 | 5.9248e-05 | 5.7834e-05 | 0.00012374 | 0.00026423 | 0.00027435 | 0 | 0.00038348 | 0.00018786 | 0.00018006 | 0.00017666 | 0.00019891 | 0.0001763
On Peak | 5305 | 08/10/11 12:00 AM EDT | 8 | 10 | 1 | Weekday | Summer | Off Peak |  | 0.00013372 | 0.00016054 | 0.00013703 | 9.5971e-05 | 4.0038e-05 | 3.1486e-05 | 7.5805e-05 | 3.9132e-05 | 5.0512e-05 | 6.2866e-05 | 0.0002334 | 0.00013265 | 8.4697e-05 | 0.00012302 | 0.00011477 | 0.00028991 | 0.00025406 | 0.00040722 | 0 | 0 | 0 | 0 | 0 | 0.00010266 | 0.00013848 | 3.3432e-05 | 4.1111e-05 | 0.00010286 | 0.00024631 | 0.00022408 | 0 | 0.00033227 | 0.00016277 | 0.00015442 | 0.00015693 | 0.00017479 | 0.00015513
On Peak | 5306 | 08/10/11 01:00 AM EDT | 8 | 10 | 2 | Weekday | Summer | Off Peak |  | 0.00012805 | 0.00016191 | 0.00013849 | 5.1661e-05 | 3.7998e-05 | 1.3204e-05 | 5.2506e-05 | 2.5101e-05 | 3.9628e-05 | 5.817e-05 | 0.00023126 | 0.00012882 | 7.3756e-05 | 0.00011457 | 0.00010337 | 0.00022108 | 0.0002211 | 0.00037835 | 0 | 0 | 0 | 0 | 0 | 9.2552e-05 | 0.00013487 | 1.639e-05 | 2.7788e-05 | 9.2638e-05 | 0.00022885 | 0.00017277 | 0 | 0.00028051 | 0.00013742 | 0.00012846 | 0.00013714 | 0.00015048 | 0.0001338
On Peak | 5307 | 08/10/11 02:00 AM EDT | 8 | 10 | 3 | Weekday | Summer | Off Peak |  | 0.00012372 | 0.00015883 | 0.00013664 | 3.531e-05 | 3.3515e-05 | 2.0337e-06 | 3.3037e-05 | 1.9011e-05 | 3.6114e-05 | 5.9428e-05 | 0.00022662 | 0.00013072 | 6.9141e-05 | 0.0001068 | 8.8668e-05 | 0.00017776 | 0.00020114 | 0.00034856 | 0 | 0 | 0 | 0 | 0 | 8.7513e-05 | 0.00013106 | 5.5596e-06 | 2.2261e-05 | 8.5058e-05 | 0.00021083 | 0.00014053 | 0 | 0.00024359 | 0.00011933 | 0.00011048 | 0.00012181 | 0.00013229 | 0.00011777
On Peak | 5308 | 08/10/11 03:00 AM EDT | 8 | 10 | 4 | Weekday | Summer | Off Peak |  | 0.00011977 | 0.00015608 | 0.0001374 | 2.0196e-05 | 3.3497e-05 | 3.8025e-06 | 4.068e-05 | 1.6445e-05 | 3.6033e-05 | 6.0321e-05 | 0.00022192 | 0.00013144 | 6.7889e-05 | 0.00010011 | 8.5065e-05 | 0.00014803 | 0.00018395 | 0.00032536 | 0 | 0 | 0 | 0 | 0 | 8.4496e-05 | 0.00012791 | 7.3383e-06 | 2.0027e-05 | 8.1599e-05 | 0.0001968 | 0.00011816 | 0 | 0.00021702 | 0.00010631 | 9.7624e-05 | 0.00011053 | 0.00011909 | 0.00010611
On Peak | 5309 | 08/10/11 04:00 AM EDT | 8 | 10 | 5 | Weekday | Summer | Off Peak |  | 0.00011865 | 0.0001549 | 0.00013394 | 1.8191e-05 | 3.5429e-05 | 5.6403e-06 | 3.4731e-05 | 1.9642e-05 | 4.1051e-05 | 6.0295e-05 | 0.00021496 | 0.00013176 | 6.7075e-05 | 9.9877e-05 | 8.4965e-05 | 0.00013325 | 0.00016929 | 0.0003088 | 0 | 0 | 0 | 0 | 0 | 8.3127e-05 | 0.00012648 | 8.9698e-06 | 2.313e-05 | 8.111e-05 | 0.00018678 | 0.00010662 | 0 | 0.00020157 | 9.8748e-05 | 9.0297e-05 | 0.00010354 | 0.00011121 | 9.9138e-05
On Peak | 5310 | 08/10/11 05:00 AM EDT | 8 | 10 | 6 | Weekday | Summer | Off Peak |  | 0.00011974 | 0.00015299 | 0.00013496 | 1.8497e-05 | 4.9635e-05 | 1.1473e-05 | 3.4181e-05 | 5.5244e-05 | 5.7576e-05 | 0.0001351 | 0.00021353 | 0.00014728 | 6.8233e-05 | 0.00010666 | 9.0175e-05 | 0.00011539 | 0.0001386 | 0.00028256 | 0 | 0 | 0 | 0 | 0 | 8.961e-05 | 0.00012708 | 1.5338e-05 | 6.0031e-05 | 8.4864e-05 | 0.00017091 | 9.1778e-05 | 0 | 0.00017984 | 8.8101e-05 | 8.0085e-05 | 9.3255e-05 | 9.9994e-05 | 8.9214e-05
On Peak | 5311 | 08/10/11 06:00 AM EDT | 8 | 10 | 7 | Weekday | Summer | On Peak |  | 0.00012561 | 0.00015336 | 0.00013533 | 4.1559e-05 | 7.5025e-05 | 3.8046e-05 | 4.9511e-05 | 0.00011666 | 0.00010054 | 0.00013937 | 0.00021106 | 0.00022396 | 7.3126e-05 | 0.00011109 | 9.3494e-05 | 0.00011383 | 0.00012444 | 0.0002561 | 0 | 0 | 0 | 0 | 0 | 0.00010039 | 0.00013135 | 4.1501e-05 | 0.00011715 | 8.9303e-05 | 0.00015491 | 8.9686e-05 | 0 | 0.00016818 | 8.2387e-05 | 7.5317e-05 | 8.6093e-05 | 9.2869e-05 | 8.2808e-05
On Peak | 5312 | 08/10/11 07:00 AM EDT | 8 | 10 | 8 | Weekday | Summer | On Peak |  | 0.0001317 | 0.00015617 | 0.00013202 | 7.7035e-05 | 0.00010086 | 7.3322e-05 | 6.3602e-05 | 0.00013596 | 0.00013904 | 0.00011266 | 0.00021927 | 0.00025352 | 8.2316e-05 | 0.00014031 | 9.2406e-05 | 0.00011378 | 0.00012968 | 0.00025702 | 0 | 0 | 0 | 0 | 0 | 0.00011004 | 0.0001357 | 7.5393e-05 | 0.00013475 | 0.00010297 | 0.00015546 | 9.0016e-05 | 0 | 0.00016879 | 8.2685e-05 | 7.562e-05 | 8.6427e-05 | 9.3141e-05 | 8.3043e-05
On Peak | 5313 | 08/10/11 08:00 AM EDT | 8 | 10 | 9 | Weekday | Summer | On Peak |  | 0.00013537 | 0.00015618 | 0.00013396 | 0.00010335 | 0.00013227 | 8.994e-05 | 7.1282e-05 | 0.0001332 | 0.00012266 | 0.00012159 | 0.00022305 | 0.00038037 | 8.741e-05 | 0.00014524 | 9.5235e-05 | 0.00014395 | 0.00015041 | 0.00026017 | 0 | 0 | 0 | 0 | 0 | 0.00011006 | 0.00013855 | 9.3021e-05 | 0.00013198 | 0.00010757 | 0.00015737 | 0.00011294 | 0 | 0.00018823 | 9.2208e-05 | 8.5857e-05 | 9.2874e-05 | 0.00010149 | 9.0289e-05
On Peak | 5314 | 08/10/11 09:00 AM EDT | 8 | 10 | 10 | Weekday | Summer | On Peak |  | 0.00013389 | 0.00015741 | 0.00013614 | 0.00011883 | 0.0001557 | 9.8785e-05 | 4.3026e-05 | 0.0001103 | 0.0001118 | 0.00011773 | 0.00022247 | 0.00045723 | 8.8908e-05 | 0.0001398 | 0.00010465 | 0.00019279 | 0.00021066 | 0.00027635 | 0 | 0 | 0 | 0 | 0 | 0.00011018 | 0.00013798 | 0.00010208 | 0.00011081 | 0.00010836 | 0.00016716 | 0.0001519 | 0 | 0.00022535 | 0.0001104 | 0.00010496 | 0.00010665 | 0.00011806 | 0.00010471
On Peak | 5315 | 08/10/11 10:00 AM EDT | 8 | 10 | 11 | Weekday | Summer | On Peak |  | 0.00013414 | 0.0001562 | 0.00013584 | 9.5602e-05 | 0.0001465 | 0.00011861 | 7.7787e-05 | 8.4119e-05 | 0.00010297 | 9.6651e-05 | 0.0002248 | 0.00047998 | 9.2098e-05 | 0.00013464 | 0.00011286 | 0.0002424 | 0.00029369 | 0.00031753 | 0 | 0 | 0 | 0 | 0 | 0.00011212 | 0.00013792 | 0.00011986 | 8.5831e-05 | 0.00010983 | 0.00019206 | 0.00019297 | 0 | 0.00027362 | 0.00013404 | 0.00012869 | 0.00012727 | 0.00014128 | 0.0001251
On Peak | 5316 | 08/10/11 11:00 AM EDT | 8 | 10 | 12 | Weekday | Summer | On Peak |  | 0.00013633 | 0.00015813 | 0.00013782 | 8.3702e-05 | 0.00014119 | 0.00012316 | 7.8093e-05 | 7.9636e-05 | 0.00010001 | 0.00012057 | 0.00022483 | 0.00052774 | 9.5518e-05 | 0.00014539 | 0.0001121 | 0.00032743 | 0.00041129 | 0.00037423 | 0 | 0 | 0 | 0 | 0 | 0.00011801 | 0.00014004 | 0.00012345 | 8.3087e-05 | 0.00011481 | 0.00022636 | 0.00026167 | 0 | 0.00034973 | 0.00017133 | 0.0001665 | 0.00015862 | 0.00017736 | 0.00015674
On Peak | 5317 | 08/10/11 12:00 PM EDT | 8 | 10 | 13 | Weekday | Summer | On Peak |  | 0.00014201 | 0.00016193 | 0.00013628 | 8.5254e-05 | 0.00014547 | 0.00012718 | 0.00012541 | 7.987e-05 | 9.4166e-05 | 7.8315e-05 | 0.00022585 | 0.00054547 | 0.00010246 | 0.00014723 | 0.00011014 | 0.00047125 | 0.00051775 | 0.00046657 | 0 | 0 | 0 | 0 | 0 | 0.00012223 | 0.00014449 | 0.00012869 | 8.0522e-05 | 0.00011839 | 0.00028221 | 0.00037148 | 0 | 0.00047204 | 0.00023124 | 0.00022667 | 0.00020876 | 0.00023652 | 0.00020879
On Peak | 5318 | 08/10/11 01:00 PM EDT | 8 | 10 | 14 | Weekday | Summer | On Peak | On Peak | 0.0001434 | 0.00016441 | 0.00013825 | 9.0703e-05 | 0.00013562 | 0.0001324 | 0.0001151 | 7.5052e-05 | 9.2197e-05 | 9.4036e-05 | 0.00022627 | 0.0005419 | 0.00010259 | 0.00015691 | 0.00011381 | 0.00057302 | 0.00056981 | 0.00052398 | 0 | 0 | 0 | 0 | 0 | 0.00012012 | 0.00014613 | 0.0001322 | 7.7053e-05 | 0.00012228 | 0.00031694 | 0.00044757 | 0 | 0.00055431 | 0.00027155 | 0.00026728 | 0.00024175 | 0.00027617 | 0.00024367
On Peak | 5319 | 08/10/11 02:00 PM EDT | 8 | 10 | 15 | Weekday | Summer | On Peak | On Peak | 0.00014384 | 0.00016882 | 0.00013892 | 9.4124e-05 | 0.00013543 | 0.00012382 | 0.00013389 | 6.5286e-05 | 7.4525e-05 | 9.1131e-05 | 0.00023058 | 0.0005369 | 0.00010195 | 0.00016944 | 0.00011653 | 0.00065304 | 0.00062798 | 0.00057868 | 0 | 0 | 0 | 0 | 0 | 0.000116 | 0.00014724 | 0.00012509 | 6.7276e-05 | 0.00012653 | 0.00035002 | 0.00050859 | 0 | 0.00062356 | 0.00030547 | 0.0003012 | 0.00027045 | 0.0003099 | 0.00027338
On Peak | 5320 | 08/10/11 03:00 PM EDT | 8 | 10 | 16 | Weekday | Summer | On Peak | On Peak | 0.00014502 | 0.00016813 | 0.00014074 | 7.5869e-05 | 0.0001264 | 0.00011574 | 0.00010494 | 5.6071e-05 | 7.9736e-05 | 9.3753e-05 | 0.0002312 | 0.00054082 | 0.00010818 | 0.00017545 | 0.00011449 | 0.00072654 | 0.00066809 | 0.00062806 | 0 | 0 | 0 | 0 | 0 | 0.00011764 | 0.0001482 | 0.00011634 | 5.9502e-05 | 0.0001311 | 0.00037989 | 0.00056372 | 0 | 0.00068611 | 0.00033611 | 0.00033176 | 0.00029631 | 0.00034054 | 0.00030037
On Peak | 5321 | 08/10/11 04:00 PM EDT | 8 | 10 | 17 | Weekday | Summer | On Peak | On Peak | 0.00014847 | 0.00016983 | 0.00014226 | 6.9165e-05 | 0.00012695 | 0.00011352 | 0.00010854 | 7.3211e-05 | 8.709e-05 | 0.00011444 | 0.00023171 | 0.00052528 | 0.00012066 | 0.0001875 | 0.00011536 | 0.00070351 | 0.00064556 | 0.0006266 | 0 | 0 | 0 | 0 | 0 | 0.00012474 | 0.00015112 | 0.00011452 | 7.6342e-05 | 0.00014119 | 0.00037901 | 0.00054576 | 0 | 0.00067126 | 0.00032884 | 0.00032384 | 0.00029147 | 0.00033433 | 0.00029501
On Peak | 5322 | 08/10/11 05:00 PM EDT | 8 | 10 | 18 | Weekday | Summer | On Peak |  | 0.00015517 | 0.00017088 | 0.00014061 | 7.762e-05 | 0.00014572 | 0.00011794 | 0.00014354 | 0.00012501 | 0.00010725 | 0.00010612 | 0.00023615 | 0.00051185 | 0.00013396 | 0.00018374 | 0.00012278 | 0.00062481 | 0.00057232 | 0.00059483 | 0 | 0 | 0 | 0 | 0 | 0.00014366 | 0.00015583 | 0.000121 | 0.00012299 | 0.00014786 | 0.00035979 | 0.00048463 | 0 | 0.00061059 | 0.00029912 | 0.00029308 | 0.00026838 | 0.00030647 | 0.00027065
On Peak | 5323 | 08/10/11 06:00 PM EDT | 8 | 10 | 19 | Weekday | Summer | On Peak |  | 0.0001597 | 0.00016877 | 0.00014107 | 0.00011873 | 0.00015457 | 0.00012266 | 0.00012858 | 0.00011976 | 0.00010846 | 9.9943e-05 | 0.00023548 | 0.00043394 | 0.00015366 | 0.00018187 | 0.00012718 | 0.00062781 | 0.00054271 | 0.00056807 | 0 | 0 | 0 | 0 | 0 | 0.00015287 | 0.00015876 | 0.00012554 | 0.00011802 | 0.00015765 | 0.00034361 | 0.00048472 | 0 | 0.00060055 | 0.0002942 | 0.00028909 | 0.0002616 | 0.00030022 | 0.00026503
On Peak | 5324 | 08/10/11 07:00 PM EDT | 8 | 10 | 20 | Weekday | Summer | On Peak |  | 0.0001587 | 0.00017006 | 0.00013844 | 0.00018326 | 0.00014766 | 0.00015921 | 0.00010399 | 0.00012697 | 0.00011228 | 0.00010446 | 0.00023313 | 0.00034823 | 0.00017111 | 0.00018627 | 0.00013983 | 0.00048969 | 0.00042979 | 0.00047989 | 0 | 0 | 0 | 0 | 0 | 0.00015582 | 0.00015792 | 0.00015671 | 0.00012489 | 0.00016996 | 0.00029027 | 0.00037853 | 0 | 0.00048269 | 0.00023646 | 0.000231 | 0.00021334 | 0.00024341 | 0.00021508
On Peak | 5325 | 08/10/11 08:00 PM EDT | 8 | 10 | 21 | Weekday | Summer | On Peak |  | 0.00015642 | 0.00016813 | 0.0001397 | 0.00021798 | 0.00014077 | 0.00016605 | 0.00017047 | 0.00013571 | 0.00013025 | 9.5924e-05 | 0.00023098 | 0.00023991 | 0.00018337 | 0.00020324 | 0.00014398 | 0.00042644 | 0.00041339 | 0.00043904 | 0 | 0 | 0 | 0 | 0 | 0.00016448 | 0.00015616 | 0.00016403 | 0.0001331 | 0.00018217 | 0.00026556 | 0.00033234 | 0 | 0.00043048 | 0.00021089 | 0.00020558 | 0.00019189 | 0.00021765 | 0.00019235
On Peak | 5326 | 08/10/11 09:00 PM EDT | 8 | 10 | 22 | Weekday | Summer | On Peak |  | 0.00015235 | 0.00016593 | 0.00013759 | 0.00024888 | 0.00013194 | 0.00013684 | 0.00017949 | 0.00012614 | 0.00013291 | 8.4798e-05 | 0.00023194 | 0.0001905 | 0.00017901 | 0.00020432 | 0.00013858 | 0.00043542 | 0.00039489 | 0.00045585 | 0 | 0 | 0 | 0 | 0 | 0.00015448 | 0.00015264 | 0.0001376 | 0.00012408 | 0.00017937 | 0.00027573 | 0.00033746 | 0 | 0.00044091 | 0.00021599 | 0.00021003 | 0.00019723 | 0.00022383 | 0.00019791
On Peak | 5327 | 08/10/11 10:00 PM EDT | 8 | 10 | 23 | Weekday | Summer | Off Peak |  | 0.00014573 | 0.00016262 | 0.00013798 | 0.0002266 | 9.0363e-05 | 9.0686e-05 | 0.00014009 | 9.0753e-05 | 0.00010269 | 7.9294e-05 | 0.00023509 | 0.00015597 | 0.00014511 | 0.0001792 | 0.00012805 | 0.00041161 | 0.00030693 | 0.00044379 | 0 | 0 | 0 | 0 | 0 | 0.00013831 | 0.00014746 | 9.2017e-05 | 9.0704e-05 | 0.00015281 | 0.00026843 | 0.00031441 | 0 | 0.000418 | 0.00020477 | 0.00019805 | 0.0001882 | 0.0002141 | 0.00018952
On Peak | 5328 | 08/10/11 11:00 PM EDT | 8 | 10 | 24 | Weekday | Summer | Off Peak |  | 0.00013865 | 0.00015874 | 0.0001375 | 0.00015773 | 6.0504e-05 | 6.0326e-05 | 9.1395e-05 | 5.6891e-05 | 7.6575e-05 | 6.7635e-05 | 0.00023411 | 0.00014371 | 0.00010554 | 0.00015023 | 0.00011849 | 0.00033685 | 0.00025507 | 0.000413 | 0 | 0 | 0 | 0 | 0 | 0.00011677 | 0.00014174 | 6.1196e-05 | 5.8542e-05 | 0.00012245 | 0.00024981 | 0.00025758 | 0 | 0.00036112 | 0.00017691 | 0.00016937 | 0.0001665 | 0.00018767 | 0.00016638
On Peak | 5329 | 08/11/11 12:00 AM EDT | 8 | 11 | 1 | Weekday | Summer | Off Peak |  | 0.00013246 | 0.00015741 | 0.00013599 | 8.9065e-05 | 4.3385e-05 | 3.3981e-05 | 6.4961e-05 | 3.9751e-05 | 5.1129e-05 | 6.2858e-05 | 0.00022768 | 0.00013292 | 8.4213e-05 | 0.00012418 | 0.00011466 | 0.00026354 | 0.0002161 | 0.00038161 | 0 | 0 | 0 | 0 | 0 | 0.00010266 | 0.00013695 | 3.5631e-05 | 4.1693e-05 | 0.00010298 | 0.00023082 | 0.00020266 | 0 | 0.00030555 | 0.00014968 | 0.00014149 | 0.00014518 | 0.00016158 | 0.00014349
On Peak | 5330 | 08/11/11 01:00 AM EDT | 8 | 11 | 2 | Weekday | Summer | Off Peak |  | 0.00012655 | 0.0001587 | 0.0001374 | 4.9601e-05 | 3.7865e-05 | 1.2879e-05 | 5.169e-05 | 2.5723e-05 | 4.0218e-05 | 5.8173e-05 | 0.00021991 | 0.00012822 | 7.3588e-05 | 0.00011262 | 0.00010338 | 0.00018737 | 0.00017776 | 0.00033637 | 0 | 0 | 0 | 0 | 0 | 9.2552e-05 | 0.00013314 | 1.6068e-05 | 2.8372e-05 | 9.193e-05 | 0.00020346 | 0.00014575 | 0 | 0.00024314 | 0.00011911 | 0.00011079 | 0.00011993 | 0.00013135 | 0.00011688
On Peak | 5331 | 08/11/11 02:00 AM EDT | 8 | 11 | 3 | Weekday | Summer | Off Peak |  | 0.00012214 | 0.00015558 | 0.00013552 | 3.7204e-05 | 3.3801e-05 | 4.8611e-06 | 3.0399e-05 | 1.9628e-05 | 3.6689e-05 | 5.9416e-05 | 0.00021022 | 0.00012956 | 6.9203e-05 | 0.00010356 | 8.9411e-05 | 0.00014085 | 0.00015576 | 0.00029238 | 0 | 0 | 0 | 0 | 0 | 8.7513e-05 | 0.00012927 | 8.0208e-06 | 2.2839e-05 | 8.4188e-05 | 0.00017685 | 0.0001111 | 0 | 0.00019893 | 9.7453e-05 | 8.9739e-05 | 0.00010047 | 0.00010882 | 9.6942e-05
On Peak | 5332 | 08/11/11 03:00 AM EDT | 8 | 11 | 4 | Weekday | Summer | Off Peak |  | 0.00011796 | 0.00015268 | 0.00013622 | 2.3121e-05 | 3.3776e-05 | 5.7549e-06 | 2.7337e-05 | 1.703e-05 | 3.6591e-05 | 6.0345e-05 | 0.00020178 | 0.00012972 | 6.8231e-05 | 0.00010089 | 8.3839e-05 | 0.00010433 | 0.00013226 | 0.00025156 | 0 | 0 | 0 | 0 | 0 | 8.4496e-05 | 0.00012593 | 8.7278e-06 | 2.0578e-05 | 8.178e-05 | 0.00015216 | 8.346e-05 | 0 | 0.0001615 | 7.9117e-05 | 7.2091e-05 | 8.3491e-05 | 8.9505e-05 | 7.9826e-05
On Peak | 5333 | 08/11/11 04:00 AM EDT | 8 | 11 | 5 | Weekday | Summer | Off Peak |  | 0.0001168 | 0.00015149 | 0.00013273 | 2.0036e-05 | 3.3421e-05 | 4.5851e-06 | 2.7819e-05 | 2.0189e-05 | 4.1629e-05 | 6.0407e-05 | 0.00019526 | 0.00012958 | 6.7283e-05 | 0.0001027 | 8.3925e-05 | 9.0424e-05 | 0.00011911 | 0.00023603 | 0 | 0 | 0 | 0 | 0 | 8.3127e-05 | 0.00012446 | 7.6726e-06 | 2.3653e-05 | 8.1919e-05 | 0.00014277 | 7.2647e-05 | 0 | 0.00014703 | 7.2026e-05 | 6.5226e-05 | 7.694e-05 | 8.211e-05 | 7.3284e-05
On Peak | 5334 | 08/11/11 05:00 AM EDT | 8 | 11 | 6 | Weekday | Summer | Off Peak |  | 0.00011786 | 0.00014958 | 0.00013374 | 1.6822e-05 | 4.5436e-05 | 1.2379e-05 | 3.4502e-05 | 5.583e-05 | 5.8148e-05 | 0.0001352 | 0.00019207 | 0.00014463 | 6.8414e-05 | 0.00011566 | 8.8716e-05 | 7.4796e-05 | 9.1544e-05 | 0.00021528 | 0 | 0 | 0 | 0 | 0 | 8.961e-05 | 0.00012503 | 1.5795e-05 | 6.0588e-05 | 8.7574e-05 | 0.00013021 | 5.9608e-05 | 0 | 0.0001288 | 6.3099e-05 | 5.6583e-05 | 6.8477e-05 | 7.284e-05 | 6.5093e-05
On Peak | 5335 | 08/11/11 06:00 AM EDT | 8 | 11 | 7 | Weekday | Summer | On Peak |  | 0.00012365 | 0.00014988 | 0.00013407 | 3.5054e-05 | 6.6273e-05 | 4.2711e-05 | 3.2556e-05 | 0.00011754 | 0.00010102 | 0.00013994 | 0.00019306 | 0.0002208 | 7.1799e-05 | 0.0001181 | 9.3314e-05 | 6.9782e-05 | 7.3682e-05 | 0.00017671 | 0 | 0 | 0 | 0 | 0 | 0.00010039 | 0.00012923 | 4.4432e-05 | 0.00011799 | 9.0887e-05 | 0.00010689 | 5.4801e-05 | 0 | 0.0001104 | 5.4085e-05 | 4.891e-05 | 5.7627e-05 | 6.1818e-05 | 5.5197e-05
On Peak | 5336 | 08/11/11 07:00 AM EDT | 8 | 11 | 8 | Weekday | Summer | On Peak |  | 0.00012979 | 0.00015284 | 0.00013079 | 7.1544e-05 | 0.00010274 | 8.0012e-05 | 4.9434e-05 | 0.00013687 | 0.00013971 | 0.00011323 | 0.00019668 | 0.00025013 | 8.1478e-05 | 0.0001378 | 9.3261e-05 | 6.9606e-05 | 7.8837e-05 | 0.00017414 | 0 | 0 | 0 | 0 | 0 | 0.00011004 | 0.00013365 | 8.11e-05 | 0.00013563 | 0.00010192 | 0.00010533 | 5.5032e-05 | 0 | 0.00010962 | 5.3699e-05 | 4.8671e-05 | 5.7069e-05 | 6.1189e-05 | 5.4616e-05
On Peak | 5337 | 08/11/11 08:00 AM EDT | 8 | 11 | 9 | Weekday | Summer | On Peak |  | 0.00013337 | 0.00015285 | 0.00013272 | 0.00011819 | 0.00014207 | 9.2568e-05 | 5.8622e-05 | 0.00013413 | 0.00012359 | 0.00012207 | 0.00019788 | 0.00037673 | 8.7461e-05 | 0.00014375 | 9.7646e-05 | 9.1846e-05 | 8.7419e-05 | 0.00017212 | 0 | 0 | 0 | 0 | 0 | 0.00011006 | 0.00013643 | 9.5837e-05 | 0.00013288 | 0.00010758 | 0.00010411 | 7.1467e-05 | 0 | 0.00012194 | 5.9735e-05 | 5.5356e-05 | 6.0594e-05 | 6.6192e-05 | 5.8929e-05
On Peak | 5338 | 08/11/11 09:00 AM EDT | 8 | 11 | 10 | Weekday | Summer | On Peak |  | 0.00013123 | 0.00015373 | 0.00013479 | 0.0001313 | 0.00015077 | 0.00010235 | 3.7473e-05 | 0.00011122 | 0.00011242 | 0.00011834 | 0.0001978 | 0.00045234 | 8.9968e-05 | 0.00012927 | 0.00010905 | 0.00011841 | 0.00012295 | 0.0001796 | 0 | 0 | 0 | 0 | 0 | 0.00011018 | 0.00013532 | 0.00010467 | 0.0001117 | 0.00010633 | 0.00010863 | 9.2845e-05 | 0 | 0.00014178 | 6.9456e-05 | 6.5655e-05 | 6.7816e-05 | 7.49e-05 | 6.6494e-05
On Peak | 5339 | 08/11/11 10:00 AM EDT | 8 | 11 | 11 | Weekday | Summer | On Peak |  | 0.0001305 | 0.00015186 | 0.00013428 | 0.00010569 | 0.00015267 | 0.00011232 | 8.3322e-05 | 8.4947e-05 | 0.00010378 | 9.7166e-05 | 0.00020043 | 0.00047114 | 9.2233e-05 | 0.00012395 | 0.00011705 | 0.00014177 | 0.00017223 | 0.00019396 | 0 | 0 | 0 | 0 | 0 | 0.00011212 | 0.00013444 | 0.00011495 | 8.664e-05 | 0.00010726 | 0.00011732 | 0.00011289 | 0 | 0.00016317 | 7.9932e-05 | 7.6467e-05 | 7.6495e-05 | 8.4687e-05 | 7.5031e-05
On Peak | 5340 | 08/11/11 11:00 AM EDT | 8 | 11 | 12 | Weekday | Summer | On Peak |  | 0.00013191 | 0.00015324 | 0.00013611 | 9.1211e-05 | 0.00014335 | 0.00012165 | 9.2581e-05 | 8.0643e-05 | 0.00010095 | 0.0001211 | 0.0002039 | 0.00051255 | 9.4637e-05 | 0.00014245 | 0.00011575 | 0.00020156 | 0.0002513 | 0.00022602 | 0 | 0 | 0 | 0 | 0 | 0.00011801 | 0.0001359 | 0.00012269 | 8.4062e-05 | 0.00011414 | 0.00013671 | 0.00016095 | 0 | 0.00021354 | 0.00010461 | 0.00010181 | 9.6522e-05 | 0.00010807 | 9.5492e-05
On Peak | 5341 | 08/11/11 12:00 PM EDT | 8 | 11 | 13 | Weekday | Summer | On Peak |  | 0.00013689 | 0.00015665 | 0.00013452 | 7.8448e-05 | 0.00014299 | 0.00012328 | 0.00012155 | 8.0889e-05 | 9.5117e-05 | 7.8681e-05 | 0.0002056 | 0.000522 | 0.00010003 | 0.00014397 | 0.00011484 | 0.00026004 | 0.00027939 | 0.00025265 | 0 | 0 | 0 | 0 | 0 | 0.00012223 | 0.00013978 | 0.0001249 | 8.1499e-05 | 0.00011706 | 0.00015282 | 0.00020455 | 0 | 0.00025831 | 0.00012654 | 0.00012417 | 0.00011386 | 0.00012925 | 0.00011409
On Peak | 5342 | 08/11/11 01:00 PM EDT | 8 | 11 | 14 | Weekday | Summer | On Peak | On Peak | 0.00013817 | 0.00015894 | 0.00013649 | 7.5001e-05 | 0.00013138 | 0.00012278 | 0.00012084 | 7.6105e-05 | 9.3211e-05 | 9.412e-05 | 0.0002077 | 0.00051475 | 0.00010114 | 0.00015819 | 0.00011859 | 0.00033129 | 0.00029303 | 0.00028605 | 0 | 0 | 0 | 0 | 0 | 0.00012012 | 0.00014131 | 0.00012346 | 7.8047e-05 | 0.00012291 | 0.00017302 | 0.00025624 | 0 | 0.00031209 | 0.00015289 | 0.00015082 | 0.00013477 | 0.00015507 | 0.00013681
On Peak | 5343 | 08/11/11 02:00 PM EDT | 8 | 11 | 15 | Weekday | Summer | On Peak | On Peak | 0.0001388 | 0.00016334 | 0.00013719 | 8.7866e-05 | 0.00012485 | 0.00011731 | 0.00015264 | 6.6348e-05 | 7.5625e-05 | 9.1224e-05 | 0.00020802 | 0.00050971 | 0.00010099 | 0.00017048 | 0.00011776 | 0.00037047 | 0.00031356 | 0.00031184 | 0 | 0 | 0 | 0 | 0 | 0.000116 | 0.00014255 | 0.00011892 | 6.8284e-05 | 0.00012664 | 0.00018862 | 0.00028557 | 0 | 0.00034518 | 0.0001691 | 0.000167 | 0.00014841 | 0.00017126 | 0.00015107
On Peak | 5344 | 08/11/11 03:00 PM EDT | 8 | 11 | 16 | Weekday | Summer | On Peak | On Peak | 0.00013999 | 0.00016258 | 0.00013901 | 7.0218e-05 | 0.00012219 | 0.00011056 | 0.00013475 | 5.7273e-05 | 8.0795e-05 | 9.386e-05 | 0.00021006 | 0.00051318 | 0.00010803 | 0.00016838 | 0.00011918 | 0.00042301 | 0.0003405 | 0.00034679 | 0 | 0 | 0 | 0 | 0 | 0.00011764 | 0.00014351 | 0.00011221 | 6.0633e-05 | 0.00012965 | 0.00020976 | 0.00032486 | 0 | 0.00038967 | 0.00019089 | 0.00018873 | 0.00016676 | 0.00019305 | 0.00017028
On Peak | 5345 | 08/11/11 04:00 PM EDT | 8 | 11 | 17 | Weekday | Summer | On Peak | On Peak | 0.00014383 | 0.00016425 | 0.00014049 | 6.3684e-05 | 0.00012938 | 0.00012069 | 0.0001391 | 7.4381e-05 | 8.8135e-05 | 0.00011456 | 0.00021092 | 0.00050242 | 0.00011694 | 0.0001907 | 0.00012194 | 0.00045802 | 0.00036425 | 0.00038356 | 0 | 0 | 0 | 0 | 0 | 0.00012474 | 0.0001467 | 0.00012193 | 7.7444e-05 | 0.0001417 | 0.000232 | 0.00035144 | 0 | 0.00042472 | 0.00020806 | 0.00020535 | 0.00018248 | 0.00021099 | 0.00018616
On Peak | 5346 | 08/11/11 05:00 PM EDT | 8 | 11 | 18 | Weekday | Summer | On Peak |  | 0.0001516 | 0.0001656 | 0.00013884 | 7.7307e-05 | 0.0001393 | 0.00012364 | 0.00015113 | 0.00012636 | 0.00010828 | 0.00010626 | 0.00021204 | 0.00050079 | 0.00013049 | 0.00018865 | 0.00012536 | 0.00048066 | 0.00039269 | 0.00041298 | 0 | 0 | 0 | 0 | 0 | 0.00014366 | 0.00015222 | 0.00012573 | 0.00012425 | 0.00014826 | 0.0002498 | 0.00036953 | 0 | 0.00045024 | 0.00022057 | 0.00021737 | 0.00019433 | 0.00022414 | 0.0001978
On Peak | 5347 | 08/11/11 06:00 PM EDT | 8 | 11 | 19 | Weekday | Summer | On Peak |  | 0.0001571 | 0.00016433 | 0.00013954 | 0.00012208 | 0.00014744 | 0.00011803 | 0.00012965 | 0.00012112 | 0.00010943 | 0.00010032 | 0.00021222 | 0.00042926 | 0.00014694 | 0.00019174 | 0.0001289 | 0.00048738 | 0.00040968 | 0.00041458 | 0 | 0 | 0 | 0 | 0 | 0.00015287 | 0.00015601 | 0.00012085 | 0.00011929 | 0.00015791 | 0.00025077 | 0.00037549 | 0 | 0.00045559 | 0.00022318 | 0.00022022 | 0.00019625 | 0.00022635 | 0.0001997
On Peak | 5348 | 08/11/11 07:00 PM EDT | 8 | 11 | 20 | Weekday | Summer | On Peak |  | 0.00015692 | 0.00016618 | 0.00013706 | 0.00018713 | 0.00015114 | 0.0001561 | 0.00012049 | 0.00012826 | 0.0001132 | 0.00010497 | 0.00021282 | 0.00034836 | 0.00016589 | 0.00020092 | 0.0001398 | 0.00045385 | 0.00038107 | 0.0004075 | 0 | 0 | 0 | 0 | 0 | 0.00015582 | 0.00015585 | 0.0001547 | 0.00012612 | 0.00017215 | 0.00024648 | 0.00034963 | 0 | 0.00043233 | 0.00021179 | 0.00020813 | 0.00018808 | 0.00021612 | 0.0001908
On Peak | 5349 | 08/11/11 08:00 PM EDT | 8 | 11 | 21 | Weekday | Summer | On Peak |  | 0.00015478 | 0.00016445 | 0.00013839 | 0.0002212 | 0.00012564 | 0.00015923 | 0.00012722 | 0.00013699 | 0.00013114 | 9.6498e-05 | 0.00021106 | 0.00023967 | 0.00018136 | 0.00021189 | 0.00014917 | 0.00040357 | 0.00037634 | 0.00037772 | 0 | 0 | 0 | 0 | 0 | 0.00016448 | 0.00015423 | 0.0001555 | 0.00013432 | 0.00018499 | 0.00022847 | 0.00031349 | 0 | 0.0003923 | 0.00019218 | 0.00018861 | 0.00017188 | 0.0001964 | 0.0001734
On Peak | 5350 | 08/11/11 09:00 PM EDT | 8 | 11 | 22 | Weekday | Summer | On Peak |  | 0.00014932 | 0.00016146 | 0.00013602 | 0.00022687 | 0.00012136 | 0.00013436 | 0.00013391 | 0.0001272 | 0.00013363 | 8.5065e-05 | 0.00020962 | 0.00018498 | 0.00017795 | 0.00020834 | 0.00014461 | 0.00034745 | 0.0002981 | 0.00032567 | 0 | 0 | 0 | 0 | 0 | 0.00015448 | 0.00014956 | 0.00013325 | 0.00012507 | 0.00018131 | 0.00019699 | 0.0002681 | 0 | 0.0003365 | 0.00016484 | 0.00016153 | 0.00014753 | 0.00016894 | 0.00014921
On Peak | 5351 | 08/11/11 10:00 PM EDT | 8 | 11 | 23 | Weekday | Summer | Off Peak |  | 0.00014205 | 0.00015768 | 0.00013624 | 0.00021913 | 9.3961e-05 | 9.7592e-05 | 0.0001324 | 9.1701e-05 | 0.00010345 | 7.9339e-05 | 0.00020643 | 0.00014989 | 0.0001438 | 0.00018573 | 0.00013426 | 0.00030893 | 0.00019804 | 0.00027848 | 0 | 0 | 0 | 0 | 0 | 0.00013831 | 0.00014382 | 9.8242e-05 | 9.159e-05 | 0.00015548 | 0.00016844 | 0.00023375 | 0 | 0.00029132 | 0.00014271 | 0.00013966 | 0.00012696 | 0.00014674 | 0.00012969
On Peak | 5352 | 08/11/11 11:00 PM EDT | 8 | 11 | 24 | Weekday | Summer | Off Peak |  | 0.00013451 | 0.00015344 | 0.00013562 | 0.0001519 | 6.1586e-05 | 5.7788e-05 | 0.000126 | 5.7769e-05 | 7.7321e-05 | 6.7668e-05 | 0.00020184 | 0.00013772 | 0.00010807 | 0.00016041 | 0.00012212 | 0.00023114 | 0.00014498 | 0.00023556 | 0 | 0 | 0 | 0 | 0 | 0.00011677 | 0.00013771 | 5.9987e-05 | 5.9363e-05 | 0.00012766 | 0.00014248 | 0.00017466 | 0 | 0.00022806 | 0.00011172 | 0.00010828 | 0.00010169 | 0.00011653 | 0.00010315
On Peak | 5353 | 08/12/11 12:00 AM EDT | 8 | 12 | 1 | Weekday | Summer | Off Peak |  | 0.0001286 | 0.00015214 | 0.00013409 | 8.9801e-05 | 3.9885e-05 | 3.4044e-05 | 6.7873e-05 | 4.0474e-05 | 5.1904e-05 | 6.2961e-05 | 0.00019813 | 0.00012767 | 8.4537e-05 | 0.00012735 | 0.00011465 | 0.0001739 | 0.00012166 | 0.00021689 | 0 | 0 | 0 | 0 | 0 | 0.00010266 | 0.00013311 | 3.5471e-05 | 4.2382e-05 | 0.00010416 | 0.00013119 | 0.00013228 | 0 | 0.00018727 | 9.1739e-05 | 8.7608e-05 | 8.665e-05 | 9.7695e-05 | 8.665e-05
On Peak | 5354 | 08/12/11 01:00 AM EDT | 8 | 12 | 2 | Weekday | Summer | Off Peak |  | 0.00012325 | 0.00015378 | 0.0001356 | 4.9812e-05 | 3.7293e-05 | 1.1822e-05 | 5.4827e-05 | 2.646e-05 | 4.0961e-05 | 5.8288e-05 | 0.0001951 | 0.00012329 | 7.3037e-05 | 0.00011743 | 0.00010293 | 0.00011901 | 0.00010403 | 0.00020606 | 0 | 0 | 0 | 0 | 0 | 9.2552e-05 | 0.00012977 | 1.5168e-05 | 2.9074e-05 | 9.3129e-05 | 0.00012464 | 9.1962e-05 | 0 | 0.00015108 | 7.4011e-05 | 6.8964e-05 | 7.4092e-05 | 8.1442e-05 | 7.2461e-05
On Peak | 5355 | 08/12/11 02:00 AM EDT | 8 | 12 | 3 | Weekday | Summer | Off Peak |  | 0.0001192 | 0.00015093 | 0.0001338 | 3.4283e-05 | 3.5062e-05 | 3.5628e-06 | 3.1511e-05 | 2.0348e-05 | 3.7399e-05 | 5.9506e-05 | 0.00018931 | 0.00012455 | 6.9383e-05 | 0.00010716 | 9.0735e-05 | 9.1053e-05 | 0.00010236 | 0.00019968 | 0 | 0 | 0 | 0 | 0 | 8.7513e-05 | 0.00012621 | 7.0061e-06 | 2.3522e-05 | 8.5691e-05 | 0.00012078 | 7.1937e-05 | 0 | 0.00013273 | 6.502e-05 | 5.9604e-05 | 6.764e-05 | 7.3026e-05 | 6.509e-05
On Peak | 5356 | 08/12/11 03:00 AM EDT | 8 | 12 | 4 | Weekday | Summer | Off Peak |  | 0.00011532 | 0.0001482 | 0.00013453 | 1.7856e-05 | 3.2903e-05 | 3.2066e-06 | 3.4847e-05 | 1.7705e-05 | 3.7279e-05 | 6.0486e-05 | 0.00018277 | 0.00012429 | 6.7459e-05 | 0.00010044 | 8.4725e-05 | 7.1897e-05 | 9.8276e-05 | 0.00019499 | 0 | 0 | 0 | 0 | 0 | 8.4496e-05 | 0.00012311 | 6.5984e-06 | 2.1222e-05 | 8.143e-05 | 0.00011795 | 5.8009e-05 | 0 | 0.00011987 | 5.8721e-05 | 5.304e-05 | 6.3076e-05 | 6.715e-05 | 5.9948e-05
On Peak | 5357 | 08/12/11 04:00 AM EDT | 8 | 12 | 5 | Weekday | Summer | Off Peak |  | 0.00011398 | 0.00014677 | 0.00013094 | 1.4519e-05 | 3.3515e-05 | 3.7016e-06 | 3.557e-05 | 2.084e-05 | 4.2371e-05 | 6.0674e-05 | 0.0001789 | 0.00012334 | 6.7165e-05 | 9.8495e-05 | 8.4774e-05 | 5.8162e-05 | 8.6173e-05 | 0.00018069 | 0 | 0 | 0 | 0 | 0 | 8.3127e-05 | 0.00012146 | 7.1096e-06 | 2.4286e-05 | 8.0671e-05 | 0.00010929 | 4.7389e-05 | 0 | 0.00010601 | 5.193e-05 | 4.6437e-05 | 5.688e-05 | 6.011e-05 | 5.3723e-05
On Peak | 5358 | 08/12/11 05:00 AM EDT | 8 | 12 | 6 | Weekday | Summer | Off Peak |  | 0.0001149 | 0.00014471 | 0.00013186 | 1.587e-05 | 4.4108e-05 | 1.1372e-05 | 2.7263e-05 | 5.6546e-05 | 5.89e-05 | 0.00013546 | 0.00017574 | 0.00013765 | 6.8135e-05 | 0.00011213 | 8.7736e-05 | 4.5972e-05 | 6.3665e-05 | 0.00017026 | 0 | 0 | 0 | 0 | 0 | 8.961e-05 | 0.0001219 | 1.4589e-05 | 6.1279e-05 | 8.6112e-05 | 0.00010299 | 3.7149e-05 | 0 | 9.3915e-05 | 4.6007e-05 | 4.0487e-05 | 5.1691e-05 | 5.4306e-05 | 4.8629e-05
On Peak | 5359 | 08/12/11 06:00 AM EDT | 8 | 12 | 7 | Weekday | Summer | On Peak |  | 0.00012047 | 0.00014475 | 0.00013206 | 3.6184e-05 | 7.432e-05 | 4.0652e-05 | 3.7852e-05 | 0.00011863 | 0.00010168 | 0.00014078 | 0.00017694 | 0.00021286 | 7.1736e-05 | 0.00011285 | 9.1605e-05 | 4.125e-05 | 4.7129e-05 | 0.00013314 | 0 | 0 | 0 | 0 | 0 | 0.00010039 | 0.00012589 | 4.3433e-05 | 0.00011904 | 8.8836e-05 | 8.0531e-05 | 3.2642e-05 | 0 | 7.6298e-05 | 3.7377e-05 | 3.3156e-05 | 4.1279e-05 | 4.3729e-05 | 3.9129e-05
On Peak | 5360 | 08/12/11 07:00 AM EDT | 8 | 12 | 8 | Weekday | Summer | On Peak |  | 0.00012643 | 0.00014748 | 0.00012868 | 7.5614e-05 | 0.00010543 | 7.6208e-05 | 5.9912e-05 | 0.00013804 | 0.00014064 | 0.0001141 | 0.00018306 | 0.0002414 | 8.202e-05 | 0.00013801 | 9.6358e-05 | 3.9879e-05 | 5.1554e-05 | 0.00012781 | 0 | 0 | 0 | 0 | 0 | 0.00011004 | 0.00013012 | 7.824e-05 | 0.00013677 | 0.00010285 | 7.7306e-05 | 3.1971e-05 | 0 | 7.3749e-05 | 3.6128e-05 | 3.2136e-05 | 3.9811e-05 | 4.2112e-05 | 3.7667e-05
On Peak | 5361 | 08/12/11 08:00 AM EDT | 8 | 12 | 9 | Weekday | Summer | On Peak |  | 0.00012972 | 0.00014727 | 0.00013051 | 0.00011424 | 0.00016821 | 0.0001024 | 9.2549e-05 | 0.00013532 | 0.00012485 | 0.00012282 | 0.00019381 | 0.00036745 | 8.9036e-05 | 0.00015295 | 0.00010627 | 5.9275e-05 | 5.8983e-05 | 0.00012296 | 0 | 0 | 0 | 0 | 0 | 0.00011006 | 0.00013266 | 0.00010772 | 0.00013405 | 0.00011298 | 7.4375e-05 | 4.6301e-05 | 0 | 8.3325e-05 | 4.0819e-05 | 3.7521e-05 | 4.2117e-05 | 4.5707e-05 | 4.0732e-05
On Peak | 5362 | 08/12/11 09:00 AM EDT | 8 | 12 | 10 | Weekday | Summer | On Peak |  | 0.00012766 | 0.00014829 | 0.00013263 | 0.00012645 | 0.0001784 | 0.00013452 | 0.00011096 | 0.00011237 | 0.00011331 | 0.00011923 | 0.00019473 | 0.00044304 | 9.3097e-05 | 0.00014748 | 0.00012065 | 8.6692e-05 | 9.6027e-05 | 0.00013123 | 0 | 0 | 0 | 0 | 0 | 0.00011018 | 0.00013163 | 0.0001376 | 0.00011282 | 0.00011596 | 7.9375e-05 | 6.8392e-05 | 0 | 0.00010404 | 5.0965e-05 | 4.8243e-05 | 4.9716e-05 | 5.4835e-05 | 4.8666e-05
On Peak | 5363 | 08/12/11 10:00 AM EDT | 8 | 12 | 11 | Weekday | Summer | On Peak |  | 0.00012728 | 0.00014678 | 0.00013226 | 0.00010238 | 0.00016916 | 0.00015182 | 0.0001414 | 8.5925e-05 | 0.0001048 | 9.7895e-05 | 0.00019895 | 0.0004625 | 9.6271e-05 | 0.00014678 | 0.00012528 | 0.00011845 | 0.00015425 | 0.0001559 | 0 | 0 | 0 | 0 | 0 | 0.00011212 | 0.00013107 | 0.00015301 | 8.7606e-05 | 0.00011817 | 9.4301e-05 | 9.5037e-05 | 0 | 0.00013457 | 6.5925e-05 | 6.3372e-05 | 6.2608e-05 | 6.9333e-05 | 6.1375e-05
On Peak | 5364 | 08/12/11 11:00 AM EDT | 8 | 12 | 12 | Weekday | Summer | On Peak |  | 0.00012902 | 0.00014855 | 0.00013425 | 8.8346e-05 | 0.00015843 | 0.00014155 | 0.00019892 | 8.1709e-05 | 0.00010199 | 0.00012179 | 0.00020198 | 0.00050496 | 0.00010173 | 0.00014827 | 0.00012373 | 0.00018258 | 0.00023861 | 0.00019413 | 0 | 0 | 0 | 0 | 0 | 0.00011801 | 0.00013285 | 0.00014456 | 8.5105e-05 | 0.00012099 | 0.00011742 | 0.00014656 | 0 | 0.00019003 | 9.3094e-05 | 9.1086e-05 | 8.5034e-05 | 9.5372e-05 | 8.4185e-05
On Peak | 5365 | 08/12/11 12:00 PM EDT | 8 | 12 | 13 | Weekday | Summer | On Peak |  | 0.00013469 | 0.00015252 | 0.00013286 | 9.0327e-05 | 0.00015956 | 0.0001479 | 0.00020578 | 8.1866e-05 | 9.6074e-05 | 7.9158e-05 | 0.00020523 | 0.0005178 | 0.00010579 | 0.00014713 | 0.00012306 | 0.00026741 | 0.00029328 | 0.00024899 | 0 | 0 | 0 | 0 | 0 | 0.00012223 | 0.00013734 | 0.00015048 | 8.2446e-05 | 0.00012246 | 0.00015061 | 0.00021076 | 0 | 0.00026187 | 0.00012829 | 0.00012634 | 0.00011453 | 0.00013028 | 0.00011492
On Peak | 5366 | 08/12/11 01:00 PM EDT | 8 | 12 | 14 | Weekday | Summer | On Peak | On Peak | 0.00013642 | 0.00015529 | 0.00013501 | 9.425e-05 | 0.00015525 | 0.00015006 | 0.00023815 | 7.6997e-05 | 9.4103e-05 | 9.4281e-05 | 0.00020646 | 0.0005133 | 0.00010348 | 0.00015591 | 0.00012754 | 0.00034034 | 0.00031656 | 0.00028998 | 0 | 0 | 0 | 0 | 0 | 0.00012012 | 0.00013928 | 0.00015292 | 7.8896e-05 | 0.00012504 | 0.0001754 | 0.00026432 | 0 | 0.00032 | 0.00015676 | 0.00015493 | 0.00013783 | 0.00015851 | 0.00013978
On Peak | 5367 | 08/12/11 02:00 PM EDT | 8 | 12 | 15 | Weekday | Summer | On Peak | On Peak | 0.00013751 | 0.00016012 | 0.00013585 | 9.2413e-05 | 0.00013803 | 0.00014518 | 0.00021883 | 6.7153e-05 | 7.6497e-05 | 9.1369e-05 | 0.00020926 | 0.00051177 | 0.00010511 | 0.0001773 | 0.00013076 | 0.00042288 | 0.00037209 | 0.00034924 | 0 | 0 | 0 | 0 | 0 | 0.000116 | 0.00014095 | 0.0001466 | 6.9053e-05 | 0.00013335 | 0.00021124 | 0.00032695 | 0 | 0.00039225 | 0.00019216 | 0.00019016 | 0.00016804 | 0.00019396 | 0.00017103
On Peak | 5368 | 08/12/11 03:00 PM EDT | 8 | 12 | 16 | Weekday | Summer | On Peak | On Peak | 0.00013921 | 0.00015991 | 0.00013788 | 7.6896e-05 | 0.00013675 | 0.00012746 | 0.00019289 | 5.8086e-05 | 8.1516e-05 | 9.3987e-05 | 0.00021369 | 0.00051842 | 0.00010994 | 0.00018033 | 0.00013005 | 0.00048873 | 0.00042403 | 0.00040278 | 0 | 0 | 0 | 0 | 0 | 0.00011764 | 0.00014238 | 0.00013005 | 6.1402e-05 | 0.00013653 | 0.00024363 | 0.00037745 | 0 | 0.00045269 | 0.00022176 | 0.00021944 | 0.00019386 | 0.00022389 | 0.00019743
On Peak | 5369 | 08/12/11 04:00 PM EDT | 8 | 12 | 17 | Weekday | Summer | On Peak | On Peak | 0.00014337 | 0.00016198 | 0.00013951 | 7.3016e-05 | 0.00013838 | 0.0001224 | 0.00018018 | 7.5074e-05 | 8.8751e-05 | 0.00011468 | 0.00021396 | 0.00050949 | 0.00012036 | 0.00019235 | 0.00013399 | 0.00054637 | 0.00046094 | 0.00045531 | 0 | 0 | 0 | 0 | 0 | 0.00012474 | 0.00014588 | 0.00012535 | 7.8099e-05 | 0.00014621 | 0.0002754 | 0.00042106 | 0 | 0.00050725 | 0.00024849 | 0.00024558 | 0.00021769 | 0.00025141 | 0.00022175
On Peak | 5370 | 08/12/11 05:00 PM EDT | 8 | 12 | 18 | Weekday | Summer | On Peak |  | 0.0001513 | 0.00016373 | 0.00013804 | 9.1246e-05 | 0.0001559 | 0.000122 | 0.00025403 | 0.00012713 | 0.00010883 | 0.00010637 | 0.00021384 | 0.00050731 | 0.0001312 | 0.00018439 | 0.00013256 | 0.00054857 | 0.00047438 | 0.00047284 | 0 | 0 | 0 | 0 | 0 | 0.00014366 | 0.0001516 | 0.00012851 | 0.00012497 | 0.00014862 | 0.000286 | 0.00042355 | 0 | 0.00051587 | 0.00025271 | 0.00024923 | 0.00022273 | 0.00025646 | 0.00022627
On Peak | 5371 | 08/12/11 06:00 PM EDT | 8 | 12 | 19 | Weekday | Summer | On Peak |  | 0.00015685 | 0.00016265 | 0.00013882 | 0.00011544 | 0.00015564 | 0.00011893 | 0.00021168 | 0.00012191 | 0.00010997 | 0.0001006 | 0.00021438 | 0.00043487 | 0.00014158 | 0.00017888 | 0.00013099 | 0.00056877 | 0.00048541 | 0.00047866 | 0 | 0 | 0 | 0 | 0 | 0.00015287 | 0.00015546 | 0.0001246 | 0.00012005 | 0.00015157 | 0.00028952 | 0.0004387 | 0 | 0.00053013 | 0.0002597 | 0.00025651 | 0.0002279 | 0.00026294 | 0.00023194
On Peak | 5372 | 08/12/11 07:00 PM EDT | 8 | 12 | 20 | Weekday | Summer | On Peak |  | 0.00015687 | 0.00016487 | 0.0001365 | 0.00013853 | 0.00014779 | 0.00013392 | 0.00014363 | 0.00012896 | 0.00011366 | 0.00010531 | 0.00021542 | 0.00035333 | 0.00015741 | 0.00017951 | 0.00014078 | 0.00049903 | 0.0004347 | 0.00045312 | 0 | 0 | 0 | 0 | 0 | 0.00015582 | 0.00015554 | 0.00013536 | 0.00012678 | 0.00016133 | 0.00027407 | 0.00038552 | 0 | 0.00047814 | 0.00023423 | 0.00023013 | 0.0002084 | 0.00023906 | 0.00021105
On Peak | 5373 | 08/12/11 08:00 PM EDT | 8 | 12 | 21 | Weekday | Summer | On Peak |  | 0.00015489 | 0.00016346 | 0.00013797 | 0.00015853 | 0.00012818 | 0.0001416 | 0.00017169 | 0.00013762 | 0.00013153 | 9.6851e-05 | 0.00021459 | 0.00024322 | 0.00017324 | 0.00018583 | 0.00014464 | 0.00044914 | 0.00042299 | 0.00042559 | 0 | 0 | 0 | 0 | 0 | 0.00016448 | 0.0001541 | 0.00014129 | 0.00013492 | 0.00017178 | 0.00025742 | 0.00034917 | 0 | 0.0004388 | 0.00021496 | 0.0002108 | 0.00019268 | 0.00021992 | 0.00019418
On Peak | 5374 | 08/12/11 09:00 PM EDT | 8 | 12 | 22 | Weekday | Summer | On Peak |  | 0.00015001 | 0.00016103 | 0.00013581 | 0.00020005 | 0.00013211 | 0.00011882 | 0.00021309 | 0.00012762 | 0.00013388 | 8.5202e-05 | 0.00021249 | 0.00018867 | 0.0001747 | 0.00018775 | 0.00014582 | 0.00040764 | 0.00035347 | 0.00038913 | 0 | 0 | 0 | 0 | 0 | 0.00015448 | 0.00014996 | 0.00012254 | 0.00012547 | 0.00017333 | 0.00023537 | 0.0003148 | 0 | 0.00039766 | 0.00019481 | 0.00019065 | 0.00017492 | 0.0002 | 0.00017667
On Peak | 5375 | 08/12/11 10:00 PM EDT | 8 | 12 | 23 | Weekday | Summer | Off Peak |  | 0.00014297 | 0.00015761 | 0.00013618 | 0.00019312 | 0.00010492 | 0.0001034 | 0.00019158 | 9.2002e-05 | 0.00010367 | 7.9338e-05 | 0.00020674 | 0.00015197 | 0.00015115 | 0.00018377 | 0.00014466 | 0.00035003 | 0.00023141 | 0.00032332 | 0 | 0 | 0 | 0 | 0 | 0.00013831 | 0.00014446 | 0.00010595 | 9.1868e-05 | 0.00016042 | 0.00019557 | 0.00026533 | 0 | 0.00033341 | 0.00016333 | 0.00015961 | 0.00014594 | 0.00016828 | 0.00014875
On Peak | 5376 | 08/12/11 11:00 PM EDT | 8 | 12 | 24 | Weekday | Summer | Off Peak |  | 0.00013558 | 0.00015371 | 0.00013568 | 0.00014597 | 6.6201e-05 | 7.5592e-05 | 0.00013966 | 5.7969e-05 | 7.7461e-05 | 6.7643e-05 | 0.00020568 | 0.00013874 | 0.00011687 | 0.00016605 | 0.00013979 | 0.00026613 | 0.00017467 | 0.00027918 | 0 | 0 | 0 | 0 | 0 | 0.00011677 | 0.00013852 | 7.6557e-05 | 5.9547e-05 | 0.00013716 | 0.00016887 | 0.00020164 | 0 | 0.00026603 | 0.00013032 | 0.00012609 | 0.00011923 | 0.00013624 | 0.00012062
On Peak | 5377 | 08/13/11 12:00 AM EDT | 8 | 13 | 1 | Weekend | Summer | Off Peak |  | 0.00013019 | 0.00015254 | 0.00013494 | 0.00010326 | 4.8107e-05 | 4.6591e-05 | 9.6497e-05 | 4.7405e-05 | 5.8297e-05 | 6.4121e-05 | 0.00020345 | 0.00013933 | 9.357e-05 | 0.00014175 | 0.00012823 | 0.00020387 | 0.00014824 | 0.00025749 | 0 | 0 | 0 | 0 | 0 | 0.00010198 | 0.00013441 | 4.8093e-05 | 4.8947e-05 | 0.0001158 | 0.00015574 | 0.00015547 | 0 | 0.00022107 | 0.0001083 | 0.00010337 | 0.00010251 | 0.00011539 | 0.00010235
On Peak | 5378 | 08/13/11 01:00 AM EDT | 8 | 13 | 2 | Weekend | Summer | Off Peak |  | 0.00012456 | 0.00015472 | 0.00013717 | 6.2714e-05 | 3.9969e-05 | 2.1309e-05 | 7.973e-05 | 3.2909e-05 | 4.4658e-05 | 5.8481e-05 | 0.00020028 | 0.00013333 | 7.8767e-05 | 0.00012231 | 0.00011348 | 0.00014108 | 0.00012443 | 0.00023854 | 0 | 0 | 0 | 0 | 0 | 9.4588e-05 | 0.00013106 | 2.4501e-05 | 3.5014e-05 | 9.9515e-05 | 0.00014428 | 0.00010909 | 0 | 0.00017699 | 8.6703e-05 | 8.0968e-05 | 8.6428e-05 | 9.5126e-05 | 8.461e-05
On Peak | 5379 | 08/13/11 02:00 AM EDT | 8 | 13 | 3 | Weekend | Summer | Off Peak |  | 0.00011966 | 0.00015245 | 0.0001342 | 4.1323e-05 | 3.4174e-05 | 8.7631e-06 | 3.7925e-05 | 2.3418e-05 | 3.7621e-05 | 6.2581e-05 | 0.00019416 | 0.00013368 | 7.247e-05 | 0.000113 | 0.00010402 | 0.00010479 | 0.00011503 | 0.00022307 | 0 | 0 | 0 | 0 | 0 | 8.9366e-05 | 0.00012683 | 1.1723e-05 | 2.6445e-05 | 9.1636e-05 | 0.00013493 | 8.2599e-05 | 0 | 0.00015005 | 7.3508e-05 | 6.7531e-05 | 7.6109e-05 | 8.2336e-05 | 7.337e-05
On Peak | 5380 | 08/13/11 03:00 AM EDT | 8 | 13 | 4 | Weekend | Summer | Off Peak |  | 0.00011604 | 0.00014802 | 0.00013488 | 2.133e-05 | 3.3446e-05 | 6.9121e-06 | 3.2565e-05 | 2.2246e-05 | 3.8264e-05 | 5.9632e-05 | 0.00019155 | 0.00013399 | 6.9422e-05 | 0.00010548 | 9.6529e-05 | 7.5478e-05 | 9.8997e-05 | 0.00019847 | 0 | 0 | 0 | 0 | 0 | 8.3766e-05 | 0.00012363 | 9.8708e-06 | 2.5263e-05 | 8.6286e-05 | 0.00012005 | 6.061e-05 | 0 | 0.00012325 | 6.0378e-05 | 5.4638e-05 | 6.4575e-05 | 6.8895e-05 | 6.1496e-05
On Peak | 5381 | 08/13/11 04:00 AM EDT | 8 | 13 | 5 | Weekend | Summer | Off Peak |  | 0.00011345 | 0.00014794 | 0.0001315 | 1.6047e-05 | 3.2748e-05 | 5.0803e-06 | 3.2469e-05 | 2.0215e-05 | 3.7788e-05 | 5.3888e-05 | 0.00018764 | 0.00013526 | 6.7511e-05 | 0.00010237 | 9.1132e-05 | 5.9131e-05 | 8.4313e-05 | 0.00017935 | 0 | 0 | 0 | 0 | 0 | 8.2113e-05 | 0.00012135 | 8.1829e-06 | 2.3096e-05 | 8.3316e-05 | 0.00010848 | 4.795e-05 | 0 | 0.00010595 | 5.1902e-05 | 4.647e-05 | 5.6675e-05 | 5.9994e-05 | 5.3614e-05
On Peak | 5382 | 08/13/11 05:00 AM EDT | 8 | 13 | 6 | Weekend | Summer | Off Peak |  | 0.00011317 | 0.00014551 | 0.00013228 | 1.4215e-05 | 3.8374e-05 | 5.8519e-06 | 2.8172e-05 | 3.2946e-05 | 4.182e-05 | 6.9891e-05 | 0.00018414 | 0.00014925 | 6.7323e-05 | 0.00010974 | 8.9113e-05 | 4.4826e-05 | 5.8581e-05 | 0.00015748 | 0 | 0 | 0 | 0 | 0 | 8.3966e-05 | 0.00012086 | 9.2272e-06 | 3.5566e-05 | 8.5211e-05 | 9.5251e-05 | 3.5981e-05 | 0 | 8.8152e-05 | 4.3184e-05 | 3.8128e-05 | 4.8201e-05 | 5.0786e-05 | 4.5463e-05
On Peak | 5383 | 08/13/11 06:00 AM EDT | 8 | 13 | 7 | Weekend | Summer | Off Peak |  | 0.00011423 | 0.00014435 | 0.00013122 | 2.3098e-05 | 7.1878e-05 | 2.2142e-05 | 3.4965e-05 | 5.1308e-05 | 5.3621e-05 | 4.0855e-05 | 0.00018645 | 0.00022244 | 7.0255e-05 | 0.00010745 | 9.0268e-05 | 4.5314e-05 | 4.7386e-05 | 0.00013258 | 0 | 0 | 0 | 0 | 0 | 8.9299e-05 | 0.00012129 | 2.6718e-05 | 5.0817e-05 | 8.6116e-05 | 8.0194e-05 | 3.5554e-05 | 0 | 7.8406e-05 | 3.841e-05 | 3.4304e-05 | 4.1847e-05 | 4.4582e-05 | 3.9866e-05
On Peak | 5384 | 08/13/11 07:00 AM EDT | 8 | 13 | 8 | Weekend | Summer | Off Peak |  | 0.00012028 | 0.00014822 | 0.00013084 | 3.4735e-05 | 0.00010257 | 7.9617e-05 | 5.8369e-05 | 6.4397e-05 | 6.6117e-05 | 5.0509e-05 | 0.00019191 | 0.00024077 | 7.9918e-05 | 0.00012727 | 9.6239e-05 | 5.9872e-05 | 6.3565e-05 | 0.00014665 | 0 | 0 | 0 | 0 | 0 | 0.00010282 | 0.00012615 | 8.0981e-05 | 6.3675e-05 | 9.8345e-05 | 8.8705e-05 | 4.7043e-05 | 0 | 9.2869e-05 | 4.5495e-05 | 4.1264e-05 | 4.8215e-05 | 5.1805e-05 | 4.624e-05
On Peak | 5385 | 08/13/11 08:00 AM EDT | 8 | 13 | 9 | Weekend | Summer | Off Peak |  | 0.00013077 | 0.0001516 | 0.00013178 | 8.0501e-05 | 0.00015003 | 0.00010147 | 9.039e-05 | 0.0001077 | 8.212e-05 | 9.6332e-05 | 0.00019548 | 0.00037825 | 9.2196e-05 | 0.00015289 | 0.00010286 | 0.00012428 | 0.00011205 | 0.00019931 | 0 | 0 | 0 | 0 | 0 | 0.00011067 | 0.00013427 | 0.00010529 | 0.00010571 | 0.00011383 | 0.00012056 | 9.6272e-05 | 0 | 0.00015196 | 7.4441e-05 | 6.9859e-05 | 7.3497e-05 | 8.1127e-05 | 7.2109e-05
On Peak | 5386 | 08/13/11 09:00 AM EDT | 8 | 13 | 10 | Weekend | Summer | Off Peak |  | 0.0001355 | 0.00015524 | 0.00013425 | 0.00012315 | 0.00021153 | 0.00012431 | 9.6374e-05 | 0.00012859 | 0.00012193 | 0.00015419 | 0.00019931 | 0.00046319 | 0.00010526 | 0.000158 | 0.00012008 | 0.00019699 | 0.00020173 | 0.00026372 | 0 | 0 | 0 | 0 | 0 | 0.00011711 | 0.00013853 | 0.00013095 | 0.00012974 | 0.00012513 | 0.00015952 | 0.00015427 | 0 | 0.00022247 | 0.00010898 | 0.00010409 | 0.00010403 | 0.00011584 | 0.00010268
On Peak | 5387 | 08/13/11 10:00 AM EDT | 8 | 13 | 11 | Weekend | Summer | Off Peak |  | 0.00013923 | 0.0001574 | 0.0001347 | 0.00015389 | 0.00023579 | 0.00017151 | 0.00015122 | 0.00013775 | 0.00014106 | 0.00019767 | 0.00020336 | 0.00048904 | 0.00011219 | 0.00015556 | 0.00013196 | 0.00026195 | 0.00030777 | 0.00032454 | 0 | 0 | 0 | 0 | 0 | 0.00012244 | 0.00014158 | 0.00017641 | 0.00014142 | 0.00013 | 0.0001963 | 0.00020787 | 0 | 0.00028812 | 0.00014115 | 0.00013606 | 0.0001327 | 0.00014793 | 0.00013092
On Peak | 5388 | 08/13/11 11:00 AM EDT | 8 | 13 | 12 | Weekend | Summer | Off Peak |  | 0.00014256 | 0.00015796 | 0.00013635 | 0.00014161 | 0.0002253 | 0.00019941 | 0.00013341 | 0.0001304 | 0.00014409 | 0.00014755 | 0.00020733 | 0.0005434 | 0.00011349 | 0.00016243 | 0.00013356 | 0.0003583 | 0.00042447 | 0.00038139 | 0 | 0 | 0 | 0 | 0 | 0.00012861 | 0.00014425 | 0.00019979 | 0.00013211 | 0.00013315 | 0.00023069 | 0.00028458 | 0 | 0.00037067 | 0.00018159 | 0.00017726 | 0.00016602 | 0.0001868 | 0.00016499
On Peak | 5389 | 08/13/11 12:00 PM EDT | 8 | 13 | 13 | Weekend | Summer | Off Peak |  | 0.00014667 | 0.00016066 | 0.00013578 | 0.00013863 | 0.00022685 | 0.00020494 | 0.0001625 | 0.00011944 | 0.00012637 | 0.00013574 | 0.00020714 | 0.00056197 | 0.00011424 | 0.00016613 | 0.00012662 | 0.00042911 | 0.00045724 | 0.00041 | 0 | 0 | 0 | 0 | 0 | 0.0001304 | 0.00014753 | 0.00020563 | 0.00012075 | 0.00013337 | 0.00024799 | 0.00033728 | 0 | 0.00042344 | 0.00020743 | 0.00020377 | 0.00018608 | 0.00021152 | 0.00018667
On Peak | 5390 | 08/13/11 01:00 PM EDT | 8 | 13 | 14 | Weekend | Summer | Off Peak |  | 0.00014863 | 0.00016394 | 0.00013812 | 0.00015192 | 0.00020591 | 0.00019741 | 0.00017011 | 0.0001137 | 0.00012189 | 0.00011421 | 0.00020974 | 0.00055979 | 0.00011624 | 0.00017621 | 0.00012689 | 0.00048339 | 0.0004595 | 0.00042819 | 0 | 0 | 0 | 0 | 0 | 0.00013054 | 0.00014975 | 0.00019738 | 0.00011416 | 0.00013764 | 0.00025899 | 0.00037609 | 0 | 0.00046121 | 0.00022594 | 0.00022274 | 0.00020003 | 0.0002293 | 0.00020228
On Peak | 5391 | 08/13/11 02:00 PM EDT | 8 | 13 | 15 | Weekend | Summer | Off Peak |  | 0.00014909 | 0.00016723 | 0.00013826 | 0.00015076 | 0.00018927 | 0.00018679 | 0.00015699 | 0.00010172 | 0.00010582 | 0.00010879 | 0.00021202 | 0.00056161 | 0.00011839 | 0.00018753 | 0.00012675 | 0.0005311 | 0.00048516 | 0.00045602 | 0 | 0 | 0 | 0 | 0 | 0.00012825 | 0.00015063 | 0.00018618 | 0.00010234 | 0.00014231 | 0.00027583 | 0.00041186 | 0 | 0.0005002 | 0.00024504 | 0.00024195 | 0.00021576 | 0.00024813 | 0.00021885
On Peak | 5392 | 08/13/11 03:00 PM EDT | 8 | 13 | 16 | Weekend | Summer | Off Peak |  | 0.00014915 | 0.00016711 | 0.00013873 | 0.00011738 | 0.00017494 | 0.0001688 | 0.00013458 | 9.3025e-05 | 0.00010243 | 0.00011302 | 0.00021729 | 0.00056735 | 0.00011739 | 0.00017915 | 0.00012809 | 0.00060025 | 0.00053107 | 0.0005063 | 0 | 0 | 0 | 0 | 0 | 0.00012663 | 0.00015071 | 0.00016838 | 9.4682e-05 | 0.00013938 | 0.00030624 | 0.00046428 | 0 | 0.00056094 | 0.00027479 | 0.00027154 | 0.00024121 | 0.00027798 | 0.00024517
On Peak | 5393 | 08/13/11 04:00 PM EDT | 8 | 13 | 17 | Weekend | Summer | Off Peak |  | 0.0001507 | 0.00016859 | 0.00014173 | 9.4025e-05 | 0.00016547 | 0.00017085 | 0.00013543 | 0.00010145 | 0.00010521 | 0.00011173 | 0.00021959 | 0.00055038 | 0.00011914 | 0.00019114 | 0.00012684 | 0.00062101 | 0.00054946 | 0.00053644 | 0 | 0 | 0 | 0 | 0 | 0.00013199 | 0.00015243 | 0.00016942 | 0.00010225 | 0.00014385 | 0.00032447 | 0.00048034 | 0 | 0.00058511 | 0.00028663 | 0.00028275 | 0.0002527 | 0.00029075 | 0.0002565
On Peak | 5394 | 08/13/11 05:00 PM EDT | 8 | 13 | 18 | Weekend | Summer | Off Peak |  | 0.00015534 | 0.00016904 | 0.00013977 | 8.4711e-05 | 0.00016036 | 0.0001596 | 0.00018866 | 0.00013074 | 0.00010358 | 0.00010167 | 0.00022039 | 0.00054012 | 0.00012412 | 0.00018779 | 0.00012676 | 0.00064143 | 0.000569 | 0.00056407 | 0 | 0 | 0 | 0 | 0 | 0.00014006 | 0.00015554 | 0.00016047 | 0.00012763 | 0.00014517 | 0.00034118 | 0.00049624 | 0 | 0.0006082 | 0.00029795 | 0.00029353 | 0.00026352 | 0.00030281 | 0.0002672
On Peak | 5395 | 08/13/11 06:00 PM EDT | 8 | 13 | 19 | Weekend | Summer | Off Peak |  | 0.00015948 | 0.00016787 | 0.00014063 | 0.00010248 | 0.00015697 | 0.00015654 | 0.00012919 | 0.00012574 | 0.00010999 | 0.00010709 | 0.00022549 | 0.00046057 | 0.00013122 | 0.00018481 | 0.0001228 | 0.00064233 | 0.000579 | 0.00056964 | 0 | 0 | 0 | 0 | 0 | 0.00014488 | 0.00015841 | 0.00015583 | 0.00012383 | 0.00014688 | 0.00034455 | 0.00049757 | 0 | 0.00061137 | 0.0002995 | 0.00029495 | 0.00026528 | 0.00030452 | 0.00026872
On Peak | 5396 | 08/13/11 07:00 PM EDT | 8 | 13 | 20 | Weekend | Summer | Off Peak |  | 0.00015862 | 0.00016948 | 0.00014009 | 0.00015315 | 0.00014688 | 0.00015723 | 0.00011372 | 0.00013023 | 0.00014156 | 0.00010487 | 0.00022676 | 0.0003698 | 0.00014578 | 0.00017578 | 0.00012426 | 0.00057587 | 0.00051785 | 0.00054416 | 0 | 0 | 0 | 0 | 0 | 0.00014785 | 0.00015798 | 0.00015515 | 0.00012933 | 0.0001513 | 0.00032914 | 0.000446 | 0 | 0.00056069 | 0.00027467 | 0.00026919 | 0.00024613 | 0.00028134 | 0.00024846
On Peak | 5397 | 08/13/11 08:00 PM EDT | 8 | 13 | 21 | Weekend | Summer | Off Peak |  | 0.00015689 | 0.00016675 | 0.00014126 | 0.00017806 | 0.00013342 | 0.00015245 | 0.00014201 | 0.00011924 | 0.00013383 | 8.8877e-05 | 0.00022563 | 0.00025451 | 0.00016244 | 0.00017712 | 0.00012715 | 0.00052243 | 0.00050609 | 0.00051903 | 0 | 0 | 0 | 0 | 0 | 0.00015709 | 0.00015647 | 0.00015055 | 0.00011822 | 0.00016036 | 0.00031394 | 0.00040713 | 0 | 0.00052025 | 0.00025486 | 0.00024914 | 0.0002304 | 0.00026194 | 0.00023139
On Peak | 5398 | 08/13/11 09:00 PM EDT | 8 | 13 | 22 | Weekend | Summer | Off Peak |  | 0.00015272 | 0.0001648 | 0.0001382 | 0.00019361 | 0.00012322 | 0.00013247 | 0.00017678 | 0.00010379 | 0.00010975 | 9.0725e-05 | 0.00022431 | 0.00020029 | 0.00017246 | 0.00018121 | 0.00012674 | 0.00049008 | 0.00043969 | 0.0004899 | 0 | 0 | 0 | 0 | 0 | 0.00014835 | 0.0001528 | 0.00013291 | 0.00010334 | 0.00016646 | 0.00029632 | 0.00037949 | 0 | 0.00048724 | 0.00023869 | 0.0002329 | 0.00021611 | 0.0002461 | 0.00021749
On Peak | 5399 | 08/13/11 10:00 PM EDT | 8 | 13 | 23 | Weekend | Summer | Off Peak |  | 0.00014632 | 0.00016286 | 0.00013732 | 0.00018419 | 9.6529e-05 | 0.00011831 | 0.00014131 | 8.0086e-05 | 8.6975e-05 | 7.7803e-05 | 0.0002202 | 0.00016638 | 0.00015172 | 0.00017654 | 0.00012167 | 0.0004488 | 0.00033507 | 0.00044399 | 0 | 0 | 0 | 0 | 0 | 0.00013025 | 0.00014783 | 0.00011709 | 8.0311e-05 | 0.00015392 | 0.00026856 | 0.00034285 | 0 | 0.00044072 | 0.0002159 | 0.00021023 | 0.00019528 | 0.0002235 | 0.00019764
On Peak | 5400 | 08/13/11 11:00 PM EDT | 8 | 13 | 24 | Weekend | Summer | Off Peak |  | 0.00013994 | 0.00015991 | 0.00013764 | 0.0001418 | 6.339e-05 | 8.2423e-05 | 0.00012878 | 5.3003e-05 | 7.0186e-05 | 7.0216e-05 | 0.00021728 | 0.00015425 | 0.00012035 | 0.00016407 | 0.00011514 | 0.00035779 | 0.00027037 | 0.00039738 | 0 | 0 | 0 | 0 | 0 | 0.00011214 | 0.00014287 | 8.2083e-05 | 5.4902e-05 | 0.00013345 | 0.00024036 | 0.00027355 | 0 | 0.00036794 | 0.00018025 | 0.00017395 | 0.00016656 | 0.00018904 | 0.00016739
On Peak | 5401 | 08/14/11 12:00 AM EDT | 8 | 14 | 1 | Weekend | Summer | Off Peak |  | 0.00013368 | 0.00015684 | 0.00013649 | 0.00010497 | 4.5438e-05 | 4.7247e-05 | 8.7725e-05 | 4.6907e-05 | 5.7763e-05 | 6.3997e-05 | 0.00021368 | 0.00014625 | 9.706e-05 | 0.00014076 | 0.00011112 | 0.00029192 | 0.00023864 | 0.00037018 | 0 | 0 | 0 | 0 | 0 | 0.00010198 | 0.00013778 | 4.8207e-05 | 4.847e-05 | 0.00011387 | 0.00022391 | 0.00022444 | 0 | 0.00031856 | 0.00015606 | 0.00014916 | 0.00014772 | 0.00016588 | 0.00014708
On Peak | 5402 | 08/14/11 01:00 AM EDT | 8 | 14 | 2 | Weekend | Summer | Off Peak |  | 0.00012826 | 0.00015921 | 0.00013879 | 6.3835e-05 | 4.1094e-05 | 1.9514e-05 | 6.4311e-05 | 3.2396e-05 | 4.4127e-05 | 5.835e-05 | 0.0002107 | 0.00014022 | 7.9695e-05 | 0.00011934 | 0.00010751 | 0.00022863 | 0.00021292 | 0.00035018 | 0 | 0 | 0 | 0 | 0 | 9.4588e-05 | 0.00013462 | 2.2579e-05 | 3.4522e-05 | 9.7852e-05 | 0.00021181 | 0.00017758 | 0 | 0.0002737 | 0.00013408 | 0.00012639 | 0.00013126 | 0.00014521 | 0.00012898
On Peak | 5403 | 08/14/11 02:00 AM EDT | 8 | 14 | 3 | Weekend | Summer | Off Peak |  | 0.00012325 | 0.000157 | 0.00013586 | 4.1749e-05 | 3.5083e-05 | 6.0571e-06 | 3.8e-05 | 2.2886e-05 | 3.7074e-05 | 6.2451e-05 | 0.00021062 | 0.00013975 | 7.2186e-05 | 0.00011091 | 0.00010341 | 0.00018047 | 0.00019196 | 0.00032623 | 0 | 0 | 0 | 0 | 0 | 8.9366e-05 | 0.00013033 | 9.4004e-06 | 2.5935e-05 | 9.0706e-05 | 0.00019733 | 0.00014182 | 0 | 0.00023619 | 0.0001157 | 0.00010777 | 0.00011652 | 0.00012729 | 0.00011323
On Peak | 5404 | 08/14/11 03:00 AM EDT | 8 | 14 | 4 | Weekend | Summer | Off Peak |  | 0.00011957 | 0.00015268 | 0.0001366 | 2.0897e-05 | 3.4292e-05 | 6.2396e-06 | 3.1616e-05 | 2.1708e-05 | 3.77e-05 | 5.947e-05 | 0.00021322 | 0.0001399 | 6.9564e-05 | 0.00010747 | 9.6568e-05 | 0.00015059 | 0.00017654 | 0.0003216 | 0 | 0 | 0 | 0 | 0 | 8.3766e-05 | 0.00012712 | 9.3196e-06 | 2.4746e-05 | 8.7006e-05 | 0.00019452 | 0.00011948 | 0 | 0.00021664 | 0.00010613 | 9.7592e-05 | 0.00010987 | 0.0001187 | 0.00010575
On Peak | 5405 | 08/14/11 04:00 AM EDT | 8 | 14 | 5 | Weekend | Summer | Off Peak |  | 0.00011663 | 0.00015241 | 0.00013318 | 1.4951e-05 | 3.2327e-05 | 5.197e-06 | 2.9648e-05 | 1.9692e-05 | 3.7208e-05 | 5.3677e-05 | 0.00021216 | 0.00014076 | 6.7705e-05 | 0.00010625 | 9.0745e-05 | 0.00012118 | 0.00014883 | 0.00029286 | 0 | 0 | 0 | 0 | 0 | 8.2113e-05 | 0.00012455 | 8.1732e-06 | 2.2588e-05 | 8.4586e-05 | 0.00017714 | 9.6609e-05 | 0 | 0.00018758 | 9.1891e-05 | 8.3663e-05 | 9.704e-05 | 0.00010408 | 9.2838e-05
On Peak | 5406 | 08/14/11 05:00 AM EDT | 8 | 14 | 6 | Weekend | Summer | Off Peak |  | 0.00011608 | 0.00014987 | 0.00013393 | 1.4483e-05 | 3.9537e-05 | 4.8735e-06 | 2.2421e-05 | 3.2396e-05 | 4.1232e-05 | 6.9678e-05 | 0.00021372 | 0.00015482 | 6.6558e-05 | 0.0001131 | 8.6915e-05 | 9.8327e-05 | 0.00011413 | 0.00026597 | 0 | 0 | 0 | 0 | 0 | 8.3966e-05 | 0.00012384 | 8.2993e-06 | 3.5033e-05 | 8.5502e-05 | 0.00016088 | 7.7931e-05 | 0 | 0.00016255 | 7.9629e-05 | 7.1719e-05 | 8.5647e-05 | 9.1445e-05 | 8.1681e-05
On Peak | 5407 | 08/14/11 06:00 AM EDT | 8 | 14 | 7 | Weekend | Summer | Off Peak |  | 0.0001175 | 0.00014908 | 0.00013301 | 2.1476e-05 | 6.1863e-05 | 2.4235e-05 | 3.5311e-05 | 5.0606e-05 | 5.3047e-05 | 4.0421e-05 | 0.00021224 | 0.00022874 | 6.8501e-05 | 0.00010751 | 8.6984e-05 | 0.0001056 | 0.00010999 | 0.00024676 | 0 | 0 | 0 | 0 | 0 | 8.9299e-05 | 0.0001246 | 2.7735e-05 | 5.0137e-05 | 8.4651e-05 | 0.00014926 | 8.2825e-05 | 0 | 0.00015919 | 7.7982e-05 | 7.0996e-05 | 8.2033e-05 | 8.8385e-05 | 7.8855e-05
On Peak | 5408 | 08/14/11 07:00 AM EDT | 8 | 14 | 8 | Weekend | Summer | Off Peak |  | 0.00012314 | 0.00015278 | 0.00013259 | 3.2168e-05 | 9.4338e-05 | 6.0409e-05 | 4.3909e-05 | 6.3682e-05 | 6.5443e-05 | 5.0086e-05 | 0.0002155 | 0.00024724 | 8.155e-05 | 0.00011884 | 9.1947e-05 | 0.00011693 | 0.00012684 | 0.0002659 | 0 | 0 | 0 | 0 | 0 | 0.00010282 | 0.00012915 | 6.2835e-05 | 6.2979e-05 | 9.5584e-05 | 0.00016084 | 9.206e-05 | 0 | 0.00017377 | 8.5127e-05 | 7.7739e-05 | 8.9119e-05 | 9.6092e-05 | 8.5694e-05
On Peak | 5409 | 08/14/11 08:00 AM EDT | 8 | 14 | 9 | Weekend | Summer | Off Peak |  | 0.0001324 | 0.00015516 | 0.00013318 | 8.053e-05 | 0.00015058 | 8.7786e-05 | 6.8116e-05 | 0.00010706 | 8.1429e-05 | 9.5992e-05 | 0.00021812 | 0.00038245 | 9.6949e-05 | 0.00014975 | 0.000105 | 0.00015144 | 0.00015201 | 0.00027864 | 0 | 0 | 0 | 0 | 0 | 0.00011067 | 0.00013618 | 9.2577e-05 | 0.00010508 | 0.00011554 | 0.00016854 | 0.00011838 | 0 | 0.00019954 | 9.775e-05 | 9.0811e-05 | 9.8797e-05 | 0.00010794 | 9.6055e-05
On Peak | 5410 | 08/14/11 09:00 AM EDT | 8 | 14 | 10 | Weekend | Summer | Off Peak |  | 0.00013516 | 0.0001573 | 0.00013514 | 0.00013616 | 0.00023066 | 0.00013294 | 8.4943e-05 | 0.00012806 | 0.00012143 | 0.00015388 | 0.00022027 | 0.00046107 | 0.0001115 | 0.00015422 | 0.00013071 | 0.00017168 | 0.00018745 | 0.00027741 | 0 | 0 | 0 | 0 | 0 | 0.00011711 | 0.00013874 | 0.00013991 | 0.00012922 | 0.00012899 | 0.0001678 | 0.00013525 | 0 | 0.00021251 | 0.0001041 | 9.7962e-05 | 0.00010276 | 0.00011294 | 0.00010032
On Peak | 5411 | 08/14/11 10:00 AM EDT | 8 | 14 | 11 | Weekend | Summer | Off Peak |  | 0.00013677 | 0.0001578 | 0.00013504 | 0.00015474 | 0.00025134 | 0.00019451 | 0.00016689 | 0.00013737 | 0.00014066 | 0.00019746 | 0.00022326 | 0.00047748 | 0.00011699 | 0.00015779 | 0.00014151 | 0.00016744 | 0.00021362 | 0.00025983 | 0 | 0 | 0 | 0 | 0 | 0.00012244 | 0.00013994 | 0.00019857 | 0.00014105 | 0.00013488 | 0.00015716 | 0.00013404 | 0 | 0.0002049 | 0.00010037 | 9.5091e-05 | 9.8221e-05 | 0.00010779 | 9.5634e-05
On Peak | 5412 | 08/14/11 11:00 AM EDT | 8 | 14 | 12 | Weekend | Summer | Off Peak |  | 0.00013876 | 0.00015718 | 0.0001363 | 0.00016511 | 0.0002558 | 0.00022405 | 0.00015308 | 0.00013014 | 0.00014382 | 0.00014742 | 0.00022251 | 0.00052369 | 0.00011939 | 0.00016703 | 0.0001393 | 0.00018038 | 0.00025201 | 0.00023289 | 0 | 0 | 0 | 0 | 0 | 0.00012861 | 0.00014142 | 0.00022479 | 0.00013186 | 0.0001386 | 0.00014087 | 0.00014591 | 0 | 0.00020416 | 0.00010002 | 9.6462e-05 | 9.4587e-05 | 0.00010463 | 9.2563e-05
On Peak | 5413 | 08/14/11 12:00 PM EDT | 8 | 14 | 13 | Weekend | Summer | Off Peak |  | 0.00014172 | 0.00015877 | 0.00013537 | 0.00015174 | 0.00025451 | 0.00024898 | 0.00016206 | 0.00011932 | 0.00012624 | 0.00013569 | 0.00022695 | 0.00053572 | 0.00012507 | 0.00016676 | 0.00012894 | 0.00020559 | 0.00024055 | 0.00022764 | 0 | 0 | 0 | 0 | 0 | 0.0001304 | 0.00014366 | 0.00024706 | 0.00012063 | 0.00013927 | 0.00013769 | 0.00016308 | 0 | 0.00021585 | 0.00010574 | 0.00010287 | 9.7387e-05 | 0.00010935 | 9.6634e-05
On Peak | 5414 | 08/14/11 01:00 PM EDT | 8 | 14 | 14 | Weekend | Summer | Off Peak |  | 0.0001429 | 0.0001611 | 0.00013738 | 0.00015176 | 0.00024447 | 0.00025079 | 0.00016642 | 0.00011372 | 0.00012191 | 0.0001142 | 0.00022827 | 0.00052896 | 0.00013122 | 0.00017981 | 0.00012902 | 0.00022765 | 0.0002085 | 0.00021105 | 0 | 0 | 0 | 0 | 0 | 0.00013054 | 0.00014513 | 0.00024793 | 0.00011418 | 0.00014647 | 0.00012766 | 0.00017657 | 0 | 0.00022032 | 0.00010793 | 0.00010597 | 9.6372e-05 | 0.00011025 | 9.733e-05
On Peak | 5415 | 08/14/11 02:00 PM EDT | 8 | 14 | 15 | Weekend | Summer | Off Peak |  | 0.00014255 | 0.00016343 | 0.00013719 | 0.0001566 | 0.00020485 | 0.00022176 | 0.00015232 | 0.00010187 | 0.00010599 | 0.00010883 | 0.00022584 | 0.00052612 | 0.00013386 | 0.00019612 | 0.00012894 | 0.00023584 | 0.00019233 | 0.00019183 | 0 | 0 | 0 | 0 | 0 | 0.00012825 | 0.00014523 | 0.00021842 | 0.00010249 | 0.00015299 | 0.00011603 | 0.00018129 | 0 | 0.00021681 | 0.00010621 | 0.00010509 | 9.2652e-05 | 0.00010728 | 9.4609e-05
On Peak | 5416 | 08/14/11 03:00 PM EDT | 8 | 14 | 16 | Weekend | Summer | Off Peak |  | 0.00014136 | 0.00016207 | 0.00013725 | 0.00013305 | 0.00019093 | 0.00020781 | 0.00017381 | 9.3348e-05 | 0.00010275 | 0.00011311 | 0.00022868 | 0.00052681 | 0.00013545 | 0.00019805 | 0.00012608 | 0.00024271 | 0.0001746 | 0.0001939 | 0 | 0 | 0 | 0 | 0 | 0.00012663 | 0.00014418 | 0.00020544 | 9.4991e-05 | 0.00015383 | 0.00011728 | 0.00018495 | 0 | 0.00022051 | 0.00010802 | 0.00010682 | 9.3967e-05 | 0.00010928 | 9.6403e-05
On Peak | 5417 | 08/14/11 04:00 PM EDT | 8 | 14 | 17 | Weekend | Summer | Off Peak |  | 0.0001418 | 0.00016216 | 0.00013976 | 0.00011096 | 0.00019975 | 0.00020044 | 0.00016724 | 0.00010194 | 0.00010569 | 0.00011187 | 0.00022555 | 0.00050719 | 0.00013757 | 0.00020575 | 0.00012725 | 0.00023254 | 0.00015395 | 0.00017525 | 0 | 0 | 0 | 0 | 0 | 0.00013199 | 0.00014483 | 0.00019947 | 0.00010271 | 0.00015757 | 0.000106 | 0.00017628 | 0 | 0.00020656 | 0.00010119 | 0.00010036 | 8.7122e-05 | 0.00010194 | 8.9894e-05
On Peak | 5418 | 08/14/11 05:00 PM EDT | 8 | 14 | 18 | Weekend | Summer | Off Peak |  | 0.00014548 | 0.00016135 | 0.00013731 | 0.00010154 | 0.00019204 | 0.00020195 | 0.0001909 | 0.00013142 | 0.00010421 | 0.00010186 | 0.00022547 | 0.00049697 | 0.00014528 | 0.00019766 | 0.00013173 | 0.00023271 | 0.00015716 | 0.00017484 | 0 | 0 | 0 | 0 | 0 | 0.00014006 | 0.00014699 | 0.00020081 | 0.00012828 | 0.00015956 | 0.00010575 | 0.00017663 | 0 | 0.00020668 | 0.00010125 | 0.00010047 | 8.7118e-05 | 0.00010191 | 8.9858e-05
On Peak | 5419 | 08/14/11 06:00 PM EDT | 8 | 14 | 19 | Weekend | Summer | Off Peak |  | 0.00014915 | 0.00015919 | 0.00013776 | 0.00012734 | 0.00018658 | 0.00019872 | 0.00018412 | 0.00012659 | 0.00011076 | 0.0001074 | 0.00022782 | 0.00042073 | 0.00015746 | 0.0001986 | 0.00013016 | 0.00024893 | 0.00017909 | 0.00018194 | 0 | 0 | 0 | 0 | 0 | 0.00014488 | 0.00014931 | 0.00019729 | 0.00012464 | 0.00016546 | 0.00011005 | 0.0001897 | 0 | 0.00021977 | 0.00010766 | 0.00010713 | 9.2163e-05 | 0.00010786 | 9.5051e-05
On Peak | 5420 | 08/14/11 07:00 PM EDT | 8 | 14 | 20 | Weekend | Summer | Off Peak |  | 0.00014871 | 0.00016044 | 0.00013701 | 0.00018598 | 0.00018717 | 0.00023488 | 0.00029486 | 0.00013117 | 0.00014243 | 0.00010527 | 0.00022863 | 0.0003367 | 0.00017663 | 0.00020261 | 0.00013364 | 0.00023508 | 0.00017597 | 0.00019796 | 0 | 0 | 0 | 0 | 0 | 0.00014785 | 0.0001491 | 0.00023248 | 0.00013024 | 0.00017671 | 0.00011974 | 0.00017962 | 0 | 0.0002178 | 0.00010669 | 0.00010516 | 9.3688e-05 | 0.00010845 | 9.5714e-05
On Peak | 5421 | 08/14/11 08:00 PM EDT | 8 | 14 | 21 | Weekend | Summer | Off Peak |  | 0.00014769 | 0.00015767 | 0.00013808 | 0.00022289 | 0.00017128 | 0.00022636 | 0.00028335 | 0.00012026 | 0.00013476 | 8.9332e-05 | 0.00023001 | 0.0002284 | 0.00019054 | 0.00021134 | 0.00013659 | 0.00023961 | 0.00022808 | 0.00022942 | 0 | 0 | 0 | 0 | 0 | 0.00015709 | 0.00014806 | 0.00022325 | 0.0001192 | 0.00018683 | 0.00013877 | 0.00018645 | 0 | 0.00023512 | 0.00011518 | 0.00011288 | 0.00010343 | 0.00011794 | 0.00010415
On Peak | 5422 | 08/14/11 09:00 PM EDT | 8 | 14 | 22 | Weekend | Summer | Off Peak |  | 0.00014438 | 0.00015593 | 0.00013503 | 0.00025514 | 0.00014716 | 0.00019799 | 0.00027817 | 0.00010477 | 0.00011066 | 9.1086e-05 | 0.0002315 | 0.00018024 | 0.00018447 | 0.00021521 | 0.00013116 | 0.00025954 | 0.00021994 | 0.00024917 | 0 | 0 | 0 | 0 | 0 | 0.00014835 | 0.00014504 | 0.00019588 | 0.00010428 | 0.00018409 | 0.00015072 | 0.00020008 | 0 | 0.00025344 | 0.00012416 | 0.00012141 | 0.00011161 | 0.00012764 | 0.00011277
On Peak | 5423 | 08/14/11 10:00 PM EDT | 8 | 14 | 23 | Weekend | Summer | Off Peak |  | 0.00013868 | 0.00015425 | 0.00013421 | 0.0002238 | 0.00010836 | 0.00014175 | 0.0002059 | 8.1039e-05 | 8.7914e-05 | 7.8086e-05 | 0.00023104 | 0.00014999 | 0.00014552 | 0.00018265 | 0.00012144 | 0.00026904 | 0.00016363 | 0.00026014 | 0 | 0 | 0 | 0 | 0 | 0.00013025 | 0.00014062 | 0.00014068 | 8.1224e-05 | 0.00015284 | 0.00015735 | 0.00020295 | 0 | 0.00025987 | 0.0001273 | 0.00012384 | 0.00011476 | 0.00013209 | 0.00011685
On Peak | 5424 | 08/14/11 11:00 PM EDT | 8 | 14 | 24 | Weekend | Summer | Off Peak |  | 0.000133 | 0.00015157 | 0.00013458 | 0.0001584 | 6.7526e-05 | 8.7434e-05 | 0.00017993 | 5.3941e-05 | 7.1133e-05 | 7.0502e-05 | 0.00023286 | 0.0001407 | 0.00010896 | 0.00014813 | 0.00011087 | 0.00021731 | 0.00013441 | 0.00025451 | 0 | 0 | 0 | 0 | 0 | 0.00011214 | 0.0001362 | 8.8288e-05 | 5.5802e-05 | 0.00012196 | 0.00015394 | 0.00016408 | 0 | 0.0002268 | 0.00011111 | 0.00010648 | 0.00010379 | 0.00011778 | 0.00010442
On Peak | 5425 | 08/15/11 12:00 AM EDT | 8 | 15 | 1 | Weekday | Summer | Off Peak |  | 0.00012658 | 0.00014886 | 0.00013282 | 0.00010306 | 4.5165e-05 | 4.9778e-05 | 0.00011141 | 4.0906e-05 | 5.2396e-05 | 6.3133e-05 | 0.00023064 | 0.00012276 | 8.5765e-05 | 0.00011996 | 0.00010533 | 0.00017066 | 0.0001218 | 0.00024984 | 0 | 0 | 0 | 0 | 0 | 0.00010266 | 0.00013099 | 5.1082e-05 | 4.2802e-05 | 0.00010057 | 0.00015112 | 0.00012998 | 0 | 0.00019789 | 9.6942e-05 | 9.1371e-05 | 9.4293e-05 | 0.00010512 | 9.3405e-05
On Peak | 5426 | 08/15/11 01:00 AM EDT | 8 | 15 | 2 | Weekday | Summer | Off Peak |  | 0.00012144 | 0.00015087 | 0.00013446 | 5.9962e-05 | 3.826e-05 | 1.8358e-05 | 6.7004e-05 | 2.6851e-05 | 4.1388e-05 | 5.8445e-05 | 0.00022888 | 0.00011877 | 7.4511e-05 | 0.00011017 | 9.5763e-05 | 0.00011768 | 0.00010602 | 0.00024081 | 0 | 0 | 0 | 0 | 0 | 9.2552e-05 | 0.00012787 | 2.1386e-05 | 2.9452e-05 | 9.0115e-05 | 0.00014566 | 9.1153e-05 | 0 | 0.00016357 | 8.0128e-05 | 7.3624e-05 | 8.2552e-05 | 8.9801e-05 | 8.004e-05
On Peak | 5427 | 08/15/11 02:00 AM EDT | 8 | 15 | 3 | Weekday | Summer | Off Peak |  | 0.00011761 | 0.00014837 | 0.0001328 | 4.2538e-05 | 3.5837e-05 | 7.9306e-06 | 3.4612e-05 | 2.0687e-05 | 3.7765e-05 | 5.9636e-05 | 0.00022678 | 0.00012046 | 6.9394e-05 | 9.9256e-05 | 8.5115e-05 | 8.901e-05 | 0.00010132 | 0.00023571 | 0 | 0 | 0 | 0 | 0 | 8.7513e-05 | 0.00012454 | 1.1034e-05 | 2.3851e-05 | 8.2062e-05 | 0.00014257 | 7.0409e-05 | 0 | 0.00014512 | 7.1094e-05 | 6.4126e-05 | 7.6229e-05 | 8.1498e-05 | 7.2785e-05
On Peak | 5428 | 08/15/11 03:00 AM EDT | 8 | 15 | 4 | Weekday | Summer | Off Peak |  | 0.00011401 | 0.00014611 | 0.00013371 | 2.4226e-05 | 3.4735e-05 | 5.9716e-06 | 3.0847e-05 | 1.7969e-05 | 3.757e-05 | 6.0603e-05 | 0.00022431 | 0.00012084 | 6.7787e-05 | 9.6997e-05 | 8.1363e-05 | 6.9417e-05 | 9.5632e-05 | 0.0002257 | 0 | 0 | 0 | 0 | 0 | 8.4496e-05 | 0.00012174 | 9.0981e-06 | 2.1479e-05 | 7.983e-05 | 0.00013652 | 5.606e-05 | 0 | 0.00012992 | 6.3644e-05 | 5.661e-05 | 7.023e-05 | 7.417e-05 | 6.6336e-05
On Peak | 5429 | 08/15/11 04:00 AM EDT | 8 | 15 | 5 | Weekday | Summer | Off Peak |  | 0.00011308 | 0.00014535 | 0.00013037 | 1.9655e-05 | 3.721e-05 | 6.6248e-06 | 2.902e-05 | 2.1013e-05 | 4.2579e-05 | 6.0776e-05 | 0.00021677 | 0.00012089 | 6.7085e-05 | 9.8282e-05 | 8.1785e-05 | 5.9561e-05 | 8.7443e-05 | 0.00021522 | 0 | 0 | 0 | 0 | 0 | 8.3127e-05 | 0.00012052 | 9.8378e-06 | 2.4457e-05 | 7.9986e-05 | 0.00013018 | 4.8473e-05 | 0 | 0.00011992 | 5.8745e-05 | 5.1859e-05 | 6.5741e-05 | 6.9071e-05 | 6.1825e-05
On Peak | 5430 | 08/15/11 05:00 AM EDT | 8 | 15 | 6 | Weekday | Summer | Off Peak |  | 0.00011431 | 0.00014379 | 0.00013149 | 1.9063e-05 | 5.1226e-05 | 1.2787e-05 | 2.808e-05 | 5.6671e-05 | 5.9037e-05 | 0.00013553 | 0.00021556 | 0.00013601 | 6.7798e-05 | 0.00011076 | 8.6797e-05 | 4.629e-05 | 6.2944e-05 | 0.00019464 | 0 | 0 | 0 | 0 | 0 | 8.961e-05 | 0.00012129 | 1.6471e-05 | 6.1401e-05 | 8.5324e-05 | 0.00011773 | 3.7325e-05 | 0 | 0.00010326 | 5.0588e-05 | 4.4056e-05 | 5.7795e-05 | 6.0451e-05 | 5.4194e-05
On Peak | 5431 | 08/15/11 06:00 AM EDT | 8 | 15 | 7 | Weekday | Summer | On Peak |  | 0.00012032 | 0.00014451 | 0.00013197 | 3.7022e-05 | 8.762e-05 | 5.0086e-05 | 3.7848e-05 | 0.00011874 | 0.0001017 | 0.00014089 | 0.00020996 | 0.00021241 | 7.2269e-05 | 0.00011332 | 8.8285e-05 | 4.6871e-05 | 5.3333e-05 | 0.00015942 | 0 | 0 | 0 | 0 | 0 | 0.00010039 | 0.00012573 | 5.2937e-05 | 0.00011914 | 8.8603e-05 | 9.6425e-05 | 3.7074e-05 | 0 | 8.9756e-05 | 4.397e-05 | 3.8834e-05 | 4.8922e-05 | 5.1712e-05 | 4.6296e-05
On Peak | 5432 | 08/15/11 07:00 AM EDT | 8 | 15 | 8 | Weekday | Summer | On Peak |  | 0.00012654 | 0.00014764 | 0.00012875 | 6.4647e-05 | 0.00012636 | 0.00010261 | 5.0764e-05 | 0.00013811 | 0.00014066 | 0.00011417 | 0.00021767 | 0.00024171 | 8.1344e-05 | 0.00013352 | 8.5772e-05 | 5.2939e-05 | 6.502e-05 | 0.00017928 | 0 | 0 | 0 | 0 | 0 | 0.00011004 | 0.00013023 | 0.0001032 | 0.00013684 | 9.9027e-05 | 0.00010844 | 4.2205e-05 | 0 | 0.00010135 | 4.9649e-05 | 4.392e-05 | 5.5169e-05 | 5.8266e-05 | 5.215e-05
On Peak | 5433 | 08/15/11 08:00 AM EDT | 8 | 15 | 9 | Weekday | Summer | On Peak |  | 0.00012989 | 0.0001476 | 0.00013065 | 0.00010019 | 0.00016042 | 0.00012953 | 6.6647e-05 | 0.00013539 | 0.0001249 | 0.00012286 | 0.00022125 | 0.00036816 | 8.8895e-05 | 0.00014568 | 8.9505e-05 | 7.8666e-05 | 8.1617e-05 | 0.00018904 | 0 | 0 | 0 | 0 | 0 | 0.00011006 | 0.00013285 | 0.00013042 | 0.00013411 | 0.00010733 | 0.00011434 | 6.1678e-05 | 0 | 0.00012054 | 5.9048e-05 | 5.3625e-05 | 6.24e-05 | 6.7137e-05 | 5.9917e-05
On Peak | 5434 | 08/15/11 09:00 AM EDT | 8 | 15 | 10 | Weekday | Summer | On Peak |  | 0.00012698 | 0.00014794 | 0.00013252 | 0.0001194 | 0.00018708 | 0.00012323 | 6.1982e-05 | 0.00011248 | 0.00011334 | 0.00011933 | 0.00022363 | 0.00044283 | 9.1869e-05 | 0.00013698 | 0.00010261 | 9.5648e-05 | 0.0001141 | 0.0001875 | 0 | 0 | 0 | 0 | 0 | 0.00011018 | 0.00013108 | 0.00012697 | 0.00011293 | 0.00010849 | 0.00011341 | 7.6021e-05 | 0 | 0.00013137 | 6.4357e-05 | 5.9648e-05 | 6.5658e-05 | 7.1232e-05 | 6.3396e-05
On Peak | 5435 | 08/15/11 10:00 AM EDT | 8 | 15 | 11 | Weekday | Summer | On Peak |  | 0.00012514 | 0.00014522 | 0.0001317 | 0.00010276 | 0.00018516 | 0.00014084 | 0.00011044 | 8.6073e-05 | 0.00010494 | 9.8024e-05 | 0.00023359 | 0.0004595 | 9.5013e-05 | 0.0001339 | 0.00011268 | 9.3236e-05 | 0.00014233 | 0.00017201 | 0 | 0 | 0 | 0 | 0 | 0.00011212 | 0.00012923 | 0.00014377 | 8.7752e-05 | 0.00011097 | 0.00010404 | 7.6256e-05 | 0 | 0.00012571 | 6.1582e-05 | 5.7701e-05 | 6.2002e-05 | 6.7083e-05 | 5.959e-05
On Peak | 5436 | 08/15/11 11:00 AM EDT | 8 | 15 | 12 | Weekday | Summer | On Peak |  | 0.00012541 | 0.00014583 | 0.00013328 | 9.3192e-05 | 0.00016812 | 0.00014707 | 0.00011143 | 8.1958e-05 | 0.00010223 | 0.00012197 | 0.00023793 | 0.00049708 | 0.00010082 | 0.00014395 | 0.00011398 | 0.00011042 | 0.00018505 | 0.00016138 | 0 | 0 | 0 | 0 | 0 | 0.00011801 | 0.00012973 | 0.00014788 | 8.5349e-05 | 0.00011727 | 9.7614e-05 | 9.1454e-05 | 0 | 0.00013379 | 6.5541e-05 | 6.2843e-05 | 6.3256e-05 | 6.9069e-05 | 6.1133e-05
On Peak | 5437 | 08/15/11 12:00 PM EDT | 8 | 15 | 13 | Weekday | Summer | On Peak |  | 0.00012951 | 0.00014863 | 0.0001315 | 8.2113e-05 | 0.00016786 | 0.00015795 | 0.00015722 | 8.2177e-05 | 9.639e-05 | 7.9341e-05 | 0.00023856 | 0.00050197 | 0.00010631 | 0.00014303 | 0.00011318 | 0.00014291 | 0.00018075 | 0.00015633 | 0 | 0 | 0 | 0 | 0 | 0.00012223 | 0.00013286 | 0.00015877 | 8.275e-05 | 0.00011948 | 9.4558e-05 | 0.0001143 | 0 | 0.00015007 | 7.3515e-05 | 7.1711e-05 | 6.7516e-05 | 7.5677e-05 | 6.6839e-05
On Peak | 5438 | 08/15/11 01:00 PM EDT | 8 | 15 | 14 | Weekday | Summer | On Peak | On Peak | 0.00012968 | 0.00015018 | 0.00013324 | 9.1232e-05 | 0.00016217 | 0.00017338 | 0.00015219 | 7.739e-05 | 9.4523e-05 | 9.4423e-05 | 0.00023803 | 0.00048917 | 0.00010561 | 0.00015339 | 0.00011757 | 0.00016219 | 0.00014563 | 0.00014314 | 0 | 0 | 0 | 0 | 0 | 0.00012012 | 0.00013345 | 0.00017185 | 7.9276e-05 | 0.00012333 | 8.6579e-05 | 0.0001256 | 0 | 0.00015408 | 7.5481e-05 | 7.4357e-05 | 6.6799e-05 | 7.6714e-05 | 6.7691e-05
On Peak | 5439 | 08/15/11 02:00 PM EDT | 8 | 15 | 15 | Weekday | Summer | On Peak | On Peak | 0.00012921 | 0.00015365 | 0.00013362 | 9.1689e-05 | 0.00015352 | 0.00014734 | 0.00016455 | 6.7662e-05 | 7.7082e-05 | 9.1583e-05 | 0.00023647 | 0.00047844 | 0.00010658 | 0.00017016 | 0.00011834 | 0.00017033 | 0.00012933 | 0.0001341 | 0 | 0 | 0 | 0 | 0 | 0.000116 | 0.00013373 | 0.00014833 | 6.9549e-05 | 0.00012936 | 8.1111e-05 | 0.00013027 | 0 | 0.00015438 | 7.5628e-05 | 7.4923e-05 | 6.5601e-05 | 7.627e-05 | 6.7256e-05
On Peak | 5440 | 08/15/11 03:00 PM EDT | 8 | 15 | 16 | Weekday | Summer | On Peak | On Peak | 0.00012938 | 0.0001519 | 0.0001351 | 7.6673e-05 | 0.00014387 | 0.00013381 | 0.00012745 | 5.88e-05 | 8.2249e-05 | 9.4293e-05 | 0.0002309 | 0.00047814 | 0.00011309 | 0.00018094 | 0.0001169 | 0.00017862 | 0.00011174 | 0.00012693 | 0 | 0 | 0 | 0 | 0 | 0.00011764 | 0.00013376 | 0.00013449 | 6.2093e-05 | 0.00013571 | 7.6776e-05 | 0.00013496 | 0 | 0.00015541 | 7.613e-05 | 7.5759e-05 | 6.4867e-05 | 7.6318e-05 | 6.7268e-05
On Peak | 5441 | 08/15/11 04:00 PM EDT | 8 | 15 | 17 | Weekday | Summer | On Peak | On Peak | 0.00013212 | 0.00015244 | 0.00013616 | 7.9106e-05 | 0.00014978 | 0.00014191 | 0.00015367 | 7.5919e-05 | 8.9641e-05 | 0.00011508 | 0.00022967 | 0.00046393 | 0.00012342 | 0.00019541 | 0.00012197 | 0.00017408 | 9.626e-05 | 0.00012388 | 0 | 0 | 0 | 0 | 0 | 0.00012474 | 0.00013592 | 0.0001429 | 7.892e-05 | 0.00014636 | 7.493e-05 | 0.00013066 | 0 | 0.00015083 | 7.3887e-05 | 7.3412e-05 | 6.2987e-05 | 7.4289e-05 | 6.5508e-05
On Peak | 5442 | 08/15/11 05:00 PM EDT | 8 | 15 | 18 | Weekday | Summer | On Peak |  | 0.00013944 | 0.00015304 | 0.00013422 | 8.6446e-05 | 0.00015388 | 0.0001468 | 0.0001812 | 0.00012826 | 0.00010989 | 0.00010687 | 0.00022302 | 0.00046129 | 0.00013785 | 0.00018977 | 0.00012802 | 0.00018969 | 0.00011431 | 0.00014467 | 0 | 0 | 0 | 0 | 0 | 0.00014366 | 0.00014096 | 0.00014834 | 0.00012606 | 0.0001527 | 8.7507e-05 | 0.00014302 | 0 | 0.00016853 | 8.2558e-05 | 8.1717e-05 | 7.1249e-05 | 8.3463e-05 | 7.3635e-05
On Peak | 5443 | 08/15/11 06:00 PM EDT | 8 | 15 | 19 | Weekday | Summer | On Peak |  | 0.00014471 | 0.00015103 | 0.00013459 | 0.00013311 | 0.00016502 | 0.00014615 | 0.00013758 | 0.00012327 | 0.00011122 | 0.00010136 | 0.00022074 | 0.00039087 | 0.00015838 | 0.00019361 | 0.00014129 | 0.00021273 | 0.00014337 | 0.00015284 | 0 | 0 | 0 | 0 | 0 | 0.00015287 | 0.00014443 | 0.00014752 | 0.00012137 | 0.00016645 | 9.2449e-05 | 0.00016144 | 0 | 0.00018628 | 9.1254e-05 | 9.0829e-05 | 7.7893e-05 | 9.1417e-05 | 8.0564e-05
On Peak | 5444 | 08/15/11 07:00 PM EDT | 8 | 15 | 20 | Weekday | Summer | On Peak |  | 0.00014482 | 0.00015254 | 0.00013191 | 0.00021856 | 0.00016232 | 0.00017527 | 0.00016285 | 0.00013045 | 0.00011504 | 0.00010626 | 0.00022099 | 0.0003138 | 0.00017763 | 0.0002044 | 0.00015271 | 0.00019839 | 0.0001401 | 0.00016861 | 0 | 0 | 0 | 0 | 0 | 0.00015582 | 0.0001444 | 0.00017383 | 0.00012823 | 0.00018145 | 0.00010199 | 0.000151 | 0 | 0.00018393 | 9.0102e-05 | 8.8676e-05 | 7.9269e-05 | 9.182e-05 | 8.1066e-05
On Peak | 5445 | 08/15/11 08:00 PM EDT | 8 | 15 | 21 | Weekday | Summer | On Peak |  | 0.00014366 | 0.00015104 | 0.00013324 | 0.00023957 | 0.00015098 | 0.00017332 | 0.0001653 | 0.00013922 | 0.000133 | 9.7921e-05 | 0.00021718 | 0.00021111 | 0.00019079 | 0.00021337 | 0.00015644 | 0.00020098 | 0.00019092 | 0.00019106 | 0 | 0 | 0 | 0 | 0 | 0.00016448 | 0.00014351 | 0.0001712 | 0.00013648 | 0.00019144 | 0.00011556 | 0.00015636 | 0 | 0.00019668 | 9.6349e-05 | 9.4476e-05 | 8.6409e-05 | 9.8583e-05 | 8.7045e-05
On Peak | 5446 | 08/15/11 09:00 PM EDT | 8 | 15 | 22 | Weekday | Summer | On Peak |  | 0.00013965 | 0.00014876 | 0.00013105 | 0.00025571 | 0.00013073 | 0.00015064 | 0.00017614 | 0.0001291 | 0.00013527 | 8.6066e-05 | 0.00021154 | 0.0001617 | 0.00018301 | 0.00021075 | 0.00015274 | 0.00022159 | 0.00018391 | 0.00021495 | 0 | 0 | 0 | 0 | 0 | 0.00015448 | 0.00014001 | 0.00014965 | 0.00012691 | 0.00018611 | 0.00013002 | 0.00017056 | 0 | 0.00021701 | 0.00010631 | 0.00010384 | 9.5761e-05 | 0.00010948 | 9.6753e-05
On Peak | 5447 | 08/15/11 10:00 PM EDT | 8 | 15 | 23 | Weekday | Summer | Off Peak |  | 0.00013352 | 0.00014557 | 0.00013141 | 0.00023595 | 9.5237e-05 | 0.00011207 | 0.00012596 | 9.3432e-05 | 0.00010514 | 8.0049e-05 | 0.00020665 | 0.00012841 | 0.00014417 | 0.0001764 | 0.00013964 | 0.00022728 | 0.00012524 | 0.00021018 | 0 | 0 | 0 | 0 | 0 | 0.00013831 | 0.0001352 | 0.00011103 | 9.3258e-05 | 0.00015369 | 0.00012713 | 0.00017055 | 0 | 0.0002152 | 0.00010542 | 0.00010279 | 9.428e-05 | 0.00010906 | 9.6462e-05
On Peak | 5448 | 08/15/11 11:00 PM EDT | 8 | 15 | 24 | Weekday | Summer | Off Peak |  | 0.00012672 | 0.00014174 | 0.00013089 | 0.00016442 | 6.4099e-05 | 6.7543e-05 | 9.6727e-05 | 5.9373e-05 | 7.8964e-05 | 6.8374e-05 | 0.00020118 | 0.00011618 | 0.00010731 | 0.00014941 | 0.00012086 | 0.00017366 | 9.5147e-05 | 0.00019845 | 0 | 0 | 0 | 0 | 0 | 0.00011677 | 0.00012969 | 6.8053e-05 | 6.0917e-05 | 0.00012351 | 0.00012004 | 0.00013028 | 0 | 0.00017871 | 8.7546e-05 | 8.3952e-05 | 8.1446e-05 | 9.2763e-05 | 8.2249e-05
On Peak | 5449 | 08/16/11 12:00 AM EDT | 8 | 16 | 1 | Weekday | Summer | Off Peak |  | 0.00012096 | 0.0001405 | 0.00012934 | 9.1337e-05 | 4.1319e-05 | 3.9201e-05 | 7.3161e-05 | 4.1825e-05 | 5.3557e-05 | 6.3776e-05 | 0.00019725 | 0.00010525 | 8.4992e-05 | 0.00011646 | 0.00011199 | 0.00012515 | 8.16e-05 | 0.00019133 | 0 | 0 | 0 | 0 | 0 | 0.00010266 | 0.0001252 | 4.0315e-05 | 4.3717e-05 | 0.00010036 | 0.00011573 | 9.479e-05 | 0 | 0.00014776 | 7.2386e-05 | 6.7898e-05 | 7.0999e-05 | 7.9029e-05 | 7.0274e-05
On Peak | 5450 | 08/16/11 01:00 AM EDT | 8 | 16 | 2 | Weekday | Summer | Off Peak |  | 0.00011545 | 0.00014202 | 0.00013077 | 5.467e-05 | 3.7917e-05 | 1.5734e-05 | 5.7634e-05 | 2.7838e-05 | 4.2581e-05 | 5.9138e-05 | 0.00019323 | 9.9921e-05 | 7.3303e-05 | 0.00010743 | 9.8474e-05 | 7.0465e-05 | 6.504e-05 | 0.00018001 | 0 | 0 | 0 | 0 | 0 | 9.2552e-05 | 0.00012172 | 1.877e-05 | 3.0433e-05 | 8.917e-05 | 0.00010888 | 5.469e-05 | 0 | 0.00011156 | 5.4652e-05 | 4.9282e-05 | 5.8377e-05 | 6.2715e-05 | 5.6024e-05
On Peak | 5451 | 08/16/11 02:00 AM EDT | 8 | 16 | 3 | Weekday | Summer | Off Peak |  | 0.00011125 | 0.00013904 | 0.00012888 | 4.048e-05 | 3.4677e-05 | 3.235e-06 | 3.4058e-05 | 2.1716e-05 | 3.8994e-05 | 6.0341e-05 | 0.00019098 | 0.00010026 | 6.8829e-05 | 0.00010139 | 8.7098e-05 | 3.9187e-05 | 5.931e-05 | 0.00016561 | 0 | 0 | 0 | 0 | 0 | 8.7513e-05 | 0.00011802 | 6.7526e-06 | 2.487e-05 | 8.2858e-05 | 0.00010017 | 3.2015e-05 | 0 | 8.8068e-05 | 4.3143e-05 | 3.763e-05 | 4.9266e-05 | 5.1448e-05 | 4.6111e-05
On Peak | 5452 | 08/16/11 03:00 AM EDT | 8 | 16 | 4 | Weekday | Summer | Off Peak |  | 0.00010737 | 0.00013642 | 0.00012962 | 2.2572e-05 | 3.4733e-05 | 4.9176e-06 | 2.8257e-05 | 1.8981e-05 | 3.8813e-05 | 6.1385e-05 | 0.00018716 | 9.9512e-05 | 6.7171e-05 | 9.812e-05 | 8.3617e-05 | 1.8616e-05 | 5.3584e-05 | 0.00015424 | 0 | 0 | 0 | 0 | 0 | 8.4496e-05 | 0.00011493 | 8.0912e-06 | 2.2489e-05 | 8.0329e-05 | 9.3296e-05 | 1.6966e-05 | 0 | 7.1793e-05 | 3.517e-05 | 2.9625e-05 | 4.2761e-05 | 4.3544e-05 | 3.9149e-05
On Peak | 5453 | 08/16/11 04:00 AM EDT | 8 | 16 | 5 | Weekday | Summer | Off Peak |  | 0.00010613 | 0.00013526 | 0.0001261 | 1.7253e-05 | 3.4118e-05 | 4.2271e-06 | 2.9024e-05 | 2.2009e-05 | 4.3898e-05 | 6.1714e-05 | 0.00018357 | 9.8403e-05 | 6.6794e-05 | 9.9298e-05 | 8.3913e-05 | 7.6743e-06 | 4.5266e-05 | 0.00014227 | 0 | 0 | 0 | 0 | 0 | 8.3127e-05 | 0.00011342 | 7.4472e-06 | 2.5467e-05 | 8.0584e-05 | 8.6055e-05 | 8.5973e-06 | 0 | 6.0607e-05 | 2.969e-05 | 2.4329e-05 | 3.7711e-05 | 3.7808e-05 | 3.407e-05
On Peak | 5454 | 08/16/11 05:00 AM EDT | 8 | 16 | 6 | Weekday | Summer | Off Peak |  | 0.00010717 | 0.00013348 | 0.00012711 | 1.7828e-05 | 4.2327e-05 | 1.1912e-05 | 2.3838e-05 | 5.775e-05 | 6.0377e-05 | 0.00013646 | 0.00018027 | 0.00011266 | 6.8806e-05 | 0.00011282 | 9.1496e-05 | -6.0379e-06 | 2.1416e-05 | 0.00011915 | 0 | 0 | 0 | 0 | 0 | 8.961e-05 | 0.00011399 | 1.4822e-05 | 6.2486e-05 | 8.7384e-05 | 7.2072e-05 | -2.8194e-06 | 0 | 4.2782e-05 | 2.0958e-05 | 1.6053e-05 | 2.9071e-05 | 2.8455e-05 | 2.5778e-05
On Peak | 5455 | 08/16/11 06:00 AM EDT | 8 | 16 | 7 | Weekday | Summer | On Peak |  | 0.00011297 | 0.00013395 | 0.00012746 | 3.7447e-05 | 7.1646e-05 | 4.021e-05 | 4.2835e-05 | 0.00012026 | 0.00010292 | 0.00014252 | 0.00018059 | 0.00018815 | 7.3253e-05 | 0.00011052 | 9.2432e-05 | -3.5237e-06 | 1.3704e-05 | 9.7609e-05 | 0 | 0 | 0 | 0 | 0 | 0.00010039 | 0.00011823 | 4.2951e-05 | 0.00012066 | 8.8977e-05 | 5.904e-05 | -1.5619e-06 | 0 | 3.5642e-05 | 1.746e-05 | 1.3441e-05 | 2.3977e-05 | 2.3616e-05 | 2.1391e-05
On Peak | 5456 | 08/16/11 07:00 AM EDT | 8 | 16 | 8 | Weekday | Summer | On Peak |  | 0.00011906 | 0.00013695 | 0.00012417 | 7.4636e-05 | 0.0001137 | 8.071e-05 | 6.3542e-05 | 0.00013972 | 0.0001422 | 0.00011582 | 0.00018569 | 0.00021683 | 8.3265e-05 | 0.00013402 | 9.2908e-05 | -2.3089e-06 | 2.2818e-05 | 8.8046e-05 | 0 | 0 | 0 | 0 | 0 | 0.00011004 | 0.00012261 | 8.3038e-05 | 0.00013846 | 0.0001015 | 5.3256e-05 | -6.6296e-08 | 0 | 3.3219e-05 | 1.6273e-05 | 1.2755e-05 | 2.2006e-05 | 2.1624e-05 | 1.9554e-05
On Peak | 5457 | 08/16/11 08:00 AM EDT | 8 | 16 | 9 | Weekday | Summer | On Peak |  | 0.00012246 | 0.00013701 | 0.0001261 | 0.00012081 | 0.00013609 | 9.6315e-05 | 8.3375e-05 | 0.00013703 | 0.00012682 | 0.00012437 | 0.00019232 | 0.0003433 | 8.9825e-05 | 0.00014197 | 9.7268e-05 | 2.2907e-05 | 3.9105e-05 | 9.2698e-05 | 0 | 0 | 0 | 0 | 0 | 0.00011006 | 0.00012528 | 9.9336e-05 | 0.00013576 | 0.00010808 | 5.607e-05 | 1.9022e-05 | 0 | 5.0172e-05 | 2.4578e-05 | 2.1564e-05 | 2.7873e-05 | 2.9097e-05 | 2.6058e-05
On Peak | 5458 | 08/16/11 09:00 AM EDT | 8 | 16 | 10 | Weekday | Summer | On Peak |  | 0.00011974 | 0.00013764 | 0.00012809 | 0.00011656 | 0.00015113 | 9.3023e-05 | 0.00010694 | 0.00011408 | 0.00011479 | 0.00012099 | 0.00019526 | 0.0004185 | 9.0489e-05 | 0.00013971 | 0.00010714 | 4.1172e-05 | 7.2771e-05 | 9.141e-05 | 0 | 0 | 0 | 0 | 0 | 0.00011018 | 0.00012371 | 9.834e-05 | 0.00011452 | 0.00010958 | 5.5291e-05 | 3.436e-05 | 0 | 6.1896e-05 | 3.0322e-05 | 2.8049e-05 | 3.144e-05 | 3.3579e-05 | 2.9874e-05
On Peak | 5459 | 08/16/11 10:00 AM EDT | 8 | 16 | 11 | Weekday | Summer | On Peak |  | 0.00011811 | 0.00013525 | 0.0001274 | 9.9141e-05 | 0.00014753 | 0.00011166 | 9.308e-05 | 8.7466e-05 | 0.00010658 | 9.9509e-05 | 0.00019799 | 0.00043579 | 9.1784e-05 | 0.00013664 | 0.00011307 | 3.8198e-05 | 9.9825e-05 | 7.0119e-05 | 0 | 0 | 0 | 0 | 0 | 0.00011212 | 0.00012208 | 0.0001142 | 8.9163e-05 | 0.00011036 | 4.2412e-05 | 3.4113e-05 | 0 | 5.3654e-05 | 2.6284e-05 | 2.5058e-05 | 2.6217e-05 | 2.7833e-05 | 2.463e-05
On Peak | 5460 | 08/16/11 11:00 AM EDT | 8 | 16 | 12 | Weekday | Summer | On Peak |  | 0.00011824 | 0.00013588 | 0.000129 | 8.983e-05 | 0.00014629 | 0.0001091 | 8.2811e-05 | 8.3527e-05 | 0.00010395 | 0.00012344 | 0.00020171 | 0.00047366 | 9.4312e-05 | 0.00014235 | 0.00011266 | 5.1164e-05 | 0.00013882 | 5.6053e-05 | 0 | 0 | 0 | 0 | 0 | 0.00011801 | 0.00012248 | 0.00011154 | 8.6921e-05 | 0.00011335 | 3.3904e-05 | 4.6046e-05 | 0 | 5.7838e-05 | 2.8334e-05 | 2.8309e-05 | 2.5806e-05 | 2.7896e-05 | 2.4477e-05
On Peak | 5461 | 08/16/11 12:00 PM EDT | 8 | 16 | 13 | Weekday | Summer | On Peak |  | 0.00012201 | 0.00013849 | 0.00012716 | 7.561e-05 | 0.00015032 | 0.0001286 | 8.6368e-05 | 8.3693e-05 | 9.8073e-05 | 8.0575e-05 | 0.00020482 | 0.00047839 | 9.9323e-05 | 0.00013997 | 0.00010996 | 7.0134e-05 | 0.00011968 | 2.7638e-05 | 0 | 0 | 0 | 0 | 0 | 0.00012223 | 0.00012534 | 0.00012928 | 8.4258e-05 | 0.00011449 | 1.6717e-05 | 5.8233e-05 | 0 | 5.6803e-05 | 2.7827e-05 | 2.9242e-05 | 2.1595e-05 | 2.5231e-05 | 2.194e-05
On Peak | 5462 | 08/16/11 01:00 PM EDT | 8 | 16 | 14 | Weekday | Summer | On Peak | On Peak | 0.00012238 | 0.00014029 | 0.00012901 | 7.5953e-05 | 0.00013646 | 0.00013426 | 0.0001175 | 7.8846e-05 | 9.6182e-05 | 9.5225e-05 | 0.00020781 | 0.00046622 | 9.9994e-05 | 0.00015133 | 0.00011301 | 9.2046e-05 | 8.7458e-05 | 1.7941e-05 | 0 | 0 | 0 | 0 | 0 | 0.00012012 | 0.00012613 | 0.00013398 | 8.0704e-05 | 0.00011907 | 1.0852e-05 | 7.1612e-05 | 0 | 6.379e-05 | 3.1249e-05 | 3.3282e-05 | 2.2266e-05 | 2.7811e-05 | 2.4159e-05
On Peak | 5463 | 08/16/11 02:00 PM EDT | 8 | 16 | 15 | Weekday | Summer | On Peak | On Peak | 0.00012269 | 0.00014447 | 0.00012968 | 7.7911e-05 | 0.00012803 | 0.00012277 | 0.00012741 | 6.9027e-05 | 7.8754e-05 | 9.2363e-05 | 0.00020767 | 0.00045676 | 0.00010106 | 0.00016843 | 0.00011353 | 0.00010894 | 7.6897e-05 | 1.5293e-05 | 0 | 0 | 0 | 0 | 0 | 0.000116 | 0.00012711 | 0.00012335 | 7.0896e-05 | 0.0001252 | 9.2502e-06 | 8.2913e-05 | 0 | 7.1785e-05 | 3.5166e-05 | 3.7595e-05 | 2.4294e-05 | 3.1153e-05 | 2.7062e-05
On Peak | 5464 | 08/16/11 03:00 PM EDT | 8 | 16 | 16 | Weekday | Summer | On Peak | On Peak | 0.00012445 | 0.00014412 | 0.0001317 | 7.5721e-05 | 0.00011704 | 0.00010491 | 0.00015793 | 6.0232e-05 | 8.3721e-05 | 9.503e-05 | 0.00020772 | 0.00045936 | 0.00010993 | 0.00017563 | 0.00011369 | 0.00014786 | 8.6109e-05 | 4.4593e-05 | 0 | 0 | 0 | 0 | 0 | 0.00011764 | 0.00012856 | 0.0001074 | 6.3486e-05 | 0.00013185 | 2.6973e-05 | 0.00011128 | 0 | 0.00010544 | 5.1652e-05 | 5.3804e-05 | 3.8509e-05 | 4.8034e-05 | 4.1983e-05
On Peak | 5465 | 08/16/11 04:00 PM EDT | 8 | 16 | 17 | Weekday | Summer | On Peak | On Peak | 0.00012923 | 0.00014649 | 0.00013348 | 7.501e-05 | 0.00012127 | 0.00011881 | 0.0001182 | 7.7154e-05 | 9.0919e-05 | 0.00011574 | 0.00020695 | 0.00044972 | 0.00012099 | 0.00018918 | 0.00012018 | 0.00018773 | 0.0001104 | 9.3346e-05 | 0 | 0 | 0 | 0 | 0 | 0.00012474 | 0.00013256 | 0.000119 | 8.0124e-05 | 0.00014283 | 5.6462e-05 | 0.00014135 | 0 | 0.0001478 | 7.2406e-05 | 7.3621e-05 | 5.8054e-05 | 7.0151e-05 | 6.1603e-05
On Peak | 5466 | 08/16/11 05:00 PM EDT | 8 | 16 | 18 | Weekday | Summer | On Peak |  | 0.00013769 | 0.00014841 | 0.00013208 | 8.0463e-05 | 0.00014161 | 0.00011375 | 0.00014459 | 0.00012964 | 0.00011103 | 0.00010747 | 0.0002099 | 0.00045071 | 0.00013421 | 0.0001793 | 0.00012479 | 0.00023035 | 0.00015666 | 0.00015292 | 0 | 0 | 0 | 0 | 0 | 0.00014366 | 0.0001387 | 0.00011697 | 0.00012738 | 0.00014693 | 9.2496e-05 | 0.00017491 | 0 | 0.00019703 | 9.6522e-05 | 9.6597e-05 | 8.1246e-05 | 9.5868e-05 | 8.4407e-05
On Peak | 5467 | 08/16/11 06:00 PM EDT | 8 | 16 | 19 | Weekday | Summer | On Peak |  | 0.0001435 | 0.00014726 | 0.00013283 | 0.00011684 | 0.00014526 | 0.00011317 | 9.4354e-05 | 0.0001247 | 0.0001123 | 0.00010221 | 0.00021036 | 0.00038211 | 0.00015081 | 0.00018307 | 0.00013374 | 0.00025485 | 0.00018633 | 0.00016888 | 0 | 0 | 0 | 0 | 0 | 0.00015287 | 0.00014273 | 0.00011538 | 0.00012274 | 0.00015792 | 0.00010215 | 0.00019442 | 0 | 0.00021859 | 0.00010708 | 0.00010729 | 9.0094e-05 | 0.00010613 | 9.3408e-05
On Peak | 5468 | 08/16/11 07:00 PM EDT | 8 | 16 | 20 | Weekday | Summer | On Peak |  | 0.00014346 | 0.00014918 | 0.00013037 | 0.00019473 | 0.00015413 | 0.0001498 | 0.00010592 | 0.00013176 | 0.00011598 | 0.00010722 | 0.00021049 | 0.00030527 | 0.00017029 | 0.00019798 | 0.00014396 | 0.00021913 | 0.00016353 | 0.00016457 | 0 | 0 | 0 | 0 | 0 | 0.00015582 | 0.0001427 | 0.00014896 | 0.00012951 | 0.00017414 | 9.9542e-05 | 0.00016739 | 0 | 0.00019545 | 9.5746e-05 | 9.5145e-05 | 8.2355e-05 | 9.611e-05 | 8.471e-05
On Peak | 5469 | 08/16/11 08:00 PM EDT | 8 | 16 | 21 | Weekday | Summer | On Peak |  | 0.00014173 | 0.00014769 | 0.00013176 | 0.0002237 | 0.00013138 | 0.00014831 | 0.00015152 | 0.0001405 | 0.00013385 | 9.8911e-05 | 0.0002076 | 0.00020249 | 0.00018699 | 0.00021416 | 0.00015378 | 0.00019669 | 0.000191 | 0.00016256 | 0 | 0 | 0 | 0 | 0 | 0.00016448 | 0.00014141 | 0.00014696 | 0.00013772 | 0.00018934 | 9.8325e-05 | 0.00015331 | 0 | 0.00018348 | 8.9884e-05 | 8.91e-05 | 7.8578e-05 | 9.0436e-05 | 7.9703e-05
On Peak | 5470 | 08/16/11 09:00 PM EDT | 8 | 16 | 22 | Weekday | Summer | On Peak |  | 0.00013763 | 0.00014562 | 0.00012968 | 0.00023774 | 0.00012386 | 0.00012622 | 0.00015904 | 0.00013003 | 0.00013586 | 8.6587e-05 | 0.00020755 | 0.00015381 | 0.00018248 | 0.00021135 | 0.00015405 | 0.00020957 | 0.00017654 | 0.00017928 | 0 | 0 | 0 | 0 | 0 | 0.00015448 | 0.00013789 | 0.00012692 | 0.00012779 | 0.0001863 | 0.00010844 | 0.00016149 | 0 | 0.00019631 | 9.6167e-05 | 9.4852e-05 | 8.4649e-05 | 9.7587e-05 | 8.6102e-05
On Peak | 5471 | 08/16/11 10:00 PM EDT | 8 | 16 | 23 | Weekday | Summer | Off Peak |  | 0.00013155 | 0.00014278 | 0.00013021 | 0.00024182 | 9.1283e-05 | 9.2903e-05 | 0.00014526 | 9.4148e-05 | 0.00010569 | 8.0204e-05 | 0.00020811 | 0.00012167 | 0.00014433 | 0.00017696 | 0.00014371 | 0.00021216 | 0.00011416 | 0.00018025 | 0 | 0 | 0 | 0 | 0 | 0.00013831 | 0.00013319 | 9.4206e-05 | 9.3933e-05 | 0.00015473 | 0.00010903 | 0.00015902 | 0 | 0.00019471 | 9.5383e-05 | 9.356e-05 | 8.3979e-05 | 9.7802e-05 | 8.6424e-05
On Peak | 5472 | 08/16/11 11:00 PM EDT | 8 | 16 | 24 | Weekday | Summer | Off Peak |  | 0.00012515 | 0.00013953 | 0.00012993 | 0.00016736 | 5.8329e-05 | 5.7045e-05 | 0.00013316 | 5.9931e-05 | 7.9399e-05 | 6.8437e-05 | 0.00020661 | 0.00011077 | 0.00010422 | 0.00015274 | 0.00012426 | 0.00016091 | 8.5958e-05 | 0.00016974 | 0 | 0 | 0 | 0 | 0 | 0.00011677 | 0.00012809 | 5.9248e-05 | 6.144e-05 | 0.00012374 | 0.00010267 | 0.00012056 | 0 | 0.00016012 | 7.8438e-05 | 7.5677e-05 | 7.1897e-05 | 8.2401e-05 | 7.2999e-05
On Peak | 5473 | 08/17/11 12:00 AM EDT | 8 | 17 | 1 | Weekday | Summer | Off Peak |  | 0.00011986 | 0.00013897 | 0.00012867 | 9.5971e-05 | 4.0038e-05 | 3.1486e-05 | 7.5805e-05 | 4.2101e-05 | 5.3919e-05 | 6.3835e-05 | 0.00020502 | 0.00010147 | 8.4697e-05 | 0.00012302 | 0.00011477 | 0.0001145 | 7.3669e-05 | 0.00016231 | 0 | 0 | 0 | 0 | 0 | 0.00010266 | 0.00012409 | 3.3432e-05 | 4.3985e-05 | 0.00010286 | 9.8175e-05 | 8.6654e-05 | 0 | 0.00013032 | 6.3841e-05 | 6.0256e-05 | 6.1766e-05 | 6.9119e-05 | 6.1411e-05
On Peak | 5474 | 08/17/11 01:00 AM EDT | 8 | 17 | 2 | Weekday | Summer | Off Peak |  | 0.00011488 | 0.00014123 | 0.00013042 | 5.1661e-05 | 3.7998e-05 | 1.3204e-05 | 5.2506e-05 | 2.8089e-05 | 4.2824e-05 | 5.9118e-05 | 0.00020072 | 9.7952e-05 | 7.3756e-05 | 0.00011457 | 0.00010337 | 6.4107e-05 | 6.0434e-05 | 0.00015965 | 0 | 0 | 0 | 0 | 0 | 9.2552e-05 | 0.00012114 | 1.639e-05 | 3.0668e-05 | 9.2638e-05 | 9.6566e-05 | 4.9843e-05 | 0 | 0.00010001 | 4.8993e-05 | 4.4289e-05 | 5.2112e-05 | 5.6043e-05 | 5.0048e-05
On Peak | 5475 | 08/17/11 02:00 AM EDT | 8 | 17 | 3 | Weekday | Summer | Off Peak |  | 0.00011112 | 0.00013885 | 0.0001288 | 3.531e-05 | 3.3515e-05 | 2.0337e-06 | 3.3037e-05 | 2.192e-05 | 3.9142e-05 | 6.021e-05 | 0.00019602 | 9.9787e-05 | 6.9141e-05 | 0.0001068 | 8.8668e-05 | 3.5426e-05 | 5.6452e-05 | 0.00014865 | 0 | 0 | 0 | 0 | 0 | 8.7513e-05 | 0.00011788 | 5.5596e-06 | 2.5052e-05 | 8.5058e-05 | 8.9914e-05 | 2.9138e-05 | 0 | 7.937e-05 | 3.8882e-05 | 3.3966e-05 | 4.4335e-05 | 4.6275e-05 | 4.1465e-05
On Peak | 5476 | 08/17/11 03:00 AM EDT | 8 | 17 | 4 | Weekday | Summer | Off Peak |  | 0.00010756 | 0.00013668 | 0.00012974 | 2.0196e-05 | 3.3497e-05 | 3.8025e-06 | 4.068e-05 | 1.9099e-05 | 3.8877e-05 | 6.1244e-05 | 0.00019206 | 0.00010018 | 6.7889e-05 | 0.00010011 | 8.5065e-05 | 1.8139e-05 | 5.319e-05 | 0.00014648 | 0 | 0 | 0 | 0 | 0 | 8.4496e-05 | 0.00011513 | 7.3383e-06 | 2.259e-05 | 8.1599e-05 | 8.8602e-05 | 1.6599e-05 | 0 | 6.8569e-05 | 3.3591e-05 | 2.8354e-05 | 4.0739e-05 | 4.149e-05 | 3.7293e-05
On Peak | 5477 | 08/17/11 04:00 AM EDT | 8 | 17 | 5 | Weekday | Summer | Off Peak |  | 0.00010657 | 0.00013587 | 0.00012637 | 1.8191e-05 | 3.5429e-05 | 5.6403e-06 | 3.4731e-05 | 2.2053e-05 | 4.3963e-05 | 6.1658e-05 | 0.00018919 | 9.9949e-05 | 6.7075e-05 | 9.9877e-05 | 8.4965e-05 | 8.9861e-06 | 4.6015e-05 | 0.00013859 | 0 | 0 | 0 | 0 | 0 | 8.3127e-05 | 0.00011386 | 8.9698e-06 | 2.5506e-05 | 8.111e-05 | 8.3826e-05 | 9.5836e-06 | 0 | 6e-05 | 2.9393e-05 | 2.422e-05 | 3.7037e-05 | 3.7217e-05 | 3.3521e-05
On Peak | 5478 | 08/17/11 05:00 AM EDT | 8 | 17 | 6 | Weekday | Summer | Off Peak |  | 0.00010784 | 0.00013439 | 0.00012751 | 1.8497e-05 | 4.9635e-05 | 1.1473e-05 | 3.4181e-05 | 5.7852e-05 | 6.0405e-05 | 0.00013633 | 0.00018788 | 0.00011501 | 6.8233e-05 | 0.00010666 | 9.0175e-05 | -2.4038e-06 | 2.3554e-05 | 0.00012395 | 0 | 0 | 0 | 0 | 0 | 8.961e-05 | 0.00011466 | 1.5338e-05 | 6.257e-05 | 8.4864e-05 | 7.4974e-05 | -8.2911e-08 | 0 | 4.6774e-05 | 2.2914e-05 | 1.7908e-05 | 3.0939e-05 | 3.0558e-05 | 2.7646e-05
On Peak | 5479 | 08/17/11 06:00 AM EDT | 8 | 17 | 7 | Weekday | Summer | On Peak |  | 0.00011383 | 0.00013513 | 0.00012798 | 4.1559e-05 | 7.5025e-05 | 3.8046e-05 | 4.9511e-05 | 0.00012079 | 0.00010277 | 0.00014305 | 0.00019254 | 0.00019122 | 7.3126e-05 | 0.00011109 | 9.3494e-05 | -1.518e-06 | 1.4178e-05 | 9.0119e-05 | 0 | 0 | 0 | 0 | 0 | 0.00010039 | 0.0001191 | 4.1501e-05 | 0.00012115 | 8.9303e-05 | 5.451e-05 | -1.0059e-07 | 0 | 3.3975e-05 | 1.6644e-05 | 1.2984e-05 | 2.247e-05 | 2.2242e-05 | 2.0127e-05
On Peak | 5480 | 08/17/11 07:00 AM EDT | 8 | 17 | 8 | Weekday | Summer | On Peak |  | 0.00012067 | 0.00013889 | 0.00012501 | 7.7035e-05 | 0.00010086 | 7.3322e-05 | 6.3602e-05 | 0.0001403 | 0.00014231 | 0.00011627 | 0.00019754 | 0.00022146 | 8.2316e-05 | 0.00014031 | 9.2406e-05 | 8.7291e-06 | 2.9883e-05 | 9.3399e-05 | 0 | 0 | 0 | 0 | 0 | 0.00011004 | 0.00012417 | 7.5393e-05 | 0.000139 | 0.00010297 | 5.6494e-05 | 8.2846e-06 | 0 | 4.189e-05 | 2.0521e-05 | 1.7085e-05 | 2.5398e-05 | 2.5721e-05 | 2.3149e-05
On Peak | 5481 | 08/17/11 08:00 AM EDT | 8 | 17 | 9 | Weekday | Summer | On Peak |  | 0.00012591 | 0.00014042 | 0.00012751 | 0.00010335 | 0.00013227 | 8.994e-05 | 7.1282e-05 | 0.00013758 | 0.00012724 | 0.00012458 | 0.00019911 | 0.00035132 | 8.741e-05 | 0.00014524 | 9.5235e-05 | 6.8634e-05 | 7.3737e-05 | 0.00013251 | 0 | 0 | 0 | 0 | 0 | 0.00011006 | 0.00012846 | 9.3021e-05 | 0.00013628 | 0.00010757 | 8.0153e-05 | 5.3987e-05 | 0 | 9.3055e-05 | 4.5586e-05 | 4.2222e-05 | 4.6432e-05 | 5.0522e-05 | 4.4975e-05
On Peak | 5482 | 08/17/11 09:00 AM EDT | 8 | 17 | 10 | Weekday | Summer | On Peak |  | 0.00012569 | 0.00014308 | 0.00013027 | 0.00011883 | 0.0001557 | 9.8785e-05 | 4.3026e-05 | 0.00011451 | 0.00011465 | 0.00012125 | 0.00020078 | 0.00043425 | 8.8908e-05 | 0.0001398 | 0.00010465 | 0.00013854 | 0.00015876 | 0.00019244 | 0 | 0 | 0 | 0 | 0 | 0.00011018 | 0.00012909 | 0.00010208 | 0.00011491 | 0.00010836 | 0.0001164 | 0.00010966 | 0 | 0.00016002 | 7.8393e-05 | 7.4806e-05 | 7.5268e-05 | 8.3382e-05 | 7.3911e-05
On Peak | 5483 | 08/17/11 10:00 AM EDT | 8 | 17 | 11 | Weekday | Summer | On Peak |  | 0.00012683 | 0.00014291 | 0.00013039 | 9.5602e-05 | 0.0001465 | 0.00011861 | 7.7787e-05 | 8.7598e-05 | 0.00010648 | 9.9452e-05 | 0.00020229 | 0.00046415 | 9.2098e-05 | 0.00013464 | 0.00011286 | 0.00021216 | 0.00026724 | 0.00026012 | 0 | 0 | 0 | 0 | 0 | 0.00011212 | 0.00012989 | 0.00011986 | 8.9272e-05 | 0.00010983 | 0.00015733 | 0.0001696 | 0 | 0.00023331 | 0.0001143 | 0.00011044 | 0.00010718 | 0.00011932 | 0.00010555
On Peak | 5484 | 08/17/11 11:00 AM EDT | 8 | 17 | 12 | Weekday | Summer | On Peak |  | 0.00012928 | 0.00014547 | 0.00013268 | 8.3702e-05 | 0.00014119 | 0.00012316 | 7.8093e-05 | 8.3664e-05 | 0.00010376 | 0.00012323 | 0.00020488 | 0.00051547 | 9.5518e-05 | 0.00014539 | 0.0001121 | 0.00032514 | 0.00040709 | 0.00033735 | 0 | 0 | 0 | 0 | 0 | 0.00011801 | 0.00013233 | 0.00012345 | 8.702e-05 | 0.00011481 | 0.00020405 | 0.00025975 | 0 | 0.00033427 | 0.00016375 | 0.00016037 | 0.00014896 | 0.00016756 | 0.0001479
On Peak | 5485 | 08/17/11 12:00 PM EDT | 8 | 17 | 13 | Weekday | Summer | On Peak |  | 0.00013477 | 0.00014964 | 0.0001314 | 8.5254e-05 | 0.00014547 | 0.00012718 | 0.00012541 | 8.3626e-05 | 9.7657e-05 | 8.0022e-05 | 0.00020457 | 0.00053097 | 0.00010246 | 0.00014723 | 0.00011014 | 0.0004406 | 0.00047247 | 0.00039836 | 0 | 0 | 0 | 0 | 0 | 0.00012223 | 0.00013674 | 0.00012869 | 8.4145e-05 | 0.00011839 | 0.00024095 | 0.00034651 | 0 | 0.00042639 | 0.00020888 | 0.00020608 | 0.0001855 | 0.00021158 | 0.00018658
On Peak | 5486 | 08/17/11 01:00 PM EDT | 8 | 17 | 14 | Weekday | Summer | On Peak | On Peak | 0.00013636 | 0.00015273 | 0.00013372 | 9.0703e-05 | 0.00013562 | 0.0001324 | 0.0001151 | 7.859e-05 | 9.5588e-05 | 9.4275e-05 | 0.00020573 | 0.00052628 | 0.00010259 | 0.00015691 | 0.00011381 | 0.00050283 | 0.00048671 | 0.00042624 | 0 | 0 | 0 | 0 | 0 | 0.00012012 | 0.00013866 | 0.0001322 | 8.039e-05 | 0.00012228 | 0.00025782 | 0.00039182 | 0 | 0.000473 | 0.00023171 | 0.00022925 | 0.0002035 | 0.00023384 | 0.00020615
On Peak | 5487 | 08/17/11 02:00 PM EDT | 8 | 17 | 15 | Weekday | Summer | On Peak | On Peak | 0.00013733 | 0.00015781 | 0.00013471 | 9.4124e-05 | 0.00013543 | 0.00012382 | 0.00013389 | 6.8586e-05 | 7.8031e-05 | 9.135e-05 | 0.0002059 | 0.00052356 | 0.00010195 | 0.00016944 | 0.00011653 | 0.0005725 | 0.00052066 | 0.00046959 | 0 | 0 | 0 | 0 | 0 | 0.000116 | 0.0001403 | 0.00012509 | 7.0407e-05 | 0.00012653 | 0.00028404 | 0.0004438 | 0 | 0.00053075 | 0.00026001 | 0.00025758 | 0.00022706 | 0.00026196 | 0.00023093
On Peak | 5488 | 08/17/11 03:00 PM EDT | 8 | 17 | 16 | Weekday | Summer | On Peak | On Peak | 0.00013917 | 0.00015798 | 0.00013692 | 7.5869e-05 | 0.0001264 | 0.00011574 | 0.00010494 | 5.972e-05 | 8.277e-05 | 9.3984e-05 | 0.00021188 | 0.0005303 | 0.00010818 | 0.00017545 | 0.00011449 | 0.00063756 | 0.00057527 | 0.00052318 | 0 | 0 | 0 | 0 | 0 | 0.00011764 | 0.00014192 | 0.00011634 | 6.292e-05 | 0.0001311 | 0.00031645 | 0.00049392 | 0 | 0.00059091 | 0.00028947 | 0.00028672 | 0.00025282 | 0.00029174 | 0.00025719
On Peak | 5489 | 08/17/11 04:00 PM EDT | 8 | 17 | 17 | Weekday | Summer | On Peak | On Peak | 0.00014342 | 0.00016043 | 0.00013873 | 6.9165e-05 | 0.00012695 | 0.00011352 | 0.00010854 | 7.6455e-05 | 8.9811e-05 | 0.0001147 | 0.0002114 | 0.00052045 | 0.00012066 | 0.0001875 | 0.00011536 | 0.00067718 | 0.00059515 | 0.00056382 | 0 | 0 | 0 | 0 | 0 | 0.00012474 | 0.00014557 | 0.00011452 | 7.9384e-05 | 0.00014119 | 0.00034104 | 0.00052351 | 0 | 0.00062983 | 0.00030854 | 0.00030514 | 0.00027021 | 0.00031173 | 0.0002749
On Peak | 5490 | 08/17/11 05:00 PM EDT | 8 | 17 | 18 | Weekday | Summer | On Peak |  | 0.0001518 | 0.00016262 | 0.0001374 | 7.762e-05 | 0.00014572 | 0.00011794 | 0.00014354 | 0.00012894 | 0.00010982 | 0.00010645 | 0.00021072 | 0.00052124 | 0.00013396 | 0.00018374 | 0.00012278 | 0.00070972 | 0.00062918 | 0.00060499 | 0 | 0 | 0 | 0 | 0 | 0.00014366 | 0.0001517 | 0.000121 | 0.00012663 | 0.00014786 | 0.00036594 | 0.00054904 | 0 | 0.00066571 | 0.00032612 | 0.00032202 | 0.00028681 | 0.00033028 | 0.00029132
On Peak | 5491 | 08/17/11 06:00 PM EDT | 8 | 17 | 19 | Weekday | Summer | On Peak |  | 0.00015782 | 0.00016222 | 0.00013847 | 0.00011873 | 0.00015457 | 0.00012266 | 0.00012858 | 0.00012391 | 0.00011099 | 0.00010131 | 0.00021124 | 0.00044969 | 0.00015366 | 0.00018187 | 0.00012718 | 0.00069369 | 0.00062593 | 0.00059675 | 0 | 0 | 0 | 0 | 0 | 0.00015287 | 0.00015603 | 0.00012554 | 0.00012192 | 0.00015765 | 0.00036095 | 0.0005374 | 0 | 0.00065333 | 0.00032005 | 0.00031591 | 0.00028192 | 0.00032429 | 0.00028605
On Peak | 5492 | 08/17/11 07:00 PM EDT | 8 | 17 | 20 | Weekday | Summer | On Peak |  | 0.00015833 | 0.00016498 | 0.00013636 | 0.00018326 | 0.00014766 | 0.00015921 | 0.00010399 | 0.00013083 | 0.00011456 | 0.00010635 | 0.00021192 | 0.00036938 | 0.00017111 | 0.00018627 | 0.00013983 | 0.00064732 | 0.0005854 | 0.00058833 | 0 | 0 | 0 | 0 | 0 | 0.00015582 | 0.00015657 | 0.00015671 | 0.00012856 | 0.00016996 | 0.00035586 | 0.00050157 | 0 | 0.00062162 | 0.00030452 | 0.00029936 | 0.00027094 | 0.00031047 | 0.00027404
On Peak | 5493 | 08/17/11 08:00 PM EDT | 8 | 17 | 21 | Weekday | Summer | On Peak |  | 0.00015702 | 0.00016429 | 0.00013811 | 0.00021798 | 0.00014077 | 0.00016605 | 0.00017047 | 0.00013947 | 0.00013234 | 9.8039e-05 | 0.00021199 | 0.00025993 | 0.00018337 | 0.00020324 | 0.00014398 | 0.00058452 | 0.00056842 | 0.00056237 | 0 | 0 | 0 | 0 | 0 | 0.00016448 | 0.00015575 | 0.00016403 | 0.00013668 | 0.00018217 | 0.00034016 | 0.00045566 | 0 | 0.00057526 | 0.00028181 | 0.00027619 | 0.00025326 | 0.00028852 | 0.00025477
On Peak | 5494 | 08/17/11 09:00 PM EDT | 8 | 17 | 22 | Weekday | Summer | On Peak |  | 0.00015245 | 0.00016241 | 0.00013619 | 0.00024888 | 0.00013194 | 0.00013684 | 0.00017949 | 0.00012884 | 0.00013422 | 8.5549e-05 | 0.00021111 | 0.00020267 | 0.00017901 | 0.00020432 | 0.00013858 | 0.00053298 | 0.00048009 | 0.00052184 | 0 | 0 | 0 | 0 | 0 | 0.00015448 | 0.00015196 | 0.0001376 | 0.00012659 | 0.00017937 | 0.00031564 | 0.00041284 | 0 | 0.00052586 | 0.00025761 | 0.00025179 | 0.00023235 | 0.00026494 | 0.00023407
On Peak | 5495 | 08/17/11 10:00 PM EDT | 8 | 17 | 23 | Weekday | Summer | Off Peak |  | 0.00014535 | 0.00015933 | 0.00013673 | 0.0002266 | 9.0363e-05 | 9.0686e-05 | 0.00014009 | 9.2871e-05 | 0.00010402 | 7.9059e-05 | 0.00021288 | 0.00016108 | 0.00014511 | 0.0001792 | 0.00012805 | 0.00045609 | 0.00034253 | 0.00046117 | 0 | 0 | 0 | 0 | 0 | 0.00013831 | 0.0001465 | 9.2017e-05 | 9.2643e-05 | 0.00015281 | 0.00027894 | 0.00034856 | 0 | 0.00045176 | 0.00022131 | 0.00021514 | 0.00020098 | 0.00022964 | 0.00020312
On Peak | 5496 | 08/17/11 11:00 PM EDT | 8 | 17 | 24 | Weekday | Summer | Off Peak |  | 0.00013736 | 0.00015514 | 0.00013618 | 0.00015773 | 6.0504e-05 | 6.0326e-05 | 9.1395e-05 | 5.864e-05 | 7.7735e-05 | 6.7286e-05 | 0.00021198 | 0.00014334 | 0.00010554 | 0.00015023 | 0.00011849 | 0.00033279 | 0.00024371 | 0.0003836 | 0 | 0 | 0 | 0 | 0 | 0.00011677 | 0.00014008 | 6.1196e-05 | 6.0137e-05 | 0.00012245 | 0.00023203 | 0.0002539 | 0 | 0.00034709 | 0.00017003 | 0.00016352 | 0.00015823 | 0.00017923 | 0.0001588
On Peak | 5497 | 08/18/11 12:00 AM EDT | 8 | 18 | 1 | Weekday | Summer | Off Peak |  | 0.00013058 | 0.00015357 | 0.00013459 | 8.9065e-05 | 4.3385e-05 | 3.3981e-05 | 6.4961e-05 | 4.0782e-05 | 5.2291e-05 | 6.2712e-05 | 0.00020936 | 0.00013007 | 8.4213e-05 | 0.00012418 | 0.00011466 | 0.00023482 | 0.00018355 | 0.00033573 | 0 | 0 | 0 | 0 | 0 | 0.00010266 | 0.00013481 | 3.5631e-05 | 4.2661e-05 | 0.00010298 | 0.00020307 | 0.00017996 | 0 | 0.00027013 | 0.00013233 | 0.00012514 | 0.00012809 | 0.00014281 | 0.00012682
On Peak | 5498 | 08/18/11 01:00 AM EDT | 8 | 18 | 2 | Weekday | Summer | Off Peak |  | 0.00012411 | 0.00015463 | 0.00013591 | 4.9601e-05 | 3.7865e-05 | 1.2879e-05 | 5.169e-05 | 2.6836e-05 | 4.1251e-05 | 5.8023e-05 | 0.00020597 | 0.00012423 | 7.3588e-05 | 0.00011262 | 0.00010338 | 0.0001423 | 0.00012992 | 0.00027724 | 0 | 0 | 0 | 0 | 0 | 9.2552e-05 | 0.00013056 | 1.6068e-05 | 2.9407e-05 | 9.193e-05 | 0.00016769 | 0.00011034 | 0 | 0.00019261 | 9.4355e-05 | 8.7084e-05 | 9.6387e-05 | 0.00010513 | 9.3645e-05
On Peak | 5499 | 08/18/11 02:00 AM EDT | 8 | 18 | 3 | Weekday | Summer | Off Peak |  | 0.00011978 | 0.00015169 | 0.00013409 | 3.7204e-05 | 3.3801e-05 | 4.8611e-06 | 3.0399e-05 | 2.0709e-05 | 3.7606e-05 | 5.9118e-05 | 0.00020398 | 0.00012551 | 6.9203e-05 | 0.00010356 | 8.9411e-05 | 9.9435e-05 | 0.0001117 | 0.00024339 | 0 | 0 | 0 | 0 | 0 | 8.7513e-05 | 0.00012678 | 8.0208e-06 | 2.3831e-05 | 8.4188e-05 | 0.00014722 | 7.8552e-05 | 0 | 0.00015451 | 7.5692e-05 | 6.8724e-05 | 8.0167e-05 | 8.6061e-05 | 7.6801e-05
On Peak | 5500 | 08/18/11 03:00 AM EDT | 8 | 18 | 4 | Weekday | Summer | Off Peak |  | 0.00011597 | 0.00014926 | 0.00013494 | 2.3121e-05 | 3.3776e-05 | 5.7549e-06 | 2.7337e-05 | 1.7899e-05 | 3.7355e-05 | 6.0163e-05 | 0.00019944 | 0.00012584 | 6.8231e-05 | 0.00010089 | 8.3839e-05 | 7.3432e-05 | 9.9408e-05 | 0.00022212 | 0 | 0 | 0 | 0 | 0 | 8.4496e-05 | 0.00012379 | 8.7278e-06 | 2.1379e-05 | 8.178e-05 | 0.00013435 | 5.9181e-05 | 0 | 0.00013105 | 6.4199e-05 | 5.7435e-05 | 7.0115e-05 | 7.4297e-05 | 6.6406e-05
On Peak | 5501 | 08/18/11 04:00 AM EDT | 8 | 18 | 5 | Weekday | Summer | Off Peak |  | 0.00011499 | 0.0001484 | 0.00013157 | 2.0036e-05 | 3.3421e-05 | 4.5851e-06 | 2.7819e-05 | 2.0856e-05 | 4.2458e-05 | 6.0593e-05 | 0.00019714 | 0.00012585 | 6.7283e-05 | 0.0001027 | 8.3925e-05 | 6.3338e-05 | 9.0894e-05 | 0.0002127 | 0 | 0 | 0 | 0 | 0 | 8.3127e-05 | 0.00012252 | 7.6726e-06 | 2.4301e-05 | 8.1919e-05 | 0.00012866 | 5.1402e-05 | 0 | 0.0001213 | 5.9422e-05 | 5.2753e-05 | 6.5843e-05 | 6.9401e-05 | 6.2081e-05
On Peak | 5502 | 08/18/11 05:00 AM EDT | 8 | 18 | 6 | Weekday | Summer | Off Peak |  | 0.0001163 | 0.00014693 | 0.00013273 | 1.6822e-05 | 4.5436e-05 | 1.2379e-05 | 3.4502e-05 | 5.6681e-05 | 5.8903e-05 | 0.00013524 | 0.00019742 | 0.00014121 | 6.8414e-05 | 0.00011566 | 8.8716e-05 | 5.2019e-05 | 6.8274e-05 | 0.0001975 | 0 | 0 | 0 | 0 | 0 | 8.961e-05 | 0.00012337 | 1.5795e-05 | 6.1387e-05 | 8.7574e-05 | 0.00011946 | 4.1775e-05 | 0 | 0.00010789 | 5.2854e-05 | 4.6375e-05 | 5.9614e-05 | 6.2617e-05 | 5.6092e-05
On Peak | 5503 | 08/18/11 06:00 AM EDT | 8 | 18 | 7 | Weekday | Summer | On Peak |  | 0.00012268 | 0.00014792 | 0.00013331 | 3.5054e-05 | 6.6273e-05 | 4.2711e-05 | 3.2556e-05 | 0.0001197 | 0.00010124 | 0.00014207 | 0.00019825 | 0.00021797 | 7.1799e-05 | 0.0001181 | 9.3314e-05 | 6.2467e-05 | 6.6993e-05 | 0.00018675 | 0 | 0 | 0 | 0 | 0 | 0.00010039 | 0.00012813 | 4.4432e-05 | 0.00012005 | 9.0887e-05 | 0.00011296 | 4.9129e-05 | 0 | 0.00010968 | 5.3732e-05 | 4.7921e-05 | 5.8716e-05 | 6.2469e-05 | 5.5868e-05
On Peak | 5504 | 08/18/11 07:00 AM EDT | 8 | 18 | 8 | Weekday | Summer | On Peak |  | 0.00013017 | 0.00015197 | 0.00013042 | 7.1544e-05 | 0.00010274 | 8.0012e-05 | 4.9434e-05 | 0.00013924 | 0.00014086 | 0.00011529 | 0.0002 | 0.00024901 | 8.1478e-05 | 0.0001378 | 9.3261e-05 | 9.3948e-05 | 0.00010187 | 0.00021547 | 0 | 0 | 0 | 0 | 0 | 0.00011004 | 0.00013372 | 8.11e-05 | 0.00013792 | 0.00010192 | 0.00013033 | 7.3965e-05 | 0 | 0.00014031 | 6.8734e-05 | 6.2722e-05 | 7.2058e-05 | 7.7662e-05 | 6.9265e-05
On Peak | 5505 | 08/18/11 08:00 AM EDT | 8 | 18 | 9 | Weekday | Summer | On Peak |  | 0.00013535 | 0.00015335 | 0.00013283 | 0.00011819 | 0.00014207 | 9.2568e-05 | 5.8622e-05 | 0.00013652 | 0.00012586 | 0.0001236 | 0.00020601 | 0.00038002 | 8.7461e-05 | 0.00014375 | 9.7646e-05 | 0.00017463 | 0.00017036 | 0.0002842 | 0 | 0 | 0 | 0 | 0 | 0.00011006 | 0.00013793 | 9.5837e-05 | 0.00013521 | 0.00010758 | 0.0001719 | 0.00013617 | 0 | 0.0002158 | 0.00010572 | 9.9216e-05 | 0.00010459 | 0.00011517 | 0.00010235
On Peak | 5506 | 08/18/11 09:00 AM EDT | 8 | 18 | 10 | Weekday | Summer | On Peak |  | 0.00013489 | 0.00015553 | 0.00013532 | 0.0001313 | 0.00015077 | 0.00010235 | 3.7473e-05 | 0.00011346 | 0.00011325 | 0.00012037 | 0.00020689 | 0.00046463 | 8.9968e-05 | 0.00012927 | 0.00010905 | 0.0002615 | 0.0002754 | 0.00035237 | 0 | 0 | 0 | 0 | 0 | 0.00011018 | 0.00013828 | 0.00010467 | 0.00011386 | 0.00010633 | 0.00021314 | 0.00020531 | 0 | 0.0002966 | 0.0001453 | 0.00013878 | 0.00013884 | 0.00015442 | 0.00013688
On Peak | 5507 | 08/18/11 10:00 AM EDT | 8 | 18 | 11 | Weekday | Summer | On Peak |  | 0.00013556 | 0.00015478 | 0.00013513 | 0.00010569 | 0.00015267 | 0.00011232 | 8.3322e-05 | 8.6526e-05 | 0.00010514 | 9.8619e-05 | 0.00021224 | 0.00049561 | 9.2233e-05 | 0.00012395 | 0.00011705 | 0.00035646 | 0.00041578 | 0.00043833 | 0 | 0 | 0 | 0 | 0 | 0.00011212 | 0.00013861 | 0.00011495 | 8.82e-05 | 0.00010726 | 0.00026513 | 0.00028266 | 0 | 0.00039066 | 0.00019138 | 0.00018457 | 0.00017968 | 0.00020045 | 0.00017739
On Peak | 5508 | 08/18/11 11:00 AM EDT | 8 | 18 | 12 | Weekday | Summer | On Peak |  | 0.00013733 | 0.0001567 | 0.0001371 | 9.1211e-05 | 0.00014335 | 0.00012165 | 9.2581e-05 | 8.2607e-05 | 0.00010246 | 0.00012247 | 0.00021597 | 0.00054502 | 9.4637e-05 | 0.00014245 | 0.00011575 | 0.00047131 | 0.00056244 | 0.00051424 | 0 | 0 | 0 | 0 | 0 | 0.00011801 | 0.00014043 | 0.00012269 | 8.5968e-05 | 0.00011414 | 0.00031104 | 0.00037461 | 0 | 0.00049255 | 0.00024129 | 0.00023511 | 0.0002216 | 0.00024889 | 0.00021989
On Peak | 5509 | 08/18/11 12:00 PM EDT | 8 | 18 | 13 | Weekday | Summer | On Peak |  | 0.00014234 | 0.0001604 | 0.00013556 | 7.8448e-05 | 0.00014299 | 0.00012328 | 0.00012155 | 8.2558e-05 | 9.6372e-05 | 7.9317e-05 | 0.00021939 | 0.00055887 | 0.00010003 | 0.00014397 | 0.00011484 | 0.0006027 | 0.00065613 | 0.00058968 | 0 | 0 | 0 | 0 | 0 | 0.00012223 | 0.00014438 | 0.0001249 | 8.3086e-05 | 0.00011706 | 0.00035668 | 0.00047468 | 0 | 0.00060072 | 0.00029428 | 0.00028867 | 0.0002651 | 0.00030068 | 0.0002654
On Peak | 5510 | 08/18/11 01:00 PM EDT | 8 | 18 | 14 | Weekday | Summer | On Peak | On Peak | 0.00014326 | 0.00016285 | 0.00013758 | 7.5001e-05 | 0.00013138 | 0.00012278 | 0.00012084 | 7.7534e-05 | 9.4355e-05 | 9.3607e-05 | 0.00022458 | 0.00055037 | 0.00010114 | 0.00015819 | 0.00011859 | 0.00068332 | 0.0006828 | 0.00062799 | 0 | 0 | 0 | 0 | 0 | 0.00012012 | 0.0001457 | 0.00012346 | 7.9347e-05 | 0.00012291 | 0.00037985 | 0.00053395 | 0 | 0.00066238 | 0.00032449 | 0.0003193 | 0.00028914 | 0.00033015 | 0.00029131
On Peak | 5511 | 08/18/11 02:00 PM EDT | 8 | 18 | 15 | Weekday | Summer | On Peak | On Peak | 0.00014343 | 0.00016734 | 0.00013833 | 8.7866e-05 | 0.00012485 | 0.00011731 | 0.00015264 | 6.7544e-05 | 7.6858e-05 | 9.0768e-05 | 0.0002232 | 0.00054131 | 0.00010099 | 0.00017048 | 0.00011776 | 0.00070294 | 0.000674 | 0.00062596 | 0 | 0 | 0 | 0 | 0 | 0.000116 | 0.00014664 | 0.00011892 | 6.9385e-05 | 0.00012664 | 0.00037862 | 0.00054732 | 0 | 0.00067226 | 0.00032933 | 0.00032458 | 0.00029184 | 0.00033433 | 0.00029494
On Peak | 5512 | 08/18/11 03:00 PM EDT | 8 | 18 | 16 | Weekday | Summer | On Peak | On Peak | 0.0001443 | 0.00016678 | 0.00014027 | 7.0218e-05 | 0.00012219 | 0.00011056 | 0.00013475 | 5.8751e-05 | 8.166e-05 | 9.3495e-05 | 0.00022556 | 0.00054005 | 0.00010803 | 0.00016838 | 0.00011918 | 0.00070392 | 0.00065403 | 0.00062322 | 0 | 0 | 0 | 0 | 0 | 0.00011764 | 0.00014741 | 0.00011221 | 6.1972e-05 | 0.00012965 | 0.00037696 | 0.00054663 | 0 | 0.00067068 | 0.00032855 | 0.00032378 | 0.00029089 | 0.00033367 | 0.00029439
On Peak | 5513 | 08/18/11 04:00 PM EDT | 8 | 18 | 17 | Weekday | Summer | On Peak | On Peak | 0.00014796 | 0.00016855 | 0.00014179 | 6.3684e-05 | 0.00012938 | 0.00012069 | 0.0001391 | 7.5538e-05 | 8.8779e-05 | 0.00011429 | 0.00022836 | 0.0005269 | 0.00011694 | 0.0001907 | 0.00012194 | 0.00073563 | 0.00066472 | 0.00065342 | 0 | 0 | 0 | 0 | 0 | 0.00012474 | 0.00015049 | 0.00012193 | 7.8491e-05 | 0.0001417 | 0.00039523 | 0.00056996 | 0 | 0.00070066 | 0.00034324 | 0.000338 | 0.00030411 | 0.00034903 | 0.000308
On Peak | 5514 | 08/18/11 05:00 PM EDT | 8 | 18 | 18 | Weekday | Summer | On Peak |  | 0.00015569 | 0.00017021 | 0.00014027 | 7.7307e-05 | 0.0001393 | 0.00012364 | 0.00015113 | 0.00012813 | 0.00010884 | 0.00010612 | 0.00023042 | 0.00052266 | 0.00013049 | 0.00018865 | 0.00012536 | 0.0007082 | 0.00065804 | 0.00065402 | 0 | 0 | 0 | 0 | 0 | 0.00014366 | 0.00015605 | 0.00012573 | 0.00012584 | 0.00014826 | 0.00039559 | 0.00054996 | 0 | 0.00068496 | 0.00033555 | 0.00032962 | 0.00029938 | 0.00034243 | 0.00030228
On Peak | 5515 | 08/18/11 06:00 PM EDT | 8 | 18 | 19 | Weekday | Summer | On Peak |  | 0.00016116 | 0.00016914 | 0.00014106 | 0.00012208 | 0.00014744 | 0.00011803 | 0.00012965 | 0.00012321 | 0.00011011 | 0.00010113 | 0.00023322 | 0.00044863 | 0.00014694 | 0.00019174 | 0.0001289 | 0.000708 | 0.00065768 | 0.00065431 | 0 | 0 | 0 | 0 | 0 | 0.00015287 | 0.00015986 | 0.00012085 | 0.00012124 | 0.00015791 | 0.00039577 | 0.00054979 | 0 | 0.00068494 | 0.00033554 | 0.00032959 | 0.00029941 | 0.00034245 | 0.0003023
On Peak | 5516 | 08/18/11 07:00 PM EDT | 8 | 18 | 20 | Weekday | Summer | On Peak |  | 0.00016135 | 0.00017135 | 0.0001387 | 0.00018713 | 0.00015114 | 0.0001561 | 0.00012049 | 0.00013018 | 0.00011374 | 0.00010628 | 0.00023296 | 0.00036811 | 0.00016589 | 0.00020092 | 0.0001398 | 0.00066842 | 0.00062085 | 0.00064825 | 0 | 0 | 0 | 0 | 0 | 0.00015582 | 0.00016004 | 0.0001547 | 0.00012793 | 0.00017215 | 0.0003921 | 0.00051905 | 0 | 0.00065818 | 0.00032243 | 0.00031555 | 0.00029026 | 0.00033091 | 0.00029229
On Peak | 5517 | 08/18/11 08:00 PM EDT | 8 | 18 | 21 | Weekday | Summer | On Peak |  | 0.00015972 | 0.00017019 | 0.00014026 | 0.0002212 | 0.00012564 | 0.00015923 | 0.00012722 | 0.00013888 | 0.00013157 | 9.8021e-05 | 0.00023169 | 0.00025838 | 0.00018136 | 0.00021189 | 0.00014917 | 0.00059822 | 0.0005969 | 0.00061354 | 0 | 0 | 0 | 0 | 0 | 0.00016448 | 0.0001589 | 0.0001555 | 0.00013611 | 0.00018499 | 0.00037111 | 0.00046739 | 0 | 0.00060394 | 0.00029586 | 0.00028866 | 0.00026898 | 0.00030491 | 0.00026942
On Peak | 5518 | 08/18/11 09:00 PM EDT | 8 | 18 | 22 | Weekday | Summer | On Peak |  | 0.00015523 | 0.00016809 | 0.00013823 | 0.00022687 | 0.00012136 | 0.00013436 | 0.00013391 | 0.00012819 | 0.00013342 | 8.5423e-05 | 0.00023252 | 0.00020351 | 0.00017795 | 0.00020834 | 0.00014461 | 0.00056623 | 0.00053297 | 0.00059357 | 0 | 0 | 0 | 0 | 0 | 0.00015448 | 0.00015512 | 0.00013325 | 0.00012596 | 0.00018131 | 0.00035903 | 0.00044018 | 0 | 0.00057473 | 0.00028155 | 0.00027393 | 0.00025709 | 0.00029147 | 0.00025768
On Peak | 5519 | 08/18/11 10:00 PM EDT | 8 | 18 | 23 | Weekday | Summer | Off Peak |  | 0.00014861 | 0.00016508 | 0.00013875 | 0.00021913 | 9.3961e-05 | 9.7592e-05 | 0.0001324 | 9.2199e-05 | 0.00010326 | 7.8848e-05 | 0.00023147 | 0.00016578 | 0.0001438 | 0.00018573 | 0.00013426 | 0.00052425 | 0.00042314 | 0.00055723 | 0 | 0 | 0 | 0 | 0 | 0.00013831 | 0.00015 | 9.8242e-05 | 9.1994e-05 | 0.00015548 | 0.00033705 | 0.00040269 | 0 | 0.00053115 | 0.0002602 | 0.00025224 | 0.00023841 | 0.00027103 | 0.00023981
On Peak | 5520 | 08/18/11 11:00 PM EDT | 8 | 18 | 24 | Weekday | Summer | Off Peak |  | 0.00014125 | 0.00016123 | 0.00013831 | 0.0001519 | 6.1586e-05 | 5.7788e-05 | 0.000126 | 5.7942e-05 | 7.6967e-05 | 6.7056e-05 | 0.00023007 | 0.00015038 | 0.00010807 | 0.00016041 | 0.00012212 | 0.00042934 | 0.00034829 | 0.00050791 | 0 | 0 | 0 | 0 | 0 | 0.00011677 | 0.0001441 | 5.9987e-05 | 5.9464e-05 | 0.00012766 | 0.00030722 | 0.00032991 | 0 | 0.00045457 | 0.00022269 | 0.00021404 | 0.00020812 | 0.00023484 | 0.00020805
On Peak | 5521 | 08/19/11 12:00 AM EDT | 8 | 19 | 1 | Weekday | Summer | Off Peak |  | 0.00013511 | 0.00016005 | 0.00013687 | 8.9801e-05 | 3.9885e-05 | 3.4044e-05 | 6.7873e-05 | 4.0021e-05 | 5.1523e-05 | 6.2492e-05 | 0.00022823 | 0.00013811 | 8.4537e-05 | 0.00012735 | 0.00011465 | 0.00034446 | 0.00029913 | 0.00047057 | 0 | 0 | 0 | 0 | 0 | 0.00010266 | 0.00013937 | 3.5471e-05 | 4.1932e-05 | 0.00010416 | 0.00028463 | 0.00026605 | 0 | 0.00038962 | 0.00019087 | 0.00018147 | 0.00018309 | 0.00020434 | 0.0001813
On Peak | 5522 | 08/19/11 01:00 AM EDT | 8 | 19 | 2 | Weekday | Summer | Off Peak |  | 0.00012911 | 0.00016152 | 0.00013836 | 4.9812e-05 | 3.7293e-05 | 1.1822e-05 | 5.4827e-05 | 2.6071e-05 | 4.0454e-05 | 5.7783e-05 | 0.00022599 | 0.00013177 | 7.3037e-05 | 0.00011743 | 0.00010293 | 0.00025437 | 0.00024736 | 0.00043004 | 0 | 0 | 0 | 0 | 0 | 9.2552e-05 | 0.00013554 | 1.5168e-05 | 2.8672e-05 | 9.3129e-05 | 0.00026012 | 0.00019829 | 0 | 0.00032037 | 0.00015694 | 0.0001468 | 0.00015632 | 0.00017175 | 0.00015271
On Peak | 5523 | 08/19/11 02:00 AM EDT | 8 | 19 | 3 | Weekday | Summer | Off Peak |  | 0.0001246 | 0.00015849 | 0.00013653 | 3.4283e-05 | 3.5062e-05 | 3.5628e-06 | 3.1511e-05 | 1.9952e-05 | 3.6803e-05 | 5.8849e-05 | 0.00022211 | 0.00013233 | 6.9383e-05 | 0.00010716 | 9.0735e-05 | 0.00019922 | 0.00021742 | 0.00038712 | 0 | 0 | 0 | 0 | 0 | 8.7513e-05 | 0.00013161 | 7.0061e-06 | 2.3101e-05 | 8.5691e-05 | 0.00023416 | 0.00015694 | 0 | 0.00027123 | 0.00013287 | 0.00012303 | 0.00013547 | 0.0001473 | 0.00013113
On Peak | 5524 | 08/19/11 03:00 AM EDT | 8 | 19 | 4 | Weekday | Summer | Off Peak |  | 0.00012033 | 0.00015571 | 0.00013728 | 1.7856e-05 | 3.2903e-05 | 3.2066e-06 | 3.4847e-05 | 1.7152e-05 | 3.6561e-05 | 5.9895e-05 | 0.00021744 | 0.00013202 | 6.7459e-05 | 0.00010044 | 8.4725e-05 | 0.00015799 | 0.00018972 | 0.00035739 | 0 | 0 | 0 | 0 | 0 | 8.4496e-05 | 0.00012823 | 6.5984e-06 | 2.0658e-05 | 8.143e-05 | 0.00021617 | 0.00012565 | 0 | 0.00023509 | 0.00011516 | 0.00010541 | 0.00012034 | 0.00012956 | 0.00011549
On Peak | 5525 | 08/19/11 04:00 AM EDT | 8 | 19 | 5 | Weekday | Summer | Off Peak |  | 0.00011888 | 0.00015441 | 0.00013377 | 1.4519e-05 | 3.3515e-05 | 3.7016e-06 | 3.557e-05 | 2.0138e-05 | 4.1711e-05 | 6.0354e-05 | 0.00021716 | 0.00013182 | 6.7165e-05 | 9.8495e-05 | 8.4774e-05 | 0.00013339 | 0.00016627 | 0.00032862 | 0 | 0 | 0 | 0 | 0 | 8.3127e-05 | 0.00012654 | 7.1096e-06 | 2.3609e-05 | 8.0671e-05 | 0.00019877 | 0.00010651 | 0 | 0.00020898 | 0.00010237 | 9.3077e-05 | 0.00010843 | 0.00011615 | 0.00010362
On Peak | 5526 | 08/19/11 05:00 AM EDT | 8 | 19 | 6 | Weekday | Summer | Off Peak |  | 0.00012007 | 0.0001528 | 0.00013489 | 1.587e-05 | 4.4108e-05 | 1.1372e-05 | 2.7263e-05 | 5.6003e-05 | 5.817e-05 | 0.00013498 | 0.00021554 | 0.00014733 | 6.8135e-05 | 0.00011213 | 8.7736e-05 | 0.00011684 | 0.00013785 | 0.00030395 | 0 | 0 | 0 | 0 | 0 | 8.961e-05 | 0.00012727 | 1.4589e-05 | 6.073e-05 | 8.6112e-05 | 0.00018385 | 9.2757e-05 | 0 | 0.0001887 | 9.2442e-05 | 8.3563e-05 | 9.881e-05 | 0.00010567 | 9.4344e-05
On Peak | 5527 | 08/19/11 06:00 AM EDT | 8 | 19 | 7 | Weekday | Summer | On Peak |  | 0.00012638 | 0.00015367 | 0.00013544 | 3.6184e-05 | 7.432e-05 | 4.0652e-05 | 3.7852e-05 | 0.00011916 | 0.00010048 | 0.00014198 | 0.00021339 | 0.00022442 | 7.1736e-05 | 0.00011285 | 9.1605e-05 | 0.00012473 | 0.00013419 | 0.00028162 | 0 | 0 | 0 | 0 | 0 | 0.00010039 | 0.00013196 | 4.3433e-05 | 0.00011952 | 8.8836e-05 | 0.00017034 | 9.8127e-05 | 0 | 0.00018454 | 9.0403e-05 | 8.2597e-05 | 9.4539e-05 | 0.00010199 | 9.0948e-05
On Peak | 5528 | 08/19/11 07:00 AM EDT | 8 | 19 | 8 | Weekday | Summer | On Peak |  | 0.0001332 | 0.00015723 | 0.00013238 | 7.5614e-05 | 0.00010543 | 7.6208e-05 | 5.9912e-05 | 0.00013874 | 0.0001402 | 0.00011521 | 0.00021651 | 0.00025493 | 8.202e-05 | 0.00013801 | 9.6358e-05 | 0.0001435 | 0.00015823 | 0.0003055 | 0 | 0 | 0 | 0 | 0 | 0.00011004 | 0.00013698 | 7.824e-05 | 0.00013744 | 0.00010285 | 0.00018478 | 0.00011316 | 0 | 0.00020553 | 0.00010068 | 9.2505e-05 | 0.00010424 | 0.00011276 | 0.00010048
On Peak | 5529 | 08/19/11 08:00 AM EDT | 8 | 19 | 9 | Weekday | Summer | On Peak |  | 0.00013756 | 0.00015782 | 0.00013451 | 0.00011424 | 0.00016821 | 0.0001024 | 9.2549e-05 | 0.0001361 | 0.00012539 | 0.0001235 | 0.00021971 | 0.00038376 | 8.9036e-05 | 0.00015295 | 0.00010627 | 0.0001981 | 0.00020174 | 0.0003342 | 0 | 0 | 0 | 0 | 0 | 0.00011006 | 0.00014044 | 0.00010772 | 0.00013481 | 0.00011298 | 0.00020214 | 0.00015506 | 0 | 0.00024973 | 0.00012234 | 0.00011454 | 0.00012176 | 0.00013367 | 0.00011883
On Peak | 5530 | 08/19/11 09:00 AM EDT | 8 | 19 | 10 | Weekday | Summer | On Peak |  | 0.00013662 | 0.00015953 | 0.00013684 | 0.00012645 | 0.0001784 | 0.00013452 | 0.00011096 | 0.00011309 | 0.00011271 | 0.00012035 | 0.00022113 | 0.00046525 | 9.3097e-05 | 0.00014748 | 0.00012065 | 0.00028302 | 0.00029815 | 0.00038685 | 0 | 0 | 0 | 0 | 0 | 0.00011018 | 0.00014035 | 0.0001376 | 0.0001135 | 0.00011596 | 0.00023399 | 0.00022221 | 0 | 0.00032309 | 0.00015828 | 0.00015099 | 0.00015163 | 0.00016849 | 0.00014938
On Peak | 5531 | 08/19/11 10:00 AM EDT | 8 | 19 | 11 | Weekday | Summer | On Peak |  | 0.00013697 | 0.00015848 | 0.00013656 | 0.00010238 | 0.00016916 | 0.00015182 | 0.0001414 | 8.6134e-05 | 0.0001047 | 9.8584e-05 | 0.00022538 | 0.00049257 | 9.6271e-05 | 0.00014678 | 0.00012528 | 0.00033278 | 0.00040242 | 0.00043561 | 0 | 0 | 0 | 0 | 0 | 0.00011212 | 0.00014039 | 0.00015301 | 8.7826e-05 | 0.00011817 | 0.00026349 | 0.00026487 | 0 | 0.00037548 | 0.00018394 | 0.00017661 | 0.00017463 | 0.00019387 | 0.00017167
On Peak | 5532 | 08/19/11 11:00 AM EDT | 8 | 19 | 12 | Weekday | Summer | On Peak |  | 0.00013917 | 0.00016041 | 0.00013847 | 8.8346e-05 | 0.00015843 | 0.00014155 | 0.00019892 | 8.2295e-05 | 0.00010208 | 0.00012247 | 0.00022652 | 0.00054542 | 0.00010173 | 0.00014827 | 0.00012373 | 0.00048679 | 0.00058077 | 0.00053661 | 0 | 0 | 0 | 0 | 0 | 0.00011801 | 0.00014251 | 0.00014456 | 8.5671e-05 | 0.00012099 | 0.00032457 | 0.00038691 | 0 | 0.00051079 | 0.00025023 | 0.00024362 | 0.00023024 | 0.00025843 | 0.00022835
On Peak | 5533 | 08/19/11 12:00 PM EDT | 8 | 19 | 13 | Weekday | Summer | On Peak |  | 0.00014454 | 0.00016427 | 0.00013691 | 9.0327e-05 | 0.00015956 | 0.0001479 | 0.00020578 | 8.2199e-05 | 9.5966e-05 | 7.9268e-05 | 0.00023144 | 0.00056275 | 0.00010579 | 0.00014713 | 0.00012306 | 0.00064638 | 0.00071562 | 0.00064215 | 0 | 0 | 0 | 0 | 0 | 0.00012223 | 0.00014674 | 0.00015048 | 8.2743e-05 | 0.00012246 | 0.00038841 | 0.00050991 | 0 | 0.00064859 | 0.00031773 | 0.00031141 | 0.000287 | 0.00032503 | 0.00028692
On Peak | 5534 | 08/19/11 01:00 PM EDT | 8 | 19 | 14 | Weekday | Summer | On Peak | On Peak | 0.0001454 | 0.00016681 | 0.00013895 | 9.425e-05 | 0.00015525 | 0.00015006 | 0.00023815 | 7.713e-05 | 9.3926e-05 | 9.3466e-05 | 0.00023575 | 0.00055288 | 0.00010348 | 0.00015591 | 0.00012754 | 0.00072004 | 0.00074062 | 0.00068026 | 0 | 0 | 0 | 0 | 0 | 0.00012012 | 0.00014803 | 0.00015292 | 7.8957e-05 | 0.00012504 | 0.00041147 | 0.0005641 | 0 | 0.00070614 | 0.00034592 | 0.00033987 | 0.00030975 | 0.00035273 | 0.0003113
On Peak | 5535 | 08/19/11 02:00 PM EDT | 8 | 19 | 15 | Weekday | Summer | On Peak | On Peak | 0.00014509 | 0.00017092 | 0.00013959 | 9.2413e-05 | 0.00013803 | 0.00014518 | 0.00021883 | 6.7168e-05 | 7.65e-05 | 9.0658e-05 | 0.00024355 | 0.00053985 | 0.00010511 | 0.0001773 | 0.00013076 | 0.00074891 | 0.00073044 | 0.00069799 | 0 | 0 | 0 | 0 | 0 | 0.000116 | 0.00014855 | 0.0001466 | 6.9026e-05 | 0.00013335 | 0.00042219 | 0.00058397 | 0 | 0.00072865 | 0.00035695 | 0.00035071 | 0.00031893 | 0.00036407 | 0.00032134
On Peak | 5536 | 08/19/11 03:00 PM EDT | 8 | 19 | 16 | Weekday | Summer | On Peak | On Peak | 0.0001456 | 0.00016983 | 0.00014134 | 7.6896e-05 | 0.00013675 | 0.00012746 | 0.00019289 | 5.8479e-05 | 8.1337e-05 | 9.3418e-05 | 0.0002345 | 0.00053737 | 0.00010994 | 0.00018033 | 0.00013005 | 0.00074388 | 0.00067997 | 0.00065726 | 0 | 0 | 0 | 0 | 0 | 0.00011764 | 0.00014897 | 0.00013005 | 6.1708e-05 | 0.00013653 | 0.00039756 | 0.00057689 | 0 | 0.00070763 | 0.00034666 | 0.00034157 | 0.00030683 | 0.00035216 | 0.00031072
On Peak | 5537 | 08/19/11 04:00 PM EDT | 8 | 19 | 17 | Weekday | Summer | On Peak | On Peak | 0.00014866 | 0.00017135 | 0.00014283 | 7.3016e-05 | 0.00013838 | 0.0001224 | 0.00018018 | 7.5251e-05 | 8.8454e-05 | 0.00011424 | 0.00022952 | 0.00051808 | 0.00012036 | 0.00019235 | 0.00013399 | 0.00063767 | 0.0005864 | 0.0005863 | 0 | 0 | 0 | 0 | 0 | 0.00012474 | 0.00015157 | 0.00012535 | 7.8215e-05 | 0.00014621 | 0.00035463 | 0.00049477 | 0 | 0.00061544 | 0.00030149 | 0.00029621 | 0.00026879 | 0.00030762 | 0.00027155
On Peak | 5538 | 08/19/11 05:00 PM EDT | 8 | 19 | 18 | Weekday | Summer | On Peak |  | 0.00015592 | 0.00017247 | 0.00014113 | 9.1246e-05 | 0.0001559 | 0.000122 | 0.00025403 | 0.00012799 | 0.00010858 | 0.0001061 | 0.00023209 | 0.00051157 | 0.0001312 | 0.00018439 | 0.00013256 | 0.00063822 | 0.0005831 | 0.00059799 | 0 | 0 | 0 | 0 | 0 | 0.00014366 | 0.00015669 | 0.00012851 | 0.0001257 | 0.00014862 | 0.0003617 | 0.00049493 | 0 | 0.00061998 | 0.00030372 | 0.00029794 | 0.00027172 | 0.00031063 | 0.00027428
On Peak | 5539 | 08/19/11 06:00 PM EDT | 8 | 19 | 19 | Weekday | Summer | On Peak |  | 0.00016117 | 0.00017095 | 0.00014174 | 0.00011544 | 0.00015564 | 0.00011893 | 0.00021168 | 0.00012318 | 0.00010993 | 0.00010123 | 0.00023103 | 0.00043818 | 0.00014158 | 0.00017888 | 0.00013099 | 0.00064474 | 0.00058576 | 0.00059521 | 0 | 0 | 0 | 0 | 0 | 0.00015287 | 0.00016025 | 0.0001246 | 0.0001212 | 0.00015157 | 0.00036002 | 0.00049976 | 0 | 0.00062278 | 0.00030509 | 0.00029959 | 0.00027221 | 0.00031156 | 0.00027505
On Peak | 5540 | 08/19/11 07:00 PM EDT | 8 | 19 | 20 | Weekday | Summer | On Peak |  | 0.00016058 | 0.0001725 | 0.00013919 | 0.00013853 | 0.00014779 | 0.00013392 | 0.00014363 | 0.0001302 | 0.0001136 | 0.00010644 | 0.00023018 | 0.00035396 | 0.00015741 | 0.00017951 | 0.00014078 | 0.00056241 | 0.00050805 | 0.00054856 | 0 | 0 | 0 | 0 | 0 | 0.00015582 | 0.00015975 | 0.00013536 | 0.00012795 | 0.00016133 | 0.00033181 | 0.00043574 | 0 | 0.00055418 | 0.00027148 | 0.00026544 | 0.00024469 | 0.00027906 | 0.00024654
On Peak | 5541 | 08/19/11 08:00 PM EDT | 8 | 19 | 21 | Weekday | Summer | On Peak |  | 0.00015869 | 0.00017086 | 0.00014056 | 0.00015853 | 0.00012818 | 0.0001416 | 0.00017169 | 0.00013896 | 0.00013148 | 9.8221e-05 | 0.00023097 | 0.00024599 | 0.00017324 | 0.00018583 | 0.00014464 | 0.00051335 | 0.00050444 | 0.0005283 | 0 | 0 | 0 | 0 | 0 | 0.00016448 | 0.00015832 | 0.00014129 | 0.00013619 | 0.00017178 | 0.00031955 | 0.00040055 | 0 | 0.00051851 | 0.00025401 | 0.00024769 | 0.0002311 | 0.00026202 | 0.00023155
On Peak | 5542 | 08/19/11 09:00 PM EDT | 8 | 19 | 22 | Weekday | Summer | On Peak |  | 0.0001541 | 0.00016843 | 0.0001384 | 0.00020005 | 0.00013211 | 0.00011882 | 0.00021309 | 0.00012821 | 0.0001333 | 8.5479e-05 | 0.00023223 | 0.00019346 | 0.0001747 | 0.00018775 | 0.00014582 | 0.00049205 | 0.00045475 | 0.00051505 | 0 | 0 | 0 | 0 | 0 | 0.00015448 | 0.00015439 | 0.00012254 | 0.00012598 | 0.00017333 | 0.00031154 | 0.00038194 | 0 | 0.00049869 | 0.0002443 | 0.00023764 | 0.00022304 | 0.00025301 | 0.0002237
On Peak | 5543 | 08/19/11 10:00 PM EDT | 8 | 19 | 23 | Weekday | Summer | Off Peak |  | 0.00014763 | 0.00016527 | 0.00013885 | 0.00019312 | 0.00010492 | 0.0001034 | 0.00019158 | 9.2209e-05 | 0.00010319 | 7.88e-05 | 0.00023714 | 0.00015883 | 0.00015115 | 0.00018377 | 0.00014466 | 0.0004696 | 0.00036872 | 0.0005089 | 0 | 0 | 0 | 0 | 0 | 0.00013831 | 0.00014935 | 0.00010595 | 9.1996e-05 | 0.00016042 | 0.00030782 | 0.00035999 | 0 | 0.0004789 | 0.0002346 | 0.00022698 | 0.00021576 | 0.0002451 | 0.00021694
On Peak | 5544 | 08/19/11 11:00 PM EDT | 8 | 19 | 24 | Weekday | Summer | Off Peak |  | 0.00014066 | 0.00016151 | 0.00013842 | 0.00014597 | 6.6201e-05 | 7.5592e-05 | 0.00013966 | 5.7935e-05 | 7.6901e-05 | 6.6995e-05 | 0.0002357 | 0.00014649 | 0.00011687 | 0.00016605 | 0.00013979 | 0.00039384 | 0.00031615 | 0.00047658 | 0 | 0 | 0 | 0 | 0 | 0.00011677 | 0.00014374 | 7.6557e-05 | 5.945e-05 | 0.00013716 | 0.00028827 | 0.00030239 | 0 | 0.00042083 | 0.00020616 | 0.00019775 | 0.00019349 | 0.00021804 | 0.00019323
On Peak | 5545 | 08/20/11 12:00 AM EDT | 8 | 20 | 1 | Weekend | Summer | Off Peak |  | 0.00013548 | 0.00016041 | 0.00013771 | 0.00010326 | 4.8107e-05 | 4.6591e-05 | 9.6497e-05 | 4.6805e-05 | 5.7774e-05 | 6.3626e-05 | 0.00023218 | 0.00014733 | 9.357e-05 | 0.00014175 | 0.00012823 | 0.00033187 | 0.00028823 | 0.00045557 | 0 | 0 | 0 | 0 | 0 | 0.00010198 | 0.0001398 | 4.8093e-05 | 4.8358e-05 | 0.0001158 | 0.00027556 | 0.00025633 | 0 | 0.00037621 | 0.0001843 | 0.00017516 | 0.00017695 | 0.00019742 | 0.00017517
On Peak | 5546 | 08/20/11 01:00 AM EDT | 8 | 20 | 2 | Weekend | Summer | Off Peak |  | 0.00012983 | 0.00016253 | 0.00013994 | 6.2714e-05 | 3.9969e-05 | 2.1309e-05 | 7.973e-05 | 3.2432e-05 | 4.4066e-05 | 5.7963e-05 | 0.00022858 | 0.000141 | 7.8767e-05 | 0.00012231 | 0.00011348 | 0.00026028 | 0.00025387 | 0.00042812 | 0 | 0 | 0 | 0 | 0 | 9.4588e-05 | 0.00013642 | 2.4501e-05 | 3.4529e-05 | 9.9515e-05 | 0.00025895 | 0.00020295 | 0 | 0.00032335 | 0.0001584 | 0.00014852 | 0.00015701 | 0.00017278 | 0.00015357
On Peak | 5547 | 08/20/11 02:00 AM EDT | 8 | 20 | 3 | Weekend | Summer | Off Peak |  | 0.00012493 | 0.00016023 | 0.00013699 | 4.1323e-05 | 3.4174e-05 | 8.7631e-06 | 3.7925e-05 | 2.297e-05 | 3.6972e-05 | 6.1912e-05 | 0.00022457 | 0.00014122 | 7.247e-05 | 0.000113 | 0.00010402 | 0.00021287 | 0.00023104 | 0.00039386 | 0 | 0 | 0 | 0 | 0 | 8.9366e-05 | 0.00013219 | 1.1723e-05 | 2.5973e-05 | 9.1636e-05 | 0.00023823 | 0.00016761 | 0 | 0.00028227 | 0.00013828 | 0.00012858 | 0.0001398 | 0.00015245 | 0.00013564
On Peak | 5548 | 08/20/11 03:00 AM EDT | 8 | 20 | 4 | Weekend | Summer | Off Peak |  | 0.00012125 | 0.00015584 | 0.00013771 | 2.133e-05 | 3.3446e-05 | 6.9121e-06 | 3.2565e-05 | 2.1663e-05 | 3.7518e-05 | 5.9039e-05 | 0.00022093 | 0.00014165 | 6.9422e-05 | 0.00010548 | 9.6529e-05 | 0.00017673 | 0.00020852 | 0.00036451 | 0 | 0 | 0 | 0 | 0 | 8.3766e-05 | 0.00012896 | 9.8708e-06 | 2.4671e-05 | 8.6286e-05 | 0.00022048 | 0.0001403 | 0 | 0.00024944 | 0.0001222 | 0.00011272 | 0.00012576 | 0.00013609 | 0.0001212
On Peak | 5549 | 08/20/11 04:00 AM EDT | 8 | 20 | 5 | Weekend | Summer | Off Peak |  | 0.00011853 | 0.00015569 | 0.00013433 | 1.6047e-05 | 3.2748e-05 | 5.0803e-06 | 3.2469e-05 | 1.951e-05 | 3.7148e-05 | 5.3607e-05 | 0.00021739 | 0.000143 | 6.7511e-05 | 0.00010237 | 9.1132e-05 | 0.00015122 | 0.00018441 | 0.00033512 | 0 | 0 | 0 | 0 | 0 | 8.2113e-05 | 0.00012657 | 8.1829e-06 | 2.2419e-05 | 8.3316e-05 | 0.0002027 | 0.00012047 | 0 | 0.00022254 | 0.00010902 | 0.0001 | 0.00011352 | 0.0001223 | 0.00010899
On Peak | 5550 | 08/20/11 05:00 AM EDT | 8 | 20 | 6 | Weekend | Summer | Off Peak |  | 0.00011795 | 0.00015309 | 0.00013508 | 1.4215e-05 | 3.8374e-05 | 5.8519e-06 | 2.8172e-05 | 3.2477e-05 | 4.1175e-05 | 6.9465e-05 | 0.00021508 | 0.00015721 | 6.7323e-05 | 0.00010974 | 8.9113e-05 | 0.00012588 | 0.0001473 | 0.00030136 | 0 | 0 | 0 | 0 | 0 | 8.3966e-05 | 0.00012584 | 9.2272e-06 | 3.509e-05 | 8.5211e-05 | 0.00018228 | 9.9853e-05 | 0 | 0.00019337 | 9.473e-05 | 8.6239e-05 | 9.9934e-05 | 0.00010733 | 9.5742e-05
On Peak | 5551 | 08/20/11 06:00 AM EDT | 8 | 20 | 7 | Weekend | Summer | Off Peak |  | 0.00011888 | 0.00015185 | 0.00013401 | 2.3098e-05 | 7.1878e-05 | 2.2142e-05 | 3.4965e-05 | 5.2134e-05 | 5.2556e-05 | 4.237e-05 | 0.00021369 | 0.00023087 | 7.0255e-05 | 0.00010745 | 9.0268e-05 | 0.00012052 | 0.00013012 | 0.00026805 | 0 | 0 | 0 | 0 | 0 | 8.9299e-05 | 0.00012616 | 2.6718e-05 | 5.1585e-05 | 8.6116e-05 | 0.00016214 | 9.4846e-05 | 0 | 0.0001768 | 8.6611e-05 | 7.9241e-05 | 9.0346e-05 | 9.7537e-05 | 8.6963e-05
On Peak | 5552 | 08/20/11 07:00 AM EDT | 8 | 20 | 8 | Weekend | Summer | Off Peak |  | 0.00012445 | 0.00015534 | 0.00013351 | 3.4735e-05 | 0.00010257 | 7.9617e-05 | 5.8369e-05 | 6.5543e-05 | 6.6007e-05 | 5.2005e-05 | 0.00021866 | 0.00024934 | 7.9918e-05 | 0.00012727 | 9.6239e-05 | 0.00012988 | 0.00014474 | 0.00028101 | 0 | 0 | 0 | 0 | 0 | 0.00010282 | 0.00013061 | 8.0981e-05 | 6.4776e-05 | 9.8345e-05 | 0.00016997 | 0.00010253 | 0 | 0.00018781 | 9.2004e-05 | 8.4427e-05 | 9.5505e-05 | 0.0001032 | 9.1975e-05
On Peak | 5553 | 08/20/11 08:00 AM EDT | 8 | 20 | 9 | Weekend | Summer | Off Peak |  | 0.00013429 | 0.00015807 | 0.00013423 | 8.0501e-05 | 0.00015003 | 0.00010147 | 9.039e-05 | 0.00010905 | 8.3269e-05 | 9.7415e-05 | 0.00022058 | 0.00038551 | 9.2196e-05 | 0.00015289 | 0.00010286 | 0.00017905 | 0.00018305 | 0.00030406 | 0 | 0 | 0 | 0 | 0 | 0.00011067 | 0.00013813 | 0.00010529 | 0.00010703 | 0.00011383 | 0.00018391 | 0.0001402 | 0 | 0.00022651 | 0.00011096 | 0.00010384 | 0.00011057 | 0.00012132 | 0.00010786
On Peak | 5554 | 08/20/11 09:00 AM EDT | 8 | 20 | 10 | Weekend | Summer | Off Peak |  | 0.00013832 | 0.00016105 | 0.00013647 | 0.00012315 | 0.00021153 | 0.00012431 | 9.6374e-05 | 0.00012999 | 0.00012184 | 0.00015588 | 0.00022478 | 0.0004674 | 0.00010526 | 0.000158 | 0.00012008 | 0.0002442 | 0.00026148 | 0.00035351 | 0 | 0 | 0 | 0 | 0 | 0.00011711 | 0.00014175 | 0.00013095 | 0.00013108 | 0.00012513 | 0.00021382 | 0.00019203 | 0 | 0.00028646 | 0.00014033 | 0.00013326 | 0.00013583 | 0.00015034 | 0.00013338
On Peak | 5555 | 08/20/11 10:00 AM EDT | 8 | 20 | 11 | Weekend | Summer | Off Peak |  | 0.00014181 | 0.00016277 | 0.00013675 | 0.00015389 | 0.00023579 | 0.00017151 | 0.00015122 | 0.00013869 | 0.00014173 | 0.00019891 | 0.00022409 | 0.00049118 | 0.00011219 | 0.00015556 | 0.00013196 | 0.00030608 | 0.00035384 | 0.0003901 | 0 | 0 | 0 | 0 | 0 | 0.00012244 | 0.00014454 | 0.00017641 | 0.00014237 | 0.00013 | 0.00023596 | 0.00024249 | 0 | 0.00034046 | 0.00016679 | 0.00016034 | 0.00015763 | 0.00017551 | 0.0001554
On Peak | 5556 | 08/20/11 11:00 AM EDT | 8 | 20 | 12 | Weekend | Summer | Off Peak |  | 0.00014548 | 0.00016333 | 0.00013835 | 0.00014161 | 0.0002253 | 0.00019941 | 0.00013341 | 0.00013193 | 0.00014512 | 0.00014882 | 0.00022346 | 0.00054743 | 0.00011349 | 0.00016243 | 0.00013356 | 0.00038618 | 0.0004664 | 0.00043269 | 0 | 0 | 0 | 0 | 0 | 0.00012861 | 0.00014744 | 0.00019979 | 0.00013361 | 0.00013315 | 0.00026172 | 0.00030733 | 0 | 0.00040817 | 0.00019996 | 0.00019447 | 0.00018452 | 0.00020682 | 0.00018277
On Peak | 5557 | 08/20/11 12:00 PM EDT | 8 | 20 | 13 | Weekend | Summer | Off Peak |  | 0.00014994 | 0.00016609 | 0.00013775 | 0.00013863 | 0.00022685 | 0.00020494 | 0.0001625 | 0.00012081 | 0.00012728 | 0.00013631 | 0.00022535 | 0.00056925 | 0.00011424 | 0.00016613 | 0.00012662 | 0.00048453 | 0.00053963 | 0.00048825 | 0 | 0 | 0 | 0 | 0 | 0.0001304 | 0.00015098 | 0.00020563 | 0.00012206 | 0.00013337 | 0.00029533 | 0.00038245 | 0 | 0.00048897 | 0.00023954 | 0.00023454 | 0.00021692 | 0.00024539 | 0.00021666
On Peak | 5558 | 08/20/11 01:00 PM EDT | 8 | 20 | 14 | Weekend | Summer | Off Peak |  | 0.00015231 | 0.00016941 | 0.00014001 | 0.00015192 | 0.00020591 | 0.00019741 | 0.00017011 | 0.00011494 | 0.00012282 | 0.00011358 | 0.0002256 | 0.00057211 | 0.00011624 | 0.00017621 | 0.00012689 | 0.00060753 | 0.00060449 | 0.0005577 | 0 | 0 | 0 | 0 | 0 | 0.00013054 | 0.00015348 | 0.00019738 | 0.00011527 | 0.00013764 | 0.00033733 | 0.00047455 | 0 | 0.00058853 | 0.00028831 | 0.0002837 | 0.00025686 | 0.00029334 | 0.00025884
On Peak | 5559 | 08/20/11 02:00 PM EDT | 8 | 20 | 15 | Weekend | Summer | Off Peak |  | 0.00015288 | 0.00017259 | 0.00014003 | 0.00015076 | 0.00018927 | 0.00018679 | 0.00015699 | 0.0001028 | 0.00010696 | 0.00010826 | 0.00023072 | 0.00057673 | 0.00011839 | 0.00018753 | 0.00012675 | 0.00071254 | 0.00068681 | 0.00063202 | 0 | 0 | 0 | 0 | 0 | 0.00012825 | 0.00015441 | 0.00018618 | 0.00010333 | 0.00014231 | 0.00038229 | 0.00055504 | 0 | 0.0006807 | 0.00033346 | 0.00032879 | 0.00029528 | 0.00033831 | 0.00029844
On Peak | 5560 | 08/20/11 03:00 PM EDT | 8 | 20 | 16 | Weekend | Summer | Off Peak |  | 0.00015293 | 0.00017249 | 0.00014046 | 0.00011738 | 0.00017494 | 0.0001688 | 0.00013458 | 9.45e-05 | 0.00010322 | 0.00011261 | 0.0002307 | 0.00058276 | 0.00011739 | 0.00017915 | 0.00012809 | 0.00078306 | 0.00073357 | 0.00068227 | 0 | 0 | 0 | 0 | 0 | 0.00012663 | 0.00015448 | 0.00016838 | 9.6011e-05 | 0.00013938 | 0.00041268 | 0.0006085 | 0 | 0.00074224 | 0.00036361 | 0.00035881 | 0.00032098 | 0.0003685 | 0.00032504
On Peak | 5561 | 08/20/11 04:00 PM EDT | 8 | 20 | 17 | Weekend | Summer | Off Peak |  | 0.00015447 | 0.00017397 | 0.00014341 | 9.4025e-05 | 0.00016547 | 0.00017085 | 0.00013543 | 0.00010261 | 0.00010579 | 0.00011145 | 0.0002285 | 0.00056597 | 0.00011914 | 0.00019114 | 0.00012684 | 0.00081621 | 0.00075793 | 0.00072073 | 0 | 0 | 0 | 0 | 0 | 0.00013199 | 0.0001562 | 0.00016942 | 0.00010329 | 0.00014385 | 0.00043595 | 0.0006338 | 0 | 0.00077692 | 0.0003806 | 0.00037514 | 0.00033681 | 0.00038642 | 0.00034092
On Peak | 5562 | 08/20/11 05:00 PM EDT | 8 | 20 | 18 | Weekend | Summer | Off Peak |  | 0.00015914 | 0.00017441 | 0.0001414 | 8.4711e-05 | 0.00016036 | 0.0001596 | 0.00018866 | 0.0001327 | 0.00010415 | 0.00010156 | 0.00023116 | 0.0005561 | 0.00012412 | 0.00018779 | 0.00012676 | 0.00085174 | 0.00079759 | 0.00076556 | 0 | 0 | 0 | 0 | 0 | 0.00014006 | 0.00015932 | 0.00016047 | 0.0001294 | 0.00014517 | 0.00046306 | 0.00066185 | 0 | 0.00081619 | 0.00039984 | 0.00039363 | 0.00035496 | 0.00040666 | 0.00035884
On Peak | 5563 | 08/20/11 06:00 PM EDT | 8 | 20 | 19 | Weekend | Summer | Off Peak |  | 0.00016332 | 0.00017329 | 0.00014227 | 0.00010248 | 0.00015697 | 0.00015654 | 0.00012919 | 0.00012816 | 0.00011074 | 0.00010814 | 0.00023324 | 0.00047599 | 0.00013122 | 0.00018481 | 0.0001228 | 0.00083922 | 0.00079459 | 0.0007609 | 0 | 0 | 0 | 0 | 0 | 0.00014488 | 0.00016221 | 0.00015583 | 0.00012609 | 0.00014688 | 0.00046024 | 0.00065273 | 0 | 0.00080717 | 0.00039542 | 0.0003891 | 0.00035157 | 0.00040242 | 0.00035512
On Peak | 5564 | 08/20/11 07:00 PM EDT | 8 | 20 | 20 | Weekend | Summer | Off Peak |  | 0.00016256 | 0.00017505 | 0.0001418 | 0.00015315 | 0.00014688 | 0.00015723 | 0.00011372 | 0.00013253 | 0.0001422 | 0.00010656 | 0.00023432 | 0.00038418 | 0.00014578 | 0.00017578 | 0.00012426 | 0.00075193 | 0.00071633 | 0.00072456 | 0 | 0 | 0 | 0 | 0 | 0.00014785 | 0.0001619 | 0.00015515 | 0.00013151 | 0.0001513 | 0.00043826 | 0.00058514 | 0 | 0.00073963 | 0.00036233 | 0.00035493 | 0.00032575 | 0.00037128 | 0.00032788
On Peak | 5565 | 08/20/11 08:00 PM EDT | 8 | 20 | 21 | Weekend | Summer | Off Peak |  | 0.0001608 | 0.0001724 | 0.00014304 | 0.00017806 | 0.00013342 | 0.00015245 | 0.00014201 | 0.00012161 | 0.00013443 | 9.0873e-05 | 0.00023298 | 0.00026609 | 0.00016244 | 0.00017712 | 0.00012715 | 0.00066579 | 0.00067264 | 0.00067925 | 0 | 0 | 0 | 0 | 0 | 0.00015709 | 0.00016038 | 0.00015055 | 0.00012048 | 0.00016036 | 0.00041085 | 0.00052076 | 0 | 0.00067125 | 0.00032883 | 0.00032104 | 0.00029865 | 0.00033855 | 0.0002991
On Peak | 5566 | 08/20/11 09:00 PM EDT | 8 | 20 | 22 | Weekend | Summer | Off Peak |  | 0.00015641 | 0.00017038 | 0.00014 | 0.00019361 | 0.00012322 | 0.00013247 | 0.00017678 | 0.00010518 | 0.00010963 | 9.1297e-05 | 0.00023511 | 0.00020832 | 0.00017246 | 0.00018121 | 0.00012674 | 0.00060712 | 0.00057693 | 0.00063861 | 0 | 0 | 0 | 0 | 0 | 0.00014835 | 0.00015655 | 0.00013291 | 0.0001046 | 0.00016646 | 0.00038627 | 0.00047235 | 0 | 0.00061736 | 0.00030243 | 0.00029422 | 0.00027632 | 0.00031312 | 0.00027682
On Peak | 5567 | 08/20/11 10:00 PM EDT | 8 | 20 | 23 | Weekend | Summer | Off Peak |  | 0.00014955 | 0.00016814 | 0.00013906 | 0.00018419 | 9.6529e-05 | 0.00011831 | 0.00014131 | 8.0971e-05 | 8.6995e-05 | 7.7306e-05 | 0.00023298 | 0.0001709 | 0.00015172 | 0.00017654 | 0.00012167 | 0.00054453 | 0.00044453 | 0.00057687 | 0 | 0 | 0 | 0 | 0 | 0.00013025 | 0.0001512 | 0.00011709 | 8.107e-05 | 0.00015392 | 0.00034893 | 0.00041861 | 0 | 0.00055124 | 0.00027004 | 0.00026189 | 0.00024726 | 0.00028109 | 0.00024869
On Peak | 5568 | 08/20/11 11:00 PM EDT | 8 | 20 | 24 | Weekend | Summer | Off Peak |  | 0.00014263 | 0.00016478 | 0.00013927 | 0.0001418 | 6.339e-05 | 8.2423e-05 | 0.00012878 | 5.3571e-05 | 7.0098e-05 | 6.9578e-05 | 0.00022919 | 0.00015623 | 0.00012035 | 0.00016407 | 0.00011514 | 0.0004188 | 0.00034593 | 0.00049898 | 0 | 0 | 0 | 0 | 0 | 0.00011214 | 0.00014578 | 8.2083e-05 | 5.5365e-05 | 0.00013345 | 0.00030182 | 0.00032223 | 0 | 0.00044509 | 0.00021804 | 0.00020951 | 0.00020402 | 0.00023002 | 0.00020379
On Peak | 5569 | 08/21/11 12:00 AM EDT | 8 | 21 | 1 | Weekend | Summer | Off Peak |  | 0.00013562 | 0.00016114 | 0.00013795 | 0.00010497 | 4.5438e-05 | 4.7247e-05 | 8.7725e-05 | 4.6742e-05 | 5.7741e-05 | 6.3566e-05 | 0.00022494 | 0.00014638 | 9.706e-05 | 0.00014076 | 0.00011112 | 0.0003219 | 0.00028467 | 0.00044301 | 0 | 0 | 0 | 0 | 0 | 0.00010198 | 0.00014005 | 4.8207e-05 | 4.8297e-05 | 0.00011387 | 0.00026796 | 0.00024898 | 0 | 0.00036562 | 0.00017911 | 0.00017024 | 0.00017202 | 0.00019182 | 0.0001702
On Peak | 5570 | 08/21/11 01:00 AM EDT | 8 | 21 | 2 | Weekend | Summer | Off Peak |  | 0.00012934 | 0.00016275 | 0.00014001 | 6.3835e-05 | 4.1094e-05 | 1.9514e-05 | 6.4311e-05 | 3.243e-05 | 4.4049e-05 | 5.7896e-05 | 0.00022173 | 0.00013924 | 7.9695e-05 | 0.00011934 | 0.00010751 | 0.00023136 | 0.00023185 | 0.00039601 | 0 | 0 | 0 | 0 | 0 | 9.4588e-05 | 0.00013611 | 2.2579e-05 | 3.4522e-05 | 9.7852e-05 | 0.00023953 | 0.00018083 | 0 | 0.0002936 | 0.00014383 | 0.00013446 | 0.00014354 | 0.0001575 | 0.00014004
On Peak | 5571 | 08/21/11 02:00 AM EDT | 8 | 21 | 3 | Weekend | Summer | Off Peak |  | 0.00012392 | 0.00015999 | 0.0001369 | 4.1749e-05 | 3.5083e-05 | 6.0571e-06 | 3.8e-05 | 2.3008e-05 | 3.6974e-05 | 6.181e-05 | 0.00021785 | 0.00013946 | 7.2186e-05 | 0.00011091 | 0.00010341 | 0.00017365 | 0.00019819 | 0.00035435 | 0 | 0 | 0 | 0 | 0 | 8.9366e-05 | 0.00013142 | 9.4004e-06 | 2.6001e-05 | 9.0706e-05 | 0.00021434 | 0.0001374 | 0 | 0.00024329 | 0.00011918 | 0.00010998 | 0.00012248 | 0.00013271 | 0.00011818
On Peak | 5572 | 08/21/11 03:00 AM EDT | 8 | 21 | 4 | Weekend | Summer | Off Peak |  | 0.00012017 | 0.00015539 | 0.00013755 | 2.0897e-05 | 3.4292e-05 | 6.2396e-06 | 3.1616e-05 | 2.1708e-05 | 3.7535e-05 | 5.8959e-05 | 0.00021299 | 0.00014044 | 6.9564e-05 | 0.00010747 | 9.6568e-05 | 0.00014041 | 0.00017725 | 0.0003322 | 0 | 0 | 0 | 0 | 0 | 8.3766e-05 | 0.0001281 | 9.3196e-06 | 2.4707e-05 | 8.7006e-05 | 0.00020094 | 0.00011227 | 0 | 0.00021492 | 0.00010528 | 9.6086e-05 | 0.00011077 | 0.00011887 | 0.00010599
On Peak | 5573 | 08/21/11 04:00 AM EDT | 8 | 21 | 5 | Weekend | Summer | Off Peak |  | 0.00011752 | 0.00015509 | 0.00013413 | 1.4951e-05 | 3.2327e-05 | 5.197e-06 | 2.9648e-05 | 1.9571e-05 | 3.7238e-05 | 5.3614e-05 | 0.0002093 | 0.00014228 | 6.7705e-05 | 0.00010625 | 9.0745e-05 | 0.00012048 | 0.00015751 | 0.00030869 | 0 | 0 | 0 | 0 | 0 | 8.2113e-05 | 0.00012573 | 8.1732e-06 | 2.2478e-05 | 8.4586e-05 | 0.00018672 | 9.6712e-05 | 0 | 0.00019364 | 9.4863e-05 | 8.6033e-05 | 0.00010105 | 0.00010795 | 9.6327e-05
On Peak | 5574 | 08/21/11 05:00 AM EDT | 8 | 21 | 6 | Weekend | Summer | Off Peak |  | 0.00011718 | 0.00015245 | 0.00013485 | 1.4483e-05 | 3.9537e-05 | 4.8735e-06 | 2.2421e-05 | 3.2637e-05 | 4.1305e-05 | 6.9446e-05 | 0.00020797 | 0.00015676 | 6.6558e-05 | 0.0001131 | 8.6915e-05 | 0.00010387 | 0.00012756 | 0.0002899 | 0 | 0 | 0 | 0 | 0 | 8.3966e-05 | 0.00012516 | 8.2993e-06 | 3.5239e-05 | 8.5502e-05 | 0.00017535 | 8.2808e-05 | 0 | 0.00017547 | 8.596e-05 | 7.7291e-05 | 9.2849e-05 | 9.8899e-05 | 8.8352e-05
On Peak | 5575 | 08/21/11 06:00 AM EDT | 8 | 21 | 7 | Weekend | Summer | Off Peak |  | 0.00011819 | 0.0001511 | 0.00013375 | 2.1476e-05 | 6.1863e-05 | 2.4235e-05 | 3.5311e-05 | 5.2665e-05 | 5.2608e-05 | 4.2874e-05 | 0.00020822 | 0.00023041 | 6.8501e-05 | 0.00010751 | 8.6984e-05 | 0.00010218 | 0.00011326 | 0.00026328 | 0 | 0 | 0 | 0 | 0 | 8.9299e-05 | 0.00012551 | 2.7735e-05 | 5.209e-05 | 8.4651e-05 | 0.00015925 | 8.0615e-05 | 0 | 0.00016367 | 8.0177e-05 | 7.2457e-05 | 8.5623e-05 | 9.1702e-05 | 8.1883e-05
On Peak | 5576 | 08/21/11 07:00 AM EDT | 8 | 21 | 8 | Weekend | Summer | Off Peak |  | 0.00012339 | 0.00015425 | 0.00013313 | 3.2168e-05 | 9.4338e-05 | 6.0409e-05 | 4.3909e-05 | 6.6187e-05 | 6.6335e-05 | 5.2526e-05 | 0.00021559 | 0.0002485 | 8.155e-05 | 0.00011884 | 9.1947e-05 | 0.0001027 | 0.00011919 | 0.0002649 | 0 | 0 | 0 | 0 | 0 | 0.00010282 | 0.00012963 | 6.2835e-05 | 6.5396e-05 | 9.5584e-05 | 0.00016023 | 8.1398e-05 | 0 | 0.0001649 | 8.0783e-05 | 7.3057e-05 | 8.6246e-05 | 9.2297e-05 | 8.2402e-05
On Peak | 5577 | 08/21/11 08:00 AM EDT | 8 | 21 | 9 | Weekend | Summer | Off Peak |  | 0.00013242 | 0.00015636 | 0.00013364 | 8.053e-05 | 0.00015058 | 8.7786e-05 | 6.8116e-05 | 0.00010978 | 8.3968e-05 | 9.784e-05 | 0.00022152 | 0.00038328 | 9.6949e-05 | 0.00014975 | 0.000105 | 0.00013166 | 0.00013788 | 0.00027934 | 0 | 0 | 0 | 0 | 0 | 0.00011067 | 0.00013644 | 9.2577e-05 | 0.00010774 | 0.00011554 | 0.00016897 | 0.00010332 | 0 | 0.00018781 | 9.2005e-05 | 8.4478e-05 | 9.5248e-05 | 0.00010315 | 9.1926e-05
On Peak | 5578 | 08/21/11 09:00 AM EDT | 8 | 21 | 10 | Weekend | Summer | Off Peak |  | 0.00013602 | 0.0001589 | 0.00013573 | 0.00013616 | 0.00023066 | 0.00013294 | 8.4943e-05 | 0.00013078 | 0.00012224 | 0.00015649 | 0.00022207 | 0.00046264 | 0.0001115 | 0.00015422 | 0.00013071 | 0.00017223 | 0.00019297 | 0.00028806 | 0 | 0 | 0 | 0 | 0 | 0.00011711 | 0.00013968 | 0.00013991 | 0.00013184 | 0.00012899 | 0.00017424 | 0.00013602 | 0 | 0.00021714 | 0.00010637 | 9.9849e-05 | 0.00010562 | 0.00011578 | 0.00010288
On Peak | 5579 | 08/21/11 10:00 AM EDT | 8 | 21 | 11 | Weekend | Summer | Off Peak |  | 0.00013966 | 0.00016069 | 0.00013606 | 0.00015474 | 0.00025134 | 0.00019451 | 0.00016689 | 0.00013935 | 0.00014234 | 0.00019939 | 0.00022564 | 0.00048393 | 0.00011699 | 0.00015779 | 0.00014151 | 0.0002374 | 0.00028333 | 0.00033425 | 0 | 0 | 0 | 0 | 0 | 0.00012244 | 0.00014259 | 0.00019857 | 0.00014301 | 0.00013488 | 0.00020217 | 0.0001887 | 0 | 0.00027653 | 0.00013547 | 0.00012923 | 0.00013034 | 0.00014412 | 0.00012774
On Peak | 5580 | 08/21/11 11:00 AM EDT | 8 | 21 | 12 | Weekend | Summer | Off Peak |  | 0.00014409 | 0.00016175 | 0.00013783 | 0.00016511 | 0.0002558 | 0.00022405 | 0.00015308 | 0.00013275 | 0.00014581 | 0.00014929 | 0.00022639 | 0.00054163 | 0.00011939 | 0.00016703 | 0.0001393 | 0.00031907 | 0.00040889 | 0.00039155 | 0 | 0 | 0 | 0 | 0 | 0.00012861 | 0.00014613 | 0.00022479 | 0.0001344 | 0.0001386 | 0.00023683 | 0.00025555 | 0 | 0.0003514 | 0.00017215 | 0.0001664 | 0.00016144 | 0.00017961 | 0.00015886
On Peak | 5581 | 08/21/11 12:00 PM EDT | 8 | 21 | 13 | Weekend | Summer | Off Peak |  | 0.00014948 | 0.00016502 | 0.00013736 | 0.00015174 | 0.00025451 | 0.00024898 | 0.00016206 | 0.00012156 | 0.00012791 | 0.00013657 | 0.00022803 | 0.00056989 | 0.00012507 | 0.00016676 | 0.00012894 | 0.00047386 | 0.00054082 | 0.00049994 | 0 | 0 | 0 | 0 | 0 | 0.0001304 | 0.00015043 | 0.00024706 | 0.00012277 | 0.00013927 | 0.0003024 | 0.00037493 | 0 | 0.0004874 | 0.00023877 | 0.00023306 | 0.00021801 | 0.00024572 | 0.00021705
On Peak | 5582 | 08/21/11 01:00 PM EDT | 8 | 21 | 14 | Weekend | Summer | Off Peak |  | 0.00015207 | 0.00016855 | 0.00013968 | 0.00015176 | 0.00024447 | 0.00025079 | 0.00016642 | 0.00011563 | 0.00012343 | 0.00011348 | 0.000231 | 0.00057458 | 0.00013122 | 0.00017981 | 0.00012902 | 0.00062298 | 0.0006389 | 0.00059491 | 0 | 0 | 0 | 0 | 0 | 0.00013054 | 0.00015314 | 0.00024793 | 0.00011591 | 0.00014647 | 0.00035984 | 0.00048793 | 0 | 0.00061325 | 0.00030042 | 0.0002949 | 0.00026953 | 0.00030674 | 0.00027076
On Peak | 5583 | 08/21/11 02:00 PM EDT | 8 | 21 | 15 | Weekend | Summer | Off Peak |  | 0.00015231 | 0.00017168 | 0.00013974 | 0.0001566 | 0.00020485 | 0.00022176 | 0.00015232 | 0.00010346 | 0.00010763 | 0.00010817 | 0.0002318 | 0.00057494 | 0.00013386 | 0.00019612 | 0.00012894 | 0.00069551 | 0.00067688 | 0.00063317 | 0 | 0 | 0 | 0 | 0 | 0.00012825 | 0.00015382 | 0.00021842 | 0.00010395 | 0.00015299 | 0.00038298 | 0.00054222 | 0 | 0.00067093 | 0.00032867 | 0.00032349 | 0.00029241 | 0.00033434 | 0.00029502
On Peak | 5584 | 08/21/11 03:00 PM EDT | 8 | 21 | 16 | Weekend | Summer | Off Peak |  | 0.00015142 | 0.00017112 | 0.00014015 | 0.00013305 | 0.00019093 | 0.00020781 | 0.00017381 | 9.5355e-05 | 0.00010387 | 0.00011255 | 0.00023947 | 0.00057122 | 0.00013545 | 0.00019805 | 0.00012608 | 0.00068518 | 0.00063558 | 0.00062911 | 0 | 0 | 0 | 0 | 0 | 0.00012663 | 0.00015315 | 0.00020544 | 9.6803e-05 | 0.00015383 | 0.00038052 | 0.00053201 | 0 | 0.00066126 | 0.00032394 | 0.00031835 | 0.00028871 | 0.00033038 | 0.00029162
On Peak | 5585 | 08/21/11 04:00 PM EDT | 8 | 21 | 17 | Weekend | Summer | Off Peak |  | 0.00015186 | 0.00017182 | 0.00014295 | 0.00011096 | 0.00019975 | 0.00020044 | 0.00016724 | 0.00010349 | 0.00010649 | 0.00011142 | 0.00024085 | 0.00054522 | 0.00013757 | 0.00020575 | 0.00012725 | 0.00063985 | 0.00056561 | 0.00059434 | 0 | 0 | 0 | 0 | 0 | 0.00013199 | 0.00015394 | 0.00019947 | 0.00010411 | 0.00015757 | 0.00035949 | 0.00049488 | 0 | 0.00061856 | 0.00030302 | 0.00029728 | 0.00027071 | 0.00030993 | 0.00027367
On Peak | 5586 | 08/21/11 05:00 PM EDT | 8 | 21 | 18 | Weekend | Summer | Off Peak |  | 0.00015564 | 0.00017159 | 0.00014079 | 0.00010154 | 0.00019204 | 0.00020195 | 0.0001909 | 0.00013392 | 0.00010491 | 0.00010158 | 0.00023708 | 0.00052922 | 0.00014528 | 0.00019766 | 0.00013173 | 0.00057553 | 0.00050929 | 0.00054345 | 0 | 0 | 0 | 0 | 0 | 0.00014006 | 0.0001563 | 0.00020081 | 0.00013052 | 0.00015956 | 0.00032871 | 0.00044517 | 0 | 0.00055976 | 0.00027421 | 0.00026869 | 0.00024571 | 0.00028099 | 0.00024817
On Peak | 5587 | 08/21/11 06:00 PM EDT | 8 | 21 | 19 | Weekend | Summer | Off Peak |  | 0.00015941 | 0.0001699 | 0.00014145 | 0.00012734 | 0.00018658 | 0.00019872 | 0.00018412 | 0.0001296 | 0.00011163 | 0.0001085 | 0.00023751 | 0.00044922 | 0.00015746 | 0.0001986 | 0.00013016 | 0.00056168 | 0.00049988 | 0.00052475 | 0 | 0 | 0 | 0 | 0 | 0.00014488 | 0.00015879 | 0.00019729 | 0.00012743 | 0.00016546 | 0.0003174 | 0.00043465 | 0 | 0.00054432 | 0.00026665 | 0.00026151 | 0.00023846 | 0.00027286 | 0.00024095
On Peak | 5588 | 08/21/11 07:00 PM EDT | 8 | 21 | 20 | Weekend | Summer | Off Peak |  | 0.00015896 | 0.00017146 | 0.00014084 | 0.00018598 | 0.00018717 | 0.00023488 | 0.00029486 | 0.00013397 | 0.00014309 | 0.00010711 | 0.00023937 | 0.00036378 | 0.00017663 | 0.00020261 | 0.00013364 | 0.00053517 | 0.00048401 | 0.00053447 | 0 | 0 | 0 | 0 | 0 | 0.00014785 | 0.00015864 | 0.00023248 | 0.00013288 | 0.00017671 | 0.00032328 | 0.00041468 | 0 | 0.00053209 | 0.00026066 | 0.0002544 | 0.00023596 | 0.00026866 | 0.00023742
On Peak | 5589 | 08/21/11 08:00 PM EDT | 8 | 21 | 21 | Weekend | Summer | Off Peak |  | 0.0001578 | 0.00016888 | 0.00014201 | 0.00022289 | 0.00017128 | 0.00022636 | 0.00028335 | 0.00012308 | 0.00013531 | 9.1516e-05 | 0.00024064 | 0.00025355 | 0.00019054 | 0.00021134 | 0.00013659 | 0.00052432 | 0.00051808 | 0.00055209 | 0 | 0 | 0 | 0 | 0 | 0.00015709 | 0.00015756 | 0.00022325 | 0.00012187 | 0.00018683 | 0.00033394 | 0.0004093 | 0 | 0.00053447 | 0.00026183 | 0.00025488 | 0.00023921 | 0.00027077 | 0.00023934
On Peak | 5590 | 08/21/11 09:00 PM EDT | 8 | 21 | 22 | Weekend | Summer | Off Peak |  | 0.00015443 | 0.00016734 | 0.00013905 | 0.00025514 | 0.00014716 | 0.00019799 | 0.00027817 | 0.0001063 | 0.00011026 | 9.1498e-05 | 0.00024225 | 0.00020429 | 0.00018447 | 0.00021521 | 0.00013116 | 0.00053648 | 0.00049953 | 0.00057092 | 0 | 0 | 0 | 0 | 0 | 0.00014835 | 0.00015453 | 0.00019588 | 0.00010564 | 0.00018409 | 0.00034533 | 0.00041668 | 0 | 0.00054746 | 0.00026819 | 0.00026057 | 0.00024559 | 0.00027823 | 0.00024603
On Peak | 5591 | 08/21/11 10:00 PM EDT | 8 | 21 | 23 | Weekend | Summer | Off Peak |  | 0.00014871 | 0.00016582 | 0.0001383 | 0.0002238 | 0.00010836 | 0.00014175 | 0.0002059 | 8.1884e-05 | 8.7616e-05 | 7.7189e-05 | 0.00024162 | 0.00017339 | 0.00014552 | 0.00018265 | 0.00012144 | 0.00053438 | 0.00043263 | 0.0005684 | 0 | 0 | 0 | 0 | 0 | 0.00013025 | 0.00015013 | 0.00014068 | 8.1907e-05 | 0.00015284 | 0.0003438 | 0.00041056 | 0 | 0.00054164 | 0.00026534 | 0.00025721 | 0.00024315 | 0.00027638 | 0.00024455
On Peak | 5592 | 08/21/11 11:00 PM EDT | 8 | 21 | 24 | Weekend | Summer | Off Peak |  | 0.0001429 | 0.00016328 | 0.00013876 | 0.0001584 | 6.7526e-05 | 8.7434e-05 | 0.00017993 | 5.4316e-05 | 7.0624e-05 | 6.9425e-05 | 0.00023849 | 0.00016272 | 0.00010896 | 0.00014813 | 0.00011087 | 0.00046013 | 0.00038391 | 0.00054183 | 0 | 0 | 0 | 0 | 0 | 0.00011214 | 0.00014566 | 8.8288e-05 | 5.6046e-05 | 0.00012196 | 0.00032773 | 0.0003543 | 0 | 0.0004868 | 0.00023848 | 0.0002294 | 0.00022265 | 0.00025116 | 0.00022248
On Peak | 5593 | 08/22/11 12:00 AM EDT | 8 | 22 | 1 | Weekday | Summer | Off Peak |  | 0.0001363 | 0.00016054 | 0.000137 | 0.00010306 | 4.5165e-05 | 4.9778e-05 | 0.00011141 | 4.0341e-05 | 5.191e-05 | 6.2305e-05 | 0.00023364 | 0.00014367 | 8.5765e-05 | 0.00011996 | 0.00010533 | 0.00041728 | 0.00036496 | 0.00052946 | 0 | 0 | 0 | 0 | 0 | 0.00010266 | 0.0001403 | 5.1082e-05 | 4.2226e-05 | 0.00010057 | 0.00032025 | 0.00032247 | 0 | 0.00045679 | 0.00022377 | 0.0002141 | 0.00021176 | 0.00023745 | 0.00021048
On Peak | 5594 | 08/22/11 01:00 AM EDT | 8 | 22 | 2 | Weekday | Summer | Off Peak |  | 0.00013088 | 0.00016245 | 0.00013864 | 5.9962e-05 | 3.826e-05 | 1.8358e-05 | 6.7004e-05 | 2.6442e-05 | 4.0757e-05 | 5.7586e-05 | 0.00022831 | 0.00013834 | 7.4511e-05 | 0.00011017 | 9.5763e-05 | 0.00034285 | 0.000329 | 0.00049475 | 0 | 0 | 0 | 0 | 0 | 9.2552e-05 | 0.00013698 | 2.1386e-05 | 2.9005e-05 | 9.0115e-05 | 0.00029926 | 0.00026697 | 0 | 0.00039949 | 0.0001957 | 0.00018552 | 0.00018948 | 0.00021029 | 0.00018663
On Peak | 5595 | 08/22/11 02:00 AM EDT | 8 | 22 | 3 | Weekday | Summer | Off Peak |  | 0.0001263 | 0.00015958 | 0.00013688 | 4.2538e-05 | 3.5837e-05 | 7.9306e-06 | 3.4612e-05 | 2.0293e-05 | 3.7023e-05 | 5.8551e-05 | 0.00022627 | 0.00013693 | 6.9394e-05 | 9.9256e-05 | 8.5115e-05 | 0.00027254 | 0.00028528 | 0.000452 | 0 | 0 | 0 | 0 | 0 | 8.7513e-05 | 0.00013304 | 1.1034e-05 | 2.3398e-05 | 8.2062e-05 | 0.0002734 | 0.00021386 | 0 | 0.00034106 | 0.00016708 | 0.00015674 | 0.00016575 | 0.00018205 | 0.00016178
On Peak | 5596 | 08/22/11 03:00 AM EDT | 8 | 22 | 4 | Weekday | Summer | Off Peak |  | 0.00012208 | 0.0001569 | 0.00013767 | 2.4226e-05 | 3.4735e-05 | 5.9716e-06 | 3.0847e-05 | 1.7383e-05 | 3.6707e-05 | 5.9671e-05 | 0.00022021 | 0.0001356 | 6.7787e-05 | 9.6997e-05 | 8.1363e-05 | 0.0002222 | 0.00025015 | 0.00040436 | 0 | 0 | 0 | 0 | 0 | 8.4496e-05 | 0.00012972 | 9.0981e-06 | 2.0859e-05 | 7.983e-05 | 0.00024458 | 0.00017557 | 0 | 0.00029257 | 0.00014333 | 0.00013356 | 0.00014444 | 0.00015754 | 0.00014012
On Peak | 5597 | 08/22/11 04:00 AM EDT | 8 | 22 | 5 | Weekday | Summer | Off Peak |  | 0.00012015 | 0.00015546 | 0.00013413 | 1.9655e-05 | 3.721e-05 | 6.6248e-06 | 2.902e-05 | 2.0252e-05 | 4.1908e-05 | 6.0362e-05 | 0.00021311 | 0.00013354 | 6.7085e-05 | 9.8282e-05 | 8.1785e-05 | 0.00017298 | 0.00020411 | 0.00034872 | 0 | 0 | 0 | 0 | 0 | 8.3127e-05 | 0.00012766 | 9.8378e-06 | 2.3721e-05 | 7.9986e-05 | 0.00021093 | 0.00013733 | 0 | 0.0002411 | 0.00011811 | 0.00010918 | 0.00012109 | 0.0001312 | 0.00011681
On Peak | 5598 | 08/22/11 05:00 AM EDT | 8 | 22 | 6 | Weekday | Summer | Off Peak |  | 0.00012042 | 0.00015319 | 0.00013503 | 1.9063e-05 | 5.1226e-05 | 1.2787e-05 | 2.808e-05 | 5.6305e-05 | 5.8388e-05 | 0.0001349 | 0.00019712 | 0.00014767 | 6.7798e-05 | 0.00011076 | 8.6797e-05 | 0.00012131 | 0.00014105 | 0.00026605 | 0 | 0 | 0 | 0 | 0 | 8.961e-05 | 0.0001276 | 1.6471e-05 | 6.1006e-05 | 8.5324e-05 | 0.00016093 | 9.6162e-05 | 0 | 0.00017709 | 8.6754e-05 | 7.9577e-05 | 9.0222e-05 | 9.7345e-05 | 8.6756e-05
On Peak | 5599 | 08/22/11 06:00 AM EDT | 8 | 22 | 7 | Weekday | Summer | On Peak |  | 0.00012583 | 0.00015329 | 0.00013531 | 3.7022e-05 | 8.762e-05 | 5.0086e-05 | 3.7848e-05 | 0.00012043 | 0.00010045 | 0.00014333 | 0.00019233 | 0.00022393 | 7.2269e-05 | 0.00011332 | 8.8285e-05 | 0.00010605 | 0.0001135 | 0.00021975 | 0 | 0 | 0 | 0 | 0 | 0.00010039 | 0.00013149 | 5.2937e-05 | 0.00012073 | 8.8603e-05 | 0.00013292 | 8.3386e-05 | 0 | 0.00014943 | 7.3201e-05 | 6.7377e-05 | 7.5466e-05 | 8.1798e-05 | 7.2875e-05
On Peak | 5600 | 08/22/11 07:00 AM EDT | 8 | 22 | 8 | Weekday | Summer | On Peak |  | 0.00013152 | 0.00015584 | 0.0001319 | 6.4647e-05 | 0.00012636 | 0.00010261 | 5.0764e-05 | 0.00014028 | 0.0001409 | 0.00011655 | 0.00019304 | 0.00025327 | 8.1344e-05 | 0.00013352 | 8.5772e-05 | 9.3376e-05 | 0.00010554 | 0.00019986 | 0 | 0 | 0 | 0 | 0 | 0.00011004 | 0.0001355 | 0.0001032 | 0.00013892 | 9.9027e-05 | 0.00012089 | 7.381e-05 | 0 | 0.00013428 | 6.5783e-05 | 6.0438e-05 | 6.8153e-05 | 7.3669e-05 | 6.5644e-05
On Peak | 5601 | 08/22/11 08:00 AM EDT | 8 | 22 | 9 | Weekday | Summer | On Peak |  | 0.00013473 | 0.00015548 | 0.00013371 | 0.00010019 | 0.00016042 | 0.00012953 | 6.6647e-05 | 0.00013778 | 0.00012698 | 0.00012454 | 0.00019056 | 0.00037981 | 8.8895e-05 | 0.00014568 | 8.9505e-05 | 0.00011036 | 0.00011006 | 0.00019385 | 0 | 0 | 0 | 0 | 0 | 0.00011006 | 0.00013795 | 0.00013042 | 0.00013645 | 0.00010733 | 0.00011726 | 8.6223e-05 | 0 | 0.0001419 | 6.9512e-05 | 6.4832e-05 | 6.9693e-05 | 7.6357e-05 | 6.7917e-05
On Peak | 5602 | 08/22/11 09:00 AM EDT | 8 | 22 | 10 | Weekday | Summer | On Peak |  | 0.00013165 | 0.00015549 | 0.00013547 | 0.0001194 | 0.00018708 | 0.00012323 | 6.1982e-05 | 0.00011486 | 0.0001135 | 0.00012181 | 0.00019678 | 0.00045451 | 9.1869e-05 | 0.00013698 | 0.00010261 | 0.00011883 | 0.0001305 | 0.00017884 | 0 | 0 | 0 | 0 | 0 | 0.00011018 | 0.000136 | 0.00012697 | 0.0001152 | 0.00010849 | 0.00010817 | 9.3665e-05 | 0 | 0.00014215 | 6.9635e-05 | 6.5938e-05 | 6.7863e-05 | 7.4892e-05 | 6.6464e-05
On Peak | 5603 | 08/22/11 10:00 AM EDT | 8 | 22 | 11 | Weekday | Summer | On Peak |  | 0.00013045 | 0.00015306 | 0.00013476 | 0.00010276 | 0.00018516 | 0.00014084 | 0.00011044 | 8.7671e-05 | 0.0001061 | 9.9744e-05 | 0.00020035 | 0.00047179 | 9.5013e-05 | 0.0001339 | 0.00011268 | 0.00012261 | 0.00015826 | 0.00017005 | 0 | 0 | 0 | 0 | 0 | 0.00011212 | 0.00013466 | 0.00014377 | 8.9334e-05 | 0.00011097 | 0.00010286 | 9.8282e-05 | 0 | 0.0001425 | 6.9809e-05 | 6.6795e-05 | 6.6935e-05 | 7.3916e-05 | 6.5479e-05
On Peak | 5604 | 08/22/11 11:00 AM EDT | 8 | 22 | 12 | Weekday | Summer | On Peak |  | 0.00013114 | 0.00015392 | 0.00013643 | 9.3192e-05 | 0.00016812 | 0.00014707 | 0.00011143 | 8.4345e-05 | 0.00010383 | 0.00012366 | 0.00020093 | 0.00051021 | 0.00010082 | 0.00014395 | 0.00011398 | 0.00014933 | 0.00020673 | 0.00016803 | 0 | 0 | 0 | 0 | 0 | 0.00011801 | 0.0001355 | 0.00014788 | 8.7655e-05 | 0.00011727 | 0.00010164 | 0.00012066 | 0 | 0.00015956 | 7.8164e-05 | 7.6235e-05 | 7.2102e-05 | 8.043e-05 | 7.1024e-05
On Peak | 5605 | 08/22/11 12:00 PM EDT | 8 | 22 | 13 | Weekday | Summer | On Peak |  | 0.00013582 | 0.00015695 | 0.00013471 | 8.2113e-05 | 0.00016786 | 0.00015795 | 0.00015722 | 8.4315e-05 | 9.78e-05 | 7.9987e-05 | 0.0002031 | 0.00051681 | 0.00010631 | 0.00014303 | 0.00011318 | 0.00020596 | 0.00022308 | 0.00018835 | 0 | 0 | 0 | 0 | 0 | 0.00012223 | 0.00013909 | 0.00015877 | 8.4763e-05 | 0.00011948 | 0.00011392 | 0.00016213 | 0 | 0.00020025 | 9.8097e-05 | 9.6717e-05 | 8.7294e-05 | 9.9458e-05 | 8.7716e-05
On Peak | 5606 | 08/22/11 01:00 PM EDT | 8 | 22 | 14 | Weekday | Summer | On Peak | On Peak | 0.00013696 | 0.00015905 | 0.00013662 | 9.1232e-05 | 0.00016217 | 0.00017338 | 0.00015219 | 7.9309e-05 | 9.5913e-05 | 9.3341e-05 | 0.00020565 | 0.00050711 | 0.00010561 | 0.00015339 | 0.00011757 | 0.00026965 | 0.00023135 | 0.00021845 | 0 | 0 | 0 | 0 | 0 | 0.00012012 | 0.00014049 | 0.00017185 | 8.0992e-05 | 0.00012333 | 0.00013213 | 0.00020807 | 0 | 0.0002482 | 0.00012159 | 0.00012044 | 0.00010597 | 0.00012256 | 0.00010806
On Peak | 5607 | 08/22/11 02:00 PM EDT | 8 | 22 | 15 | Weekday | Summer | On Peak | On Peak | 0.00013724 | 0.00016306 | 0.00013719 | 9.1689e-05 | 0.00015352 | 0.00014734 | 0.00016455 | 6.9308e-05 | 7.869e-05 | 9.0581e-05 | 0.00020797 | 0.0004992 | 0.00010658 | 0.00017016 | 0.00011834 | 0.00030526 | 0.00024063 | 0.00023733 | 0 | 0 | 0 | 0 | 0 | 0.000116 | 0.0001414 | 0.00014833 | 7.1038e-05 | 0.00012936 | 0.00014355 | 0.00023407 | 0 | 0.00027603 | 0.00013522 | 0.00013416 | 0.00011701 | 0.00013604 | 0.00011992
On Peak | 5608 | 08/22/11 03:00 PM EDT | 8 | 22 | 16 | Weekday | Summer | On Peak | On Peak | 0.0001386 | 0.00016225 | 0.000139 | 7.6673e-05 | 0.00014387 | 0.00013381 | 0.00012745 | 6.0941e-05 | 8.3326e-05 | 9.3404e-05 | 0.00021015 | 0.000503 | 0.00011309 | 0.00018094 | 0.0001169 | 0.00034844 | 0.00026357 | 0.00027211 | 0 | 0 | 0 | 0 | 0 | 0.00011764 | 0.00014247 | 0.00013449 | 6.4001e-05 | 0.00013571 | 0.00016459 | 0.00026642 | 0 | 0.00031492 | 0.00015427 | 0.00015291 | 0.00013363 | 0.00015546 | 0.00013708
On Peak | 5609 | 08/22/11 04:00 PM EDT | 8 | 22 | 17 | Weekday | Summer | On Peak | On Peak | 0.00014238 | 0.00016378 | 0.00014043 | 7.9106e-05 | 0.00014978 | 0.00014191 | 0.00015367 | 7.7563e-05 | 9.0355e-05 | 0.00011428 | 0.00020776 | 0.00049166 | 0.00012342 | 0.00019541 | 0.00012197 | 0.00036194 | 0.00026668 | 0.00029354 | 0 | 0 | 0 | 0 | 0 | 0.00012474 | 0.00014558 | 0.0001429 | 8.0373e-05 | 0.00014636 | 0.00017755 | 0.00027625 | 0 | 0.00033085 | 0.00016208 | 0.00016015 | 0.00014136 | 0.00016413 | 0.0001448
On Peak | 5610 | 08/22/11 05:00 PM EDT | 8 | 22 | 18 | Weekday | Summer | On Peak |  | 0.00015016 | 0.00016501 | 0.00013872 | 8.6446e-05 | 0.00015388 | 0.0001468 | 0.0001812 | 0.0001309 | 0.0001105 | 0.00010624 | 0.00020979 | 0.00049054 | 0.00013785 | 0.00018977 | 0.00012802 | 0.00039644 | 0.00030648 | 0.00033313 | 0 | 0 | 0 | 0 | 0 | 0.00014366 | 0.00015109 | 0.00014834 | 0.0001284 | 0.0001527 | 0.0002015 | 0.00030358 | 0 | 0.00036756 | 0.00018006 | 0.00017759 | 0.00015803 | 0.00018282 | 0.00016132
On Peak | 5611 | 08/22/11 06:00 PM EDT | 8 | 22 | 19 | Weekday | Summer | On Peak |  | 0.00015522 | 0.00016332 | 0.00013927 | 0.00013311 | 0.00016502 | 0.00014615 | 0.00013758 | 0.00012642 | 0.00011198 | 0.00010215 | 0.00021021 | 0.00041795 | 0.00015838 | 0.00019361 | 0.00014129 | 0.00040554 | 0.0003208 | 0.00033125 | 0 | 0 | 0 | 0 | 0 | 0.00015287 | 0.00015447 | 0.00014752 | 0.00012426 | 0.00016645 | 0.00020036 | 0.00031105 | 0 | 0.0003728 | 0.00018263 | 0.00018056 | 0.00015945 | 0.00018471 | 0.00016293
On Peak | 5612 | 08/22/11 07:00 PM EDT | 8 | 22 | 20 | Weekday | Summer | On Peak |  | 0.00015437 | 0.0001645 | 0.00013655 | 0.00021856 | 0.00016232 | 0.00017527 | 0.00016285 | 0.0001334 | 0.0001156 | 0.00010782 | 0.00021343 | 0.00033675 | 0.00017763 | 0.0002044 | 0.00015271 | 0.00034817 | 0.00027894 | 0.00030494 | 0 | 0 | 0 | 0 | 0 | 0.00015582 | 0.00015371 | 0.00017383 | 0.00013098 | 0.00018145 | 0.00018445 | 0.00026729 | 0 | 0.00032802 | 0.00016069 | 0.00015809 | 0.00014208 | 0.00016374 | 0.00014454
On Peak | 5613 | 08/22/11 08:00 PM EDT | 8 | 22 | 21 | Weekday | Summer | On Peak |  | 0.00015198 | 0.00016233 | 0.00013769 | 0.00023957 | 0.00015098 | 0.00017332 | 0.0001653 | 0.00014224 | 0.00013348 | 9.9844e-05 | 0.00020817 | 0.000231 | 0.00019079 | 0.00021337 | 0.00015644 | 0.00030087 | 0.00028475 | 0.0002776 | 0 | 0 | 0 | 0 | 0 | 0.00016448 | 0.00015181 | 0.0001712 | 0.00013931 | 0.00019144 | 0.00016791 | 0.000234 | 0 | 0.00029119 | 0.00014265 | 0.00014018 | 0.00012724 | 0.00014547 | 0.0001284
On Peak | 5614 | 08/22/11 09:00 PM EDT | 8 | 22 | 22 | Weekday | Summer | On Peak |  | 0.00014677 | 0.00015923 | 0.00013524 | 0.00025571 | 0.00013073 | 0.00015064 | 0.00017614 | 0.00013083 | 0.00013483 | 8.6128e-05 | 0.00020778 | 0.0001803 | 0.00018301 | 0.00021075 | 0.00015274 | 0.00028201 | 0.0002393 | 0.00025397 | 0 | 0 | 0 | 0 | 0 | 0.00015448 | 0.00014729 | 0.00014965 | 0.00012843 | 0.00018611 | 0.00015361 | 0.00021742 | 0 | 0.00026906 | 0.00013181 | 0.00012952 | 0.00011711 | 0.00013451 | 0.00011875
On Peak | 5615 | 08/22/11 10:00 PM EDT | 8 | 22 | 23 | Weekday | Summer | Off Peak |  | 0.0001402 | 0.00015576 | 0.00013555 | 0.00023595 | 9.5237e-05 | 0.00011207 | 0.00012596 | 9.4491e-05 | 0.00010484 | 7.872e-05 | 0.00020062 | 0.00014746 | 0.00014417 | 0.0001764 | 0.00013964 | 0.00027358 | 0.00016551 | 0.0002364 | 0 | 0 | 0 | 0 | 0 | 0.00013831 | 0.00014212 | 0.00011103 | 9.4107e-05 | 0.00015369 | 0.00014299 | 0.00020632 | 0 | 0.00025358 | 0.00012422 | 0.00012186 | 0.00010968 | 0.0001273 | 0.00011247
On Peak | 5616 | 08/22/11 11:00 PM EDT | 8 | 22 | 24 | Weekday | Summer | Off Peak |  | 0.00013335 | 0.0001518 | 0.000135 | 0.00016442 | 6.4099e-05 | 6.7543e-05 | 9.6727e-05 | 6.0007e-05 | 7.8506e-05 | 6.6856e-05 | 0.0001977 | 0.00013573 | 0.00010731 | 0.00014941 | 0.00012086 | 0.0002156 | 0.00013004 | 0.00021724 | 0 | 0 | 0 | 0 | 0 | 0.00011677 | 0.00013654 | 6.8053e-05 | 6.1369e-05 | 0.00012351 | 0.0001314 | 0.00016256 | 0 | 0.00021151 | 0.00010361 | 0.00010046 | 9.4121e-05 | 0.00010803 | 9.5616e-05
On Peak | 5617 | 08/23/11 12:00 AM EDT | 8 | 23 | 1 | Weekday | Summer | Off Peak |  | 0.00012764 | 0.00015055 | 0.00013348 | 9.1337e-05 | 4.1319e-05 | 3.9201e-05 | 7.3161e-05 | 4.1502e-05 | 5.3149e-05 | 6.2507e-05 | 0.00019376 | 0.00012546 | 8.4992e-05 | 0.00011646 | 0.00011199 | 0.00016777 | 0.00011707 | 0.00021343 | 0 | 0 | 0 | 0 | 0 | 0.00010266 | 0.00013209 | 4.0315e-05 | 4.3335e-05 | 0.00010036 | 0.0001291 | 0.0001276 | 0 | 0.00018223 | 8.9273e-05 | 8.5111e-05 | 8.4632e-05 | 9.5292e-05 | 8.454e-05
On Peak | 5618 | 08/23/11 01:00 AM EDT | 8 | 23 | 2 | Weekday | Summer | Off Peak |  | 0.00012213 | 0.00015197 | 0.0001349 | 5.467e-05 | 3.7917e-05 | 1.5734e-05 | 5.7634e-05 | 2.7719e-05 | 4.2056e-05 | 5.7828e-05 | 0.00018926 | 0.0001206 | 7.3303e-05 | 0.00010743 | 9.8474e-05 | 0.00011673 | 0.00010511 | 0.00021499 | 0 | 0 | 0 | 0 | 0 | 9.2552e-05 | 0.0001286 | 1.877e-05 | 3.0224e-05 | 8.917e-05 | 0.00013004 | 9.0413e-05 | 0 | 0.00015322 | 7.5059e-05 | 6.96e-05 | 7.5943e-05 | 8.3123e-05 | 7.4001e-05
On Peak | 5619 | 08/23/11 02:00 AM EDT | 8 | 23 | 3 | Weekday | Summer | Off Peak |  | 0.0001178 | 0.00014868 | 0.00013292 | 4.048e-05 | 3.4677e-05 | 3.235e-06 | 3.4058e-05 | 2.1667e-05 | 3.8404e-05 | 5.8802e-05 | 0.00017987 | 0.000121 | 6.8829e-05 | 0.00010139 | 8.7098e-05 | 8.1823e-05 | 9.4602e-05 | 0.00019611 | 0 | 0 | 0 | 0 | 0 | 8.7513e-05 | 0.00012474 | 6.7526e-06 | 2.4707e-05 | 8.2858e-05 | 0.00011862 | 6.4825e-05 | 0 | 0.00012571 | 6.1585e-05 | 5.6047e-05 | 6.4987e-05 | 6.9805e-05 | 6.2274e-05
On Peak | 5620 | 08/23/11 03:00 AM EDT | 8 | 23 | 4 | Weekday | Summer | Off Peak |  | 0.00011363 | 0.00014552 | 0.00013347 | 2.2572e-05 | 3.4733e-05 | 4.9176e-06 | 2.8257e-05 | 1.8783e-05 | 3.8156e-05 | 6.0036e-05 | 0.00017393 | 0.00011976 | 6.7171e-05 | 9.812e-05 | 8.3617e-05 | 5.7814e-05 | 8.4857e-05 | 0.00018293 | 0 | 0 | 0 | 0 | 0 | 8.4496e-05 | 0.00012134 | 8.0912e-06 | 2.22e-05 | 8.0329e-05 | 0.00011065 | 4.705e-05 | 0 | 0.00010658 | 5.2213e-05 | 4.6609e-05 | 5.735e-05 | 6.0572e-05 | 5.4147e-05
On Peak | 5621 | 08/23/11 04:00 AM EDT | 8 | 23 | 5 | Weekday | Summer | Off Peak |  | 0.00011203 | 0.00014374 | 0.00012972 | 1.7253e-05 | 3.4118e-05 | 4.2271e-06 | 2.9024e-05 | 2.1675e-05 | 4.3505e-05 | 6.0952e-05 | 0.00016637 | 0.00011786 | 6.6794e-05 | 9.9298e-05 | 8.3913e-05 | 4.1953e-05 | 7.0973e-05 | 0.00016477 | 0 | 0 | 0 | 0 | 0 | 8.3127e-05 | 0.00011943 | 7.4472e-06 | 2.5105e-05 | 8.0584e-05 | 9.9666e-05 | 3.4792e-05 | 0 | 8.9964e-05 | 4.4072e-05 | 3.8752e-05 | 4.979e-05 | 5.2036e-05 | 4.6591e-05
On Peak | 5622 | 08/23/11 05:00 AM EDT | 8 | 23 | 6 | Weekday | Summer | Off Peak |  | 0.00011263 | 0.00014124 | 0.00013045 | 1.7828e-05 | 4.2327e-05 | 1.1912e-05 | 2.3838e-05 | 5.7875e-05 | 6.0067e-05 | 0.00013554 | 0.00016438 | 0.000131 | 6.8806e-05 | 0.00011282 | 9.1496e-05 | 2.355e-05 | 4.1932e-05 | 0.00013759 | 0 | 0 | 0 | 0 | 0 | 8.961e-05 | 0.00011955 | 1.4822e-05 | 6.2526e-05 | 8.7384e-05 | 8.3225e-05 | 1.9675e-05 | 0 | 6.7658e-05 | 3.3144e-05 | 2.8302e-05 | 3.9216e-05 | 4.0473e-05 | 3.6351e-05
On Peak | 5623 | 08/23/11 06:00 AM EDT | 8 | 23 | 7 | Weekday | Summer | On Peak |  | 0.00011803 | 0.00014107 | 0.00013055 | 3.7447e-05 | 7.1646e-05 | 4.021e-05 | 4.2835e-05 | 0.00012255 | 0.000102 | 0.00014487 | 0.00016806 | 0.00020541 | 7.3253e-05 | 0.00011052 | 9.2432e-05 | 1.7545e-05 | 2.4311e-05 | 9.8369e-05 | 0 | 0 | 0 | 0 | 0 | 0.00010039 | 0.00012336 | 4.2951e-05 | 0.00012279 | 8.8977e-05 | 5.95e-05 | 1.4179e-05 | 0 | 4.846e-05 | 2.374e-05 | 2.0246e-05 | 2.8036e-05 | 2.9048e-05 | 2.6098e-05
On Peak | 5624 | 08/23/11 07:00 AM EDT | 8 | 23 | 8 | Weekday | Summer | On Peak |  | 0.00012391 | 0.00014372 | 0.00012712 | 7.4636e-05 | 0.0001137 | 8.071e-05 | 6.3542e-05 | 0.00014249 | 0.00014283 | 0.00011813 | 0.00017573 | 0.00023353 | 8.3265e-05 | 0.00013402 | 9.2908e-05 | 1.5322e-05 | 2.7721e-05 | 9.1774e-05 | 0 | 0 | 0 | 0 | 0 | 0.00011004 | 0.00012752 | 8.3038e-05 | 0.00014108 | 0.0001015 | 5.5511e-05 | 1.2831e-05 | 0 | 4.4895e-05 | 2.1993e-05 | 1.8753e-05 | 2.6085e-05 | 2.6899e-05 | 2.4163e-05
On Peak | 5625 | 08/23/11 08:00 AM EDT | 8 | 23 | 9 | Weekday | Summer | On Peak |  | 0.00012712 | 0.0001435 | 0.00012894 | 0.00012081 | 0.00013609 | 9.6315e-05 | 8.3375e-05 | 0.00014001 | 0.00012938 | 0.00012596 | 0.00018426 | 0.00035945 | 8.9825e-05 | 0.00014197 | 9.7268e-05 | 3.7773e-05 | 4.0209e-05 | 9.5133e-05 | 0 | 0 | 0 | 0 | 0 | 0.00011006 | 0.00013 | 9.9336e-05 | 0.00013864 | 0.00010808 | 5.7543e-05 | 2.9687e-05 | 0 | 5.9583e-05 | 2.9189e-05 | 2.6412e-05 | 3.1071e-05 | 3.3336e-05 | 2.9763e-05
On Peak | 5626 | 08/23/11 09:00 AM EDT | 8 | 23 | 10 | Weekday | Summer | On Peak |  | 0.00012452 | 0.00014409 | 0.0001309 | 0.00011656 | 0.00015113 | 9.3023e-05 | 0.00010694 | 0.000117 | 0.00011529 | 0.00012345 | 0.00019089 | 0.00043429 | 9.0489e-05 | 0.00013971 | 0.00010714 | 5.2874e-05 | 6.577e-05 | 8.7547e-05 | 0 | 0 | 0 | 0 | 0 | 0.00011018 | 0.0001285 | 9.834e-05 | 0.00011729 | 0.00010958 | 5.2954e-05 | 4.2211e-05 | 0 | 6.6687e-05 | 3.2669e-05 | 3.0757e-05 | 3.2348e-05 | 3.5392e-05 | 3.1429e-05
On Peak | 5627 | 08/23/11 10:00 AM EDT | 8 | 23 | 11 | Weekday | Summer | On Peak |  | 0.00012373 | 0.00014233 | 0.00013044 | 9.9141e-05 | 0.00014753 | 0.00011166 | 9.308e-05 | 8.9511e-05 | 0.00010807 | 0.00010114 | 0.00019172 | 0.00045266 | 9.1784e-05 | 0.00013664 | 0.00011307 | 6.2666e-05 | 9.9104e-05 | 8.7073e-05 | 0 | 0 | 0 | 0 | 0 | 0.00011212 | 0.0001276 | 0.0001142 | 9.1155e-05 | 0.00011036 | 5.2667e-05 | 5.1491e-05 | 0 | 7.3896e-05 | 3.62e-05 | 3.4806e-05 | 3.4646e-05 | 3.801e-05 | 3.3632e-05
On Peak | 5628 | 08/23/11 11:00 AM EDT | 8 | 23 | 12 | Weekday | Summer | On Peak |  | 0.00012497 | 0.00014381 | 0.00013235 | 8.983e-05 | 0.00014629 | 0.0001091 | 8.2811e-05 | 8.6329e-05 | 0.00010584 | 0.000125 | 0.00019321 | 0.00049267 | 9.4312e-05 | 0.00014235 | 0.00011266 | 9.9428e-05 | 0.00015623 | 9.8938e-05 | 0 | 0 | 0 | 0 | 0 | 0.00011801 | 0.00012896 | 0.00011154 | 8.9603e-05 | 0.00011335 | 5.9844e-05 | 8.1628e-05 | 0 | 0.00010237 | 5.0149e-05 | 4.9559e-05 | 4.5192e-05 | 5.0523e-05 | 4.4501e-05
On Peak | 5629 | 08/23/11 12:00 PM EDT | 8 | 23 | 13 | Weekday | Summer | On Peak |  | 0.00013004 | 0.00014742 | 0.00013087 | 7.561e-05 | 0.00015032 | 0.0001286 | 8.6368e-05 | 8.6146e-05 | 9.9668e-05 | 8.099e-05 | 0.00019487 | 0.00050101 | 9.9323e-05 | 0.00013997 | 0.00010996 | 0.00016305 | 0.00017857 | 0.00012832 | 0 | 0 | 0 | 0 | 0 | 0.00012223 | 0.00013296 | 0.00012928 | 8.6547e-05 | 0.00011449 | 7.7616e-05 | 0.00012849 | 0 | 0.00015078 | 7.3864e-05 | 7.3652e-05 | 6.3977e-05 | 7.3577e-05 | 6.4762e-05
On Peak | 5630 | 08/23/11 01:00 PM EDT | 8 | 23 | 14 | Weekday | Summer | On Peak | On Peak | 0.00013144 | 0.00014994 | 0.00013297 | 7.5953e-05 | 0.00013646 | 0.00013426 | 0.0001175 | 8.1026e-05 | 9.7706e-05 | 9.3853e-05 | 0.00019799 | 0.00049263 | 9.9994e-05 | 0.00015133 | 0.00011301 | 0.0002258 | 0.00018504 | 0.00015854 | 0 | 0 | 0 | 0 | 0 | 0.00012012 | 0.00013463 | 0.00013398 | 8.2642e-05 | 0.00011907 | 9.5898e-05 | 0.00017363 | 0 | 0.00019814 | 9.7065e-05 | 9.7044e-05 | 8.2477e-05 | 9.6461e-05 | 8.4916e-05
On Peak | 5631 | 08/23/11 02:00 PM EDT | 8 | 23 | 15 | Weekday | Summer | On Peak | On Peak | 0.00013199 | 0.00015443 | 0.00013374 | 7.7911e-05 | 0.00012803 | 0.00012277 | 0.00012741 | 7.0907e-05 | 8.0476e-05 | 9.107e-05 | 0.0002025 | 0.00048583 | 0.00010106 | 0.00016843 | 0.00011353 | 0.00025821 | 0.00019967 | 0.00017923 | 0 | 0 | 0 | 0 | 0 | 0.000116 | 0.00013584 | 0.00012335 | 7.2583e-05 | 0.0001252 | 0.00010841 | 0.00019773 | 0 | 0.00022514 | 0.00011029 | 0.00011025 | 9.354e-05 | 0.00010966 | 9.6551e-05
On Peak | 5632 | 08/23/11 03:00 PM EDT | 8 | 23 | 16 | Weekday | Summer | On Peak | On Peak | 0.00013327 | 0.0001538 | 0.00013565 | 7.5721e-05 | 0.00011704 | 0.00010491 | 0.00015793 | 6.2639e-05 | 8.4946e-05 | 9.3891e-05 | 0.00020159 | 0.00048898 | 0.00010993 | 0.00017563 | 0.00011369 | 0.00029236 | 0.00020307 | 0.00019983 | 0 | 0 | 0 | 0 | 0 | 0.00011764 | 0.0001369 | 0.0001074 | 6.5624e-05 | 0.00013185 | 0.00012087 | 0.00022229 | 0 | 0.00025248 | 0.00012368 | 0.00012357 | 0.00010464 | 0.00012315 | 0.00010846
On Peak | 5633 | 08/23/11 04:00 PM EDT | 8 | 23 | 17 | Weekday | Summer | On Peak | On Peak | 0.00013712 | 0.00015556 | 0.0001372 | 7.501e-05 | 0.00012127 | 0.00011881 | 0.0001182 | 7.9128e-05 | 9.1869e-05 | 0.00011477 | 0.00020308 | 0.00047764 | 0.00012099 | 0.00018918 | 0.00012018 | 0.00031376 | 0.00021374 | 0.00022654 | 0 | 0 | 0 | 0 | 0 | 0.00012474 | 0.00014011 | 0.000119 | 8.1873e-05 | 0.00014283 | 0.00013703 | 0.00023827 | 0 | 0.00027529 | 0.00013486 | 0.00013421 | 0.00011521 | 0.00013513 | 0.00011909
On Peak | 5634 | 08/23/11 05:00 PM EDT | 8 | 23 | 18 | Weekday | Summer | On Peak |  | 0.00014501 | 0.00015702 | 0.00013561 | 8.0463e-05 | 0.00014161 | 0.00011375 | 0.00014459 | 0.00013268 | 0.00011196 | 0.00010675 | 0.00020439 | 0.00047666 | 0.00013421 | 0.0001793 | 0.00012479 | 0.00033495 | 0.00023877 | 0.00025476 | 0 | 0 | 0 | 0 | 0 | 0.00014366 | 0.00014574 | 0.00011697 | 0.00013009 | 0.00014693 | 0.00015409 | 0.0002551 | 0 | 0.00029935 | 0.00014665 | 0.0001455 | 0.00012644 | 0.00014759 | 0.00013013
On Peak | 5635 | 08/23/11 06:00 PM EDT | 8 | 23 | 19 | Weekday | Summer | On Peak |  | 0.00015054 | 0.0001558 | 0.00013634 | 0.00011684 | 0.00014526 | 0.00011317 | 9.4354e-05 | 0.00012829 | 0.00011344 | 0.00010298 | 0.00020726 | 0.00040623 | 0.00015081 | 0.00018307 | 0.00013374 | 0.00035189 | 0.00026728 | 0.00026585 | 0 | 0 | 0 | 0 | 0 | 0.00015287 | 0.00014956 | 0.00011538 | 0.00012604 | 0.00015792 | 0.0001608 | 0.00026913 | 0 | 0.00031472 | 0.00015417 | 0.00015318 | 0.00013274 | 0.00015478 | 0.00013642
On Peak | 5636 | 08/23/11 07:00 PM EDT | 8 | 23 | 20 | Weekday | Summer | On Peak |  | 0.00015029 | 0.00015758 | 0.00013383 | 0.00019473 | 0.00015413 | 0.0001498 | 0.00010592 | 0.00013515 | 0.00011696 | 0.00010879 | 0.00020774 | 0.00032693 | 0.00017029 | 0.00019798 | 0.00014396 | 0.00031271 | 0.00023947 | 0.00025588 | 0 | 0 | 0 | 0 | 0 | 0.00015582 | 0.00014934 | 0.00014896 | 0.00013266 | 0.00017414 | 0.00015477 | 0.0002393 | 0 | 0.0002872 | 0.00014069 | 0.00013901 | 0.00012289 | 0.00014246 | 0.00012568
On Peak | 5637 | 08/23/11 08:00 PM EDT | 8 | 23 | 21 | Weekday | Summer | On Peak |  | 0.00014826 | 0.00015586 | 0.00013513 | 0.0002237 | 0.00013138 | 0.00014831 | 0.00015152 | 0.00014393 | 0.00013476 | 0.00010087 | 0.00020463 | 0.00022148 | 0.00018699 | 0.00021416 | 0.00015378 | 0.00027226 | 0.000253 | 0.0002387 | 0 | 0 | 0 | 0 | 0 | 0.00016448 | 0.00014779 | 0.00014696 | 0.00014094 | 0.00018934 | 0.00014438 | 0.00021143 | 0 | 0.00025851 | 0.00012664 | 0.00012489 | 0.00011192 | 0.00012847 | 0.00011333
On Peak | 5638 | 08/23/11 09:00 PM EDT | 8 | 23 | 22 | Weekday | Summer | On Peak |  | 0.0001432 | 0.00015308 | 0.0001328 | 0.00023774 | 0.00012386 | 0.00012622 | 0.00015904 | 0.00013216 | 0.00013585 | 8.673e-05 | 0.00020202 | 0.00017034 | 0.00018248 | 0.00021135 | 0.00015405 | 0.00025399 | 0.00020996 | 0.00021969 | 0 | 0 | 0 | 0 | 0 | 0.00015448 | 0.00014346 | 0.00012692 | 0.00012969 | 0.0001863 | 0.00013288 | 0.00019544 | 0 | 0.00023861 | 0.00011689 | 0.00011516 | 0.0001031 | 0.00011883 | 0.00010487
On Peak | 5639 | 08/23/11 10:00 PM EDT | 8 | 23 | 23 | Weekday | Summer | Off Peak |  | 0.00013647 | 0.00014967 | 0.00013312 | 0.00024182 | 9.1283e-05 | 9.2903e-05 | 0.00014526 | 9.5614e-05 | 0.00010584 | 7.9036e-05 | 0.00019593 | 0.00013708 | 0.00014433 | 0.00017696 | 0.00014371 | 0.00024201 | 0.00013478 | 0.00020076 | 0 | 0 | 0 | 0 | 0 | 0.00013831 | 0.00013817 | 9.4206e-05 | 9.5178e-05 | 0.00015473 | 0.00012143 | 0.0001817 | 0 | 0.00022052 | 0.00010803 | 0.00010619 | 9.4687e-05 | 0.0001104 | 9.7521e-05
On Peak | 5640 | 08/23/11 11:00 PM EDT | 8 | 23 | 24 | Weekday | Summer | Off Peak |  | 0.00012949 | 0.00014578 | 0.00013259 | 0.00016736 | 5.8329e-05 | 5.7045e-05 | 0.00013316 | 6.0986e-05 | 7.9434e-05 | 6.7148e-05 | 0.00019232 | 0.00012515 | 0.00010422 | 0.00015274 | 0.00012426 | 0.0001815 | 9.7808e-05 | 0.00017791 | 0 | 0 | 0 | 0 | 0 | 0.00011677 | 0.00013252 | 5.9248e-05 | 6.2305e-05 | 0.00012374 | 0.00010761 | 0.00013604 | 0 | 0.00017553 | 8.5989e-05 | 8.3446e-05 | 7.7744e-05 | 8.9577e-05 | 7.9287e-05
On Peak | 5641 | 08/24/11 12:00 AM EDT | 8 | 24 | 1 | Weekday | Summer | Off Peak |  | 0.00012388 | 0.00014472 | 0.00013113 | 9.5971e-05 | 4.0038e-05 | 3.1486e-05 | 7.5805e-05 | 4.2248e-05 | 5.4045e-05 | 6.2859e-05 | 0.00018579 | 0.00011482 | 8.4697e-05 | 0.00012302 | 0.00011477 | 0.00013334 | 8.4053e-05 | 0.00017129 | 0 | 0 | 0 | 0 | 0 | 0.00010266 | 0.00012818 | 3.3432e-05 | 4.4066e-05 | 0.00010286 | 0.00010361 | 0.00010079 | 0 | 0.00014497 | 7.1017e-05 | 6.7564e-05 | 6.7481e-05 | 7.6055e-05 | 6.7501e-05
On Peak | 5642 | 08/24/11 01:00 AM EDT | 8 | 24 | 2 | Weekday | Summer | Off Peak |  | 0.00011845 | 0.00014633 | 0.00013261 | 5.1661e-05 | 3.7998e-05 | 1.3204e-05 | 5.2506e-05 | 2.8454e-05 | 4.2887e-05 | 5.8183e-05 | 0.00018164 | 0.00010989 | 7.3756e-05 | 0.00011457 | 0.00010337 | 8.1504e-05 | 7.0929e-05 | 0.00016771 | 0 | 0 | 0 | 0 | 0 | 9.2552e-05 | 0.00012478 | 1.639e-05 | 3.0942e-05 | 9.2638e-05 | 0.00010144 | 6.296e-05 | 0 | 0.0001135 | 5.5601e-05 | 5.1037e-05 | 5.7351e-05 | 6.24e-05 | 5.5626e-05
On Peak | 5643 | 08/24/11 02:00 AM EDT | 8 | 24 | 3 | Weekday | Summer | Off Peak |  | 0.00011426 | 0.00014333 | 0.00013073 | 3.531e-05 | 3.3515e-05 | 2.0337e-06 | 3.3037e-05 | 2.2352e-05 | 3.9167e-05 | 5.9118e-05 | 0.00017919 | 0.00011039 | 6.9141e-05 | 0.0001068 | 8.8668e-05 | 5.3463e-05 | 6.8994e-05 | 0.00016486 | 0 | 0 | 0 | 0 | 0 | 8.7513e-05 | 0.00012108 | 5.5596e-06 | 2.5374e-05 | 8.5058e-05 | 9.9718e-05 | 4.2853e-05 | 0 | 9.6413e-05 | 4.7231e-05 | 4.2147e-05 | 5.1756e-05 | 5.484e-05 | 4.9032e-05
On Peak | 5644 | 08/24/11 03:00 AM EDT | 8 | 24 | 4 | Weekday | Summer | Off Peak |  | 0.00011029 | 0.00014053 | 0.0001314 | 2.0196e-05 | 3.3497e-05 | 3.8025e-06 | 4.068e-05 | 1.937e-05 | 3.8836e-05 | 6.0375e-05 | 0.00017502 | 0.00010943 | 6.7889e-05 | 0.00010011 | 8.5065e-05 | 3.5624e-05 | 6.5857e-05 | 0.00016929 | 0 | 0 | 0 | 0 | 0 | 8.4496e-05 | 0.0001179 | 7.3383e-06 | 2.2778e-05 | 8.1599e-05 | 0.0001024 | 2.993e-05 | 0 | 8.7801e-05 | 4.3012e-05 | 3.7322e-05 | 4.971e-05 | 5.1567e-05 | 4.6235e-05
On Peak | 5645 | 08/24/11 04:00 AM EDT | 8 | 24 | 5 | Weekday | Summer | Off Peak |  | 0.00010883 | 0.00013904 | 0.00012775 | 1.8191e-05 | 3.5429e-05 | 5.6403e-06 | 3.4731e-05 | 2.2179e-05 | 4.4165e-05 | 6.1377e-05 | 0.00017379 | 0.00010769 | 6.7075e-05 | 9.9877e-05 | 8.4965e-05 | 2.2116e-05 | 5.507e-05 | 0.00015236 | 0 | 0 | 0 | 0 | 0 | 8.3127e-05 | 0.00011615 | 8.9698e-06 | 2.5612e-05 | 8.111e-05 | 9.2158e-05 | 1.9562e-05 | 0 | 7.3149e-05 | 3.5834e-05 | 3.0457e-05 | 4.2929e-05 | 4.3944e-05 | 3.9476e-05
On Peak | 5646 | 08/24/11 05:00 AM EDT | 8 | 24 | 6 | Weekday | Summer | Off Peak |  | 0.00010973 | 0.00013704 | 0.00012867 | 1.8497e-05 | 4.9635e-05 | 1.1473e-05 | 3.4181e-05 | 5.8368e-05 | 6.0653e-05 | 0.0001359 | 0.00017308 | 0.00012157 | 6.8233e-05 | 0.00010666 | 9.0175e-05 | 6.4222e-06 | 2.9116e-05 | 0.00012534 | 0 | 0 | 0 | 0 | 0 | 8.961e-05 | 0.00011659 | 1.5338e-05 | 6.3017e-05 | 8.4864e-05 | 7.5815e-05 | 6.5884e-06 | 0 | 5.261e-05 | 2.5773e-05 | 2.0952e-05 | 3.2931e-05 | 3.3113e-05 | 2.9868e-05
On Peak | 5647 | 08/24/11 06:00 AM EDT | 8 | 24 | 7 | Weekday | Summer | On Peak |  | 0.00011549 | 0.00013743 | 0.00012899 | 4.1559e-05 | 7.5025e-05 | 3.8046e-05 | 4.9511e-05 | 0.00012327 | 0.00010241 | 0.00014564 | 0.00017366 | 0.00019699 | 7.3126e-05 | 0.00011109 | 9.3494e-05 | 6.0411e-06 | 1.8224e-05 | 9.4158e-05 | 0 | 0 | 0 | 0 | 0 | 0.00010039 | 0.00012078 | 4.1501e-05 | 0.00012349 | 8.9303e-05 | 5.6953e-05 | 5.5636e-06 | 0 | 4.001e-05 | 1.96e-05 | 1.5975e-05 | 2.4869e-05 | 2.5133e-05 | 2.2668e-05
On Peak | 5648 | 08/24/11 07:00 AM EDT | 8 | 24 | 8 | Weekday | Summer | On Peak |  | 0.00012161 | 0.00014046 | 0.00012572 | 7.7035e-05 | 0.00010086 | 7.3322e-05 | 6.3602e-05 | 0.0001432 | 0.0001434 | 0.00011884 | 0.00018523 | 0.00022582 | 8.2316e-05 | 0.00014031 | 9.2406e-05 | 3.3622e-06 | 2.0887e-05 | 7.9636e-05 | 0 | 0 | 0 | 0 | 0 | 0.00011004 | 0.00012519 | 7.5393e-05 | 0.00014178 | 0.00010297 | 4.8169e-05 | 3.8396e-06 | 0 | 3.315e-05 | 1.624e-05 | 1.3181e-05 | 2.0851e-05 | 2.0889e-05 | 1.8842e-05
On Peak | 5649 | 08/24/11 08:00 AM EDT | 8 | 24 | 9 | Weekday | Summer | On Peak |  | 0.00012595 | 0.00014127 | 0.00012795 | 0.00010335 | 0.00013227 | 8.994e-05 | 7.1282e-05 | 0.00014065 | 0.00013008 | 0.0001265 | 0.00018611 | 0.00035355 | 8.741e-05 | 0.00014524 | 9.5235e-05 | 3.6451e-05 | 3.7512e-05 | 9.0391e-05 | 0 | 0 | 0 | 0 | 0 | 0.00011006 | 0.00012869 | 9.3021e-05 | 0.00013928 | 0.00010757 | 5.4674e-05 | 2.8558e-05 | 0 | 5.6892e-05 | 2.787e-05 | 2.5239e-05 | 2.9603e-05 | 3.1803e-05 | 2.8393e-05
On Peak | 5650 | 08/24/11 09:00 AM EDT | 8 | 24 | 10 | Weekday | Summer | On Peak |  | 0.00012473 | 0.00014314 | 0.00013041 | 0.00011883 | 0.0001557 | 9.8785e-05 | 4.3026e-05 | 0.00011754 | 0.00011564 | 0.00012399 | 0.00018909 | 0.00043176 | 8.8908e-05 | 0.0001398 | 0.00010465 | 8.6174e-05 | 9.6766e-05 | 0.00012693 | 0 | 0 | 0 | 0 | 0 | 0.00011018 | 0.00012843 | 0.00010208 | 0.00011782 | 0.00010836 | 7.6774e-05 | 6.8074e-05 | 0 | 0.00010216 | 5.0045e-05 | 4.7497e-05 | 4.8572e-05 | 5.3644e-05 | 4.759e-05
On Peak | 5651 | 08/24/11 10:00 AM EDT | 8 | 24 | 11 | Weekday | Summer | On Peak |  | 0.00012503 | 0.0001423 | 0.0001303 | 9.5602e-05 | 0.0001465 | 0.00011861 | 7.7787e-05 | 8.9893e-05 | 0.00010846 | 0.00010152 | 0.00019451 | 0.00045476 | 9.2098e-05 | 0.00013464 | 0.00011286 | 0.00014148 | 0.00017784 | 0.00017503 | 0 | 0 | 0 | 0 | 0 | 0.00011212 | 0.0001285 | 0.00011986 | 9.1537e-05 | 0.00010983 | 0.00010587 | 0.00011308 | 0 | 0.00015616 | 7.65e-05 | 7.3863e-05 | 7.1859e-05 | 7.9959e-05 | 7.0738e-05
On Peak | 5652 | 08/24/11 11:00 AM EDT | 8 | 24 | 12 | Weekday | Summer | On Peak |  | 0.00012731 | 0.00014458 | 0.00013249 | 8.3702e-05 | 0.00014119 | 0.00012316 | 7.8093e-05 | 8.6733e-05 | 0.0001062 | 0.0001253 | 0.00019564 | 0.00050169 | 9.5518e-05 | 0.00014539 | 0.0001121 | 0.0002089 | 0.00027242 | 0.00022011 | 0 | 0 | 0 | 0 | 0 | 0.00011801 | 0.00013077 | 0.00012345 | 8.9998e-05 | 0.00011481 | 0.00013314 | 0.00016764 | 0 | 0.00021664 | 0.00010613 | 0.00010391 | 9.678e-05 | 0.00010861 | 9.5863e-05
On Peak | 5653 | 08/24/11 12:00 PM EDT | 8 | 24 | 13 | Weekday | Summer | On Peak |  | 0.0001327 | 0.00014862 | 0.00013117 | 8.5254e-05 | 0.00014547 | 0.00012718 | 0.00012541 | 8.6451e-05 | 9.9923e-05 | 8.1121e-05 | 0.00019945 | 0.00051448 | 0.00010246 | 0.00014723 | 0.00011014 | 0.00028418 | 0.00031982 | 0.0002618 | 0 | 0 | 0 | 0 | 0 | 0.00012223 | 0.00013507 | 0.00012869 | 8.684e-05 | 0.00011839 | 0.00015835 | 0.00022454 | 0 | 0.00027769 | 0.00013603 | 0.00013415 | 0.00012119 | 0.00013784 | 0.00012155
On Peak | 5654 | 08/24/11 01:00 PM EDT | 8 | 24 | 14 | Weekday | Summer | On Peak | On Peak | 0.0001342 | 0.0001514 | 0.00013336 | 9.0703e-05 | 0.00013562 | 0.0001324 | 0.0001151 | 8.1239e-05 | 9.788e-05 | 9.3785e-05 | 0.00020222 | 0.00050901 | 0.00010259 | 0.00015691 | 0.00011381 | 0.00036577 | 0.00034236 | 0.00030198 | 0 | 0 | 0 | 0 | 0 | 0.00012012 | 0.00013687 | 0.0001322 | 8.2837e-05 | 0.00012228 | 0.00018266 | 0.00028422 | 0 | 0.00034038 | 0.00016674 | 0.00016519 | 0.00014577 | 0.00016796 | 0.00014805
On Peak | 5655 | 08/24/11 02:00 PM EDT | 8 | 24 | 15 | Weekday | Summer | On Peak | On Peak | 0.0001349 | 0.00015618 | 0.00013425 | 9.4124e-05 | 0.00013543 | 0.00012382 | 0.00013389 | 7.1024e-05 | 8.0583e-05 | 9.0981e-05 | 0.00020198 | 0.00050385 | 0.00010195 | 0.00016944 | 0.00011653 | 0.00039917 | 0.00035052 | 0.00031858 | 0 | 0 | 0 | 0 | 0 | 0.000116 | 0.00013826 | 0.00012509 | 7.2687e-05 | 0.00012653 | 0.0001927 | 0.00030857 | 0 | 0.00036604 | 0.00017932 | 0.00017788 | 0.00015584 | 0.00018032 | 0.00015893
On Peak | 5656 | 08/24/11 03:00 PM EDT | 8 | 24 | 16 | Weekday | Summer | On Peak | On Peak | 0.00013604 | 0.00015576 | 0.00013628 | 7.5869e-05 | 0.0001264 | 0.00011574 | 0.00010494 | 6.2712e-05 | 8.4941e-05 | 9.3785e-05 | 0.00020624 | 0.0005054 | 0.00010818 | 0.00017545 | 0.00011449 | 0.00042431 | 0.00035525 | 0.00033418 | 0 | 0 | 0 | 0 | 0 | 0.00011764 | 0.00013926 | 0.00011634 | 6.5683e-05 | 0.0001311 | 0.00020214 | 0.00032681 | 0 | 0.00038645 | 0.00018932 | 0.00018783 | 0.00016417 | 0.00019038 | 0.00016781
On Peak | 5657 | 08/24/11 04:00 PM EDT | 8 | 24 | 17 | Weekday | Summer | On Peak | On Peak | 0.00013981 | 0.00015763 | 0.00013789 | 6.9165e-05 | 0.00012695 | 0.00011352 | 0.00010854 | 7.9115e-05 | 9.1793e-05 | 0.00011466 | 0.00020394 | 0.00049301 | 0.00012066 | 0.0001875 | 0.00011536 | 0.00044406 | 0.00034884 | 0.0003514 | 0 | 0 | 0 | 0 | 0 | 0.00012474 | 0.00014244 | 0.00011452 | 8.185e-05 | 0.00014119 | 0.00021255 | 0.00034042 | 0 | 0.0004038 | 0.00019781 | 0.000196 | 0.00017172 | 0.00019941 | 0.00017583
On Peak | 5658 | 08/24/11 05:00 PM EDT | 8 | 24 | 18 | Weekday | Summer | On Peak |  | 0.00014729 | 0.00015911 | 0.00013636 | 7.762e-05 | 0.00014572 | 0.00011794 | 0.00014354 | 0.00013264 | 0.00011183 | 0.00010663 | 0.00020744 | 0.00048797 | 0.00013396 | 0.00018374 | 0.00012278 | 0.00041935 | 0.00034032 | 0.00034775 | 0 | 0 | 0 | 0 | 0 | 0.00014366 | 0.00014779 | 0.000121 | 0.00013004 | 0.00014786 | 0.00021034 | 0.00032224 | 0 | 0.00038794 | 0.00019004 | 0.00018776 | 0.00016636 | 0.0001924 | 0.00016971
On Peak | 5659 | 08/24/11 06:00 PM EDT | 8 | 24 | 19 | Weekday | Summer | On Peak |  | 0.00015239 | 0.00015768 | 0.00013704 | 0.00011873 | 0.00015457 | 0.00012266 | 0.00012858 | 0.00012822 | 0.0001133 | 0.00010289 | 0.00020796 | 0.00041406 | 0.00015366 | 0.00018187 | 0.00012718 | 0.0004252 | 0.00033858 | 0.0003388 | 0 | 0 | 0 | 0 | 0 | 0.00015287 | 0.00015127 | 0.00012554 | 0.00012596 | 0.00015765 | 0.00020493 | 0.00032628 | 0 | 0.00038778 | 0.00018997 | 0.00018817 | 0.00016511 | 0.00019157 | 0.00016892
On Peak | 5660 | 08/24/11 07:00 PM EDT | 8 | 24 | 20 | Weekday | Summer | On Peak |  | 0.00015214 | 0.00015953 | 0.00013456 | 0.00018326 | 0.00014766 | 0.00015921 | 0.00010399 | 0.00013502 | 0.00011679 | 0.0001087 | 0.00020867 | 0.00033364 | 0.00017111 | 0.00018627 | 0.00013983 | 0.00037327 | 0.00029802 | 0.00031979 | 0 | 0 | 0 | 0 | 0 | 0.00015582 | 0.00015107 | 0.00015671 | 0.00013254 | 0.00016996 | 0.00019343 | 0.00028649 | 0 | 0.00034892 | 0.00017093 | 0.00016843 | 0.00015053 | 0.00017376 | 0.00015335
On Peak | 5661 | 08/24/11 08:00 PM EDT | 8 | 24 | 21 | Weekday | Summer | On Peak |  | 0.00015004 | 0.00015787 | 0.00013591 | 0.00021798 | 0.00014077 | 0.00016605 | 0.00017047 | 0.00014375 | 0.00013456 | 0.00010074 | 0.00020894 | 0.0002267 | 0.00018337 | 0.00020324 | 0.00014398 | 0.00031632 | 0.0002959 | 0.00029037 | 0 | 0 | 0 | 0 | 0 | 0.00016448 | 0.00014949 | 0.00016403 | 0.00014076 | 0.00018217 | 0.00017564 | 0.00024578 | 0 | 0.00030539 | 0.00014961 | 0.00014705 | 0.00013333 | 0.00015253 | 0.00013463
On Peak | 5662 | 08/24/11 09:00 PM EDT | 8 | 24 | 22 | Weekday | Summer | On Peak |  | 0.00014534 | 0.00015545 | 0.00013372 | 0.00024888 | 0.00013194 | 0.00013684 | 0.00017949 | 0.00013193 | 0.00013561 | 8.6581e-05 | 0.00020887 | 0.00017548 | 0.00017901 | 0.00020432 | 0.00013858 | 0.00029927 | 0.00025362 | 0.00027547 | 0 | 0 | 0 | 0 | 0 | 0.00015448 | 0.00014548 | 0.0001376 | 0.00012947 | 0.00017937 | 0.00016662 | 0.00023071 | 0 | 0.00028776 | 0.00014097 | 0.0001383 | 0.00012575 | 0.00014422 | 0.00012736
On Peak | 5663 | 08/24/11 10:00 PM EDT | 8 | 24 | 23 | Weekday | Summer | Off Peak |  | 0.00013864 | 0.00015221 | 0.00013413 | 0.0002266 | 9.0363e-05 | 9.0686e-05 | 0.00014009 | 9.5357e-05 | 0.00010557 | 7.8889e-05 | 0.0002075 | 0.00014173 | 0.00014511 | 0.0001792 | 0.00012805 | 0.00028154 | 0.000174 | 0.00025745 | 0 | 0 | 0 | 0 | 0 | 0.00013831 | 0.00014025 | 9.2017e-05 | 9.4926e-05 | 0.00015281 | 0.00015572 | 0.00021257 | 0 | 0.00026651 | 0.00013056 | 0.00012757 | 0.00011647 | 0.00013457 | 0.00011897
On Peak | 5664 | 08/24/11 11:00 PM EDT | 8 | 24 | 24 | Weekday | Summer | Off Peak |  | 0.00013148 | 0.00014835 | 0.00013363 | 0.00015773 | 6.0504e-05 | 6.0326e-05 | 9.1395e-05 | 6.0704e-05 | 7.9126e-05 | 6.6988e-05 | 0.00020675 | 0.00012984 | 0.00010554 | 0.00015023 | 0.00011849 | 0.00021344 | 0.00013025 | 0.00022954 | 0 | 0 | 0 | 0 | 0 | 0.00011677 | 0.00013449 | 6.1196e-05 | 6.2029e-05 | 0.00012245 | 0.00013884 | 0.00016104 | 0 | 0.00021494 | 0.0001053 | 0.00010159 | 9.6814e-05 | 0.00011057 | 9.7938e-05
On Peak | 5665 | 08/25/11 12:00 AM EDT | 8 | 25 | 1 | Weekday | Summer | Off Peak |  | 0.00012573 | 0.00014736 | 0.00013221 | 8.9065e-05 | 4.3385e-05 | 3.3981e-05 | 6.4961e-05 | 4.1969e-05 | 5.37e-05 | 6.2671e-05 | 0.0002075 | 0.00011992 | 8.4213e-05 | 0.00012418 | 0.00011466 | 0.00016204 | 0.00011368 | 0.00022714 | 0 | 0 | 0 | 0 | 0 | 0.00010266 | 0.00013006 | 3.5631e-05 | 4.3789e-05 | 0.00010298 | 0.00013739 | 0.00012329 | 0 | 0.00018398 | 9.0129e-05 | 8.5242e-05 | 8.698e-05 | 9.7279e-05 | 8.6399e-05
On Peak | 5666 | 08/25/11 01:00 AM EDT | 8 | 25 | 2 | Weekday | Summer | Off Peak |  | 0.00012036 | 0.00014918 | 0.00013379 | 4.9601e-05 | 3.7865e-05 | 1.2879e-05 | 5.169e-05 | 2.8133e-05 | 4.2503e-05 | 5.7967e-05 | 0.00020806 | 0.00011571 | 7.3588e-05 | 0.00011262 | 0.00010338 | 0.00010607 | 9.4979e-05 | 0.00022057 | 0 | 0 | 0 | 0 | 0 | 9.2552e-05 | 0.00012675 | 1.6068e-05 | 3.0623e-05 | 9.193e-05 | 0.00013341 | 8.2125e-05 | 0 | 0.00014873 | 7.286e-05 | 6.6847e-05 | 7.527e-05 | 8.1812e-05 | 7.2933e-05
On Peak | 5667 | 08/25/11 02:00 AM EDT | 8 | 25 | 3 | Weekday | Summer | Off Peak |  | 0.00011649 | 0.00014665 | 0.0001321 | 3.7204e-05 | 3.3801e-05 | 4.8611e-06 | 3.0399e-05 | 2.1983e-05 | 3.8729e-05 | 5.8873e-05 | 0.00021057 | 0.00011729 | 6.9203e-05 | 0.00010356 | 8.9411e-05 | 7.8093e-05 | 9.0871e-05 | 0.00021979 | 0 | 0 | 0 | 0 | 0 | 8.7513e-05 | 0.00012338 | 8.0208e-06 | 2.5009e-05 | 8.4188e-05 | 0.00013295 | 6.191e-05 | 0 | 0.00013234 | 6.4833e-05 | 5.8197e-05 | 7.0156e-05 | 7.4762e-05 | 6.6806e-05
On Peak | 5668 | 08/25/11 03:00 AM EDT | 8 | 25 | 4 | Weekday | Summer | Off Peak |  | 0.00011317 | 0.0001446 | 0.00013309 | 2.3121e-05 | 3.3776e-05 | 5.7549e-06 | 2.7337e-05 | 1.8955e-05 | 3.8331e-05 | 6.0066e-05 | 0.00020629 | 0.00011784 | 6.8231e-05 | 0.00010089 | 8.3839e-05 | 6.2316e-05 | 8.9648e-05 | 0.00020404 | 0 | 0 | 0 | 0 | 0 | 8.4496e-05 | 0.00012082 | 8.7278e-06 | 2.2364e-05 | 8.178e-05 | 0.00012342 | 5.0588e-05 | 0 | 0.00011738 | 5.7501e-05 | 5.1159e-05 | 6.3485e-05 | 6.698e-05 | 5.9901e-05
On Peak | 5669 | 08/25/11 04:00 AM EDT | 8 | 25 | 5 | Weekday | Summer | Off Peak |  | 0.00011258 | 0.00014417 | 0.00012988 | 2.0036e-05 | 3.3421e-05 | 4.5851e-06 | 2.7819e-05 | 2.1693e-05 | 4.3536e-05 | 6.0943e-05 | 0.00020376 | 0.00011837 | 6.7283e-05 | 0.0001027 | 8.3925e-05 | 5.9443e-05 | 8.8152e-05 | 0.00020274 | 0 | 0 | 0 | 0 | 0 | 8.3127e-05 | 0.00011992 | 7.6726e-06 | 2.5122e-05 | 8.1919e-05 | 0.00012263 | 4.8438e-05 | 0 | 0.00011517 | 5.6421e-05 | 5.0057e-05 | 6.2631e-05 | 6.594e-05 | 5.8988e-05
On Peak | 5670 | 08/25/11 05:00 AM EDT | 8 | 25 | 6 | Weekday | Summer | Off Peak |  | 0.00011426 | 0.0001431 | 0.00013118 | 1.6822e-05 | 4.5436e-05 | 1.2379e-05 | 3.4502e-05 | 5.7783e-05 | 5.9929e-05 | 0.00013541 | 0.00020344 | 0.00013429 | 6.8414e-05 | 0.00011566 | 8.8716e-05 | 5.4727e-05 | 7.1777e-05 | 0.00019488 | 0 | 0 | 0 | 0 | 0 | 8.961e-05 | 0.0001211 | 1.5795e-05 | 6.243e-05 | 8.7574e-05 | 0.00011788 | 4.3946e-05 | 0 | 0.00010863 | 5.3215e-05 | 4.6935e-05 | 5.9506e-05 | 6.266e-05 | 5.6099e-05
On Peak | 5671 | 08/25/11 06:00 AM EDT | 8 | 25 | 7 | Weekday | Summer | On Peak |  | 0.00012071 | 0.00014429 | 0.00013184 | 3.5054e-05 | 6.6273e-05 | 4.2711e-05 | 3.2556e-05 | 0.00012245 | 0.00010166 | 0.0001448 | 0.00020437 | 0.00021153 | 7.1799e-05 | 0.0001181 | 9.3314e-05 | 6.6465e-05 | 7.1703e-05 | 0.00018871 | 0 | 0 | 0 | 0 | 0 | 0.00010039 | 0.00012595 | 4.4432e-05 | 0.00012267 | 9.0887e-05 | 0.00011414 | 5.2302e-05 | 0 | 0.00011295 | 5.5331e-05 | 4.9567e-05 | 5.9995e-05 | 6.3979e-05 | 5.7189e-05
On Peak | 5672 | 08/25/11 07:00 AM EDT | 8 | 25 | 8 | Weekday | Summer | On Peak |  | 0.00012763 | 0.00014807 | 0.00012887 | 7.1544e-05 | 0.00010274 | 8.0012e-05 | 4.9434e-05 | 0.00014229 | 0.00014246 | 0.00011795 | 0.00020781 | 0.00024215 | 8.1478e-05 | 0.0001378 | 9.3261e-05 | 8.539e-05 | 9.6711e-05 | 0.00020749 | 0 | 0 | 0 | 0 | 0 | 0.00011004 | 0.00013109 | 8.11e-05 | 0.00014088 | 0.00010192 | 0.0001255 | 6.7511e-05 | 0 | 0.00013215 | 6.4739e-05 | 5.8825e-05 | 6.848e-05 | 7.3532e-05 | 6.5613e-05
On Peak | 5673 | 08/25/11 08:00 AM EDT | 8 | 25 | 9 | Weekday | Summer | On Peak |  | 0.00013226 | 0.00014912 | 0.00013117 | 0.00011819 | 0.00014207 | 9.2568e-05 | 5.8622e-05 | 0.00013971 | 0.00012896 | 0.00012566 | 0.0002122 | 0.00037155 | 8.7461e-05 | 0.00014375 | 9.7646e-05 | 0.00014437 | 0.00014461 | 0.00024721 | 0 | 0 | 0 | 0 | 0 | 0.00011006 | 0.00013485 | 9.5837e-05 | 0.00013833 | 0.00010758 | 0.00014953 | 0.00011284 | 0 | 0.00018325 | 8.977e-05 | 8.3917e-05 | 8.9595e-05 | 9.8304e-05 | 8.7411e-05
On Peak | 5674 | 08/25/11 09:00 AM EDT | 8 | 25 | 10 | Weekday | Summer | On Peak |  | 0.00013105 | 0.00015094 | 0.00013358 | 0.0001313 | 0.00015077 | 0.00010235 | 3.7473e-05 | 0.0001166 | 0.00011471 | 0.00012309 | 0.00021777 | 0.00045152 | 8.9968e-05 | 0.00012927 | 0.00010905 | 0.00021005 | 0.00022592 | 0.00029931 | 0 | 0 | 0 | 0 | 0 | 0.00011018 | 0.00013459 | 0.00010467 | 0.00011688 | 0.00010633 | 0.00018104 | 0.00016524 | 0 | 0.00024466 | 0.00011985 | 0.00011398 | 0.00011567 | 0.00012814 | 0.00011366
On Peak | 5675 | 08/25/11 10:00 AM EDT | 8 | 25 | 11 | Weekday | Summer | On Peak |  | 0.00013111 | 0.00014985 | 0.00013335 | 0.00010569 | 0.00015267 | 0.00011232 | 8.3322e-05 | 8.9023e-05 | 0.00010744 | 0.00010072 | 0.00022172 | 0.00047592 | 9.2233e-05 | 0.00012395 | 0.00011705 | 0.00026119 | 0.00031385 | 0.00034055 | 0 | 0 | 0 | 0 | 0 | 0.00011212 | 0.00013443 | 0.00011495 | 9.0664e-05 | 0.00010726 | 0.00020599 | 0.00020775 | 0 | 0.00029408 | 0.00014407 | 0.00013835 | 0.00013668 | 0.00015181 | 0.00013442
On Peak | 5676 | 08/25/11 11:00 AM EDT | 8 | 25 | 12 | Weekday | Summer | On Peak |  | 0.00013274 | 0.00015163 | 0.00013532 | 9.1211e-05 | 0.00014335 | 0.00012165 | 9.2581e-05 | 8.5796e-05 | 0.00010516 | 0.00012455 | 0.00022513 | 0.00052178 | 9.4637e-05 | 0.00014245 | 0.00011575 | 0.0003404 | 0.00042 | 0.0003827 | 0 | 0 | 0 | 0 | 0 | 0.00011801 | 0.00013613 | 0.00012269 | 8.9067e-05 | 0.00011414 | 0.00023148 | 0.00027152 | 0 | 0.00036077 | 0.00017673 | 0.00017192 | 0.00016316 | 0.00018272 | 0.00016146
On Peak | 5677 | 08/25/11 12:00 PM EDT | 8 | 25 | 13 | Weekday | Summer | On Peak |  | 0.00013721 | 0.00015512 | 0.00013381 | 7.8448e-05 | 0.00014299 | 0.00012328 | 0.00012155 | 8.5554e-05 | 9.8928e-05 | 8.0508e-05 | 0.0002325 | 0.00052919 | 0.00010003 | 0.00014397 | 0.00011484 | 0.00036642 | 0.00042314 | 0.00040341 | 0 | 0 | 0 | 0 | 0 | 0.00012223 | 0.00013966 | 0.0001249 | 8.5954e-05 | 0.00011706 | 0.00024401 | 0.00029027 | 0 | 0.00038352 | 0.00018788 | 0.00018281 | 0.00017288 | 0.00019425 | 0.00017167
On Peak | 5678 | 08/25/11 01:00 PM EDT | 8 | 25 | 14 | Weekday | Summer | On Peak | On Peak | 0.00013727 | 0.00015692 | 0.00013567 | 7.5001e-05 | 0.00013138 | 0.00012278 | 0.00012084 | 8.043e-05 | 9.6971e-05 | 9.3373e-05 | 0.00023603 | 0.00051456 | 0.00010114 | 0.00015819 | 0.00011859 | 0.00040742 | 0.00038698 | 0.00040701 | 0 | 0 | 0 | 0 | 0 | 0.00012012 | 0.00014024 | 0.00012346 | 8.2046e-05 | 0.00012291 | 0.00024619 | 0.00031697 | 0 | 0.00040614 | 0.00019896 | 0.00019435 | 0.00018007 | 0.00020476 | 0.0001809
On Peak | 5679 | 08/25/11 02:00 PM EDT | 8 | 25 | 15 | Weekday | Summer | On Peak | On Peak | 0.00013683 | 0.00016066 | 0.00013619 | 8.7866e-05 | 0.00012485 | 0.00011731 | 0.00015264 | 7.0333e-05 | 7.978e-05 | 9.0631e-05 | 0.00023582 | 0.00050303 | 0.00010099 | 0.00017048 | 0.00011776 | 0.00042224 | 0.00036705 | 0.00038356 | 0 | 0 | 0 | 0 | 0 | 0.000116 | 0.0001406 | 0.00011892 | 7.201e-05 | 0.00012664 | 0.000232 | 0.00032615 | 0 | 0.00040459 | 0.0001982 | 0.00019472 | 0.00017636 | 0.00020231 | 0.0001786
On Peak | 5680 | 08/25/11 03:00 PM EDT | 8 | 25 | 16 | Weekday | Summer | On Peak | On Peak | 0.00013743 | 0.00015961 | 0.00013795 | 7.0218e-05 | 0.00012219 | 0.00011056 | 0.00013475 | 6.2063e-05 | 8.4252e-05 | 9.3477e-05 | 0.00023836 | 0.00050247 | 0.00010803 | 0.00016838 | 0.00011918 | 0.00039898 | 0.00033145 | 0.00036023 | 0 | 0 | 0 | 0 | 0 | 0.00011764 | 0.00014108 | 0.00011221 | 6.5052e-05 | 0.00012965 | 0.00021789 | 0.00030711 | 0 | 0.00038061 | 0.00018646 | 0.00018313 | 0.00016576 | 0.00019045 | 0.00016816
On Peak | 5681 | 08/25/11 04:00 PM EDT | 8 | 25 | 17 | Weekday | Summer | On Peak | On Peak | 0.00014134 | 0.00016142 | 0.0001395 | 6.3684e-05 | 0.00012938 | 0.00012069 | 0.0001391 | 7.8521e-05 | 9.1154e-05 | 0.00011436 | 0.0002354 | 0.00049148 | 0.00011694 | 0.0001907 | 0.00012194 | 0.00039951 | 0.00033233 | 0.00036825 | 0 | 0 | 0 | 0 | 0 | 0.00012474 | 0.00014435 | 0.00012193 | 8.1272e-05 | 0.0001417 | 0.00022274 | 0.00030756 | 0 | 0.000384 | 0.00018811 | 0.00018447 | 0.00016786 | 0.00019259 | 0.00017009
On Peak | 5682 | 08/25/11 05:00 PM EDT | 8 | 25 | 18 | Weekday | Summer | On Peak |  | 0.00014952 | 0.00016303 | 0.00013793 | 7.7307e-05 | 0.0001393 | 0.00012364 | 0.00015113 | 0.00013203 | 0.00011122 | 0.00010636 | 0.00023712 | 0.00049236 | 0.00013049 | 0.00018865 | 0.00012536 | 0.0004514 | 0.00038225 | 0.00043075 | 0 | 0 | 0 | 0 | 0 | 0.00014366 | 0.00015021 | 0.00012573 | 0.00012945 | 0.00014826 | 0.00026054 | 0.00034797 | 0 | 0.00043979 | 0.00021544 | 0.00021078 | 0.00019347 | 0.00022133 | 0.00019554
On Peak | 5683 | 08/25/11 06:00 PM EDT | 8 | 25 | 19 | Weekday | Summer | On Peak |  | 0.00015534 | 0.00016187 | 0.00013865 | 0.00012208 | 0.00014744 | 0.00011803 | 0.00012965 | 0.0001276 | 0.0001127 | 0.00010257 | 0.00023603 | 0.00042351 | 0.00014694 | 0.00019174 | 0.0001289 | 0.00049877 | 0.00042502 | 0.00045698 | 0 | 0 | 0 | 0 | 0 | 0.00015287 | 0.00015425 | 0.00012085 | 0.00012536 | 0.00015791 | 0.00027641 | 0.00038467 | 0 | 0.00047892 | 0.00023461 | 0.00023027 | 0.0002091 | 0.00023986 | 0.00021179
On Peak | 5684 | 08/25/11 07:00 PM EDT | 8 | 25 | 20 | Weekday | Summer | On Peak |  | 0.00015575 | 0.0001641 | 0.00013628 | 0.00018713 | 0.00015114 | 0.0001561 | 0.00012049 | 0.0001344 | 0.00011618 | 0.00010835 | 0.00023406 | 0.00034633 | 0.00016589 | 0.00020092 | 0.0001398 | 0.00046835 | 0.00040714 | 0.00045323 | 0 | 0 | 0 | 0 | 0 | 0.00015582 | 0.00015459 | 0.0001547 | 0.00013193 | 0.00017215 | 0.00027414 | 0.00036176 | 0 | 0.00045926 | 0.00022498 | 0.00021997 | 0.00020253 | 0.00023132 | 0.00020438
On Peak | 5685 | 08/25/11 08:00 PM EDT | 8 | 25 | 21 | Weekday | Summer | On Peak |  | 0.00015485 | 0.00016328 | 0.0001379 | 0.0002212 | 0.00012564 | 0.00015923 | 0.00012722 | 0.00014309 | 0.00013392 | 0.00010036 | 0.0002315 | 0.00024347 | 0.00018136 | 0.00021189 | 0.00014917 | 0.00045408 | 0.00044355 | 0.00046161 | 0 | 0 | 0 | 0 | 0 | 0.00016448 | 0.00015402 | 0.0001555 | 0.00014012 | 0.00018499 | 0.00027921 | 0.00035412 | 0 | 0.00045635 | 0.00022355 | 0.00021818 | 0.00020294 | 0.00023032 | 0.00020351
On Peak | 5686 | 08/25/11 09:00 PM EDT | 8 | 25 | 22 | Weekday | Summer | On Peak |  | 0.00015117 | 0.0001617 | 0.00013601 | 0.00022687 | 0.00012136 | 0.00013436 | 0.00013391 | 0.00013128 | 0.00013496 | 8.6259e-05 | 0.00023145 | 0.00019448 | 0.00017795 | 0.00020834 | 0.00014461 | 0.00047257 | 0.00043255 | 0.00048554 | 0 | 0 | 0 | 0 | 0 | 0.00015448 | 0.00015092 | 0.00013325 | 0.00012884 | 0.00018131 | 0.00029369 | 0.00036653 | 0 | 0.00047527 | 0.00023282 | 0.00022677 | 0.00021185 | 0.00024068 | 0.00021275
On Peak | 5687 | 08/25/11 10:00 PM EDT | 8 | 25 | 23 | Weekday | Summer | Off Peak |  | 0.00014532 | 0.0001592 | 0.00013668 | 0.00021913 | 9.3961e-05 | 9.7592e-05 | 0.0001324 | 9.4693e-05 | 0.00010487 | 7.8601e-05 | 0.000229 | 0.00016123 | 0.0001438 | 0.00018573 | 0.00013426 | 0.00047635 | 0.00036597 | 0.00048283 | 0 | 0 | 0 | 0 | 0 | 0.00013831 | 0.00014645 | 9.8242e-05 | 9.4282e-05 | 0.00015548 | 0.00029205 | 0.00036461 | 0 | 0.00047272 | 0.00023158 | 0.00022516 | 0.00021038 | 0.00024022 | 0.00021246
On Peak | 5688 | 08/25/11 11:00 PM EDT | 8 | 25 | 24 | Weekday | Summer | Off Peak |  | 0.00013844 | 0.00015583 | 0.0001364 | 0.0001519 | 6.1586e-05 | 5.7788e-05 | 0.000126 | 6.001e-05 | 7.8381e-05 | 6.6676e-05 | 0.00022849 | 0.00014754 | 0.00010807 | 0.00016041 | 0.00012212 | 0.00040131 | 0.00031126 | 0.00045802 | 0 | 0 | 0 | 0 | 0 | 0.00011677 | 0.00014098 | 5.9987e-05 | 6.1354e-05 | 0.00012766 | 0.00027704 | 0.00030738 | 0 | 0.00041778 | 0.00020466 | 0.00019715 | 0.00019005 | 0.00021518 | 0.00019059
On Peak | 5689 | 08/26/11 12:00 AM EDT | 8 | 26 | 1 | Weekday | Summer | Off Peak |  | 0.00013212 | 0.00015473 | 0.00013498 | 8.9801e-05 | 3.9885e-05 | 3.4044e-05 | 6.7873e-05 | 4.1287e-05 | 5.2922e-05 | 6.2327e-05 | 0.00022209 | 0.00013407 | 8.4537e-05 | 0.00012735 | 0.00011465 | 0.00030237 | 0.00024989 | 0.00040198 | 0 | 0 | 0 | 0 | 0 | 0.00010266 | 0.00013614 | 3.5471e-05 | 4.3121e-05 | 0.00010416 | 0.00024314 | 0.00023266 | 0 | 0.00033712 | 0.00016515 | 0.00015726 | 0.00015769 | 0.00017647 | 0.00015655
On Peak | 5690 | 08/26/11 01:00 AM EDT | 8 | 26 | 2 | Weekday | Summer | Off Peak |  | 0.00012585 | 0.00015605 | 0.00013642 | 4.9812e-05 | 3.7293e-05 | 1.1822e-05 | 5.4827e-05 | 2.745e-05 | 4.1732e-05 | 5.7615e-05 | 0.00022044 | 0.00012702 | 7.3037e-05 | 0.00011743 | 0.00010293 | 0.00020457 | 0.0001912 | 0.00035262 | 0 | 0 | 0 | 0 | 0 | 9.2552e-05 | 0.00013209 | 1.5168e-05 | 2.9955e-05 | 9.3129e-05 | 0.00021329 | 0.00015894 | 0 | 0.00025978 | 0.00012726 | 0.00011876 | 0.00012724 | 0.00013973 | 0.00012429
On Peak | 5691 | 08/26/11 02:00 AM EDT | 8 | 26 | 3 | Weekday | Summer | Off Peak |  | 0.00012092 | 0.00015282 | 0.0001345 | 3.4283e-05 | 3.5062e-05 | 3.5628e-06 | 3.1511e-05 | 2.1316e-05 | 3.7977e-05 | 5.8527e-05 | 0.00021666 | 0.00012695 | 6.9383e-05 | 0.00010716 | 9.0735e-05 | 0.00013961 | 0.00015263 | 0.00029675 | 0 | 0 | 0 | 0 | 0 | 8.7513e-05 | 0.00012782 | 7.0061e-06 | 2.4356e-05 | 8.5691e-05 | 0.0001795 | 0.00011 | 0 | 0.00019971 | 9.7833e-05 | 8.9883e-05 | 0.00010127 | 0.00010958 | 9.7645e-05
On Peak | 5692 | 08/26/11 03:00 AM EDT | 8 | 26 | 4 | Weekday | Summer | Off Peak |  | 0.00011656 | 0.00015005 | 0.00013524 | 1.7856e-05 | 3.2903e-05 | 3.2066e-06 | 3.4847e-05 | 1.8318e-05 | 3.7605e-05 | 5.9716e-05 | 0.00021161 | 0.00012681 | 6.7459e-05 | 0.00010044 | 8.4725e-05 | 9.9887e-05 | 0.00012736 | 0.00026277 | 0 | 0 | 0 | 0 | 0 | 8.4496e-05 | 0.00012438 | 6.5984e-06 | 2.1739e-05 | 8.143e-05 | 0.00015894 | 7.9958e-05 | 0 | 0.00016295 | 7.9827e-05 | 7.2195e-05 | 8.5407e-05 | 9.1166e-05 | 8.1383e-05
On Peak | 5693 | 08/26/11 04:00 AM EDT | 8 | 26 | 5 | Weekday | Summer | Off Peak |  | 0.00011536 | 0.00014901 | 0.00013181 | 1.4519e-05 | 3.3515e-05 | 3.7016e-06 | 3.557e-05 | 2.1108e-05 | 4.2853e-05 | 6.0593e-05 | 0.00020661 | 0.0001267 | 6.7165e-05 | 9.8495e-05 | 8.4774e-05 | 8.3077e-05 | 0.00011268 | 0.00023734 | 0 | 0 | 0 | 0 | 0 | 8.3127e-05 | 0.00012292 | 7.1096e-06 | 2.4545e-05 | 8.0671e-05 | 0.00014356 | 6.6969e-05 | 0 | 0.000143 | 7.0053e-05 | 6.2982e-05 | 7.5857e-05 | 8.0579e-05 | 7.1978e-05
On Peak | 5694 | 08/26/11 05:00 AM EDT | 8 | 26 | 6 | Weekday | Summer | Off Peak |  | 0.0001166 | 0.00014746 | 0.00013293 | 1.587e-05 | 4.4108e-05 | 1.1372e-05 | 2.7263e-05 | 5.723e-05 | 5.9294e-05 | 0.00013508 | 0.0002033 | 0.00014198 | 6.8135e-05 | 0.00011213 | 8.7736e-05 | 6.8627e-05 | 8.6966e-05 | 0.00021169 | 0 | 0 | 0 | 0 | 0 | 8.961e-05 | 0.00012369 | 1.4589e-05 | 6.1886e-05 | 8.6112e-05 | 0.00012804 | 5.4897e-05 | 0 | 0.0001237 | 6.0597e-05 | 5.4055e-05 | 6.6419e-05 | 7.0395e-05 | 6.2944e-05
On Peak | 5695 | 08/26/11 06:00 AM EDT | 8 | 26 | 7 | Weekday | Summer | On Peak |  | 0.00012261 | 0.00014815 | 0.00013341 | 3.6184e-05 | 7.432e-05 | 4.0652e-05 | 3.7852e-05 | 0.00012187 | 0.0001011 | 0.0001444 | 0.00020397 | 0.00021849 | 7.1736e-05 | 0.00011285 | 9.1605e-05 | 7.256e-05 | 7.868e-05 | 0.00020142 | 0 | 0 | 0 | 0 | 0 | 0.00010039 | 0.00012813 | 4.3433e-05 | 0.00012211 | 8.8836e-05 | 0.00012183 | 5.7126e-05 | 0 | 0.00012159 | 5.9565e-05 | 5.3467e-05 | 6.4363e-05 | 6.8706e-05 | 6.1399e-05
On Peak | 5696 | 08/26/11 07:00 AM EDT | 8 | 26 | 8 | Weekday | Summer | On Peak |  | 0.00012932 | 0.00015155 | 0.00013028 | 7.5614e-05 | 0.00010543 | 7.6208e-05 | 5.9912e-05 | 0.00014176 | 0.00014191 | 0.00011759 | 0.00020836 | 0.00024812 | 8.202e-05 | 0.00013801 | 9.6358e-05 | 8.4288e-05 | 9.71e-05 | 0.00020044 | 0 | 0 | 0 | 0 | 0 | 0.00011004 | 0.00013304 | 7.824e-05 | 0.00014036 | 0.00010285 | 0.00012124 | 6.6754e-05 | 0 | 0.00012889 | 6.3138e-05 | 5.7496e-05 | 6.6545e-05 | 7.1511e-05 | 6.3791e-05
On Peak | 5697 | 08/26/11 08:00 AM EDT | 8 | 26 | 9 | Weekday | Summer | On Peak |  | 0.00013401 | 0.00015249 | 0.00013254 | 0.00011424 | 0.00016821 | 0.0001024 | 9.2549e-05 | 0.00013921 | 0.00012839 | 0.00012534 | 0.000211 | 0.00037663 | 8.9036e-05 | 0.00015295 | 0.00010627 | 0.00014048 | 0.00014122 | 0.00023514 | 0 | 0 | 0 | 0 | 0 | 0.00011006 | 0.00013681 | 0.00010772 | 0.00013784 | 0.00011298 | 0.00014223 | 0.00010983 | 0 | 0.00017629 | 8.6363e-05 | 8.0897e-05 | 8.5847e-05 | 9.4313e-05 | 8.3838e-05
On Peak | 5698 | 08/26/11 09:00 AM EDT | 8 | 26 | 10 | Weekday | Summer | On Peak |  | 0.0001331 | 0.00015437 | 0.00013496 | 0.00012645 | 0.0001784 | 0.00013452 | 0.00011096 | 0.00011612 | 0.00011422 | 0.00012277 | 0.00021285 | 0.00045678 | 9.3097e-05 | 0.00014748 | 0.00012065 | 0.00021489 | 0.00022679 | 0.00028862 | 0 | 0 | 0 | 0 | 0 | 0.00011018 | 0.00013678 | 0.0001376 | 0.00011641 | 0.00011596 | 0.00017458 | 0.00016875 | 0 | 0.00024341 | 0.00011924 | 0.00011393 | 0.00011387 | 0.00012667 | 0.00011227
On Peak | 5699 | 08/26/11 10:00 AM EDT | 8 | 26 | 11 | Weekday | Summer | On Peak |  | 0.0001336 | 0.00015347 | 0.00013475 | 0.00010238 | 0.00016916 | 0.00015182 | 0.0001414 | 8.8566e-05 | 0.00010693 | 0.00010043 | 0.00021795 | 0.00048337 | 9.6271e-05 | 0.00014678 | 0.00012528 | 0.00027887 | 0.00033361 | 0.00034985 | 0 | 0 | 0 | 0 | 0 | 0.00011212 | 0.00013696 | 0.00015301 | 9.0214e-05 | 0.00011817 | 0.00021161 | 0.00022171 | 0 | 0.00030871 | 0.00015123 | 0.00014569 | 0.00014248 | 0.00015864 | 0.0001404
On Peak | 5700 | 08/26/11 11:00 AM EDT | 8 | 26 | 12 | Weekday | Summer | On Peak |  | 0.00013559 | 0.0001554 | 0.00013673 | 8.8346e-05 | 0.00015843 | 0.00014155 | 0.00019892 | 8.5307e-05 | 0.00010464 | 0.00012427 | 0.00021957 | 0.00053245 | 0.00010173 | 0.00014827 | 0.00012373 | 0.00038239 | 0.00046395 | 0.00041473 | 0 | 0 | 0 | 0 | 0 | 0.00011801 | 0.00013893 | 0.00014456 | 8.8588e-05 | 0.00012099 | 0.00025086 | 0.00030446 | 0 | 0.0003991 | 0.00019551 | 0.00019067 | 0.00017934 | 0.00020139 | 0.0001779
On Peak | 5701 | 08/26/11 12:00 PM EDT | 8 | 26 | 13 | Weekday | Summer | On Peak |  | 0.00014092 | 0.00015919 | 0.00013522 | 9.0327e-05 | 0.00015956 | 0.0001479 | 0.00020578 | 8.5044e-05 | 9.8389e-05 | 8.0266e-05 | 0.00022053 | 0.0005483 | 0.00010579 | 0.00014713 | 0.00012306 | 0.00050283 | 0.00054855 | 0.00048463 | 0 | 0 | 0 | 0 | 0 | 0.00012223 | 0.00014314 | 0.00015048 | 8.5459e-05 | 0.00012246 | 0.00029314 | 0.0003961 | 0 | 0.00049847 | 0.00024419 | 0.00023983 | 0.00021938 | 0.00024904 | 0.00021978
On Peak | 5702 | 08/26/11 01:00 PM EDT | 8 | 26 | 14 | Weekday | Summer | On Peak | On Peak | 0.00014225 | 0.00016181 | 0.00013728 | 9.425e-05 | 0.00015525 | 0.00015006 | 0.00023815 | 7.9832e-05 | 9.634e-05 | 9.3176e-05 | 0.00022121 | 0.00054351 | 0.00010348 | 0.00015591 | 0.00012754 | 0.00059312 | 0.00058909 | 0.00053267 | 0 | 0 | 0 | 0 | 0 | 0.00012012 | 0.00014477 | 0.00015292 | 8.147e-05 | 0.00012504 | 0.00032219 | 0.00046322 | 0 | 0.00057005 | 0.00027926 | 0.00027524 | 0.0002478 | 0.00028343 | 0.00025003
On Peak | 5703 | 08/26/11 02:00 PM EDT | 8 | 26 | 15 | Weekday | Summer | On Peak | On Peak | 0.00014278 | 0.00016639 | 0.00013801 | 9.2413e-05 | 0.00013803 | 0.00014518 | 0.00021883 | 6.9634e-05 | 7.9024e-05 | 9.041e-05 | 0.00022249 | 0.00053881 | 0.00010511 | 0.0001773 | 0.00013076 | 0.00067315 | 0.00063863 | 0.00058288 | 0 | 0 | 0 | 0 | 0 | 0.000116 | 0.00014598 | 0.0001466 | 7.1336e-05 | 0.00013335 | 0.00035257 | 0.00052365 | 0 | 0.00063714 | 0.00031212 | 0.00030821 | 0.0002752 | 0.00031596 | 0.00027866
On Peak | 5704 | 08/26/11 03:00 PM EDT | 8 | 26 | 16 | Weekday | Summer | On Peak | On Peak | 0.0001441 | 0.00016593 | 0.00013993 | 7.6896e-05 | 0.00013675 | 0.00012746 | 0.00019289 | 6.1248e-05 | 8.3437e-05 | 9.3245e-05 | 0.00022365 | 0.00054319 | 0.00010994 | 0.00018033 | 0.00013005 | 0.0007398 | 0.00067714 | 0.0006303 | 0 | 0 | 0 | 0 | 0 | 0.00011764 | 0.00014709 | 0.00013005 | 6.427e-05 | 0.00013653 | 0.00038125 | 0.00057379 | 0 | 0.00069497 | 0.00034045 | 0.00033637 | 0.00029935 | 0.00034442 | 0.00030375
On Peak | 5705 | 08/26/11 04:00 PM EDT | 8 | 26 | 17 | Weekday | Summer | On Peak | On Peak | 0.00014792 | 0.00016795 | 0.00014154 | 7.3016e-05 | 0.00013838 | 0.0001224 | 0.00018018 | 7.7659e-05 | 9.0294e-05 | 0.00011413 | 0.00022322 | 0.00053052 | 0.00012036 | 0.00019235 | 0.00013399 | 0.00074379 | 0.00067759 | 0.00064893 | 0 | 0 | 0 | 0 | 0 | 0.00012474 | 0.00015033 | 0.00012535 | 8.0447e-05 | 0.00014621 | 0.00039251 | 0.00057666 | 0 | 0.0007043 | 0.00034502 | 0.00034026 | 0.00030468 | 0.00035004 | 0.0003088
On Peak | 5706 | 08/26/11 05:00 PM EDT | 8 | 26 | 18 | Weekday | Summer | On Peak |  | 0.00015585 | 0.00016966 | 0.00014001 | 9.1246e-05 | 0.0001559 | 0.000122 | 0.00025403 | 0.00013106 | 0.00011032 | 0.00010612 | 0.00022354 | 0.00052859 | 0.0001312 | 0.00018439 | 0.00013256 | 0.00077366 | 0.00070693 | 0.00068646 | 0 | 0 | 0 | 0 | 0 | 0.00014366 | 0.00015604 | 0.00012851 | 0.00012852 | 0.00014862 | 0.00041522 | 0.00059997 | 0 | 0.00073704 | 0.00036106 | 0.00035565 | 0.00031982 | 0.00036698 | 0.00032381
On Peak | 5707 | 08/26/11 06:00 PM EDT | 8 | 26 | 19 | Weekday | Summer | On Peak |  | 0.0001615 | 0.0001688 | 0.00014086 | 0.00011544 | 0.00015564 | 0.00011893 | 0.00021168 | 0.00012655 | 0.00011174 | 0.00010227 | 0.00022705 | 0.00045536 | 0.00014158 | 0.00017888 | 0.00013099 | 0.00076201 | 0.00071113 | 0.00068536 | 0 | 0 | 0 | 0 | 0 | 0.00015287 | 0.00016002 | 0.0001246 | 0.00012436 | 0.00015157 | 0.00041455 | 0.00059196 | 0 | 0.00073025 | 0.00035773 | 0.00035215 | 0.00031763 | 0.00036391 | 0.00032113
On Peak | 5708 | 08/26/11 07:00 PM EDT | 8 | 26 | 20 | Weekday | Summer | On Peak |  | 0.00016156 | 0.00017107 | 0.00013857 | 0.00013853 | 0.00014779 | 0.00013392 | 0.00014363 | 0.00013335 | 0.00011523 | 0.00010802 | 0.00022828 | 0.00037244 | 0.00015741 | 0.00017951 | 0.00014078 | 0.00070164 | 0.00065212 | 0.00066501 | 0 | 0 | 0 | 0 | 0 | 0.00015582 | 0.00016014 | 0.00013536 | 0.00013093 | 0.00016133 | 0.00040224 | 0.00054488 | 0 | 0.00068507 | 0.0003356 | 0.00032903 | 0.00030085 | 0.00034351 | 0.00030333
On Peak | 5709 | 08/26/11 08:00 PM EDT | 8 | 26 | 21 | Weekday | Summer | On Peak |  | 0.00016005 | 0.00017003 | 0.00014017 | 0.00015853 | 0.00012818 | 0.0001416 | 0.00017169 | 0.00014206 | 0.00013298 | 0.00010004 | 0.00022793 | 0.00026276 | 0.00017324 | 0.00018583 | 0.00014464 | 0.00063369 | 0.00063084 | 0.0006352 | 0 | 0 | 0 | 0 | 0 | 0.00016448 | 0.0001591 | 0.00014129 | 0.00013913 | 0.00017178 | 0.00038421 | 0.000495 | 0 | 0.0006341 | 0.00031063 | 0.00030361 | 0.00028123 | 0.00031931 | 0.00028206
On Peak | 5710 | 08/26/11 09:00 PM EDT | 8 | 26 | 22 | Weekday | Summer | On Peak |  | 0.0001554 | 0.00016793 | 0.00013816 | 0.00020005 | 0.00013211 | 0.00011882 | 0.00021309 | 0.00013034 | 0.00013409 | 8.6035e-05 | 0.00022976 | 0.00020582 | 0.0001747 | 0.00018775 | 0.00014582 | 0.00058266 | 0.00054832 | 0.0006019 | 0 | 0 | 0 | 0 | 0 | 0.00015448 | 0.0001552 | 0.00012254 | 0.00012795 | 0.00017333 | 0.00036407 | 0.00045295 | 0 | 0.00058804 | 0.00028807 | 0.0002806 | 0.00026234 | 0.00029771 | 0.00026315
On Peak | 5711 | 08/26/11 10:00 PM EDT | 8 | 26 | 23 | Weekday | Summer | Off Peak |  | 0.00014896 | 0.00016502 | 0.00013872 | 0.00019312 | 0.00010492 | 0.0001034 | 0.00019158 | 9.3817e-05 | 0.00010403 | 7.8445e-05 | 0.00022635 | 0.00016873 | 0.00015115 | 0.00018377 | 0.00014466 | 0.00054617 | 0.0004412 | 0.00056046 | 0 | 0 | 0 | 0 | 0 | 0.00013831 | 0.00015023 | 0.00010595 | 9.3449e-05 | 0.00016042 | 0.000339 | 0.00041955 | 0 | 0.00054579 | 0.00026737 | 0.00025991 | 0.00024339 | 0.00027737 | 0.00024531
On Peak | 5712 | 08/26/11 11:00 PM EDT | 8 | 26 | 24 | Weekday | Summer | Off Peak |  | 0.00014159 | 0.00016131 | 0.00013833 | 0.00014597 | 6.6201e-05 | 7.5592e-05 | 0.00013966 | 5.9184e-05 | 7.7574e-05 | 6.653e-05 | 0.00022438 | 0.0001523 | 0.00011687 | 0.00016605 | 0.00013979 | 0.00043692 | 0.00035827 | 0.00050361 | 0 | 0 | 0 | 0 | 0 | 0.00011677 | 0.00014435 | 7.6557e-05 | 6.0569e-05 | 0.00013716 | 0.00030462 | 0.000336 | 0 | 0.00045779 | 0.00022426 | 0.00021605 | 0.00020857 | 0.00023571 | 0.00020875
On Peak | 5713 | 08/27/11 12:00 AM EDT | 8 | 27 | 1 | Weekend | Summer | Off Peak |  | 0.00013594 | 0.00016001 | 0.00013757 | 0.00010326 | 4.8107e-05 | 4.6591e-05 | 9.6497e-05 | 4.7393e-05 | 5.846e-05 | 6.3348e-05 | 0.00022255 | 0.00015047 | 9.357e-05 | 0.00014175 | 0.00012823 | 0.00035643 | 0.00030956 | 0.00046683 | 0 | 0 | 0 | 0 | 0 | 0.00010198 | 0.00014004 | 4.8093e-05 | 4.8901e-05 | 0.0001158 | 0.00028237 | 0.00027529 | 0 | 0.00039557 | 0.00019378 | 0.0001849 | 0.00018446 | 0.00020643 | 0.00018306
On Peak | 5714 | 08/27/11 01:00 AM EDT | 8 | 27 | 2 | Weekend | Summer | Off Peak |  | 0.00012993 | 0.00016197 | 0.00013975 | 6.2714e-05 | 3.9969e-05 | 2.1309e-05 | 7.973e-05 | 3.3118e-05 | 4.4646e-05 | 5.7675e-05 | 0.00022338 | 0.00014236 | 7.8767e-05 | 0.00012231 | 0.00011348 | 0.00026844 | 0.00026062 | 0.00043516 | 0 | 0 | 0 | 0 | 0 | 9.4588e-05 | 0.00013637 | 2.4501e-05 | 3.5152e-05 | 9.9515e-05 | 0.00026321 | 0.00020923 | 0 | 0.00033101 | 0.00016216 | 0.00015222 | 0.00016032 | 0.00017659 | 0.00015694
On Peak | 5715 | 08/27/11 02:00 AM EDT | 8 | 27 | 3 | Weekend | Summer | Off Peak |  | 0.00012433 | 0.00015931 | 0.00013668 | 4.1323e-05 | 3.4174e-05 | 8.7631e-06 | 3.7925e-05 | 2.3651e-05 | 3.7467e-05 | 6.1482e-05 | 0.00022067 | 0.00014069 | 7.247e-05 | 0.000113 | 0.00010402 | 0.00019529 | 0.00021348 | 0.0003804 | 0 | 0 | 0 | 0 | 0 | 8.9366e-05 | 0.00013157 | 1.1723e-05 | 2.658e-05 | 9.1636e-05 | 0.00023009 | 0.00015387 | 0 | 0.00026624 | 0.00013043 | 0.00012075 | 0.00013303 | 0.00014463 | 0.00012875
On Peak | 5716 | 08/27/11 03:00 AM EDT | 8 | 27 | 4 | Weekend | Summer | Off Peak |  | 0.00012082 | 0.00015499 | 0.00013742 | 2.133e-05 | 3.3446e-05 | 6.9121e-06 | 3.2565e-05 | 2.2197e-05 | 3.792e-05 | 5.8728e-05 | 0.00021533 | 0.00014138 | 6.9422e-05 | 0.00010548 | 9.6529e-05 | 0.00016279 | 0.00019474 | 0.00034459 | 0 | 0 | 0 | 0 | 0 | 8.3766e-05 | 0.00012848 | 9.8708e-06 | 2.5148e-05 | 8.6286e-05 | 0.00020843 | 0.00012942 | 0 | 0.00023325 | 0.00011426 | 0.00010519 | 0.0001181 | 0.00012759 | 0.00011365
On Peak | 5717 | 08/27/11 04:00 AM EDT | 8 | 27 | 5 | Weekend | Summer | Off Peak |  | 0.00011838 | 0.0001551 | 0.00013413 | 1.6047e-05 | 3.2748e-05 | 5.0803e-06 | 3.2469e-05 | 1.9881e-05 | 3.764e-05 | 5.3652e-05 | 0.0002122 | 0.00014302 | 6.7511e-05 | 0.00010237 | 9.1132e-05 | 0.00014558 | 0.00017892 | 0.00032532 | 0 | 0 | 0 | 0 | 0 | 8.2113e-05 | 0.00012634 | 8.1829e-06 | 2.2777e-05 | 8.3316e-05 | 0.00019677 | 0.00011607 | 0 | 0.00021534 | 0.00010549 | 9.6707e-05 | 0.00010999 | 0.00011843 | 0.00010555
On Peak | 5718 | 08/27/11 05:00 AM EDT | 8 | 27 | 6 | Weekend | Summer | Off Peak |  | 0.00011828 | 0.00015289 | 0.000135 | 1.4215e-05 | 3.8374e-05 | 5.8519e-06 | 2.8172e-05 | 3.3055e-05 | 4.1633e-05 | 6.938e-05 | 0.00021069 | 0.00015767 | 6.7323e-05 | 0.00010974 | 8.9113e-05 | 0.00013309 | 0.00015453 | 0.00030571 | 0 | 0 | 0 | 0 | 0 | 8.3966e-05 | 0.00012602 | 9.2272e-06 | 3.5623e-05 | 8.5211e-05 | 0.00018492 | 0.00010549 | 0 | 0.0001995 | 9.7733e-05 | 8.9282e-05 | 0.00010242 | 0.00011024 | 9.8301e-05
On Peak | 5719 | 08/27/11 06:00 AM EDT | 8 | 27 | 7 | Weekend | Summer | Off Peak |  | 0.00011996 | 0.00015223 | 0.00013414 | 2.3098e-05 | 7.1878e-05 | 2.2142e-05 | 3.4965e-05 | 5.3968e-05 | 5.2547e-05 | 4.4268e-05 | 0.00021036 | 0.00023232 | 7.0255e-05 | 0.00010745 | 9.0268e-05 | 0.0001501 | 0.00015891 | 0.00030129 | 0 | 0 | 0 | 0 | 0 | 8.9299e-05 | 0.000127 | 2.6718e-05 | 5.3327e-05 | 8.6116e-05 | 0.00018224 | 0.0001179 | 0 | 0.00020772 | 0.00010176 | 9.3904e-05 | 0.00010435 | 0.00011333 | 0.00010093
On Peak | 5720 | 08/27/11 07:00 AM EDT | 8 | 27 | 8 | Weekend | Summer | Off Peak |  | 0.00012602 | 0.00015615 | 0.00013378 | 3.4735e-05 | 0.00010257 | 7.9617e-05 | 5.8369e-05 | 6.7585e-05 | 6.6886e-05 | 5.3841e-05 | 0.00021267 | 0.00025217 | 7.9918e-05 | 0.00012727 | 9.6239e-05 | 0.00017495 | 0.00018808 | 0.00032129 | 0 | 0 | 0 | 0 | 0 | 0.00010282 | 0.00013189 | 8.0981e-05 | 6.6746e-05 | 9.8345e-05 | 0.00019434 | 0.00013762 | 0 | 0.00023097 | 0.00011315 | 0.00010526 | 0.00011425 | 0.00012467 | 0.00011092
On Peak | 5721 | 08/27/11 08:00 AM EDT | 8 | 27 | 9 | Weekend | Summer | Off Peak |  | 0.00013592 | 0.00015907 | 0.00013456 | 8.0501e-05 | 0.00015003 | 0.00010147 | 9.039e-05 | 0.00011115 | 8.5243e-05 | 9.8783e-05 | 0.00021796 | 0.00038984 | 9.2196e-05 | 0.00015289 | 0.00010286 | 0.00023581 | 0.00023846 | 0.00036795 | 0 | 0 | 0 | 0 | 0 | 0.00011067 | 0.00013949 | 0.00010529 | 0.00010908 | 0.00011383 | 0.00022256 | 0.00018446 | 0 | 0.00028589 | 0.00014005 | 0.000132 | 0.00013747 | 0.00015166 | 0.0001347
On Peak | 5722 | 08/27/11 09:00 AM EDT | 8 | 27 | 10 | Weekend | Summer | Off Peak |  | 0.00013964 | 0.00016192 | 0.00013674 | 0.00012315 | 0.00021153 | 0.00012431 | 9.6374e-05 | 0.00013202 | 0.00012254 | 0.00015775 | 0.00022001 | 0.00047234 | 0.00010526 | 0.000158 | 0.00012008 | 0.00028562 | 0.00030757 | 0.00039993 | 0 | 0 | 0 | 0 | 0 | 0.00011711 | 0.00014287 | 0.00013095 | 0.00013303 | 0.00012513 | 0.0002419 | 0.00022472 | 0 | 0.00033002 | 0.00016167 | 0.00015398 | 0.00015554 | 0.00017249 | 0.00015295
On Peak | 5723 | 08/27/11 10:00 AM EDT | 8 | 27 | 11 | Weekend | Summer | Off Peak |  | 0.00014231 | 0.00016321 | 0.00013689 | 0.00015389 | 0.00023579 | 0.00017151 | 0.00015122 | 0.00014019 | 0.00014303 | 0.00020029 | 0.00022589 | 0.00049331 | 0.00011219 | 0.00015556 | 0.00013196 | 0.00032806 | 0.000383 | 0.00043483 | 0 | 0 | 0 | 0 | 0 | 0.00012244 | 0.00014499 | 0.00017641 | 0.00014385 | 0.00013 | 0.00026301 | 0.00026017 | 0 | 0.00037143 | 0.00018196 | 0.00017439 | 0.00017319 | 0.00019232 | 0.00017036
On Peak | 5724 | 08/27/11 11:00 AM EDT | 8 | 27 | 12 | Weekend | Summer | Off Peak |  | 0.00014464 | 0.00016299 | 0.00013828 | 0.00014161 | 0.0002253 | 0.00019941 | 0.00013341 | 0.00013394 | 0.00014672 | 0.00015018 | 0.00022815 | 0.00054149 | 0.00011349 | 0.00016243 | 0.00013356 | 0.00036311 | 0.00044176 | 0.0004346 | 0 | 0 | 0 | 0 | 0 | 0.00012861 | 0.00014679 | 0.00019979 | 0.00013556 | 0.00013315 | 0.00026287 | 0.00028919 | 0 | 0.00039445 | 0.00019324 | 0.00018695 | 0.00018047 | 0.00020142 | 0.00017814
On Peak | 5725 | 08/27/11 12:00 PM EDT | 8 | 27 | 13 | Weekend | Summer | Off Peak |  | 0.00014815 | 0.00016506 | 0.00013751 | 0.00013863 | 0.00022685 | 0.00020494 | 0.0001625 | 0.0001227 | 0.00012879 | 0.00013702 | 0.00023007 | 0.00055618 | 0.00011424 | 0.00016613 | 0.00012662 | 0.0004132 | 0.00045367 | 0.00043844 | 0 | 0 | 0 | 0 | 0 | 0.0001304 | 0.00014951 | 0.00020563 | 0.00012385 | 0.00013337 | 0.0002652 | 0.0003257 | 0 | 0.00042497 | 0.00020818 | 0.00020295 | 0.00019034 | 0.0002147 | 0.0001897
On Peak | 5726 | 08/27/11 01:00 PM EDT | 8 | 27 | 14 | Weekend | Summer | Off Peak |  | 0.00014931 | 0.0001677 | 0.00013964 | 0.00015192 | 0.00020591 | 0.00019741 | 0.00017011 | 0.00011674 | 0.00012437 | 0.00011323 | 0.00023612 | 0.00054881 | 0.00011624 | 0.00017621 | 0.00012689 | 0.00041449 | 0.00041281 | 0.00042838 | 0 | 0 | 0 | 0 | 0 | 0.00013054 | 0.00015104 | 0.00019738 | 0.00011693 | 0.00013764 | 0.00025911 | 0.00032379 | 0 | 0.00041965 | 0.00020558 | 0.00020045 | 0.00018717 | 0.00021207 | 0.00018741
On Peak | 5727 | 08/27/11 02:00 PM EDT | 8 | 27 | 15 | Weekend | Summer | Off Peak |  | 0.00014898 | 0.00017015 | 0.0001395 | 0.00015076 | 0.00018927 | 0.00018679 | 0.00015699 | 0.00010454 | 0.00010875 | 0.00010798 | 0.00024015 | 0.00054601 | 0.00011839 | 0.00018753 | 0.00012675 | 0.00045778 | 0.000415 | 0.00044232 | 0 | 0 | 0 | 0 | 0 | 0.00012825 | 0.00015118 | 0.00018618 | 0.00010496 | 0.00014231 | 0.00026755 | 0.00035478 | 0 | 0.00044959 | 0.00022024 | 0.00021551 | 0.00019816 | 0.00022612 | 0.00019974
On Peak | 5728 | 08/27/11 03:00 PM EDT | 8 | 27 | 16 | Weekend | Summer | Off Peak |  | 0.00014799 | 0.00016913 | 0.0001397 | 0.00011738 | 0.00017494 | 0.0001688 | 0.00013458 | 9.6687e-05 | 0.00010484 | 0.00011243 | 0.00024326 | 0.00054537 | 0.00011739 | 0.00017915 | 0.00012809 | 0.00044335 | 0.00038084 | 0.00043526 | 0 | 0 | 0 | 0 | 0 | 0.00012663 | 0.00015034 | 0.00016838 | 9.8031e-05 | 0.00013938 | 0.00026327 | 0.00034214 | 0 | 0.00043685 | 0.000214 | 0.00020896 | 0.00019317 | 0.00022048 | 0.00019484
On Peak | 5729 | 08/27/11 04:00 PM EDT | 8 | 27 | 17 | Weekend | Summer | Off Peak |  | 0.00014826 | 0.00016938 | 0.0001423 | 9.4025e-05 | 0.00016547 | 0.00017085 | 0.00013543 | 0.00010468 | 0.00010737 | 0.00011136 | 0.00024131 | 0.00052276 | 0.00011914 | 0.00019114 | 0.00012684 | 0.00042957 | 0.00034594 | 0.00041553 | 0 | 0 | 0 | 0 | 0 | 0.00013199 | 0.00015091 | 0.00016942 | 0.00010521 | 0.00014385 | 0.00025134 | 0.00032991 | 0 | 0.00041966 | 0.00020558 | 0.00020076 | 0.00018512 | 0.00021184 | 0.00018722
On Peak | 5730 | 08/27/11 05:00 PM EDT | 8 | 27 | 18 | Weekend | Summer | Off Peak |  | 0.00015239 | 0.00016898 | 0.00014002 | 8.4711e-05 | 0.00016036 | 0.0001596 | 0.00018866 | 0.00013554 | 0.00010582 | 0.0001016 | 0.00024146 | 0.00051235 | 0.00012412 | 0.00018779 | 0.00012676 | 0.00043413 | 0.00035497 | 0.00042338 | 0 | 0 | 0 | 0 | 0 | 0.00014006 | 0.00015348 | 0.00016047 | 0.00013202 | 0.00014517 | 0.00025609 | 0.00033378 | 0 | 0.00042571 | 0.00020855 | 0.00020357 | 0.00018806 | 0.000215 | 0.00019003
On Peak | 5731 | 08/27/11 06:00 PM EDT | 8 | 27 | 19 | Weekend | Summer | Off Peak |  | 0.00015615 | 0.00016709 | 0.00014059 | 0.00010248 | 0.00015697 | 0.00015654 | 0.00012919 | 0.00013145 | 0.00011263 | 0.00010909 | 0.0002422 | 0.00043461 | 0.00013122 | 0.00018481 | 0.0001228 | 0.00043466 | 0.0003623 | 0.00041872 | 0 | 0 | 0 | 0 | 0 | 0.00014488 | 0.00015591 | 0.00015583 | 0.00012916 | 0.00014688 | 0.00025327 | 0.00033466 | 0 | 0.00042465 | 0.00020803 | 0.00020332 | 0.00018715 | 0.00021405 | 0.00018914
On Peak | 5732 | 08/27/11 07:00 PM EDT | 8 | 27 | 20 | Weekend | Summer | Off Peak |  | 0.00015575 | 0.0001685 | 0.00013991 | 0.00015315 | 0.00014688 | 0.00015723 | 0.00011372 | 0.00013576 | 0.00014406 | 0.00010799 | 0.00024241 | 0.00035062 | 0.00014578 | 0.00017578 | 0.00012426 | 0.00041647 | 0.00035508 | 0.00042916 | 0 | 0 | 0 | 0 | 0 | 0.00014785 | 0.00015577 | 0.00015515 | 0.00013457 | 0.0001513 | 0.00025959 | 0.00032121 | 0 | 0.00041789 | 0.00020472 | 0.00019911 | 0.00018645 | 0.00021214 | 0.00018759
On Peak | 5733 | 08/27/11 08:00 PM EDT | 8 | 27 | 21 | Weekend | Summer | Off Peak |  | 0.00015497 | 0.000166 | 0.00014109 | 0.00017806 | 0.00013342 | 0.00015245 | 0.00014201 | 0.00012488 | 0.00013625 | 9.2524e-05 | 0.00024203 | 0.00024316 | 0.00016244 | 0.00017712 | 0.00012715 | 0.00042544 | 0.00041133 | 0.00045834 | 0 | 0 | 0 | 0 | 0 | 0.00015709 | 0.00015497 | 0.00015055 | 0.00012358 | 0.00016036 | 0.00027723 | 0.00033149 | 0 | 0.00043709 | 0.00021412 | 0.00020798 | 0.00019648 | 0.00022219 | 0.00019648
On Peak | 5734 | 08/27/11 09:00 PM EDT | 8 | 27 | 22 | Weekend | Summer | Off Peak |  | 0.00015171 | 0.00016447 | 0.00013812 | 0.00019361 | 0.00012322 | 0.00013247 | 0.00017678 | 0.00010761 | 0.00011086 | 9.1833e-05 | 0.00024204 | 0.00019496 | 0.00017246 | 0.00018121 | 0.00012674 | 0.00044129 | 0.00039945 | 0.00047816 | 0 | 0 | 0 | 0 | 0 | 0.00014835 | 0.00015202 | 0.00013291 | 0.00010686 | 0.00016646 | 0.00028922 | 0.00034196 | 0 | 0.00045292 | 0.00022188 | 0.00021516 | 0.00020389 | 0.00023087 | 0.00020423
On Peak | 5735 | 08/27/11 10:00 PM EDT | 8 | 27 | 23 | Weekend | Summer | Off Peak |  | 0.00014614 | 0.00016296 | 0.00013737 | 0.00018419 | 9.6529e-05 | 0.00011831 | 0.00014131 | 8.294e-05 | 8.8272e-05 | 7.7045e-05 | 0.00024112 | 0.00016519 | 0.00015172 | 0.00017654 | 0.00012167 | 0.00045195 | 0.00034428 | 0.00048507 | 0 | 0 | 0 | 0 | 0 | 0.00013025 | 0.00014773 | 0.00011709 | 8.2873e-05 | 0.00015392 | 0.0002934 | 0.00034573 | 0 | 0.00045854 | 0.00022463 | 0.0002174 | 0.00020625 | 0.00023461 | 0.00020765
On Peak | 5736 | 08/27/11 11:00 PM EDT | 8 | 27 | 24 | Weekend | Summer | Off Peak |  | 0.00014065 | 0.00016052 | 0.00013784 | 0.0001418 | 6.339e-05 | 8.2423e-05 | 0.00012878 | 5.521e-05 | 7.1221e-05 | 6.9231e-05 | 0.00023691 | 0.00015647 | 0.00012035 | 0.00016407 | 0.00011514 | 0.00040111 | 0.00031675 | 0.00046878 | 0 | 0 | 0 | 0 | 0 | 0.00011214 | 0.0001435 | 8.2083e-05 | 5.6861e-05 | 0.00013345 | 0.00028355 | 0.00030762 | 0 | 0.00042204 | 0.00020675 | 0.00019883 | 0.00019282 | 0.00021787 | 0.00019301
On Peak | 5737 | 08/28/11 12:00 AM EDT | 8 | 28 | 1 | Weekend | Summer | Off Peak |  | 0.00013454 | 0.00015769 | 0.00013678 | 0.00010497 | 4.5438e-05 | 4.7247e-05 | 8.7725e-05 | 4.7743e-05 | 5.8811e-05 | 6.3385e-05 | 0.00023419 | 0.00014856 | 9.706e-05 | 0.00014076 | 0.00011112 | 0.00033986 | 0.00028994 | 0.00045591 | 0 | 0 | 0 | 0 | 0 | 0.00010198 | 0.00013857 | 4.8207e-05 | 4.9232e-05 | 0.00011387 | 0.00027576 | 0.00026213 | 0 | 0.00038097 | 0.00018663 | 0.00017766 | 0.00017845 | 0.00019947 | 0.00017695
On Peak | 5738 | 08/28/11 01:00 AM EDT | 8 | 28 | 2 | Weekend | Summer | Off Peak |  | 0.00012933 | 0.00016016 | 0.00013911 | 6.3835e-05 | 4.1094e-05 | 1.9514e-05 | 6.4311e-05 | 3.3454e-05 | 4.4976e-05 | 5.7715e-05 | 0.00023282 | 0.00014313 | 7.9695e-05 | 0.00011934 | 0.00010751 | 0.00028496 | 0.00027201 | 0.00044489 | 0 | 0 | 0 | 0 | 0 | 9.4588e-05 | 0.00013557 | 2.2579e-05 | 3.5471e-05 | 9.7852e-05 | 0.0002691 | 0.00022179 | 0 | 0.00034468 | 0.00016885 | 0.00015898 | 0.00016584 | 0.00018316 | 0.00016271
On Peak | 5739 | 08/28/11 02:00 AM EDT | 8 | 28 | 3 | Weekend | Summer | Off Peak |  | 0.00012508 | 0.00015845 | 0.00013635 | 4.1749e-05 | 3.5083e-05 | 6.0571e-06 | 3.8e-05 | 2.3943e-05 | 3.7752e-05 | 6.1515e-05 | 0.00023174 | 0.00014459 | 7.2186e-05 | 0.00011091 | 0.00010341 | 0.00026069 | 0.00027186 | 0.00043827 | 0 | 0 | 0 | 0 | 0 | 8.9366e-05 | 0.00013192 | 9.4004e-06 | 2.6856e-05 | 9.0706e-05 | 0.00026509 | 0.00020449 | 0 | 0.00032841 | 0.00016088 | 0.00015074 | 0.00015999 | 0.0001756 | 0.00015608
On Peak | 5740 | 08/28/11 03:00 AM EDT | 8 | 28 | 4 | Weekend | Summer | Off Peak |  | 0.00012196 | 0.00015469 | 0.00013728 | 2.0897e-05 | 3.4292e-05 | 6.2396e-06 | 3.1616e-05 | 2.2412e-05 | 3.8131e-05 | 5.8755e-05 | 0.00022771 | 0.00014559 | 6.9564e-05 | 0.00010747 | 9.6568e-05 | 0.00023949 | 0.00026476 | 0.00042706 | 0 | 0 | 0 | 0 | 0 | 8.3766e-05 | 0.00012922 | 9.3196e-06 | 2.5352e-05 | 8.7006e-05 | 0.00025831 | 0.0001889 | 0 | 0.00031176 | 0.00015273 | 0.00014252 | 0.00015339 | 0.00016756 | 0.00014901
On Peak | 5741 | 08/28/11 04:00 AM EDT | 8 | 28 | 5 | Weekend | Summer | Off Peak |  | 0.00012014 | 0.0001553 | 0.00013415 | 1.4951e-05 | 3.2327e-05 | 5.197e-06 | 2.9648e-05 | 2.006e-05 | 3.7824e-05 | 5.3687e-05 | 0.00022588 | 0.00014886 | 6.7705e-05 | 0.00010625 | 9.0745e-05 | 0.00024666 | 0.00027236 | 0.00043376 | 0 | 0 | 0 | 0 | 0 | 8.2113e-05 | 0.00012763 | 8.1732e-06 | 2.2948e-05 | 8.4586e-05 | 0.00026237 | 0.00019453 | 0 | 0.00031878 | 0.00015616 | 0.0001459 | 0.00015646 | 0.00017106 | 0.00015209
On Peak | 5742 | 08/28/11 05:00 AM EDT | 8 | 28 | 6 | Weekend | Summer | Off Peak |  | 0.00012059 | 0.00015356 | 0.00013518 | 1.4483e-05 | 3.9537e-05 | 4.8735e-06 | 2.2421e-05 | 3.3202e-05 | 4.1777e-05 | 6.9404e-05 | 0.00022694 | 0.00016556 | 6.6558e-05 | 0.0001131 | 8.6915e-05 | 0.00025967 | 0.00027245 | 0.00043936 | 0 | 0 | 0 | 0 | 0 | 8.3966e-05 | 0.0001278 | 8.2993e-06 | 3.5763e-05 | 8.5502e-05 | 0.00026575 | 0.00020381 | 0 | 0.00032827 | 0.00016082 | 0.00015061 | 0.0001601 | 0.00017562 | 0.00015611
On Peak | 5743 | 08/28/11 06:00 AM EDT | 8 | 28 | 7 | Weekend | Summer | Off Peak |  | 0.00012223 | 0.00015316 | 0.0001344 | 2.1476e-05 | 6.1863e-05 | 2.4235e-05 | 3.5311e-05 | 5.4093e-05 | 5.2615e-05 | 4.4342e-05 | 0.00022588 | 0.00024058 | 6.8501e-05 | 0.00010751 | 8.6984e-05 | 0.00025497 | 0.00026733 | 0.0004202 | 0 | 0 | 0 | 0 | 0 | 8.9299e-05 | 0.0001288 | 2.7735e-05 | 5.3446e-05 | 8.4651e-05 | 0.00025416 | 0.0002001 | 0 | 0.00031809 | 0.00015582 | 0.00014627 | 0.00015441 | 0.00016965 | 0.00015075
On Peak | 5744 | 08/28/11 07:00 AM EDT | 8 | 28 | 8 | Weekend | Summer | Off Peak |  | 0.00012819 | 0.00015721 | 0.00013409 | 3.2168e-05 | 9.4338e-05 | 6.0409e-05 | 4.3909e-05 | 6.7668e-05 | 6.6934e-05 | 5.3902e-05 | 0.00022928 | 0.00026104 | 8.155e-05 | 0.00011884 | 9.1947e-05 | 0.00029166 | 0.00030534 | 0.00045509 | 0 | 0 | 0 | 0 | 0 | 0.00010282 | 0.00013364 | 6.2835e-05 | 6.6826e-05 | 9.5584e-05 | 0.00027527 | 0.00022887 | 0 | 0.00035418 | 0.0001735 | 0.00016363 | 0.00017026 | 0.00018769 | 0.00016667
On Peak | 5745 | 08/28/11 08:00 AM EDT | 8 | 28 | 9 | Weekend | Summer | Off Peak |  | 0.00013764 | 0.00015992 | 0.00013479 | 8.053e-05 | 0.00015058 | 8.7786e-05 | 6.8116e-05 | 0.00011122 | 8.531e-05 | 9.8824e-05 | 0.0002332 | 0.00039801 | 9.6949e-05 | 0.00014975 | 0.000105 | 0.00033862 | 0.00034342 | 0.00048192 | 0 | 0 | 0 | 0 | 0 | 0.00011067 | 0.00014087 | 9.2577e-05 | 0.00010915 | 0.00011554 | 0.0002915 | 0.00026495 | 0 | 0.00039304 | 0.00019254 | 0.00018292 | 0.00018587 | 0.00020621 | 0.00018294
On Peak | 5746 | 08/28/11 09:00 AM EDT | 8 | 28 | 10 | Weekend | Summer | Off Peak |  | 0.00014018 | 0.00016218 | 0.00013681 | 0.00013616 | 0.00023066 | 0.00013294 | 8.4943e-05 | 0.00013208 | 0.00012257 | 0.0001578 | 0.00023477 | 0.00047512 | 0.0001115 | 0.00015422 | 0.00013071 | 0.0003323 | 0.00035766 | 0.00046472 | 0 | 0 | 0 | 0 | 0 | 0.00011711 | 0.0001433 | 0.00013991 | 0.00013309 | 0.00012899 | 0.00028109 | 0.00026143 | 0 | 0.00038374 | 0.00018798 | 0.00017906 | 0.00018081 | 0.00020053 | 0.00017782
On Peak | 5747 | 08/28/11 10:00 AM EDT | 8 | 28 | 11 | Weekend | Summer | Off Peak |  | 0.00014165 | 0.00016272 | 0.00013674 | 0.00015474 | 0.00025134 | 0.00019451 | 0.00016689 | 0.00014027 | 0.0001431 | 0.00020034 | 0.00023521 | 0.00049026 | 0.00011699 | 0.00015779 | 0.00014151 | 0.0003356 | 0.00038056 | 0.00044059 | 0 | 0 | 0 | 0 | 0 | 0.00012244 | 0.00014442 | 0.00019857 | 0.00014392 | 0.00013488 | 0.0002665 | 0.00026536 | 0 | 0.00037775 | 0.00018505 | 0.00017739 | 0.00017588 | 0.00019556 | 0.00017324
On Peak | 5748 | 08/28/11 11:00 AM EDT | 8 | 28 | 12 | Weekend | Summer | Off Peak |  | 0.00014297 | 0.00016182 | 0.00013793 | 0.00016511 | 0.0002558 | 0.00022405 | 0.00015308 | 0.00013407 | 0.00014684 | 0.00015024 | 0.00023821 | 0.00053376 | 0.00011939 | 0.00016703 | 0.0001393 | 0.00031535 | 0.00038729 | 0.00039963 | 0 | 0 | 0 | 0 | 0 | 0.00012861 | 0.00014536 | 0.00022479 | 0.00013568 | 0.0001386 | 0.00024172 | 0.00025141 | 0 | 0.00035116 | 0.00017203 | 0.00016568 | 0.00016233 | 0.00018049 | 0.00015975
On Peak | 5749 | 08/28/11 12:00 PM EDT | 8 | 28 | 13 | Weekend | Summer | Off Peak |  | 0.00014523 | 0.00016299 | 0.00013687 | 0.00015174 | 0.00025451 | 0.00024898 | 0.00016206 | 0.00012288 | 0.00012896 | 0.00013707 | 0.00023743 | 0.00054318 | 0.00012507 | 0.00016676 | 0.00012894 | 0.00030209 | 0.00033974 | 0.00034355 | 0 | 0 | 0 | 0 | 0 | 0.0001304 | 0.00014702 | 0.00024706 | 0.00012403 | 0.00013927 | 0.0002078 | 0.00023868 | 0 | 0.00031983 | 0.00015668 | 0.00015196 | 0.00014505 | 0.00016279 | 0.00014394
On Peak | 5750 | 08/28/11 01:00 PM EDT | 8 | 28 | 14 | Weekend | Summer | Off Peak |  | 0.00014568 | 0.0001649 | 0.00013876 | 0.00015176 | 0.00024447 | 0.00025079 | 0.00016642 | 0.00011699 | 0.00012461 | 0.00011326 | 0.00023789 | 0.00053444 | 0.00013122 | 0.00017981 | 0.00012902 | 0.00029418 | 0.00027852 | 0.00030347 | 0 | 0 | 0 | 0 | 0 | 0.00013054 | 0.00014789 | 0.00024793 | 0.00011716 | 0.00014647 | 0.00018356 | 0.00022881 | 0 | 0.00029683 | 0.00014541 | 0.00014167 | 0.00013238 | 0.00015022 | 0.00013278
On Peak | 5751 | 08/28/11 02:00 PM EDT | 8 | 28 | 15 | Weekend | Summer | Off Peak |  | 0.00014459 | 0.00016668 | 0.00013839 | 0.0001566 | 0.00020485 | 0.00022176 | 0.00015232 | 0.00010482 | 0.00010904 | 0.00010802 | 0.0002379 | 0.00052997 | 0.00013386 | 0.00019612 | 0.00012894 | 0.00027824 | 0.00023912 | 0.00026571 | 0 | 0 | 0 | 0 | 0 | 0.00012825 | 0.00014736 | 0.00021842 | 0.00010523 | 0.00015299 | 0.00016072 | 0.00021473 | 0 | 0.00027135 | 0.00013293 | 0.00013007 | 0.00011938 | 0.00013651 | 0.0001206
On Peak | 5752 | 08/28/11 03:00 PM EDT | 8 | 28 | 16 | Weekend | Summer | Off Peak |  | 0.00014348 | 0.00016527 | 0.00013844 | 0.00013305 | 0.00019093 | 0.00020781 | 0.00017381 | 9.7041e-05 | 0.00010517 | 0.00011249 | 0.00023716 | 0.00053079 | 0.00013545 | 0.00019805 | 0.00012608 | 0.00028267 | 0.00021741 | 0.00025317 | 0 | 0 | 0 | 0 | 0 | 0.00012663 | 0.00014635 | 0.00020544 | 9.8367e-05 | 0.00015383 | 0.00015314 | 0.00021638 | 0 | 0.00026793 | 0.00013125 | 0.00012883 | 0.00011655 | 0.00013424 | 0.00011855
On Peak | 5753 | 08/28/11 04:00 PM EDT | 8 | 28 | 17 | Weekend | Summer | Off Peak |  | 0.00014409 | 0.00016552 | 0.000141 | 0.00011096 | 0.00019975 | 0.00020044 | 0.00016724 | 0.00010504 | 0.00010772 | 0.00011143 | 0.00023589 | 0.00051145 | 0.00013757 | 0.00020575 | 0.00012725 | 0.00027765 | 0.00020087 | 0.00025117 | 0 | 0 | 0 | 0 | 0 | 0.00013199 | 0.00014715 | 0.00019947 | 0.00010555 | 0.00015757 | 0.00015193 | 0.00021166 | 0 | 0.00026342 | 0.00012904 | 0.00012646 | 0.00011483 | 0.00013234 | 0.00011692
On Peak | 5754 | 08/28/11 05:00 PM EDT | 8 | 28 | 18 | Weekend | Summer | Off Peak |  | 0.00014846 | 0.00016515 | 0.00013872 | 0.00010154 | 0.00019204 | 0.00020195 | 0.0001909 | 0.00013593 | 0.00010619 | 0.00010169 | 0.00023456 | 0.00050211 | 0.00014528 | 0.00019766 | 0.00013173 | 0.00029589 | 0.00022105 | 0.00027125 | 0 | 0 | 0 | 0 | 0 | 0.00014006 | 0.0001499 | 0.00020081 | 0.00013238 | 0.00015956 | 0.00016407 | 0.00022605 | 0 | 0.00028246 | 0.00013837 | 0.00013552 | 0.00012341 | 0.000142 | 0.00012546
On Peak | 5755 | 08/28/11 06:00 PM EDT | 8 | 28 | 19 | Weekend | Summer | Off Peak |  | 0.00015249 | 0.00016329 | 0.00013928 | 0.00012734 | 0.00018658 | 0.00019872 | 0.00018412 | 0.00013185 | 0.00011302 | 0.0001092 | 0.00023076 | 0.00042612 | 0.00015746 | 0.0001986 | 0.00013016 | 0.00031564 | 0.00024628 | 0.00027429 | 0 | 0 | 0 | 0 | 0 | 0.00014488 | 0.00015253 | 0.00019729 | 0.00012955 | 0.00016546 | 0.00016591 | 0.00024186 | 0 | 0.0002962 | 0.0001451 | 0.00014278 | 0.00012813 | 0.00014784 | 0.00013051
On Peak | 5756 | 08/28/11 07:00 PM EDT | 8 | 28 | 20 | Weekend | Summer | Off Peak |  | 0.00015183 | 0.00016439 | 0.00013849 | 0.00018598 | 0.00018717 | 0.00023488 | 0.00029486 | 0.00013619 | 0.00014447 | 0.00010812 | 0.00022829 | 0.0003419 | 0.00017663 | 0.00020261 | 0.00013364 | 0.00029223 | 0.00023385 | 0.0002723 | 0 | 0 | 0 | 0 | 0 | 0.00014785 | 0.00015214 | 0.00023248 | 0.00013498 | 0.00017671 | 0.0001647 | 0.00022433 | 0 | 0.00028148 | 0.00013789 | 0.00013503 | 0.00012332 | 0.00014151 | 0.00012501
On Peak | 5757 | 08/28/11 08:00 PM EDT | 8 | 28 | 21 | Weekend | Summer | Off Peak |  | 0.00015044 | 0.00016137 | 0.00013948 | 0.00022289 | 0.00017128 | 0.00022636 | 0.00028335 | 0.00012534 | 0.0001367 | 9.2672e-05 | 0.00022151 | 0.00023327 | 0.00019054 | 0.00021134 | 0.00013659 | 0.00028059 | 0.00027004 | 0.00026984 | 0 | 0 | 0 | 0 | 0 | 0.00015709 | 0.00015079 | 0.00022325 | 0.00012402 | 0.00018683 | 0.00016322 | 0.00021854 | 0 | 0.00027594 | 0.00013518 | 0.00013246 | 0.00012148 | 0.00013844 | 0.00012225
On Peak | 5758 | 08/28/11 09:00 PM EDT | 8 | 28 | 22 | Weekend | Summer | Off Peak |  | 0.00014658 | 0.00015922 | 0.00013629 | 0.00025514 | 0.00014716 | 0.00019799 | 0.00027817 | 0.00010811 | 0.00011135 | 9.198e-05 | 0.00021813 | 0.00018472 | 0.00018447 | 0.00021521 | 0.00013116 | 0.00028554 | 0.00024693 | 0.00027109 | 0 | 0 | 0 | 0 | 0 | 0.00014835 | 0.00014729 | 0.00019588 | 0.00010734 | 0.00018409 | 0.00016397 | 0.00022047 | 0 | 0.00027795 | 0.00013616 | 0.00013331 | 0.00012215 | 0.00013972 | 0.00012341
On Peak | 5759 | 08/28/11 10:00 PM EDT | 8 | 28 | 23 | Weekend | Summer | Off Peak |  | 0.00014056 | 0.00015718 | 0.00013534 | 0.0002238 | 0.00010836 | 0.00014175 | 0.0002059 | 8.3493e-05 | 8.8825e-05 | 7.7192e-05 | 0.00020823 | 0.00015419 | 0.00014552 | 0.00018265 | 0.00012144 | 0.00028497 | 0.00018009 | 0.00026029 | 0 | 0 | 0 | 0 | 0 | 0.00013025 | 0.00014257 | 0.00014068 | 8.3402e-05 | 0.00015284 | 0.00015744 | 0.00021544 | 0 | 0.00026987 | 0.0001322 | 0.00012923 | 0.00011791 | 0.00013618 | 0.00012038
On Peak | 5760 | 08/28/11 11:00 PM EDT | 8 | 28 | 24 | Weekend | Summer | Off Peak |  | 0.00013452 | 0.00015403 | 0.00013554 | 0.0001584 | 6.7526e-05 | 8.7434e-05 | 0.00017993 | 5.5839e-05 | 7.1857e-05 | 6.9403e-05 | 0.0002015 | 0.00014446 | 0.00010896 | 0.00014813 | 0.00011087 | 0.0002241 | 0.00014139 | 0.00023508 | 0 | 0 | 0 | 0 | 0 | 0.00011214 | 0.00013781 | 8.8288e-05 | 5.7464e-05 | 0.00012196 | 0.00014219 | 0.0001694 | 0 | 0.00022369 | 0.00010958 | 0.00010598 | 0.00010028 | 0.00011466 | 0.00010153
On Peak | 5761 | 08/29/11 12:00 AM EDT | 8 | 29 | 1 | Weekday | Summer | Off Peak |  | 0.00012781 | 0.00015082 | 0.00013359 | 0.00010306 | 4.5165e-05 | 4.9778e-05 | 0.00011141 | 4.1571e-05 | 5.3237e-05 | 6.2425e-05 | 0.00019161 | 0.00012587 | 8.5765e-05 | 0.00011996 | 0.00010533 | 0.00017365 | 0.00012459 | 0.00022563 | 0 | 0 | 0 | 0 | 0 | 0.00010266 | 0.00013227 | 5.1082e-05 | 4.3396e-05 | 0.00010057 | 0.00013647 | 0.00013231 | 0 | 0.00019059 | 9.3367e-05 | 8.8892e-05 | 8.8846e-05 | 9.9844e-05 | 8.8592e-05
On Peak | 5762 | 08/29/11 01:00 AM EDT | 8 | 29 | 2 | Weekday | Summer | Off Peak |  | 0.00012225 | 0.00015215 | 0.00013497 | 5.9962e-05 | 3.826e-05 | 1.8358e-05 | 6.7004e-05 | 2.782e-05 | 4.2131e-05 | 5.775e-05 | 0.00018809 | 0.00012089 | 7.4511e-05 | 0.00011017 | 9.5763e-05 | 0.00011585 | 0.00010364 | 0.0002105 | 0 | 0 | 0 | 0 | 0 | 9.2552e-05 | 0.00012872 | 2.1386e-05 | 3.0312e-05 | 9.0115e-05 | 0.00012733 | 8.9686e-05 | 0 | 0.00015094 | 7.3945e-05 | 6.864e-05 | 7.4643e-05 | 8.1775e-05 | 7.2792e-05
On Peak | 5763 | 08/29/11 02:00 AM EDT | 8 | 29 | 3 | Weekday | Summer | Off Peak |  | 0.00011799 | 0.00014898 | 0.00013304 | 4.2538e-05 | 3.5837e-05 | 7.9306e-06 | 3.4612e-05 | 2.1754e-05 | 3.8446e-05 | 5.8685e-05 | 0.00018325 | 0.00012151 | 6.9394e-05 | 9.9256e-05 | 8.5115e-05 | 8.508e-05 | 9.8211e-05 | 0.00020271 | 0 | 0 | 0 | 0 | 0 | 8.7513e-05 | 0.00012494 | 1.1034e-05 | 2.4779e-05 | 8.2062e-05 | 0.00012261 | 6.7394e-05 | 0 | 0.00013025 | 6.3809e-05 | 5.8099e-05 | 6.7271e-05 | 7.2282e-05 | 6.448e-05
On Peak | 5764 | 08/29/11 03:00 AM EDT | 8 | 29 | 4 | Weekday | Summer | Off Peak |  | 0.0001139 | 0.00014594 | 0.00013364 | 2.4226e-05 | 3.4735e-05 | 5.9716e-06 | 3.0847e-05 | 1.8822e-05 | 3.8159e-05 | 5.9936e-05 | 0.00017769 | 0.00012053 | 6.7787e-05 | 9.6997e-05 | 8.1363e-05 | 5.9148e-05 | 8.5823e-05 | 0.00018217 | 0 | 0 | 0 | 0 | 0 | 8.4496e-05 | 0.00012163 | 9.0981e-06 | 2.2229e-05 | 7.983e-05 | 0.00011019 | 4.8067e-05 | 0 | 0.00010711 | 5.247e-05 | 4.6934e-05 | 5.7413e-05 | 6.0718e-05 | 5.4265e-05
On Peak | 5765 | 08/29/11 04:00 AM EDT | 8 | 29 | 5 | Weekday | Summer | Off Peak |  | 0.00011244 | 0.00014437 | 0.00012998 | 1.9655e-05 | 3.721e-05 | 6.6248e-06 | 2.902e-05 | 2.1663e-05 | 4.3504e-05 | 6.0908e-05 | 0.00016983 | 0.00011909 | 6.7085e-05 | 9.8282e-05 | 8.1785e-05 | 4.6331e-05 | 7.5279e-05 | 0.00017167 | 0 | 0 | 0 | 0 | 0 | 8.3127e-05 | 0.00011986 | 9.8378e-06 | 2.5092e-05 | 7.9986e-05 | 0.00010383 | 3.8208e-05 | 0 | 9.5288e-05 | 4.668e-05 | 4.1208e-05 | 5.2355e-05 | 5.4866e-05 | 4.9105e-05
On Peak | 5766 | 08/29/11 05:00 AM EDT | 8 | 29 | 6 | Weekday | Summer | Off Peak |  | 0.00011311 | 0.00014197 | 0.00013075 | 1.9063e-05 | 5.1226e-05 | 1.2787e-05 | 2.808e-05 | 5.7902e-05 | 6.0053e-05 | 0.00013546 | 0.00016709 | 0.00013249 | 6.7798e-05 | 0.00011076 | 8.6797e-05 | 2.9429e-05 | 4.7744e-05 | 0.00014914 | 0 | 0 | 0 | 0 | 0 | 8.961e-05 | 0.00012005 | 1.6471e-05 | 6.2545e-05 | 8.5324e-05 | 9.0209e-05 | 2.4264e-05 | 0 | 7.5675e-05 | 3.7072e-05 | 3.1929e-05 | 4.3231e-05 | 4.4844e-05 | 4.0244e-05
On Peak | 5767 | 08/29/11 06:00 AM EDT | 8 | 29 | 7 | Weekday | Summer | On Peak |  | 0.0001185 | 0.00014177 | 0.00013084 | 3.7022e-05 | 8.762e-05 | 5.0086e-05 | 3.7848e-05 | 0.00012284 | 0.0001019 | 0.00014518 | 0.00016744 | 0.00020691 | 7.2269e-05 | 0.00011332 | 8.8285e-05 | 2.5416e-05 | 3.2897e-05 | 0.0001153 | 0 | 0 | 0 | 0 | 0 | 0.00010039 | 0.00012385 | 5.2937e-05 | 0.00012306 | 8.8603e-05 | 6.9742e-05 | 2.0379e-05 | 0 | 5.9794e-05 | 2.9292e-05 | 2.5341e-05 | 3.3795e-05 | 3.5276e-05 | 3.1648e-05
On Peak | 5768 | 08/29/11 07:00 AM EDT | 8 | 29 | 8 | Weekday | Summer | On Peak |  | 0.00012421 | 0.00014417 | 0.00012731 | 6.4647e-05 | 0.00012636 | 0.00010261 | 5.0764e-05 | 0.00014286 | 0.00014295 | 0.00011846 | 0.00017302 | 0.00023452 | 8.1344e-05 | 0.00013352 | 8.5772e-05 | 2.1634e-05 | 3.5257e-05 | 0.00010436 | 0 | 0 | 0 | 0 | 0 | 0.00011004 | 0.00012783 | 0.0001032 | 0.00014144 | 9.9027e-05 | 6.3126e-05 | 1.7848e-05 | 0 | 5.3647e-05 | 2.628e-05 | 2.272e-05 | 3.0472e-05 | 3.1653e-05 | 2.8395e-05
On Peak | 5769 | 08/29/11 08:00 AM EDT | 8 | 29 | 9 | Weekday | Summer | On Peak |  | 0.00012719 | 0.0001436 | 0.00012898 | 0.00010019 | 0.00016042 | 0.00012953 | 6.6647e-05 | 0.00014044 | 0.00012977 | 0.00012624 | 0.00018422 | 0.00035969 | 8.8895e-05 | 0.00014568 | 8.9505e-05 | 4.0983e-05 | 4.4544e-05 | 0.00010141 | 0 | 0 | 0 | 0 | 0 | 0.00011006 | 0.00013008 | 0.00013042 | 0.00013905 | 0.00010733 | 6.1339e-05 | 3.2273e-05 | 0 | 6.4014e-05 | 3.1359e-05 | 2.8429e-05 | 3.3281e-05 | 3.5728e-05 | 3.189e-05
On Peak | 5770 | 08/29/11 09:00 AM EDT | 8 | 29 | 10 | Weekday | Summer | On Peak |  | 0.00012417 | 0.0001438 | 0.00013079 | 0.0001194 | 0.00018708 | 0.00012323 | 6.1982e-05 | 0.00011745 | 0.00011546 | 0.00012386 | 0.00019389 | 0.00043391 | 9.1869e-05 | 0.00013698 | 0.00010261 | 5.306e-05 | 7.0336e-05 | 9.0172e-05 | 0 | 0 | 0 | 0 | 0 | 0.00011018 | 0.00012819 | 0.00012697 | 0.00011772 | 0.00010849 | 5.4542e-05 | 4.2659e-05 | 0 | 6.8035e-05 | 3.3329e-05 | 3.1351e-05 | 3.3132e-05 | 3.614e-05 | 3.2093e-05
On Peak | 5771 | 08/29/11 10:00 AM EDT | 8 | 29 | 11 | Weekday | Summer | On Peak |  | 0.00012273 | 0.00014146 | 0.00013011 | 0.00010276 | 0.00018516 | 0.00014084 | 0.00011044 | 8.9886e-05 | 0.00010842 | 0.00010149 | 0.00020067 | 0.00045105 | 9.5013e-05 | 0.0001339 | 0.00011268 | 5.2341e-05 | 9.6659e-05 | 7.4724e-05 | 0 | 0 | 0 | 0 | 0 | 0.00011212 | 0.00012671 | 0.00014377 | 9.1527e-05 | 0.00011097 | 4.5198e-05 | 4.3968e-05 | 0 | 6.324e-05 | 3.098e-05 | 2.985e-05 | 2.9737e-05 | 3.2392e-05 | 2.8641e-05
On Peak | 5772 | 08/29/11 11:00 AM EDT | 8 | 29 | 12 | Weekday | Summer | On Peak |  | 0.00012363 | 0.00014262 | 0.0001319 | 9.3192e-05 | 0.00016812 | 0.00014707 | 0.00011143 | 8.6842e-05 | 0.00010628 | 0.00012537 | 0.00020368 | 0.00048974 | 0.00010082 | 0.00014395 | 0.00011398 | 8.0006e-05 | 0.00014701 | 7.6355e-05 | 0 | 0 | 0 | 0 | 0 | 0.00011801 | 0.00012776 | 0.00014788 | 9.0104e-05 | 0.00011727 | 4.6185e-05 | 6.7156e-05 | 0 | 8.2316e-05 | 4.0325e-05 | 4.0165e-05 | 3.6018e-05 | 4.0067e-05 | 3.5225e-05
On Peak | 5773 | 08/29/11 12:00 PM EDT | 8 | 29 | 13 | Weekday | Summer | On Peak |  | 0.00012851 | 0.00014609 | 0.00013037 | 8.2113e-05 | 0.00016786 | 0.00015795 | 0.00015722 | 8.664e-05 | 0.0001001 | 8.1223e-05 | 0.00020307 | 0.00049665 | 0.00010631 | 0.00014303 | 0.00011318 | 0.0001283 | 0.00015308 | 9.019e-05 | 0 | 0 | 0 | 0 | 0 | 0.00012223 | 0.00013159 | 0.00015877 | 8.7023e-05 | 0.00011948 | 5.4553e-05 | 0.00010198 | 0 | 0.00011527 | 5.6466e-05 | 5.6853e-05 | 4.7934e-05 | 5.5342e-05 | 4.8616e-05
On Peak | 5774 | 08/29/11 01:00 PM EDT | 8 | 29 | 14 | Weekday | Summer | On Peak | On Peak | 0.00013019 | 0.00014875 | 0.00013251 | 9.1232e-05 | 0.00016217 | 0.00017338 | 0.00015219 | 8.1498e-05 | 9.8143e-05 | 9.3841e-05 | 0.000202 | 0.00048816 | 0.00010561 | 0.00015339 | 0.00011757 | 0.00018956 | 0.00015061 | 0.00012011 | 0 | 0 | 0 | 0 | 0 | 0.00012012 | 0.00013349 | 0.00017185 | 8.3085e-05 | 0.00012333 | 7.2653e-05 | 0.00014544 | 0 | 0.00016117 | 7.8954e-05 | 7.9436e-05 | 6.5905e-05 | 7.7692e-05 | 6.8321e-05
On Peak | 5775 | 08/29/11 02:00 PM EDT | 8 | 29 | 15 | Weekday | Summer | On Peak | On Peak | 0.00013132 | 0.00015359 | 0.0001334 | 9.1689e-05 | 0.00015352 | 0.00014734 | 0.00016455 | 7.1338e-05 | 8.0941e-05 | 9.1065e-05 | 0.00020573 | 0.00048345 | 0.00010658 | 0.00017016 | 0.00011834 | 0.00024148 | 0.00018452 | 0.00016269 | 0 | 0 | 0 | 0 | 0 | 0.000116 | 0.00013519 | 0.00014833 | 7.299e-05 | 0.00012936 | 9.8407e-05 | 0.00018476 | 0 | 0.00020857 | 0.00010217 | 0.00010232 | 8.6205e-05 | 0.00010131 | 8.9167e-05
On Peak | 5776 | 08/29/11 03:00 PM EDT | 8 | 29 | 16 | Weekday | Summer | On Peak | On Peak | 0.00013304 | 0.00015329 | 0.00013543 | 7.6673e-05 | 0.00014387 | 0.00013381 | 0.00012745 | 6.3133e-05 | 8.5323e-05 | 9.3892e-05 | 0.00020453 | 0.00048867 | 0.00011309 | 0.00018094 | 0.0001169 | 0.00028853 | 0.00020522 | 0.00019928 | 0 | 0 | 0 | 0 | 0 | 0.00011764 | 0.00013662 | 0.00013449 | 6.6084e-05 | 0.00013571 | 0.00012054 | 0.00021971 | 0 | 0.00025021 | 0.00012257 | 0.00012242 | 0.00010389 | 0.0001221 | 0.00010754
On Peak | 5777 | 08/29/11 04:00 PM EDT | 8 | 29 | 17 | Weekday | Summer | On Peak | On Peak | 0.00013725 | 0.0001553 | 0.00013706 | 7.9106e-05 | 0.00014978 | 0.00014191 | 0.00015367 | 7.9547e-05 | 9.2188e-05 | 0.00011477 | 0.0002016 | 0.00047922 | 0.00012342 | 0.00019541 | 0.00012197 | 0.00032189 | 0.00022166 | 0.00023621 | 0 | 0 | 0 | 0 | 0 | 0.00012474 | 0.00014014 | 0.0001429 | 8.2262e-05 | 0.00014636 | 0.00014287 | 0.00024461 | 0 | 0.00028399 | 0.00013912 | 0.00013831 | 0.0001192 | 0.00013961 | 0.00012305
On Peak | 5778 | 08/29/11 05:00 PM EDT | 8 | 29 | 18 | Weekday | Summer | On Peak |  | 0.00014512 | 0.00015683 | 0.00013551 | 8.6446e-05 | 0.00015388 | 0.0001468 | 0.0001812 | 0.00013324 | 0.00011226 | 0.00010678 | 0.00020234 | 0.00047793 | 0.00013785 | 0.00018977 | 0.00012802 | 0.00034284 | 0.00024762 | 0.00026367 | 0 | 0 | 0 | 0 | 0 | 0.00014366 | 0.00014577 | 0.00014834 | 0.00013061 | 0.0001527 | 0.00015948 | 0.00026133 | 0 | 0.00030768 | 0.00015073 | 0.00014946 | 0.00013021 | 0.00015183 | 0.00013387
On Peak | 5779 | 08/29/11 06:00 PM EDT | 8 | 29 | 19 | Weekday | Summer | On Peak |  | 0.00014998 | 0.00015526 | 0.00013613 | 0.00013311 | 0.00016502 | 0.00014615 | 0.00013758 | 0.00012895 | 0.00011378 | 0.00010322 | 0.00020437 | 0.00040399 | 0.00015838 | 0.00019361 | 0.00014129 | 0.0003377 | 0.00025259 | 0.00025034 | 0 | 0 | 0 | 0 | 0 | 0.00015287 | 0.00014905 | 0.00014752 | 0.00012666 | 0.00016645 | 0.00015142 | 0.00025801 | 0 | 0.0003 | 0.00014697 | 0.00014618 | 0.00012612 | 0.00014731 | 0.00012981
On Peak | 5780 | 08/29/11 07:00 PM EDT | 8 | 29 | 20 | Weekday | Summer | On Peak |  | 0.0001491 | 0.00015649 | 0.00013342 | 0.00021856 | 0.00016232 | 0.00017527 | 0.00016285 | 0.00013582 | 0.00011732 | 0.00010919 | 0.00020167 | 0.00032305 | 0.00017763 | 0.0002044 | 0.00015271 | 0.00027293 | 0.00020098 | 0.00021269 | 0 | 0 | 0 | 0 | 0 | 0.00015582 | 0.00014827 | 0.00017383 | 0.0001333 | 0.00018145 | 0.00012865 | 0.0002083 | 0 | 0.0002462 | 0.00012061 | 0.00011952 | 0.00010444 | 0.0001216 | 0.00010723
On Peak | 5781 | 08/29/11 08:00 PM EDT | 8 | 29 | 21 | Weekday | Summer | On Peak |  | 0.00014673 | 0.00015442 | 0.00013459 | 0.00023957 | 0.00015098 | 0.00017332 | 0.0001653 | 0.00014464 | 0.00013514 | 0.00010134 | 0.00019675 | 0.00021779 | 0.00019079 | 0.00021337 | 0.00015644 | 0.00023013 | 0.00021135 | 0.00018704 | 0 | 0 | 0 | 0 | 0 | 0.00016448 | 0.00014641 | 0.0001712 | 0.00014161 | 0.00019144 | 0.00011314 | 0.00017854 | 0 | 0.00021282 | 0.00010425 | 0.00010337 | 9.0889e-05 | 0.0001049 | 9.2455e-05
On Peak | 5782 | 08/29/11 09:00 PM EDT | 8 | 29 | 22 | Weekday | Summer | On Peak |  | 0.0001416 | 0.0001515 | 0.00013219 | 0.00025571 | 0.00013073 | 0.00015064 | 0.00017614 | 0.00013268 | 0.0001361 | 8.6936e-05 | 0.00019706 | 0.00016752 | 0.00018301 | 0.00021075 | 0.00015274 | 0.00022132 | 0.00017829 | 0.00017632 | 0 | 0 | 0 | 0 | 0 | 0.00015448 | 0.00014199 | 0.00014965 | 0.00013018 | 0.00018611 | 0.00010665 | 0.00016998 | 0 | 0.00020195 | 9.8931e-05 | 9.8014e-05 | 8.598e-05 | 9.9731e-05 | 8.7934e-05
On Peak | 5783 | 08/29/11 10:00 PM EDT | 8 | 29 | 23 | Weekday | Summer | Off Peak |  | 0.00013548 | 0.00014842 | 0.00013262 | 0.00023595 | 9.5237e-05 | 0.00011207 | 0.00012596 | 9.6043e-05 | 0.00010613 | 7.9044e-05 | 0.00019378 | 0.00013475 | 0.00014417 | 0.0001764 | 0.00013964 | 0.00023181 | 0.00012634 | 0.00019015 | 0 | 0 | 0 | 0 | 0 | 0.00013831 | 0.0001372 | 0.00011103 | 9.5574e-05 | 0.00015369 | 0.00011501 | 0.00017386 | 0 | 0.00021026 | 0.000103 | 0.00010131 | 9.0101e-05 | 0.00010518 | 9.2906e-05
On Peak | 5784 | 08/29/11 11:00 PM EDT | 8 | 29 | 24 | Weekday | Summer | Off Peak |  | 0.0001287 | 0.0001446 | 0.0001321 | 0.00016442 | 6.4099e-05 | 6.7543e-05 | 9.6727e-05 | 6.1353e-05 | 7.9699e-05 | 6.7139e-05 | 0.00018903 | 0.00012267 | 0.00010731 | 0.00014941 | 0.00012086 | 0.0001789 | 9.7275e-05 | 0.00017968 | 0 | 0 | 0 | 0 | 0 | 0.00011677 | 0.00013171 | 6.8053e-05 | 6.2645e-05 | 0.00012351 | 0.00010868 | 0.00013416 | 0 | 0.0001747 | 8.5581e-05 | 8.2902e-05 | 7.7724e-05 | 8.9381e-05 | 7.9133e-05
On Peak | 5785 | 08/30/11 12:00 AM EDT | 8 | 30 | 1 | Weekday | Summer | Off Peak |  | 0.00012297 | 0.00014338 | 0.00013057 | 9.1337e-05 | 4.1319e-05 | 3.9201e-05 | 7.3161e-05 | 4.2477e-05 | 5.4334e-05 | 6.2911e-05 | 0.0001838 | 0.00011193 | 8.4992e-05 | 0.00011646 | 0.00011199 | 0.00012785 | 8.0161e-05 | 0.00016613 | 0 | 0 | 0 | 0 | 0 | 0.00010266 | 0.00012724 | 4.0315e-05 | 4.4287e-05 | 0.00010036 | 0.00010048 | 9.6613e-05 | 0 | 0.00013969 | 6.8432e-05 | 6.5039e-05 | 6.5164e-05 | 7.3391e-05 | 6.5146e-05
On Peak | 5786 | 08/30/11 01:00 AM EDT | 8 | 30 | 2 | Weekday | Summer | Off Peak |  | 0.0001175 | 0.00014494 | 0.00013202 | 5.467e-05 | 3.7917e-05 | 1.5734e-05 | 5.7634e-05 | 2.8708e-05 | 4.3156e-05 | 5.824e-05 | 0.00018078 | 0.00010683 | 7.3303e-05 | 0.00010743 | 9.8474e-05 | 6.8874e-05 | 5.7368e-05 | 0.00014488 | 0 | 0 | 0 | 0 | 0 | 9.2552e-05 | 0.00012381 | 1.877e-05 | 3.1185e-05 | 8.917e-05 | 8.7633e-05 | 5.3026e-05 | 0 | 9.6963e-05 | 4.75e-05 | 4.349e-05 | 4.9194e-05 | 5.3491e-05 | 4.7701e-05
On Peak | 5787 | 08/30/11 02:00 AM EDT | 8 | 30 | 3 | Weekday | Summer | Off Peak |  | 0.00011344 | 0.00014214 | 0.00013022 | 4.048e-05 | 3.4677e-05 | 3.235e-06 | 3.4058e-05 | 2.2587e-05 | 3.9394e-05 | 5.9126e-05 | 0.00017943 | 0.00010771 | 6.8829e-05 | 0.00010139 | 8.7098e-05 | 3.7176e-05 | 5.0363e-05 | 0.00012923 | 0 | 0 | 0 | 0 | 0 | 8.7513e-05 | 0.00012024 | 6.7526e-06 | 2.5596e-05 | 8.2858e-05 | 7.8166e-05 | 2.9964e-05 | 0 | 7.2688e-05 | 3.5609e-05 | 3.1487e-05 | 3.9672e-05 | 4.1796e-05 | 3.7407e-05
On Peak | 5788 | 08/30/11 03:00 AM EDT | 8 | 30 | 4 | Weekday | Summer | Off Peak |  | 0.00010972 | 0.00013972 | 0.00013106 | 2.2572e-05 | 3.4733e-05 | 4.9176e-06 | 2.8257e-05 | 1.9535e-05 | 3.8995e-05 | 6.0376e-05 | 0.00017569 | 0.00010757 | 6.7171e-05 | 9.812e-05 | 8.3617e-05 | 2.0578e-05 | 4.9538e-05 | 0.00012632 | 0 | 0 | 0 | 0 | 0 | 8.4496e-05 | 0.00011732 | 8.0912e-06 | 2.2933e-05 | 8.0329e-05 | 7.6407e-05 | 1.8084e-05 | 0 | 6.2132e-05 | 3.0437e-05 | 2.6061e-05 | 3.6064e-05 | 3.702e-05 | 3.3231e-05
On Peak | 5789 | 08/30/11 04:00 AM EDT | 8 | 30 | 5 | Weekday | Summer | Off Peak |  | 0.00010857 | 0.00013866 | 0.00012759 | 1.7253e-05 | 3.4118e-05 | 4.2271e-06 | 2.9024e-05 | 2.2272e-05 | 4.4299e-05 | 6.142e-05 | 0.00016911 | 0.0001068 | 6.6794e-05 | 9.9298e-05 | 8.3913e-05 | 1.4122e-05 | 4.6811e-05 | 0.00012643 | 0 | 0 | 0 | 0 | 0 | 8.3127e-05 | 0.00011588 | 7.4472e-06 | 2.5704e-05 | 8.0584e-05 | 7.6476e-05 | 1.3297e-05 | 0 | 5.8364e-05 | 2.8591e-05 | 2.4045e-05 | 3.4918e-05 | 3.5447e-05 | 3.1871e-05
On Peak | 5790 | 08/30/11 05:00 AM EDT | 8 | 30 | 6 | Weekday | Summer | Off Peak |  | 0.00010951 | 0.00013672 | 0.00012853 | 1.7828e-05 | 4.2327e-05 | 1.1912e-05 | 2.3838e-05 | 5.851e-05 | 6.0777e-05 | 0.00013591 | 0.00016498 | 0.00012079 | 6.8806e-05 | 0.00011282 | 9.1496e-05 | -1.0142e-06 | 2.1127e-05 | 0.00010221 | 0 | 0 | 0 | 0 | 0 | 8.961e-05 | 0.00011635 | 1.4822e-05 | 6.3151e-05 | 8.7384e-05 | 6.1825e-05 | 7.3901e-07 | 0 | 3.9213e-05 | 1.921e-05 | 1.5118e-05 | 2.5717e-05 | 2.5453e-05 | 2.3014e-05
On Peak | 5791 | 08/30/11 06:00 AM EDT | 8 | 30 | 7 | Weekday | Summer | On Peak |  | 0.00011519 | 0.00013701 | 0.00012881 | 3.7447e-05 | 7.1646e-05 | 4.021e-05 | 4.2835e-05 | 0.00012372 | 0.00010244 | 0.00014613 | 0.00016977 | 0.00019596 | 7.3253e-05 | 0.00011052 | 9.2432e-05 | -7.648e-06 | 1.1361e-06 | 5.9787e-05 | 0 | 0 | 0 | 0 | 0 | 0.00010039 | 0.00012047 | 4.2951e-05 | 0.00012393 | 8.8977e-05 | 3.6163e-05 | -5.369e-06 | 0 | 1.8319e-05 | 8.9739e-06 | 6.3293e-06 | 1.358e-05 | 1.3051e-05 | 1.1888e-05
On Peak | 5792 | 08/30/11 07:00 AM EDT | 8 | 30 | 8 | Weekday | Summer | On Peak |  | 0.00012149 | 0.00014026 | 0.00012563 | 7.4636e-05 | 0.0001137 | 8.071e-05 | 6.3542e-05 | 0.00014371 | 0.00014363 | 0.00011931 | 0.00017985 | 0.00022529 | 8.3265e-05 | 0.00013402 | 9.2908e-05 | -8.8281e-06 | 3.3482e-06 | 5.5275e-05 | 0 | 0 | 0 | 0 | 0 | 0.00011004 | 0.00012505 | 8.3038e-05 | 0.00014228 | 0.0001015 | 3.3434e-05 | -6.0566e-06 | 0 | 1.6066e-05 | 7.8705e-06 | 5.4058e-06 | 1.2302e-05 | 1.1663e-05 | 1.0635e-05
On Peak | 5793 | 08/30/11 08:00 AM EDT | 8 | 30 | 9 | Weekday | Summer | On Peak |  | 0.00012567 | 0.00014102 | 0.00012784 | 0.00012081 | 0.00013609 | 9.6315e-05 | 8.3375e-05 | 0.00014121 | 0.00013061 | 0.00012687 | 0.00018622 | 0.00035303 | 8.9825e-05 | 0.00014197 | 9.7268e-05 | 3.1179e-05 | 3.2691e-05 | 8.3614e-05 | 0 | 0 | 0 | 0 | 0 | 0.00011006 | 0.00012843 | 9.9336e-05 | 0.00013982 | 0.00010808 | 5.0575e-05 | 2.447e-05 | 0 | 5.1077e-05 | 2.5022e-05 | 2.2514e-05 | 2.6902e-05 | 2.8779e-05 | 2.5712e-05
On Peak | 5794 | 08/30/11 09:00 AM EDT | 8 | 30 | 10 | Weekday | Summer | On Peak |  | 0.00012437 | 0.00014277 | 0.00013025 | 0.00011656 | 0.00015113 | 9.3023e-05 | 0.00010694 | 0.00011812 | 0.00011587 | 0.00012452 | 0.00018651 | 0.00043078 | 9.0489e-05 | 0.00013971 | 0.00010714 | 7.3317e-05 | 8.0805e-05 | 0.00011107 | 0 | 0 | 0 | 0 | 0 | 0.00011018 | 0.0001281 | 9.834e-05 | 0.00011838 | 0.00010958 | 6.7183e-05 | 5.7812e-05 | 0 | 8.7996e-05 | 4.3108e-05 | 4.0799e-05 | 4.2059e-05 | 4.6393e-05 | 4.1175e-05
On Peak | 5795 | 08/30/11 10:00 AM EDT | 8 | 30 | 11 | Weekday | Summer | On Peak |  | 0.00012452 | 0.00014185 | 0.00013012 | 9.9141e-05 | 0.00014753 | 0.00011166 | 9.308e-05 | 9.0353e-05 | 0.00010887 | 0.00010194 | 0.00018587 | 0.00045303 | 9.1784e-05 | 0.00013664 | 0.00011307 | 0.00010979 | 0.00013687 | 0.00014072 | 0 | 0 | 0 | 0 | 0 | 0.00011212 | 0.00012804 | 0.0001142 | 9.1993e-05 | 0.00011036 | 8.5116e-05 | 8.7666e-05 | 0 | 0.00012297 | 6.0239e-05 | 5.7979e-05 | 5.6955e-05 | 6.3256e-05 | 5.5989e-05
On Peak | 5796 | 08/30/11 11:00 AM EDT | 8 | 30 | 12 | Weekday | Summer | On Peak |  | 0.00012646 | 0.00014392 | 0.00013225 | 8.983e-05 | 0.00014629 | 0.0001091 | 8.2811e-05 | 8.7363e-05 | 0.00010672 | 0.00012574 | 0.0001883 | 0.00049774 | 9.4312e-05 | 0.00014235 | 0.00011266 | 0.00017047 | 0.00022267 | 0.00017883 | 0 | 0 | 0 | 0 | 0 | 0.00011801 | 0.00013003 | 0.00011154 | 9.0612e-05 | 0.00011335 | 0.00010817 | 0.00013682 | 0 | 0.0001765 | 8.6464e-05 | 8.4689e-05 | 7.8786e-05 | 8.8437e-05 | 7.805e-05
On Peak | 5797 | 08/30/11 12:00 PM EDT | 8 | 30 | 13 | Weekday | Summer | On Peak |  | 0.00013193 | 0.00014792 | 0.00013091 | 7.561e-05 | 0.00015032 | 0.0001286 | 8.6368e-05 | 8.7067e-05 | 0.00010044 | 8.1387e-05 | 0.00019334 | 0.0005106 | 9.9323e-05 | 0.00013997 | 0.00010996 | 0.00026134 | 0.00027842 | 0.00023173 | 0 | 0 | 0 | 0 | 0 | 0.00012223 | 0.00013439 | 0.00012928 | 8.743e-05 | 0.00011449 | 0.00014016 | 0.0002054 | 0 | 0.00025109 | 0.000123 | 0.00012152 | 0.00010886 | 0.00012434 | 0.00010963
On Peak | 5798 | 08/30/11 01:00 PM EDT | 8 | 30 | 14 | Weekday | Summer | On Peak | On Peak | 0.00013352 | 0.00015079 | 0.00013314 | 7.5953e-05 | 0.00013646 | 0.00013426 | 0.0001175 | 8.1832e-05 | 9.8404e-05 | 9.3705e-05 | 0.00019359 | 0.00050507 | 9.9994e-05 | 0.00015133 | 0.00011301 | 0.0003095 | 0.00027574 | 0.00025174 | 0 | 0 | 0 | 0 | 0 | 0.00012012 | 0.00013626 | 0.00013398 | 8.3387e-05 | 0.00011907 | 0.00015227 | 0.00023953 | 0 | 0.00028582 | 0.00014002 | 0.00013874 | 0.0001221 | 0.00014103 | 0.00012432
On Peak | 5799 | 08/30/11 02:00 PM EDT | 8 | 30 | 15 | Weekday | Summer | On Peak | On Peak | 0.00013443 | 0.00015572 | 0.00013408 | 7.7911e-05 | 0.00012803 | 0.00012277 | 0.00012741 | 7.1592e-05 | 8.118e-05 | 9.0908e-05 | 0.00019849 | 0.0005012 | 0.00010106 | 0.00016843 | 0.00011353 | 0.00036612 | 0.00031316 | 0.00028951 | 0 | 0 | 0 | 0 | 0 | 0.000116 | 0.00013782 | 0.00012335 | 7.3219e-05 | 0.0001252 | 0.00017512 | 0.00028244 | 0 | 0.00033426 | 0.00016375 | 0.00016247 | 0.00014209 | 0.00016463 | 0.00014511
On Peak | 5800 | 08/30/11 03:00 PM EDT | 8 | 30 | 16 | Weekday | Summer | On Peak | On Peak | 0.00013612 | 0.00015555 | 0.00013617 | 7.5721e-05 | 0.00011704 | 0.00010491 | 0.00015793 | 6.3422e-05 | 8.5452e-05 | 9.3732e-05 | 0.00019998 | 0.00050726 | 0.00010993 | 0.00017563 | 0.00011369 | 0.00043057 | 0.0003474 | 0.00033507 | 0 | 0 | 0 | 0 | 0 | 0.00011764 | 0.00013927 | 0.0001074 | 6.6338e-05 | 0.00013185 | 0.00020267 | 0.00033072 | 0 | 0.0003899 | 0.00019101 | 0.00018956 | 0.0001653 | 0.00019204 | 0.00016928
On Peak | 5801 | 08/30/11 04:00 PM EDT | 8 | 30 | 17 | Weekday | Summer | On Peak | On Peak | 0.00014033 | 0.00015777 | 0.00013789 | 7.501e-05 | 0.00012127 | 0.00011881 | 0.0001182 | 7.9734e-05 | 9.2231e-05 | 0.00011461 | 0.00020288 | 0.0004979 | 0.00012099 | 0.00018918 | 0.00012018 | 0.00046748 | 0.00037465 | 0.00037481 | 0 | 0 | 0 | 0 | 0 | 0.00012474 | 0.00014283 | 0.000119 | 8.2421e-05 | 0.00014283 | 0.00022671 | 0.00035889 | 0 | 0.00042735 | 0.00020935 | 0.0002073 | 0.00018216 | 0.00021122 | 0.00018626
On Peak | 5802 | 08/30/11 05:00 PM EDT | 8 | 30 | 18 | Weekday | Summer | On Peak |  | 0.00014851 | 0.00015972 | 0.00013649 | 8.0463e-05 | 0.00014161 | 0.00011375 | 0.00014459 | 0.00013352 | 0.00011225 | 0.00010661 | 0.00020393 | 0.00049751 | 0.00013421 | 0.0001793 | 0.00012479 | 0.00048287 | 0.00039917 | 0.0004015 | 0 | 0 | 0 | 0 | 0 | 0.00014366 | 0.00014877 | 0.00011697 | 0.00013084 | 0.00014693 | 0.00024286 | 0.00037155 | 0 | 0.00044751 | 0.00021923 | 0.00021662 | 0.00019199 | 0.00022188 | 0.00019572
On Peak | 5803 | 08/30/11 06:00 PM EDT | 8 | 30 | 19 | Weekday | Summer | On Peak |  | 0.00015409 | 0.00015884 | 0.00013739 | 0.00011684 | 0.00014526 | 0.00011317 | 9.4354e-05 | 0.00012925 | 0.00011374 | 0.00010323 | 0.00020841 | 0.00042468 | 0.00015081 | 0.00018307 | 0.00013374 | 0.00048642 | 0.00041606 | 0.00040504 | 0 | 0 | 0 | 0 | 0 | 0.00015287 | 0.0001527 | 0.00011538 | 0.00012693 | 0.00015792 | 0.00024499 | 0.00037525 | 0 | 0.00045179 | 0.00022133 | 0.00021879 | 0.00019385 | 0.00022381 | 0.00019739
On Peak | 5804 | 08/30/11 07:00 PM EDT | 8 | 30 | 20 | Weekday | Summer | On Peak |  | 0.0001538 | 0.0001608 | 0.00013499 | 0.00019473 | 0.00015413 | 0.0001498 | 0.00010592 | 0.00013604 | 0.0001172 | 0.00010926 | 0.0002076 | 0.00034197 | 0.00017029 | 0.00019798 | 0.00014396 | 0.00044751 | 0.00036877 | 0.00038846 | 0 | 0 | 0 | 0 | 0 | 0.00015582 | 0.0001525 | 0.00014896 | 0.0001335 | 0.00017414 | 0.00023496 | 0.00034427 | 0 | 0.00042086 | 0.00020617 | 0.00020306 | 0.00018198 | 0.0002097 | 0.00018507
On Peak | 5805 | 08/30/11 08:00 PM EDT | 8 | 30 | 21 | Weekday | Summer | On Peak |  | 0.00015148 | 0.00015912 | 0.00013636 | 0.0002237 | 0.00013138 | 0.00014831 | 0.00015152 | 0.00014481 | 0.00013496 | 0.00010142 | 0.00020577 | 0.00023186 | 0.00018699 | 0.00021416 | 0.00015378 | 0.00036482 | 0.00033814 | 0.00033424 | 0 | 0 | 0 | 0 | 0 | 0.00016448 | 0.00015077 | 0.00014696 | 0.00014177 | 0.00018934 | 0.00020217 | 0.00028325 | 0 | 0.00035179 | 0.00017234 | 0.00016939 | 0.00015354 | 0.00017573 | 0.00015511
On Peak | 5806 | 08/30/11 09:00 PM EDT | 8 | 30 | 22 | Weekday | Summer | On Peak |  | 0.00014611 | 0.00015633 | 0.00013406 | 0.00023774 | 0.00012386 | 0.00012622 | 0.00015904 | 0.00013266 | 0.00013576 | 8.6762e-05 | 0.00020536 | 0.0001775 | 0.00018248 | 0.00021135 | 0.00015405 | 0.0003104 | 0.00026112 | 0.00028323 | 0 | 0 | 0 | 0 | 0 | 0.00015448 | 0.00014621 | 0.00012692 | 0.00013014 | 0.0001863 | 0.00017131 | 0.00023915 | 0 | 0.00029742 | 0.0001457 | 0.00014301 | 0.00012977 | 0.00014894 | 0.00013152
On Peak | 5807 | 08/30/11 10:00 PM EDT | 8 | 30 | 23 | Weekday | Summer | Off Peak |  | 0.00013919 | 0.00015296 | 0.00013442 | 0.00024182 | 9.1283e-05 | 9.2903e-05 | 0.00014526 | 9.5901e-05 | 0.00010577 | 7.868e-05 | 0.00020249 | 0.00014309 | 0.00014433 | 0.00017696 | 0.00014371 | 0.00028201 | 0.00017126 | 0.00024917 | 0 | 0 | 0 | 0 | 0 | 0.00013831 | 0.0001408 | 9.4206e-05 | 9.5408e-05 | 0.00015473 | 0.00015071 | 0.00021272 | 0 | 0.0002635 | 0.00012908 | 0.00012643 | 0.00011444 | 0.00013259 | 0.00011718
On Peak | 5808 | 08/30/11 11:00 PM EDT | 8 | 30 | 24 | Weekday | Summer | Off Peak |  | 0.00013192 | 0.00014904 | 0.0001339 | 0.00016736 | 5.8329e-05 | 5.7045e-05 | 0.00013316 | 6.1123e-05 | 7.9276e-05 | 6.6725e-05 | 0.00020021 | 0.00013107 | 0.00010422 | 0.00015274 | 0.00012426 | 0.00020667 | 0.00011917 | 0.00020701 | 0 | 0 | 0 | 0 | 0 | 0.00011677 | 0.00013494 | 5.9248e-05 | 6.2394e-05 | 0.00012374 | 0.00012521 | 0.00015545 | 0 | 0.00020198 | 9.8946e-05 | 9.5932e-05 | 8.9798e-05 | 0.00010319 | 9.1339e-05
On Peak | 5809 | 08/31/11 12:00 AM EDT | 8 | 31 | 1 | Weekday | Summer | Off Peak |  | 0.00012621 | 0.00014809 | 0.0001325 | 9.5971e-05 | 4.0038e-05 | 3.1486e-05 | 7.5805e-05 | 4.2095e-05 | 5.3859e-05 | 6.2483e-05 | 0.00019304 | 0.00012127 | 8.4697e-05 | 0.00012302 | 0.00011477 | 0.00015398 | 0.00010175 | 0.00019576 | 0 | 0 | 0 | 0 | 0 | 0.00010266 | 0.00013056 | 3.3432e-05 | 4.3898e-05 | 0.00010286 | 0.00011841 | 0.00011672 | 0 | 0.00016689 | 8.1757e-05 | 7.7895e-05 | 7.752e-05 | 8.7368e-05 | 7.7521e-05
On Peak | 5810 | 08/31/11 01:00 AM EDT | 8 | 31 | 2 | Weekday | Summer | Off Peak |  | 0.00012076 | 0.00014981 | 0.00013404 | 5.1661e-05 | 3.7998e-05 | 1.3204e-05 | 5.2506e-05 | 2.8327e-05 | 4.2636e-05 | 5.7778e-05 | 0.00018975 | 0.00011688 | 7.3756e-05 | 0.00011457 | 0.00010337 | 8.8904e-05 | 7.0965e-05 | 0.00016646 | 0 | 0 | 0 | 0 | 0 | 9.2552e-05 | 0.00012717 | 1.639e-05 | 3.0791e-05 | 9.2638e-05 | 0.00010068 | 6.8234e-05 | 0 | 0.00011722 | 5.7425e-05 | 5.3077e-05 | 5.8318e-05 | 6.389e-05 | 5.6909e-05
On Peak | 5811 | 08/31/11 02:00 AM EDT | 8 | 31 | 3 | Weekday | Summer | Off Peak |  | 0.0001169 | 0.00014727 | 0.00013235 | 3.531e-05 | 3.3515e-05 | 2.0337e-06 | 3.3037e-05 | 2.2188e-05 | 3.8832e-05 | 5.861e-05 | 0.00018435 | 0.00011846 | 6.9141e-05 | 0.0001068 | 8.8668e-05 | 7.6245e-05 | 8.9331e-05 | 0.00019715 | 0 | 0 | 0 | 0 | 0 | 8.7513e-05 | 0.0001238 | 5.5596e-06 | 2.5181e-05 | 8.5058e-05 | 0.00011925 | 6.0487e-05 | 0 | 0.00012265 | 6.0085e-05 | 5.4336e-05 | 6.4168e-05 | 6.865e-05 | 6.129e-05
On Peak | 5812 | 08/31/11 03:00 AM EDT | 8 | 31 | 4 | Weekday | Summer | Off Peak |  | 0.00011294 | 0.00014446 | 0.00013304 | 2.0196e-05 | 3.3497e-05 | 3.8025e-06 | 4.068e-05 | 1.9159e-05 | 3.8469e-05 | 5.9901e-05 | 0.00017966 | 0.00011775 | 6.7889e-05 | 0.00010011 | 8.5065e-05 | 5.2884e-05 | 8.0023e-05 | 0.00018089 | 0 | 0 | 0 | 0 | 0 | 8.4496e-05 | 0.00012062 | 7.3383e-06 | 2.2543e-05 | 8.1599e-05 | 0.00010941 | 4.3203e-05 | 0 | 0.00010275 | 5.0335e-05 | 4.4665e-05 | 5.5884e-05 | 5.881e-05 | 5.2607e-05
On Peak | 5813 | 08/31/11 04:00 AM EDT | 8 | 31 | 5 | Weekday | Summer | Off Peak |  | 0.00011163 | 0.00014313 | 0.00012947 | 1.8191e-05 | 3.5429e-05 | 5.6403e-06 | 3.4731e-05 | 2.1906e-05 | 4.383e-05 | 6.102e-05 | 0.00017396 | 0.00011665 | 6.7075e-05 | 9.9877e-05 | 8.4965e-05 | 3.8713e-05 | 6.7636e-05 | 0.00016216 | 0 | 0 | 0 | 0 | 0 | 8.3127e-05 | 0.00011902 | 8.9698e-06 | 2.5331e-05 | 8.111e-05 | 9.8083e-05 | 3.2253e-05 | 0 | 8.6954e-05 | 4.2597e-05 | 3.7287e-05 | 4.8507e-05 | 5.056e-05 | 4.529e-05
On Peak | 5814 | 08/31/11 05:00 AM EDT | 8 | 31 | 6 | Weekday | Summer | Off Peak |  | 0.00011257 | 0.00014116 | 0.00013041 | 1.8497e-05 | 4.9635e-05 | 1.1473e-05 | 3.4181e-05 | 5.8202e-05 | 6.0319e-05 | 0.00013548 | 0.00016967 | 0.00013082 | 6.8233e-05 | 0.00010666 | 9.0175e-05 | 2.6666e-05 | 4.5059e-05 | 0.00015179 | 0 | 0 | 0 | 0 | 0 | 8.961e-05 | 0.00011949 | 1.5338e-05 | 6.2827e-05 | 8.4864e-05 | 9.181e-05 | 2.2111e-05 | 0 | 7.496e-05 | 3.6722e-05 | 3.1385e-05 | 4.3354e-05 | 4.4802e-05 | 4.0237e-05
On Peak | 5815 | 08/31/11 06:00 AM EDT | 8 | 31 | 7 | Weekday | Summer | On Peak |  | 0.00011815 | 0.00014125 | 0.00013062 | 4.1559e-05 | 7.5025e-05 | 3.8046e-05 | 4.9511e-05 | 0.00012369 | 0.00010193 | 0.00014608 | 0.00017074 | 0.0002058 | 7.3126e-05 | 0.00011109 | 9.3494e-05 | 2.7213e-05 | 3.4956e-05 | 0.00013103 | 0 | 0 | 0 | 0 | 0 | 0.00010039 | 0.00012349 | 4.1501e-05 | 0.00012387 | 8.9303e-05 | 7.9254e-05 | 2.1801e-05 | 0 | 6.687e-05 | 3.2758e-05 | 2.8211e-05 | 3.8063e-05 | 3.9655e-05 | 3.5594e-05
On Peak | 5816 | 08/31/11 07:00 AM EDT | 8 | 31 | 8 | Weekday | Summer | On Peak |  | 0.00012402 | 0.00014389 | 0.00012719 | 7.7035e-05 | 0.00010086 | 7.3322e-05 | 6.3602e-05 | 0.0001438 | 0.00014338 | 0.00011932 | 0.00018022 | 0.0002339 | 8.2316e-05 | 0.00014031 | 9.2406e-05 | 2.0576e-05 | 3.4222e-05 | 0.00010426 | 0 | 0 | 0 | 0 | 0 | 0.00011004 | 0.00012764 | 7.5393e-05 | 0.00014235 | 0.00010297 | 6.3063e-05 | 1.7023e-05 | 0 | 5.2951e-05 | 2.594e-05 | 2.2352e-05 | 3.0241e-05 | 3.1359e-05 | 2.814e-05
On Peak | 5817 | 08/31/11 08:00 AM EDT | 8 | 31 | 9 | Weekday | Summer | On Peak |  | 0.00012838 | 0.00014451 | 0.00012932 | 0.00010335 | 0.00013227 | 8.994e-05 | 7.1282e-05 | 0.00014136 | 0.00013064 | 0.00012683 | 0.0001872 | 0.00036108 | 8.741e-05 | 0.00014524 | 9.5235e-05 | 5.9198e-05 | 5.6386e-05 | 0.00012021 | 0 | 0 | 0 | 0 | 0 | 0.00011006 | 0.00013111 | 9.3021e-05 | 0.00013995 | 0.00010757 | 7.2708e-05 | 4.6066e-05 | 0 | 8.2097e-05 | 4.0218e-05 | 3.7011e-05 | 4.1362e-05 | 4.4973e-05 | 4.0074e-05
On Peak | 5818 | 08/31/11 09:00 AM EDT | 8 | 31 | 10 | Weekday | Summer | On Peak |  | 0.0001277 | 0.00014667 | 0.00013186 | 0.00011883 | 0.0001557 | 9.8785e-05 | 4.3026e-05 | 0.00011825 | 0.00011563 | 0.00012458 | 0.0001923 | 0.00044095 | 8.8908e-05 | 0.0001398 | 0.00010465 | 0.00013332 | 0.00013813 | 0.00018181 | 0 | 0 | 0 | 0 | 0 | 0.00011018 | 0.0001313 | 0.00010208 | 0.00011849 | 0.00010836 | 0.00010997 | 0.00010452 | 0 | 0.00015191 | 7.4419e-05 | 7.0984e-05 | 7.1273e-05 | 7.9244e-05 | 7.0259e-05
On Peak | 5819 | 08/31/11 10:00 AM EDT | 8 | 31 | 11 | Weekday | Summer | On Peak |  | 0.00012857 | 0.00014621 | 0.00013186 | 9.5602e-05 | 0.0001465 | 0.00011861 | 7.7787e-05 | 9.0356e-05 | 0.00010873 | 0.00010189 | 0.00019781 | 0.00046779 | 9.2098e-05 | 0.00013464 | 0.00011286 | 0.00018543 | 0.00023425 | 0.00023889 | 0 | 0 | 0 | 0 | 0 | 0.00011212 | 0.00013184 | 0.00011986 | 9.1986e-05 | 0.00010983 | 0.0001445 | 0.00014829 | 0 | 0.00020832 | 0.00010205 | 9.8213e-05 | 9.6569e-05 | 0.00010718 | 9.4863e-05
On Peak | 5820 | 08/31/11 11:00 AM EDT | 8 | 31 | 12 | Weekday | Summer | On Peak |  | 0.00013126 | 0.00014873 | 0.00013409 | 8.3702e-05 | 0.00014119 | 0.00012316 | 7.8093e-05 | 8.7432e-05 | 0.0001066 | 0.00012568 | 0.00020389 | 0.00052008 | 9.5518e-05 | 0.00014539 | 0.0001121 | 0.00031791 | 0.0003939 | 0.0003372 | 0 | 0 | 0 | 0 | 0 | 0.00011801 | 0.00013444 | 0.00012345 | 9.0663e-05 | 0.00011481 | 0.00020396 | 0.00025369 | 0 | 0.00032938 | 0.00016136 | 0.00015771 | 0.00014739 | 0.00016563 | 0.00014624
On Peak | 5821 | 08/31/11 12:00 PM EDT | 8 | 31 | 13 | Weekday | Summer | On Peak |  | 0.00013695 | 0.00015294 | 0.00013277 | 8.5254e-05 | 0.00014547 | 0.00012718 | 0.00012541 | 8.7052e-05 | 0.00010024 | 8.1172e-05 | 0.00020495 | 0.00053747 | 0.00010246 | 0.00014723 | 0.00011014 | 0.00043943 | 0.00047776 | 0.00041025 | 0 | 0 | 0 | 0 | 0 | 0.00012223 | 0.000139 | 0.00012869 | 8.7394e-05 | 0.00011839 | 0.00024815 | 0.00034605 | 0 | 0.00043052 | 0.0002109 | 0.00020763 | 0.00018838 | 0.00021432 | 0.00018906
On Peak | 5822 | 08/31/11 01:00 PM EDT | 8 | 31 | 14 | Weekday | Summer | On Peak | On Peak | 0.00013857 | 0.00015588 | 0.00013499 | 9.0703e-05 | 0.00013562 | 0.0001324 | 0.0001151 | 8.1746e-05 | 9.8161e-05 | 9.3269e-05 | 0.00021043 | 0.00053421 | 0.00010259 | 0.00015691 | 0.00011381 | 0.00054658 | 0.00053189 | 0.0004722 | 0 | 0 | 0 | 0 | 0 | 0.00012012 | 0.00014091 | 0.0001322 | 8.3272e-05 | 0.00012228 | 0.00028562 | 0.00042611 | 0 | 0.00051766 | 0.00025359 | 0.00025057 | 0.00022348 | 0.00025642 | 0.00022611
On Peak | 5823 | 08/31/11 02:00 PM EDT | 8 | 31 | 15 | Weekday | Summer | On Peak | On Peak | 0.0001395 | 0.00016087 | 0.00013591 | 9.4124e-05 | 0.00013543 | 0.00012382 | 0.00013389 | 7.1421e-05 | 8.0918e-05 | 9.0492e-05 | 0.00021394 | 0.00053178 | 0.00010195 | 0.00016944 | 0.00011653 | 0.00062838 | 0.00058827 | 0.0005277 | 0 | 0 | 0 | 0 | 0 | 0.000116 | 0.00014249 | 0.00012509 | 7.3029e-05 | 0.00012653 | 0.00031919 | 0.00048828 | 0 | 0.00058812 | 0.00028811 | 0.00028507 | 0.00025264 | 0.00029077 | 0.00025636
On Peak | 5824 | 08/31/11 03:00 PM EDT | 8 | 31 | 16 | Weekday | Summer | On Peak | On Peak | 0.00014104 | 0.00016083 | 0.00013803 | 7.5869e-05 | 0.0001264 | 0.00011574 | 0.00010494 | 6.325e-05 | 8.5078e-05 | 9.3338e-05 | 0.00021295 | 0.00053621 | 0.00010818 | 0.00017545 | 0.00011449 | 0.00066867 | 0.00060379 | 0.00055646 | 0 | 0 | 0 | 0 | 0 | 0.00011764 | 0.00014385 | 0.00011634 | 6.6142e-05 | 0.0001311 | 0.00033658 | 0.00051805 | 0 | 0.0006227 | 0.00030505 | 0.00030184 | 0.00026709 | 0.00030792 | 0.0002715
On Peak | 5825 | 08/31/11 04:00 PM EDT | 8 | 31 | 17 | Weekday | Summer | On Peak | On Peak | 0.00014503 | 0.00016307 | 0.00013976 | 6.9165e-05 | 0.00012695 | 0.00011352 | 0.00010854 | 7.9468e-05 | 9.1792e-05 | 0.00011425 | 0.00021375 | 0.00052412 | 0.00012066 | 0.0001875 | 0.00011536 | 0.00069257 | 0.00061158 | 0.00058496 | 0 | 0 | 0 | 0 | 0 | 0.00012474 | 0.00014726 | 0.00011452 | 8.2141e-05 | 0.00014119 | 0.00035382 | 0.00053561 | 0 | 0.00064745 | 0.00031717 | 0.00031338 | 0.00027848 | 0.00032092 | 0.00028305
On Peak | 5826 | 08/31/11 05:00 PM EDT | 8 | 31 | 18 | Weekday | Summer | On Peak |  | 0.00015294 | 0.00016495 | 0.00013835 | 7.762e-05 | 0.00014572 | 0.00011794 | 0.00014354 | 0.00013334 | 0.00011179 | 0.0001063 | 0.00021691 | 0.00052066 | 0.00013396 | 0.00018374 | 0.00012278 | 0.000695 | 0.00061891 | 0.00060338 | 0 | 0 | 0 | 0 | 0 | 0.00014366 | 0.000153 | 0.000121 | 0.00013064 | 0.00014786 | 0.00036497 | 0.00053785 | 0 | 0.00065619 | 0.00032145 | 0.00031701 | 0.00028365 | 0.00032618 | 0.00028777
On Peak | 5827 | 08/31/11 06:00 PM EDT | 8 | 31 | 19 | Weekday | Summer | On Peak |  | 0.00015849 | 0.00016414 | 0.00013927 | 0.00011873 | 0.00015457 | 0.00012266 | 0.00012858 | 0.00012909 | 0.0001133 | 0.00010308 | 0.00021992 | 0.00044591 | 0.00015366 | 0.00018187 | 0.00012718 | 0.00066356 | 0.00059776 | 0.00058252 | 0 | 0 | 0 | 0 | 0 | 0.00015287 | 0.00015693 | 0.00012554 | 0.00012675 | 0.00015765 | 0.00035234 | 0.00051399 | 0 | 0.00062931 | 0.00030829 | 0.00030383 | 0.00027256 | 0.0003131 | 0.00027625
On Peak | 5828 | 08/31/11 07:00 PM EDT | 8 | 31 | 20 | Weekday | Summer | On Peak |  | 0.00015851 | 0.00016647 | 0.00013701 | 0.00018326 | 0.00014766 | 0.00015921 | 0.00010399 | 0.00013581 | 0.0001167 | 0.00010917 | 0.00022018 | 0.00036269 | 0.00017111 | 0.00018627 | 0.00013983 | 0.00058986 | 0.00053038 | 0.0005518 | 0 | 0 | 0 | 0 | 0 | 0.00015582 | 0.00015702 | 0.00015671 | 0.00013326 | 0.00016996 | 0.00033377 | 0.00045684 | 0 | 0.0005722 | 0.00028031 | 0.00027493 | 0.00025073 | 0.00028679 | 0.00025324
On Peak | 5829 | 08/31/11 08:00 PM EDT | 8 | 31 | 21 | Weekday | Summer | On Peak |  | 0.0001569 | 0.00016537 | 0.0001386 | 0.00021798 | 0.00014077 | 0.00016605 | 0.00017047 | 0.00014454 | 0.00013442 | 0.00010135 | 0.00021931 | 0.0002532 | 0.00018337 | 0.00020324 | 0.00014398 | 0.00053464 | 0.00051568 | 0.00052584 | 0 | 0 | 0 | 0 | 0 | 0.00016448 | 0.00015591 | 0.00016403 | 0.00014149 | 0.00018217 | 0.00031806 | 0.00041648 | 0 | 0.00053027 | 0.00025977 | 0.00025412 | 0.00023441 | 0.00026671 | 0.00023558
On Peak | 5830 | 08/31/11 09:00 PM EDT | 8 | 31 | 22 | Weekday | Summer | On Peak |  | 0.00015229 | 0.00016327 | 0.00013657 | 0.00024888 | 0.00013194 | 0.00013684 | 0.00017949 | 0.00013223 | 0.0001351 | 8.652e-05 | 0.00021879 | 0.0001978 | 0.00017901 | 0.00020432 | 0.00013858 | 0.00049473 | 0.00044413 | 0.00049469 | 0 | 0 | 0 | 0 | 0 | 0.00015448 | 0.00015204 | 0.0001376 | 0.00012971 | 0.00017937 | 0.00029922 | 0.00038311 | 0 | 0.00049193 | 0.00024099 | 0.00023514 | 0.00021821 | 0.00024847 | 0.00021959
On Peak | 5831 | 08/31/11 10:00 PM EDT | 8 | 31 | 23 | Weekday | Summer | Off Peak |  | 0.00014586 | 0.0001604 | 0.00013714 | 0.0002266 | 9.0363e-05 | 9.0686e-05 | 0.00014009 | 9.5379e-05 | 0.00010509 | 7.8319e-05 | 0.00021541 | 0.00016149 | 0.00014511 | 0.0001792 | 0.00012805 | 0.00046166 | 0.00034234 | 0.00045606 | 0 | 0 | 0 | 0 | 0 | 0.00013831 | 0.00014709 | 9.2017e-05 | 9.4887e-05 | 0.00015281 | 0.00027585 | 0.00035252 | 0 | 0.00045297 | 0.0002219 | 0.00021608 | 0.00020067 | 0.00022972 | 0.00020314
On Peak | 5832 | 08/31/11 11:00 PM EDT | 8 | 31 | 24 | Weekday | Summer | Off Peak |  | 0.00013895 | 0.00015696 | 0.00013682 | 0.00015773 | 6.0504e-05 | 6.0326e-05 | 9.1395e-05 | 6.0521e-05 | 7.8532e-05 | 6.633e-05 | 0.00021379 | 0.00014796 | 0.00010554 | 0.00015023 | 0.00011849 | 0.00037923 | 0.00028635 | 0.00041946 | 0 | 0 | 0 | 0 | 0 | 0.00011677 | 0.00014159 | 6.1196e-05 | 6.1796e-05 | 0.00012245 | 0.00025372 | 0.00028993 | 0 | 0.00038932 | 0.00019072 | 0.00018411 | 0.0001761 | 0.00019993 | 0.00017703
On Peak | 8017 | 12/01/18 12:00 AM EST | 12 | 1 | 1 | Weekend | Winter | Off Peak |  | 9.594e-05 | 8.5835e-05 | 0.00010136 | 0.00012229 | 4.2465e-05 | 4.697e-05 | 8.3615e-05 | 6.1503e-05 | 8.5156e-05 | 7.6388e-05 | 5.2949e-05 | 0 | 9.8131e-05 | 8.7123e-05 | 0.00013179 | 0 | 0 | 0 | 0.00019971 | 0.00021298 | 0.00028935 | 0.00021454 | 0.00021285 | 0.00010978 | 9.5007e-05 | 4.7596e-05 | 6.3602e-05 | 0.00010108 | 8.4772e-05 | 6.3236e-05 | 0.00022377 | 0 | 0.00011415 | 0.00011837 | 0.00012269 | 0.00010809 | 0.00011958
On Peak | 8018 | 12/01/18 01:00 AM EST | 12 | 1 | 2 | Weekend | Winter | Off Peak |  | 9.1798e-05 | 8.6339e-05 | 0.00010337 | 7.2708e-05 | 3.0945e-05 | 3.5915e-05 | 6.1964e-05 | 4.9799e-05 | 6.8991e-05 | 7.0605e-05 | 4.8069e-05 | 0 | 8.3028e-05 | 7.0155e-05 | 0.00010966 | 0 | 0 | 0 | 0.00021003 | 0.00021935 | 0.00029079 | 0.00021358 | 0.00018786 | 9.9298e-05 | 9.2408e-05 | 3.6209e-05 | 5.2013e-05 | 8.4018e-05 | 8.4393e-05 | 6.355e-05 | 0.00022186 | 0 | 0.00011318 | 0.00011803 | 0.00012151 | 0.00010736 | 0.00011705
On Peak | 8019 | 12/01/18 02:00 AM EST | 12 | 1 | 3 | Weekend | Winter | Off Peak |  | 8.9015e-05 | 8.5294e-05 | 0.00010098 | 4.1374e-05 | 2.6114e-05 | 1.796e-05 | 4.4712e-05 | 4.0414e-05 | 5.9921e-05 | 7.1019e-05 | 4.6571e-05 | 0 | 7.6775e-05 | 6.981e-05 | 9.8192e-05 | 0 | 0 | 0 | 0.00022293 | 0.0002252 | 0.00029263 | 0.00021768 | 0.00017088 | 9.4224e-05 | 8.9957e-05 | 1.9389e-05 | 4.3216e-05 | 7.8664e-05 | 8.6013e-05 | 6.3951e-05 | 0.00022319 | 0 | 0.00011386 | 0.00011908 | 0.0001223 | 0.00010882 | 0.00011737
On Peak | 8020 | 12/01/18 03:00 AM EST | 12 | 1 | 4 | Weekend | Winter | Off Peak |  | 8.9103e-05 | 8.2424e-05 | 0.0001016 | 2.6508e-05 | 2.5457e-05 | 1.0941e-05 | 4.4492e-05 | 3.5217e-05 | 5.8011e-05 | 7.123e-05 | 4.2853e-05 | 0 | 7.26e-05 | 6.5329e-05 | 8.9617e-05 | 0 | 0 | 0 | 0.00023482 | 0.00023423 | 0.00029375 | 0.00021892 | 0.00015298 | 8.8832e-05 | 8.9635e-05 | 1.3096e-05 | 3.8506e-05 | 7.354e-05 | 8.6502e-05 | 6.4198e-05 | 0.00022406 | 0 | 0.0001143 | 0.00012004 | 0.0001227 | 0.00010931 | 0.00011654
On Peak | 8021 | 12/01/18 04:00 AM EST | 12 | 1 | 5 | Weekend | Winter | Off Peak |  | 8.6032e-05 | 8.3541e-05 | 0.0001006 | 1.6427e-05 | 2.9728e-05 | 7.0348e-06 | 4.2488e-05 | 2.9373e-05 | 6.0488e-05 | 7.5132e-05 | 3.8145e-05 | 0 | 6.9844e-05 | 6.0443e-05 | 7.9998e-05 | 0 | 0 | 0 | 0.00026189 | 0.00025283 | 0.00029481 | 0.00022014 | 0.00014736 | 8.8653e-05 | 8.7508e-05 | 9.937e-06 | 3.3664e-05 | 6.8772e-05 | 8.6983e-05 | 6.443e-05 | 0.00023214 | 0 | 0.00011842 | 0.00012484 | 0.00012659 | 0.00011124 | 0.00011782
On Peak | 8022 | 12/01/18 05:00 AM EST | 12 | 1 | 6 | Weekend | Winter | Off Peak |  | 8.5992e-05 | 8.3955e-05 | 9.7912e-05 | 1.4369e-05 | 4.1043e-05 | 1.1281e-05 | 5.4629e-05 | 4.8304e-05 | 6.4265e-05 | 8.7832e-05 | 3.9233e-05 | 0 | 7.1022e-05 | 6.3279e-05 | 7.6963e-05 | 0 | 0 | 0 | 0.00032825 | 0.00028071 | 0.00029755 | 0.00023016 | 0.00016032 | 9.4161e-05 | 8.72e-05 | 1.5e-05 | 5.1443e-05 | 6.9672e-05 | 9.0945e-05 | 6.5026e-05 | 0.00025525 | 0 | 0.00013021 | 0.0001373 | 0.00013809 | 0.00011889 | 0.00012613
On Peak | 8023 | 12/01/18 06:00 AM EST | 12 | 1 | 7 | Weekend | Winter | Off Peak |  | 8.8413e-05 | 8.2458e-05 | 0.00010029 | 1.6533e-05 | 7.2361e-05 | 3.0357e-05 | 4.6681e-05 | 0.00010188 | 6.4218e-05 | 0.00011328 | 3.2643e-05 | 0 | 7.1394e-05 | 6.9515e-05 | 8.3497e-05 | 0 | 0 | 0 | 0.00037235 | 0.00033404 | 0.00030172 | 0.00024832 | 0.00019376 | 0.00010237 | 8.8983e-05 | 3.4372e-05 | 0.00010059 | 7.3125e-05 | 9.8119e-05 | 6.594e-05 | 0.00028636 | 0 | 0.00014608 | 0.00015376 | 0.00015505 | 0.00013045 | 0.00013938
On Peak | 8024 | 12/01/18 07:00 AM EST | 12 | 1 | 8 | Weekend | Winter | Off Peak |  | 9.3882e-05 | 8.2061e-05 | 9.8011e-05 | 4.2463e-05 | 9.8034e-05 | 7.9446e-05 | 8.0926e-05 | 0.00012215 | 0.00010215 | 0.00012205 | 3.2758e-05 | 0 | 8.3603e-05 | 0.00010099 | 8.9339e-05 | 0 | 0 | 0 | 0.00033458 | 0.00031838 | 0.00030301 | 0.00025967 | 0.00022616 | 0.00012288 | 9.2504e-05 | 8.1065e-05 | 0.0001211 | 9.0317e-05 | 0.00010261 | 6.6221e-05 | 0.00028589 | 0 | 0.00014584 | 0.00015214 | 0.0001562 | 0.00013384 | 0.00014537
On Peak | 8025 | 12/01/18 08:00 AM EST | 12 | 1 | 9 | Weekend | Winter | Off Peak |  | 9.9043e-05 | 8.7164e-05 | 9.8677e-05 | 7.8366e-05 | 0.00013904 | 0.00010998 | 7.9522e-05 | 0.00016868 | 0.00015011 | 0.00015561 | 3.6437e-05 | 0 | 0.00010228 | 0.00012829 | 9.1176e-05 | 0 | 0 | 0 | 0.00028379 | 0.00028075 | 0.00029823 | 0.00024148 | 0.00023327 | 0.00013258 | 9.7076e-05 | 0.00011161 | 0.00016695 | 0.00010852 | 9.5416e-05 | 6.5177e-05 | 0.0002652 | 0 | 0.00013528 | 0.00014073 | 0.00014487 | 0.00012433 | 0.00013658
On Peak | 8026 | 12/01/18 09:00 AM EST | 12 | 1 | 10 | Weekend | Winter | Off Peak |  | 0.00010205 | 8.8231e-05 | 9.6627e-05 | 0.00012779 | 0.00022403 | 0.00013091 | 0.00013234 | 0.00018866 | 0.00015496 | 0.00022805 | 3.3702e-05 | 0 | 0.00011847 | 0.00012887 | 0.0001113 | 0 | 0 | 0 | 0.00023504 | 0.00023665 | 0.00028953 | 0.00022229 | 0.0002449 | 0.00013826 | 9.9115e-05 | 0.00013885 | 0.00018921 | 0.00012044 | 8.7836e-05 | 6.3274e-05 | 0.00024349 | 0 | 0.00012421 | 0.00012854 | 0.0001329 | 0.00011437 | 0.0001278
On Peak | 8027 | 12/01/18 10:00 AM EST | 12 | 1 | 11 | Weekend | Winter | Off Peak |  | 0.00010505 | 9.4295e-05 | 0.00010031 | 0.00018011 | 0.0002448 | 0.00019176 | 0.00020348 | 0.00018363 | 0.00019173 | 0.00025814 | 3.3363e-05 | 0 | 0.00012799 | 0.00013379 | 0.00012449 | 0 | 0 | 0 | 0.0002106 | 0.00021707 | 0.0002703 | 0.00020478 | 0.00023804 | 0.00014156 | 0.0001027 | 0.00019658 | 0.0001884 | 0.00012918 | 8.0916e-05 | 5.9071e-05 | 0.0002262 | 0 | 0.00011539 | 0.00011924 | 0.00012341 | 0.00010574 | 0.0001189
On Peak | 8028 | 12/01/18 11:00 AM EST | 12 | 1 | 12 | Weekend | Winter | Off Peak |  | 0.0001073 | 9.0501e-05 | 9.8371e-05 | 0.0001719 | 0.00023567 | 0.00024641 | 0.0001774 | 0.00019046 | 0.00020267 | 0.00020739 | 3.563e-05 | 0 | 0.0001306 | 0.00013802 | 0.00012868 | 0 | 0 | 0 | 0.00019163 | 0.00020937 | 0.00025254 | 0.00019155 | 0.00022876 | 0.00014069 | 0.00010344 | 0.0002436 | 0.00019208 | 0.00013262 | 7.569e-05 | 5.5192e-05 | 0.00021322 | 0 | 0.00010877 | 0.00011239 | 0.00011647 | 9.9209e-05 | 0.0001118
On Peak | 8029 | 12/01/18 12:00 PM EST | 12 | 1 | 13 | Weekend | Winter | Off Peak |  | 0.00011044 | 9.0693e-05 | 0.0001017 | 0.00017532 | 0.00023923 | 0.00026637 | 0.00019942 | 0.00017474 | 0.00018118 | 0.00017655 | 3.2663e-05 | 0 | 0.000134 | 0.00014808 | 0.0001256 | 0 | 0 | 0 | 0.00018328 | 0.00020135 | 0.00023677 | 0.00017937 | 0.00022276 | 0.00014618 | 0.00010612 | 0.00026223 | 0.00017518 | 0.00013692 | 7.0876e-05 | 5.1743e-05 | 0.00020327 | 0 | 0.00010369 | 0.00010712 | 0.00011089 | 9.3615e-05 | 0.00010589
On Peak | 8030 | 12/01/18 01:00 PM EST | 12 | 1 | 14 | Weekend | Winter | Off Peak |  | 0.00011081 | 9.213e-05 | 0.00010413 | 0.00021052 | 0.00021982 | 0.00024697 | 0.00021891 | 0.00016526 | 0.00017638 | 0.00012372 | 3.4325e-05 | 0 | 0.00013153 | 0.00014918 | 0.00012604 | 0 | 0 | 0 | 0.0001783 | 0.00019689 | 0.00023005 | 0.00017549 | 0.0002344 | 0.00014886 | 0.00010693 | 0.0002439 | 0.00016341 | 0.00013617 | 6.9341e-05 | 5.0275e-05 | 0.00020177 | 0 | 0.00010293 | 0.000106 | 0.00011 | 9.22e-05 | 0.00010532
On Peak | 8031 | 12/01/18 02:00 PM EST | 12 | 1 | 15 | Weekend | Winter | Off Peak |  | 0.00010878 | 9.3175e-05 | 0.00010004 | 0.00019263 | 0.00021529 | 0.00024005 | 0.00021479 | 0.00014903 | 0.00016482 | 0.00011973 | 3.6462e-05 | 0 | 0.00013341 | 0.00014667 | 0.0001276 | 0 | 0 | 0 | 0.00018658 | 0.00020184 | 0.00023091 | 0.00017481 | 0.00025023 | 0.00014601 | 0.00010513 | 0.00023725 | 0.00014814 | 0.00013656 | 6.9073e-05 | 5.0463e-05 | 0.00020751 | 0 | 0.00010585 | 0.00010893 | 0.00011273 | 9.3157e-05 | 0.00010723
On Peak | 8032 | 12/01/18 03:00 PM EST | 12 | 1 | 16 | Weekend | Winter | Off Peak |  | 0.00010681 | 9.2448e-05 | 0.00010259 | 0.00015712 | 0.00018294 | 0.0002321 | 0.00022605 | 0.00015034 | 0.00015303 | 0.00012625 | 3.7555e-05 | 0 | 0.00013881 | 0.00013981 | 0.00012951 | 0 | 0 | 0 | 0.00019567 | 0.0002154 | 0.00023457 | 0.00018102 | 0.00026545 | 0.00015178 | 0.00010394 | 0.00022776 | 0.00014907 | 0.00013733 | 7.1527e-05 | 5.1263e-05 | 0.00021723 | 0 | 0.00011081 | 0.00011395 | 0.00011807 | 9.6937e-05 | 0.00011188
On Peak | 8033 | 12/01/18 04:00 PM EST | 12 | 1 | 17 | Weekend | Winter | Off Peak |  | 0.00010941 | 9.5303e-05 | 0.00010117 | 0.00013459 | 0.00016324 | 0.00022861 | 0.00017909 | 0.00015132 | 0.00015086 | 0.00012715 | 4.2355e-05 | 0 | 0.00014284 | 0.0001502 | 0.00013008 | 0 | 0 | 0 | 0.00022011 | 0.00022926 | 0.00024304 | 0.00019611 | 0.00029002 | 0.00019983 | 0.00010607 | 0.0002217 | 0.00014988 | 0.00014275 | 7.7491e-05 | 5.3114e-05 | 0.00023451 | 0 | 0.00011963 | 0.00012266 | 0.00012752 | 0.00010494 | 0.00012152
On Peak | 8034 | 12/01/18 05:00 PM EST | 12 | 1 | 18 | Weekend | Winter | Off Peak |  | 0.00011511 | 9.371e-05 | 0.00010337 | 0.00011142 | 0.00013986 | 0.00020983 | 0.00020051 | 0.00019994 | 0.00014872 | 0.00012072 | 4.3292e-05 | 0 | 0.00015271 | 0.00015902 | 0.00012939 | 0 | 0 | 0 | 0.00022411 | 0.00024355 | 0.00025059 | 0.00019303 | 0.0003018 | 0.00023753 | 0.00011014 | 0.00020363 | 0.00019265 | 0.00015024 | 7.6275e-05 | 5.4764e-05 | 0.00024125 | 0 | 0.00012307 | 0.00012659 | 0.00013064 | 0.00010528 | 0.00012224
On Peak | 8035 | 12/01/18 06:00 PM EST | 12 | 1 | 19 | Weekend | Winter | Off Peak |  | 0.00011719 | 9.5649e-05 | 0.00010423 | 0.00014391 | 0.00013471 | 0.00018852 | 7.0287e-05 | 0.00020555 | 0.0001593 | 0.00015289 | 4.2711e-05 | 0 | 0.00016176 | 0.00016007 | 0.00012611 | 0 | 0 | 0 | 0.00023413 | 0.00025425 | 0.00025653 | 0.00019376 | 0.00030224 | 0.00023533 | 0.00011204 | 0.00018069 | 0.00020007 | 0.00015433 | 7.6563e-05 | 5.6062e-05 | 0.00024658 | 0 | 0.00012578 | 0.00012974 | 0.00013321 | 0.00010651 | 0.00012326
On Peak | 8036 | 12/01/18 07:00 PM EST | 12 | 1 | 20 | Weekend | Winter | Off Peak |  | 0.00011582 | 9.164e-05 | 0.00010446 | 0.00020567 | 0.00010909 | 0.00016692 | 0.00011281 | 0.00020675 | 0.00018803 | 0.00016506 | 4.3302e-05 | 0 | 0.00016747 | 0.00015535 | 0.00013088 | 0 | 0 | 0 | 0.00022185 | 0.00024375 | 0.00025999 | 0.00019755 | 0.00029411 | 0.00022417 | 0.00011045 | 0.00016052 | 0.00020334 | 0.0001565 | 7.8058e-05 | 5.6818e-05 | 0.00024197 | 0 | 0.00012343 | 0.00012715 | 0.0001312 | 0.00010673 | 0.00012314
On Peak | 8037 | 12/01/18 08:00 PM EST | 12 | 1 | 21 | Weekend | Winter | Off Peak |  | 0.000114 | 9.2818e-05 | 0.00010624 | 0.000235 | 0.00011117 | 0.00017009 | 0.0001661 | 0.00019663 | 0.00017879 | 0.0001557 | 4.2163e-05 | 0 | 0.00017382 | 0.00014243 | 0.00012747 | 0 | 0 | 0 | 0.00021861 | 0.00023264 | 0.00026229 | 0.00019202 | 0.00028799 | 0.00020921 | 0.00010958 | 0.00016498 | 0.00019331 | 0.00015475 | 7.5876e-05 | 5.7322e-05 | 0.00023682 | 0 | 0.00012081 | 0.00012457 | 0.00012801 | 0.00010407 | 0.00012011
On Peak | 8038 | 12/01/18 09:00 PM EST | 12 | 1 | 22 | Weekend | Winter | Off Peak |  | 0.00011057 | 9.2078e-05 | 0.00010292 | 0.00021306 | 9.3484e-05 | 0.00012938 | 0.00011985 | 0.00015717 | 0.0001375 | 0.0001242 | 4.7464e-05 | 0 | 0.00017746 | 0.00013895 | 0.00012811 | 0 | 0 | 0 | 0.00020807 | 0.00022044 | 0.00026288 | 0.00019662 | 0.00027079 | 0.0001896 | 0.0001066 | 0.00012607 | 0.00015422 | 0.00015551 | 7.7693e-05 | 5.745e-05 | 0.00023001 | 0 | 0.00011733 | 0.00012085 | 0.00012495 | 0.0001041 | 0.00011929
On Peak | 8039 | 12/01/18 10:00 PM EST | 12 | 1 | 23 | Weekend | Winter | Off Peak |  | 0.00010573 | 9.1451e-05 | 0.00010345 | 0.00020163 | 6.8955e-05 | 0.00013181 | 0.0001125 | 0.00012093 | 0.00011711 | 8.6907e-05 | 4.835e-05 | 0 | 0.00016275 | 0.00013683 | 0.00012383 | 0 | 0 | 0 | 0.00017869 | 0.00019407 | 0.00025534 | 0.00018669 | 0.00023551 | 0.0001677 | 0.00010313 | 0.00012594 | 0.00011875 | 0.00014688 | 7.3769e-05 | 5.5803e-05 | 0.00020834 | 0 | 0.00010628 | 0.00010959 | 0.00011359 | 9.6816e-05 | 0.00010996
On Peak | 8040 | 12/01/18 11:00 PM EST | 12 | 1 | 24 | Weekend | Winter | Off Peak |  | 0.00010115 | 8.9753e-05 | 0.00010203 | 0.0001654 | 5.2844e-05 | 9.0559e-05 | 0.0001054 | 8.5497e-05 | 9.6987e-05 | 7.6347e-05 | 4.7107e-05 | 0 | 0.00012949 | 0.00012239 | 0.00012069 | 0 | 0 | 0 | 0.00016124 | 0.0001795 | 0.00025318 | 0.00018173 | 0.00021572 | 0.00013627 | 9.9425e-05 | 8.7765e-05 | 8.556e-05 | 0.0001255 | 7.1809e-05 | 5.5331e-05 | 0.00019655 | 0 | 0.00010026 | 0.0001035 | 0.00010743 | 9.2976e-05 | 0.00010496
On Peak | 8041 | 12/02/18 12:00 AM EST | 12 | 2 | 1 | Weekend | Winter | Off Peak |  | 9.6216e-05 | 8.6408e-05 | 0.00010189 | 0.000124 | 3.9795e-05 | 4.7626e-05 | 7.4843e-05 | 6.1839e-05 | 8.5082e-05 | 7.5062e-05 | 4.7201e-05 | 0 | 0.00010162 | 8.6126e-05 | 0.00011468 | 0 | 0 | 0 | 0.00016415 | 0.00018513 | 0.00025856 | 0.00018286 | 0.00019458 | 0.00010978 | 9.5363e-05 | 4.7709e-05 | 6.382e-05 | 9.9144e-05 | 7.2254e-05 | 5.6505e-05 | 0.00019513 | 0 | 9.9538e-05 | 0.00010332 | 0.0001067 | 9.2953e-05 | 0.00010339
On Peak | 8042 | 12/02/18 01:00 AM EST | 12 | 2 | 2 | Weekend | Winter | Off Peak |  | 9.2123e-05 | 8.7012e-05 | 0.00010399 | 7.3829e-05 | 3.2071e-05 | 3.412e-05 | 4.6546e-05 | 5.0204e-05 | 6.8812e-05 | 6.9064e-05 | 5.1722e-05 | 0 | 8.3956e-05 | 6.7182e-05 | 0.00010369 | 0 | 0 | 0 | 0.00017482 | 0.00019176 | 0.0002604 | 0.00018158 | 0.00016959 | 9.9298e-05 | 9.2828e-05 | 3.4287e-05 | 5.2273e-05 | 8.2356e-05 | 7.1749e-05 | 5.691e-05 | 0.00019333 | 0 | 9.8623e-05 | 0.00010306 | 0.00010554 | 9.2146e-05 | 0.00010077
On Peak | 8043 | 12/02/18 02:00 AM EST | 12 | 2 | 3 | Weekend | Winter | Off Peak |  | 8.938e-05 | 8.605e-05 | 0.00010168 | 4.1801e-05 | 2.7023e-05 | 1.5254e-05 | 4.4787e-05 | 4.0838e-05 | 5.9658e-05 | 6.9242e-05 | 5.3492e-05 | 0 | 7.6492e-05 | 6.7715e-05 | 9.759e-05 | 0 | 0 | 0 | 0.00018853 | 0.00019828 | 0.00026316 | 0.00018586 | 0.00015306 | 9.4224e-05 | 9.0428e-05 | 1.7066e-05 | 4.3476e-05 | 7.7735e-05 | 7.3441e-05 | 5.7512e-05 | 0.00019524 | 0 | 9.9595e-05 | 0.00010444 | 0.00010661 | 9.3776e-05 | 0.00010126
On Peak | 8044 | 12/02/18 03:00 AM EST | 12 | 2 | 4 | Weekend | Winter | Off Peak |  | 8.9502e-05 | 8.3249e-05 | 0.00010236 | 2.6074e-05 | 2.6303e-05 | 1.0268e-05 | 4.3544e-05 | 3.5592e-05 | 5.7665e-05 | 6.9354e-05 | 5.0765e-05 | 0 | 7.2743e-05 | 6.7324e-05 | 8.9655e-05 | 0 | 0 | 0 | 0.00020129 | 0.00020801 | 0.00026527 | 0.00018744 | 0.00013571 | 8.8832e-05 | 9.015e-05 | 1.2545e-05 | 3.8712e-05 | 7.426e-05 | 7.4063e-05 | 5.7974e-05 | 0.00019677 | 0 | 0.00010037 | 0.00010577 | 0.00010735 | 9.4495e-05 | 0.00010068
On Peak | 8045 | 12/02/18 04:00 AM EST | 12 | 2 | 5 | Weekend | Winter | Off Peak |  | 8.6464e-05 | 8.4429e-05 | 0.00010142 | 1.5331e-05 | 2.9308e-05 | 7.1516e-06 | 3.9667e-05 | 2.9703e-05 | 6.0156e-05 | 7.3275e-05 | 4.7592e-05 | 0 | 7.0038e-05 | 6.4323e-05 | 7.9611e-05 | 0 | 0 | 0 | 0.00022711 | 0.00022566 | 0.00026538 | 0.00018736 | 0.00012958 | 8.8653e-05 | 8.8064e-05 | 9.9273e-06 | 3.3832e-05 | 7.0043e-05 | 7.4033e-05 | 5.7996e-05 | 0.00020385 | 0 | 0.00010399 | 0.00011005 | 0.00011066 | 9.584e-05 | 0.00010135
On Peak | 8046 | 12/02/18 05:00 AM EST | 12 | 2 | 6 | Weekend | Winter | Off Peak |  | 8.6471e-05 | 8.4937e-05 | 9.8814e-05 | 1.4637e-05 | 4.2206e-05 | 1.0302e-05 | 4.8879e-05 | 4.8766e-05 | 6.3877e-05 | 8.5714e-05 | 4.6738e-05 | 0 | 7.0257e-05 | 6.6644e-05 | 7.4765e-05 | 0 | 0 | 0 | 0.00029012 | 0.00025092 | 0.00026522 | 0.00019417 | 0.00014085 | 9.4161e-05 | 8.7814e-05 | 1.4072e-05 | 5.171e-05 | 6.9962e-05 | 7.6724e-05 | 5.7963e-05 | 0.00022422 | 0 | 0.00011438 | 0.00012107 | 0.0001206 | 0.00010199 | 0.00010805
On Peak | 8047 | 12/02/18 06:00 AM EST | 12 | 2 | 7 | Weekend | Winter | Off Peak |  | 8.8946e-05 | 8.3548e-05 | 0.00010129 | 1.491e-05 | 6.2347e-05 | 3.245e-05 | 4.7028e-05 | 0.00010299 | 6.3565e-05 | 0.00011186 | 4.5819e-05 | 0 | 6.964e-05 | 6.9575e-05 | 8.0213e-05 | 0 | 0 | 0 | 0.00033225 | 0.00030261 | 0.00026741 | 0.00021007 | 0.00017269 | 0.00010237 | 8.9666e-05 | 3.5389e-05 | 0.00010146 | 7.166e-05 | 8.3006e-05 | 5.844e-05 | 0.00025343 | 0 | 0.00012928 | 0.00013656 | 0.00013649 | 0.0001125 | 0.00012014
On Peak | 8048 | 12/02/18 07:00 AM EST | 12 | 2 | 8 | Weekend | Winter | Off Peak |  | 9.4454e-05 | 8.3232e-05 | 9.9085e-05 | 3.9896e-05 | 8.9801e-05 | 6.0238e-05 | 6.6466e-05 | 0.0001234 | 0.0001019 | 0.00012046 | 4.8324e-05 | 0 | 8.5234e-05 | 9.2547e-05 | 8.5047e-05 | 0 | 0 | 0 | 0.00029322 | 0.00028616 | 0.00026743 | 0.00022014 | 0.0002046 | 0.00012288 | 9.3238e-05 | 6.2919e-05 | 0.00012211 | 8.7557e-05 | 8.6983e-05 | 5.8446e-05 | 0.00025196 | 0 | 0.00012853 | 0.00013441 | 0.00013708 | 0.0001153 | 0.00012552
On Peak | 8049 | 12/02/18 08:00 AM EST | 12 | 2 | 9 | Weekend | Winter | Off Peak |  | 9.9653e-05 | 8.8413e-05 | 9.9823e-05 | 7.8395e-05 | 0.00013959 | 9.63e-05 | 5.7248e-05 | 0.00017001 | 0.00015038 | 0.00015364 | 5.2426e-05 | 0 | 0.00010703 | 0.00012515 | 9.331e-05 | 0 | 0 | 0 | 0.00024393 | 0.00025043 | 0.00026404 | 0.00020315 | 0.00021384 | 0.00013258 | 9.7859e-05 | 9.8901e-05 | 0.00016804 | 0.00011023 | 8.027e-05 | 5.7705e-05 | 0.00023289 | 0 | 0.0001188 | 0.00012385 | 0.00012663 | 0.00010647 | 0.00011753
On Peak | 8050 | 12/02/18 09:00 AM EST | 12 | 2 | 10 | Weekend | Winter | Off Peak |  | 0.00010269 | 8.9556e-05 | 9.7843e-05 | 0.0001408 | 0.00024317 | 0.00013953 | 0.00012091 | 0.00019001 | 0.00015457 | 0.0002262 | 5.5267e-05 | 0 | 0.00012471 | 0.00012509 | 0.00012193 | 0 | 0 | 0 | 0.00020002 | 0.00021116 | 0.00025974 | 0.00018796 | 0.00022984 | 0.00013826 | 9.9944e-05 | 0.00014782 | 0.00019028 | 0.00012429 | 7.4268e-05 | 5.6765e-05 | 0.00021565 | 0 | 0.00011001 | 0.00011401 | 0.00011711 | 9.8589e-05 | 0.00011106
On Peak | 8051 | 12/02/18 10:00 AM EST | 12 | 2 | 11 | Weekend | Winter | Off Peak |  | 0.00010572 | 9.567e-05 | 0.00010158 | 0.00018096 | 0.00026035 | 0.00021475 | 0.00021915 | 0.00018474 | 0.00019163 | 0.00025597 | 5.8012e-05 | 0 | 0.00013278 | 0.00013601 | 0.00013404 | 0 | 0 | 0 | 0.00018025 | 0.00019667 | 0.00024483 | 0.00017459 | 0.00022817 | 0.00014156 | 0.00010356 | 0.00021875 | 0.00018926 | 0.00013407 | 6.8986e-05 | 5.3506e-05 | 0.00020305 | 0 | 0.00010358 | 0.00010717 | 0.0001102 | 9.2122e-05 | 0.00010462
On Peak | 8052 | 12/02/18 11:00 AM EST | 12 | 2 | 12 | Weekend | Winter | Off Peak |  | 0.00010799 | 9.1921e-05 | 9.9678e-05 | 0.0001954 | 0.00026617 | 0.00027104 | 0.00019707 | 0.00019182 | 0.00020269 | 0.00020514 | 6.0218e-05 | 0 | 0.00013651 | 0.00014262 | 0.00013442 | 0 | 0 | 0 | 0.00016512 | 0.0001935 | 0.00023064 | 0.00016489 | 0.00022385 | 0.00014069 | 0.00010432 | 0.0002686 | 0.00019317 | 0.00013807 | 6.5156e-05 | 5.0405e-05 | 0.00019417 | 0 | 9.9049e-05 | 0.00010245 | 0.00010552 | 8.7453e-05 | 9.9673e-05
On Peak | 8053 | 12/02/18 12:00 PM EST | 12 | 2 | 13 | Weekend | Winter | Off Peak |  | 0.00011115 | 9.2176e-05 | 0.00010307 | 0.00018842 | 0.00026689 | 0.00031041 | 0.00019898 | 0.00017603 | 0.00018111 | 0.00017385 | 6.1229e-05 | 0 | 0.00014483 | 0.00014871 | 0.00012792 | 0 | 0 | 0 | 0.00016288 | 0.00019173 | 0.00022026 | 0.00015769 | 0.00022356 | 0.00014618 | 0.00010704 | 0.00030365 | 0.00017617 | 0.00014282 | 6.2309e-05 | 4.8137e-05 | 0.00018989 | 0 | 9.6867e-05 | 0.00010017 | 0.00010304 | 8.4466e-05 | 9.6677e-05
On Peak | 8054 | 12/02/18 01:00 PM EST | 12 | 2 | 14 | Weekend | Winter | Off Peak |  | 0.00011153 | 9.3637e-05 | 0.00010552 | 0.00021036 | 0.00025837 | 0.00030035 | 0.00021523 | 0.00016647 | 0.00017628 | 0.00012045 | 6.2685e-05 | 0 | 0.00014652 | 0.00015278 | 0.00012817 | 0 | 0 | 0 | 0.00016051 | 0.00019015 | 0.00021579 | 0.00015608 | 0.00023804 | 0.00014886 | 0.00010786 | 0.00029445 | 0.00016429 | 0.000145 | 6.1673e-05 | 4.716e-05 | 0.00019096 | 0 | 9.7415e-05 | 0.0001004 | 0.00010358 | 8.424e-05 | 9.7462e-05
On Peak | 8055 | 12/02/18 02:00 PM EST | 12 | 2 | 15 | Weekend | Winter | Off Peak |  | 0.00010951 | 9.4729e-05 | 0.00010148 | 0.00019847 | 0.00023087 | 0.00027503 | 0.00021012 | 0.00015018 | 0.00016479 | 0.00011643 | 6.5189e-05 | 0 | 0.00014887 | 0.00015526 | 0.00012979 | 0 | 0 | 0 | 0.00016905 | 0.00019524 | 0.00021663 | 0.00015527 | 0.00025357 | 0.00014601 | 0.00010608 | 0.00026949 | 0.00014896 | 0.00014725 | 6.1354e-05 | 4.7344e-05 | 0.00019668 | 0 | 0.00010033 | 0.00010332 | 0.00010629 | 8.5154e-05 | 9.9303e-05
On Peak | 8056 | 12/02/18 03:00 PM EST | 12 | 2 | 16 | Weekend | Winter | Off Peak |  | 0.00010755 | 9.405e-05 | 0.00010408 | 0.00017279 | 0.00019894 | 0.00027111 | 0.00026529 | 0.00015167 | 0.00015283 | 0.00012292 | 6.3721e-05 | 0 | 0.00015687 | 0.0001587 | 0.00012749 | 0 | 0 | 0 | 0.00017482 | 0.00020484 | 0.00021686 | 0.00015802 | 0.00026388 | 0.00015178 | 0.00010492 | 0.00026482 | 0.00015005 | 0.00015179 | 6.2438e-05 | 4.7393e-05 | 0.00020256 | 0 | 0.00010333 | 0.00010636 | 0.0001095 | 8.7138e-05 | 0.00010187
On Peak | 8057 | 12/02/18 04:00 PM EST | 12 | 2 | 17 | Weekend | Winter | Off Peak |  | 0.00011019 | 9.7e-05 | 0.00010275 | 0.00015152 | 0.00019752 | 0.0002582 | 0.0002109 | 0.00015253 | 0.00015052 | 0.00012371 | 6.6142e-05 | 0 | 0.00016127 | 0.00016481 | 0.00013049 | 0 | 0 | 0 | 0.00019043 | 0.00020983 | 0.00021666 | 0.00016479 | 0.00027922 | 0.00019983 | 0.0001071 | 0.00025175 | 0.00015074 | 0.00015647 | 6.5116e-05 | 4.735e-05 | 0.00021108 | 0 | 0.00010767 | 0.00011049 | 0.0001141 | 9.0919e-05 | 0.00010676
On Peak | 8058 | 12/02/18 05:00 PM EST | 12 | 2 | 18 | Weekend | Winter | Off Peak |  | 0.00011595 | 9.5549e-05 | 0.00010508 | 0.00012825 | 0.00017154 | 0.00025218 | 0.00020275 | 0.00020154 | 0.0001483 | 0.00011709 | 6.5766e-05 | 0 | 0.00017386 | 0.00016889 | 0.00013435 | 0 | 0 | 0 | 0.00018281 | 0.0002128 | 0.00021288 | 0.0001508 | 0.00027957 | 0.00023753 | 0.00011125 | 0.00024397 | 0.00019384 | 0.00016463 | 5.9586e-05 | 4.6524e-05 | 0.00020652 | 0 | 0.00010535 | 0.00010852 | 0.00011097 | 8.5766e-05 | 0.00010131
On Peak | 8059 | 12/02/18 06:00 PM EST | 12 | 2 | 19 | Weekend | Winter | Off Peak |  | 0.00011813 | 9.7704e-05 | 0.00010615 | 0.00016876 | 0.00016433 | 0.00023069 | 0.00012521 | 0.00020738 | 0.00015885 | 0.00014937 | 6.7058e-05 | 0 | 0.00018799 | 0.00017386 | 0.00013346 | 0 | 0 | 0 | 0.0001819 | 0.00021276 | 0.00020797 | 0.0001406 | 0.00026868 | 0.00023533 | 0.00011328 | 0.00022215 | 0.00020147 | 0.00017291 | 5.5556e-05 | 4.5451e-05 | 0.00020089 | 0 | 0.00010248 | 0.00010598 | 0.00010744 | 8.156e-05 | 9.6223e-05
On Peak | 8060 | 12/02/18 07:00 PM EST | 12 | 2 | 20 | Weekend | Winter | Off Peak |  | 0.00011683 | 9.3887e-05 | 0.00010656 | 0.00023849 | 0.00014937 | 0.00024458 | 0.00029395 | 0.00020855 | 0.00018742 | 0.00016148 | 6.9098e-05 | 0 | 0.00019832 | 0.00018217 | 0.00014026 | 0 | 0 | 0 | 0.00016146 | 0.00019411 | 0.00020328 | 0.00013606 | 0.00025185 | 0.00022417 | 0.0001118 | 0.00023785 | 0.0002047 | 0.0001819 | 5.376e-05 | 4.4425e-05 | 0.00018797 | 0 | 9.5888e-05 | 9.9075e-05 | 0.0001008 | 7.7649e-05 | 9.1454e-05
On Peak | 8061 | 12/02/18 08:00 PM EST | 12 | 2 | 21 | Weekend | Winter | Off Peak |  | 0.00011509 | 9.5251e-05 | 0.00010852 | 0.00027983 | 0.00014902 | 0.000244 | 0.00030744 | 0.00019848 | 0.00017806 | 0.00015193 | 7.0169e-05 | 0 | 0.00020193 | 0.00017666 | 0.00013691 | 0 | 0 | 0 | 0.00015485 | 0.00017915 | 0.00020195 | 0.0001263 | 0.00024089 | 0.00020921 | 0.00011104 | 0.00023768 | 0.0001947 | 0.00018122 | 4.9905e-05 | 4.4135e-05 | 0.0001788 | 0 | 9.1207e-05 | 9.4434e-05 | 9.5331e-05 | 7.2918e-05 | 8.6052e-05
On Peak | 8062 | 12/02/18 09:00 PM EST | 12 | 2 | 22 | Weekend | Winter | Off Peak |  | 0.00011172 | 9.4657e-05 | 0.00010534 | 0.00027459 | 0.00011742 | 0.0001949 | 0.00022124 | 0.00015859 | 0.00013636 | 0.00011956 | 7.2212e-05 | 0 | 0.00018947 | 0.00017296 | 0.00013253 | 0 | 0 | 0 | 0.00014276 | 0.00016568 | 0.00020089 | 0.00012924 | 0.00022295 | 0.0001896 | 0.00010814 | 0.00018904 | 0.00015515 | 0.00017315 | 5.1066e-05 | 4.3903e-05 | 0.00017062 | 0 | 8.7035e-05 | 8.9998e-05 | 9.1501e-05 | 7.2187e-05 | 8.4426e-05
On Peak | 8063 | 12/02/18 10:00 PM EST | 12 | 2 | 23 | Weekend | Winter | Off Peak |  | 0.00010696 | 9.4222e-05 | 0.00010605 | 0.00024124 | 8.0786e-05 | 0.00015525 | 0.00017709 | 0.00012214 | 0.00011592 | 8.1474e-05 | 7.1873e-05 | 0 | 0.00015655 | 0.00014294 | 0.0001236 | 0 | 0 | 0 | 0.00010998 | 0.00013638 | 0.00018985 | 0.00011571 | 0.00018512 | 0.0001677 | 0.00010478 | 0.00014953 | 0.00011944 | 0.00014579 | 4.5721e-05 | 4.149e-05 | 0.00014576 | 0 | 7.4354e-05 | 7.7076e-05 | 7.8345e-05 | 6.3194e-05 | 7.3237e-05
On Peak | 8064 | 12/02/18 11:00 PM EST | 12 | 2 | 24 | Weekend | Winter | Off Peak |  | 0.00010247 | 9.2743e-05 | 0.00010484 | 0.000182 | 5.698e-05 | 9.5569e-05 | 0.00015655 | 8.6568e-05 | 9.5619e-05 | 7.0481e-05 | 7.2052e-05 | 0 | 0.0001181 | 0.00010645 | 0.00011641 | 0 | 0 | 0 | 8.9401e-05 | 0.00011914 | 0.00018436 | 0.00010724 | 0.00016304 | 0.00013627 | 0.0001012 | 9.397e-05 | 8.6099e-05 | 0.00011402 | 4.2375e-05 | 4.0291e-05 | 0.00013099 | 0 | 6.6821e-05 | 6.9434e-05 | 7.0497e-05 | 5.7714e-05 | 6.6452e-05
On Peak | 8065 | 12/03/18 12:00 AM EST | 12 | 3 | 1 | Weekday | Winter | Off Peak |  | 9.7073e-05 | 8.9694e-05 | 0.0001042 | 0.0001221 | 3.9522e-05 | 5.0157e-05 | 9.8533e-05 | 5.5742e-05 | 7.7312e-05 | 6.7781e-05 | 7.1242e-05 | 0 | 9.0326e-05 | 6.5325e-05 | 0.00010889 | 0 | 0 | 0 | 8.8091e-05 | 0.00012118 | 0.00018542 | 0.0001041 | 0.00013887 | 0.00010844 | 9.6799e-05 | 5.0585e-05 | 5.7567e-05 | 8.5847e-05 | 4.1134e-05 | 4.0523e-05 | 0.0001257 | 0 | 6.4123e-05 | 6.7228e-05 | 6.7611e-05 | 5.565e-05 | 6.2661e-05
On Peak | 8066 | 12/03/18 01:00 AM EST | 12 | 3 | 2 | Weekday | Winter | Off Peak |  | 9.3115e-05 | 9.0022e-05 | 0.0001058 | 6.9956e-05 | 2.9237e-05 | 3.2963e-05 | 4.9238e-05 | 4.4624e-05 | 6.353e-05 | 6.2422e-05 | 7.1792e-05 | 0 | 7.8773e-05 | 5.8013e-05 | 9.1941e-05 | 0 | 0 | 0 | 9.8881e-05 | 0.0001279 | 0.0001871 | 0.00010231 | 0.0001141 | 9.5009e-05 | 9.4251e-05 | 3.3094e-05 | 4.6647e-05 | 7.4619e-05 | 4.0427e-05 | 4.089e-05 | 0.00012384 | 0 | 6.3176e-05 | 6.6947e-05 | 6.638e-05 | 5.4678e-05 | 5.988e-05
On Peak | 8067 | 12/03/18 02:00 AM EST | 12 | 3 | 3 | Weekday | Winter | Off Peak |  | 9.1028e-05 | 8.8578e-05 | 0.00010477 | 4.259e-05 | 2.7777e-05 | 1.7128e-05 | 4.1399e-05 | 3.8618e-05 | 5.7704e-05 | 5.9417e-05 | 7.1933e-05 | 0 | 7.3699e-05 | 5.6062e-05 | 7.9292e-05 | 0 | 0 | 0 | 0.00011322 | 0.00013518 | 0.00019041 | 0.00010724 | 9.9346e-05 | 8.972e-05 | 9.2404e-05 | 1.87e-05 | 4.0826e-05 | 6.909e-05 | 4.2373e-05 | 4.1612e-05 | 0.00012663 | 0 | 6.4598e-05 | 6.8767e-05 | 6.7927e-05 | 5.6677e-05 | 6.0855e-05
On Peak | 8068 | 12/03/18 03:00 AM EST | 12 | 3 | 4 | Weekday | Winter | Off Peak |  | 9.0825e-05 | 8.7626e-05 | 0.00010565 | 2.9404e-05 | 2.6746e-05 | 1e-05 | 4.2775e-05 | 3.1804e-05 | 5.4798e-05 | 6.33e-05 | 7.0243e-05 | 0 | 7.0965e-05 | 5.6847e-05 | 7.4451e-05 | 0 | 0 | 0 | 0.00012624 | 0.00014529 | 0.00019271 | 0.00010907 | 8.328e-05 | 8.7856e-05 | 9.2219e-05 | 1.2323e-05 | 3.4839e-05 | 6.7084e-05 | 4.3096e-05 | 4.2116e-05 | 0.00012864 | 0 | 6.5622e-05 | 7.0333e-05 | 6.8926e-05 | 5.757e-05 | 6.0531e-05
On Peak | 8069 | 12/03/18 04:00 AM EST | 12 | 3 | 5 | Weekday | Winter | Off Peak |  | 8.9141e-05 | 8.7868e-05 | 0.00010473 | 2.0035e-05 | 3.419e-05 | 8.5794e-06 | 3.9039e-05 | 3.0965e-05 | 6.2787e-05 | 7.3107e-05 | 6.8083e-05 | 0 | 6.9418e-05 | 5.6355e-05 | 7.0651e-05 | 0 | 0 | 0 | 0.00015285 | 0.00016358 | 0.00019339 | 0.00010951 | 7.8131e-05 | 8.7288e-05 | 9.0945e-05 | 1.1592e-05 | 3.5082e-05 | 6.5443e-05 | 4.3272e-05 | 4.2264e-05 | 0.00013642 | 0 | 6.9591e-05 | 7.4973e-05 | 7.2614e-05 | 5.9209e-05 | 6.1548e-05
On Peak | 8070 | 12/03/18 05:00 AM EST | 12 | 3 | 6 | Weekday | Winter | Off Peak |  | 9.0648e-05 | 8.9255e-05 | 0.00010254 | 1.9218e-05 | 5.3895e-05 | 1.8215e-05 | 5.4538e-05 | 7.3076e-05 | 7.8873e-05 | 0.00014404 | 6.78e-05 | 0 | 7.1497e-05 | 6.43e-05 | 7.4647e-05 | 0 | 0 | 0 | 0.00021403 | 0.00018713 | 0.00019125 | 0.00011459 | 8.8057e-05 | 0.00010027 | 9.1956e-05 | 2.2244e-05 | 7.7524e-05 | 6.9784e-05 | 4.5279e-05 | 4.1796e-05 | 0.00015509 | 0 | 7.9113e-05 | 8.51e-05 | 8.1616e-05 | 6.4503e-05 | 6.732e-05
On Peak | 8071 | 12/03/18 06:00 AM EST | 12 | 3 | 7 | Weekday | Winter | On Peak |  | 9.8025e-05 | 8.9714e-05 | 0.00010663 | 3.0456e-05 | 8.8103e-05 | 5.8301e-05 | 4.9565e-05 | 0.00017155 | 0.00010919 | 0.00020519 | 6.8507e-05 | 0 | 7.3408e-05 | 7.5389e-05 | 8.1514e-05 | 0 | 0 | 0 | 0.00025596 | 0.00023828 | 0.00019291 | 0.00012977 | 0.00011886 | 0.00011989 | 9.7791e-05 | 6.0591e-05 | 0.00017027 | 7.5612e-05 | 5.1278e-05 | 4.216e-05 | 0.00018368 | 0 | 9.3697e-05 | 0.00010027 | 9.7139e-05 | 7.4673e-05 | 7.9011e-05
On Peak | 8072 | 12/03/18 07:00 AM EST | 12 | 3 | 8 | Weekday | Winter | On Peak |  | 0.0001045 | 8.9246e-05 | 0.00010187 | 7.2375e-05 | 0.00012182 | 0.00010244 | 7.3321e-05 | 0.00019829 | 0.00017426 | 0.00017713 | 7.1285e-05 | 0 | 8.5028e-05 | 0.00010723 | 7.8872e-05 | 0 | 0 | 0 | 0.00021654 | 0.00022081 | 0.00019229 | 0.00013894 | 0.0001489 | 0.00013389 | 0.00010169 | 0.00010329 | 0.0001958 | 9.0999e-05 | 5.4899e-05 | 4.2024e-05 | 0.00018121 | 0 | 9.2437e-05 | 9.763e-05 | 9.716e-05 | 7.7009e-05 | 8.3798e-05
On Peak | 8073 | 12/03/18 08:00 AM EST | 12 | 3 | 9 | Weekday | Winter | On Peak |  | 0.00010424 | 9.2398e-05 | 0.00010415 | 9.8051e-05 | 0.00014942 | 0.00013804 | 5.5779e-05 | 0.00019878 | 0.0001912 | 0.00017273 | 7.2253e-05 | 0 | 9.8978e-05 | 0.00012107 | 7.7817e-05 | 0 | 0 | 0 | 0.00016506 | 0.00018195 | 0.00018657 | 0.00011924 | 0.00015382 | 0.00012044 | 0.00010231 | 0.00013675 | 0.00019686 | 0.00010202 | 4.7118e-05 | 4.0774e-05 | 0.00015916 | 0 | 8.1192e-05 | 8.5553e-05 | 8.5047e-05 | 6.678e-05 | 7.4148e-05
On Peak | 8074 | 12/03/18 09:00 AM EST | 12 | 3 | 10 | Weekday | Winter | On Peak |  | 0.00010188 | 9.2125e-05 | 0.00010234 | 0.00012404 | 0.00019959 | 0.00012982 | 9.7947e-05 | 0.00017477 | 0.00014338 | 0.0001837 | 6.9465e-05 | 0 | 0.00010507 | 0.00010785 | 9.3834e-05 | 0 | 0 | 0 | 0.0001184 | 0.00013825 | 0.0001795 | 0.00010026 | 0.0001632 | 0.00011707 | 0.00010036 | 0.00013487 | 0.00017366 | 0.0001038 | 3.9617e-05 | 3.9228e-05 | 0.00013777 | 0 | 7.0278e-05 | 7.3612e-05 | 7.3177e-05 | 5.6942e-05 | 6.5311e-05
On Peak | 8075 | 12/03/18 10:00 AM EST | 12 | 3 | 11 | Weekday | Winter | On Peak |  | 0.00010158 | 9.5337e-05 | 0.0001056 | 0.00012898 | 0.00019418 | 0.00016108 | 0.0001627 | 0.00013361 | 0.00015281 | 0.00014817 | 7.0634e-05 | 0 | 0.00011081 | 0.00011212 | 0.0001052 | 0 | 0 | 0 | 9.8491e-05 | 0.00012154 | 0.00016421 | 8.4811e-05 | 0.00015652 | 0.00011068 | 0.00010109 | 0.00016394 | 0.00013546 | 0.00011015 | 3.3512e-05 | 3.5888e-05 | 0.00012308 | 0 | 6.2787e-05 | 6.5777e-05 | 6.503e-05 | 4.9433e-05 | 5.7491e-05
On Peak | 8076 | 12/03/18 11:00 AM EST | 12 | 3 | 12 | Weekday | Winter | On Peak |  | 0.00010202 | 9.277e-05 | 0.00010407 | 0.00012348 | 0.00017849 | 0.00019407 | 0.00015542 | 0.00014388 | 0.00015799 | 0.00017123 | 7.1057e-05 | 0 | 0.00011793 | 0.00011954 | 0.0001091 | 0 | 0 | 0 | 8.5342e-05 | 0.00011836 | 0.00015184 | 7.5862e-05 | 0.00015036 | 0.00011094 | 0.00010079 | 0.00019168 | 0.00014621 | 0.00011674 | 2.9976e-05 | 3.3184e-05 | 0.00011465 | 0 | 5.8486e-05 | 6.1349e-05 | 6.0555e-05 | 4.5072e-05 | 5.2728e-05
On Peak | 8077 | 12/03/18 12:00 PM EST | 12 | 3 | 13 | Weekday | Winter | On Peak |  | 0.00010586 | 9.3869e-05 | 0.00010651 | 0.0001188 | 0.00018024 | 0.00021938 | 0.00019415 | 0.00013905 | 0.00014811 | 0.00010895 | 6.9814e-05 | 0 | 0.00012607 | 0.00012498 | 0.00011216 | 0 | 0 | 0 | 8.6632e-05 | 0.00011845 | 0.00014495 | 7.1714e-05 | 0.0001513 | 0.00011035 | 0.00010401 | 0.00021536 | 0.00013776 | 0.00012303 | 2.8337e-05 | 3.1678e-05 | 0.00011295 | 0 | 5.7619e-05 | 6.0428e-05 | 5.9498e-05 | 4.351e-05 | 5.1232e-05
On Peak | 8078 | 12/03/18 01:00 PM EST | 12 | 3 | 14 | Weekday | Winter | On Peak |  | 0.00010522 | 9.4409e-05 | 0.00010864 | 0.00014983 | 0.00017608 | 0.00022294 | 0.00020099 | 0.00013023 | 0.00014574 | 9.2049e-05 | 7.2787e-05 | 0 | 0.0001209 | 0.00012636 | 0.00011672 | 0 | 0 | 0 | 8.9762e-05 | 0.00012119 | 0.00014583 | 7.5665e-05 | 0.00017061 | 0.00010745 | 0.00010391 | 0.00021836 | 0.00012881 | 0.00012186 | 2.9898e-05 | 3.1869e-05 | 0.00011912 | 0 | 6.0765e-05 | 6.3293e-05 | 6.2882e-05 | 4.5958e-05 | 5.4993e-05
On Peak | 8079 | 12/03/18 02:00 PM EST | 12 | 3 | 15 | Weekday | Winter | On Peak |  | 0.00010316 | 9.6689e-05 | 0.00010519 | 0.00013356 | 0.00017954 | 0.0002006 | 0.00022235 | 0.00011596 | 0.00013271 | 9.0703e-05 | 7.5261e-05 | 0 | 0.0001216 | 0.00012931 | 0.00011918 | 0 | 0 | 0 | 0.00010302 | 0.00013053 | 0.00015129 | 7.994e-05 | 0.00019131 | 0.00011365 | 0.00010238 | 0.00019941 | 0.00011535 | 0.00012362 | 3.1587e-05 | 3.3064e-05 | 0.00012962 | 0 | 6.6119e-05 | 6.8678e-05 | 6.8271e-05 | 4.934e-05 | 5.9627e-05
On Peak | 8080 | 12/03/18 03:00 PM EST | 12 | 3 | 16 | Weekday | Winter | On Peak |  | 0.00010244 | 9.5559e-05 | 0.00010917 | 0.00011641 | 0.00015188 | 0.00019712 | 0.00021892 | 0.00011706 | 0.00012913 | 9.5815e-05 | 7.7111e-05 | 0 | 0.00013451 | 0.0001416 | 0.00011832 | 0 | 0 | 0 | 0.00011664 | 0.00014825 | 0.00015904 | 9.0698e-05 | 0.00021109 | 0.00012662 | 0.0001022 | 0.00019388 | 0.00011645 | 0.00013367 | 3.5838e-05 | 3.4758e-05 | 0.00014373 | 0 | 7.3317e-05 | 7.5968e-05 | 7.6065e-05 | 5.5351e-05 | 6.6792e-05
On Peak | 8081 | 12/03/18 04:00 PM EST | 12 | 3 | 17 | Weekday | Winter | On Peak |  | 0.00010733 | 9.8842e-05 | 0.00010631 | 0.00011967 | 0.00014755 | 0.00019967 | 0.00019733 | 0.00012636 | 0.0001313 | 0.0001189 | 7.8924e-05 | 0 | 0.00014712 | 0.00015446 | 0.00012522 | 0 | 0 | 0 | 0.00014046 | 0.00016182 | 0.00016678 | 0.0001062 | 0.00023652 | 0.00018346 | 0.00010583 | 0.00019518 | 0.00012618 | 0.00014526 | 4.1962e-05 | 3.6448e-05 | 0.00016099 | 0 | 8.2122e-05 | 8.4615e-05 | 8.5561e-05 | 6.3473e-05 | 7.6635e-05
On Peak | 8082 | 12/03/18 05:00 PM EST | 12 | 3 | 18 | Weekday | Winter | On Peak | On Peak | 0.00011618 | 9.8361e-05 | 0.00010891 | 0.00011315 | 0.00013338 | 0.00019702 | 0.00019304 | 0.00019815 | 0.00015087 | 0.00011439 | 8.1565e-05 | 0 | 0.00016644 | 0.000161 | 0.00013065 | 0 | 0 | 0 | 0.00014366 | 0.00017561 | 0.00017326 | 0.0001027 | 0.00024835 | 0.00023082 | 0.00011236 | 0.00019151 | 0.0001908 | 0.00015777 | 4.058e-05 | 3.7865e-05 | 0.00016721 | 0 | 8.5297e-05 | 8.8244e-05 | 8.8421e-05 | 6.3593e-05 | 7.7141e-05
On Peak | 8083 | 12/03/18 06:00 PM EST | 12 | 3 | 19 | Weekday | Winter | On Peak | On Peak | 0.00011961 | 0.00010038 | 0.00010969 | 0.00017454 | 0.00014276 | 0.00017813 | 7.8675e-05 | 0.00020372 | 0.00015626 | 0.00013601 | 8.5985e-05 | 0 | 0.00018892 | 0.00016887 | 0.0001446 | 0 | 0 | 0 | 0.00015262 | 0.00018536 | 0.00017794 | 0.00010259 | 0.00024803 | 0.00023732 | 0.00011522 | 0.00017239 | 0.0001973 | 0.00017389 | 4.0535e-05 | 3.8888e-05 | 0.00017158 | 0 | 8.7527e-05 | 9.089e-05 | 9.0481e-05 | 6.4384e-05 | 7.7688e-05
On Peak | 8084 | 12/03/18 07:00 PM EST | 12 | 3 | 20 | Weekday | Winter | On Peak |  | 0.00011891 | 9.6773e-05 | 0.00010805 | 0.00027108 | 0.00012452 | 0.00018496 | 0.00016193 | 0.00020737 | 0.00015706 | 0.00015549 | 8.7248e-05 | 0 | 0.00019932 | 0.00018396 | 0.00015933 | 0 | 0 | 0 | 0.00014045 | 0.00017486 | 0.00018123 | 0.00010628 | 0.00023951 | 0.00023013 | 0.00011394 | 0.00017919 | 0.00020172 | 0.00018665 | 4.1996e-05 | 3.9606e-05 | 0.00016686 | 0 | 8.512e-05 | 8.8248e-05 | 8.8406e-05 | 6.4558e-05 | 7.7498e-05
On Peak | 8085 | 12/03/18 08:00 PM EST | 12 | 3 | 21 | Weekday | Winter | On Peak |  | 0.00011703 | 9.9293e-05 | 0.00011009 | 0.00029651 | 0.00012873 | 0.00019096 | 0.00018938 | 0.00021688 | 0.00017342 | 0.00015392 | 8.9639e-05 | 0 | 0.00020218 | 0.00017869 | 0.00015676 | 0 | 0 | 0 | 0.00014073 | 0.00016659 | 0.00018666 | 0.00010369 | 0.0002354 | 0.00021875 | 0.00011327 | 0.00018563 | 0.00021094 | 0.00018583 | 4.097e-05 | 4.0794e-05 | 0.00016457 | 0 | 8.3951e-05 | 8.7177e-05 | 8.6792e-05 | 6.3331e-05 | 7.6014e-05
On Peak | 8086 | 12/03/18 09:00 PM EST | 12 | 3 | 22 | Weekday | Winter | On Peak |  | 0.000113 | 9.8083e-05 | 0.00010763 | 0.00027517 | 0.00010099 | 0.00014754 | 0.00011921 | 0.00018233 | 0.00015824 | 0.00010838 | 9.3084e-05 | 0 | 0.00018801 | 0.0001685 | 0.00015411 | 0 | 0 | 0 | 0.00013292 | 0.00015676 | 0.00018966 | 0.00011067 | 0.00021997 | 0.00020167 | 0.0001099 | 0.00014281 | 0.00017675 | 0.00017517 | 4.373e-05 | 4.1448e-05 | 0.00016008 | 0 | 8.1658e-05 | 8.4678e-05 | 8.5021e-05 | 6.4538e-05 | 7.6467e-05
On Peak | 8087 | 12/03/18 10:00 PM EST | 12 | 3 | 23 | Weekday | Winter | Off Peak |  | 0.00010801 | 9.627e-05 | 0.00010946 | 0.00025338 | 6.7663e-05 | 0.00012557 | 9.7151e-05 | 0.00013389 | 0.00013048 | 7.7752e-05 | 8.4081e-05 | 0 | 0.0001552 | 0.00013669 | 0.0001418 | 0 | 0 | 0 | 0.00010843 | 0.00013461 | 0.00018644 | 0.00010429 | 0.00018741 | 0.00016904 | 0.0001063 | 0.00011987 | 0.00013044 | 0.00014665 | 4.1209e-05 | 4.0744e-05 | 0.00014229 | 0 | 7.2587e-05 | 7.5497e-05 | 7.5771e-05 | 5.9076e-05 | 6.9098e-05
On Peak | 8088 | 12/03/18 11:00 PM EST | 12 | 3 | 24 | Weekday | Winter | Off Peak |  | 0.00010253 | 9.3661e-05 | 0.00010718 | 0.00018801 | 5.3553e-05 | 7.5678e-05 | 7.3345e-05 | 9.1318e-05 | 0.00010092 | 6.3205e-05 | 8.1451e-05 | 0 | 0.00011645 | 0.00010774 | 0.0001264 | 0 | 0 | 0 | 9.5785e-05 | 0.00012416 | 0.00018864 | 0.00010316 | 0.00017044 | 0.00013538 | 0.0001017 | 7.3736e-05 | 9.0175e-05 | 0.00011556 | 4.0762e-05 | 4.1226e-05 | 0.00013445 | 0 | 6.8587e-05 | 7.1499e-05 | 7.1772e-05 | 5.7157e-05 | 6.6162e-05
On Peak | 8089 | 12/04/18 12:00 AM EST | 12 | 4 | 1 | Weekday | Winter | Off Peak |  | 9.8026e-05 | 9.224e-05 | 0.00010666 | 0.00011037 | 3.5676e-05 | 3.958e-05 | 6.028e-05 | 5.5992e-05 | 7.6055e-05 | 6.3746e-05 | 8.4101e-05 | 0 | 8.9553e-05 | 6.1827e-05 | 0.00011556 | 0 | 0 | 0 | 0.00010545 | 0.0001355 | 0.00020024 | 0.00010958 | 0.00015312 | 0.00010844 | 9.8204e-05 | 3.9818e-05 | 5.7488e-05 | 8.5631e-05 | 4.3299e-05 | 4.376e-05 | 0.00013852 | 0 | 7.0664e-05 | 7.4241e-05 | 7.4054e-05 | 5.9798e-05 | 6.7451e-05
On Peak | 8090 | 12/04/18 01:00 AM EST | 12 | 4 | 2 | Weekday | Winter | Off Peak |  | 9.3923e-05 | 9.2182e-05 | 0.00010789 | 6.4665e-05 | 2.8894e-05 | 3.034e-05 | 3.9869e-05 | 4.4853e-05 | 6.246e-05 | 5.8995e-05 | 8.3536e-05 | 0 | 7.7565e-05 | 5.5272e-05 | 9.4652e-05 | 0 | 0 | 0 | 0.00012831 | 0.00015217 | 0.00021357 | 0.00011833 | 0.00013525 | 9.5009e-05 | 9.5443e-05 | 3.0479e-05 | 4.6594e-05 | 7.3674e-05 | 4.6755e-05 | 4.6674e-05 | 0.00014679 | 0 | 7.4879e-05 | 7.9314e-05 | 7.8414e-05 | 6.3971e-05 | 7.019e-05
On Peak | 8091 | 12/04/18 02:00 AM EST | 12 | 4 | 3 | Weekday | Winter | Off Peak |  | 9.1689e-05 | 9.034e-05 | 0.00010647 | 4.0531e-05 | 2.6616e-05 | 1.2432e-05 | 4.0845e-05 | 3.8816e-05 | 5.6828e-05 | 5.6593e-05 | 7.6645e-05 | 0 | 7.3134e-05 | 5.8194e-05 | 8.1275e-05 | 0 | 0 | 0 | 0.00015197 | 0.00016687 | 0.00022578 | 0.00013133 | 0.00012452 | 8.972e-05 | 9.3377e-05 | 1.4418e-05 | 4.0791e-05 | 6.9887e-05 | 5.1891e-05 | 4.9342e-05 | 0.00015704 | 0 | 8.0108e-05 | 8.51e-05 | 8.4093e-05 | 6.9853e-05 | 7.5255e-05
On Peak | 8092 | 12/04/18 03:00 AM EST | 12 | 4 | 4 | Weekday | Winter | Off Peak |  | 9.1344e-05 | 8.9002e-05 | 0.00010697 | 2.7749e-05 | 2.6744e-05 | 8.946e-06 | 4.0185e-05 | 3.1956e-05 | 5.411e-05 | 6.1088e-05 | 7.0348e-05 | 0 | 7.0349e-05 | 5.797e-05 | 7.6704e-05 | 0 | 0 | 0 | 0.00017493 | 0.00018487 | 0.00023739 | 0.00014164 | 0.00011259 | 8.7856e-05 | 9.298e-05 | 1.1317e-05 | 3.481e-05 | 6.7583e-05 | 5.5969e-05 | 5.188e-05 | 0.0001669 | 0 | 8.514e-05 | 9.0845e-05 | 8.9443e-05 | 7.4831e-05 | 7.9228e-05
On Peak | 8093 | 12/04/18 04:00 AM EST | 12 | 4 | 5 | Weekday | Winter | Off Peak |  | 8.9514e-05 | 8.8854e-05 | 0.00010567 | 1.7633e-05 | 3.1099e-05 | 6.1816e-06 | 3.9043e-05 | 3.1073e-05 | 6.2311e-05 | 7.1539e-05 | 6.1849e-05 | 0 | 6.9127e-05 | 5.7372e-05 | 7.2779e-05 | 0 | 0 | 0 | 0.00020962 | 0.00020966 | 0.00024559 | 0.00014918 | 0.00011071 | 8.7288e-05 | 9.1491e-05 | 9.2013e-06 | 3.5061e-05 | 6.604e-05 | 5.8946e-05 | 5.3672e-05 | 0.00018111 | 0 | 9.2389e-05 | 9.89e-05 | 9.6707e-05 | 7.9856e-05 | 8.38e-05
On Peak | 8094 | 12/04/18 05:00 AM EST | 12 | 4 | 6 | Weekday | Winter | Off Peak |  | 9.0869e-05 | 8.9836e-05 | 0.0001031 | 1.7983e-05 | 4.4996e-05 | 1.7341e-05 | 5.0296e-05 | 7.3171e-05 | 7.8604e-05 | 0.0001431 | 5.7049e-05 | 0 | 7.2505e-05 | 6.6361e-05 | 7.9346e-05 | 0 | 0 | 0 | 0.00027779 | 0.00023911 | 0.00025005 | 0.00016067 | 0.00012411 | 0.00010027 | 9.2279e-05 | 2.0595e-05 | 7.754e-05 | 7.1844e-05 | 6.3487e-05 | 5.4647e-05 | 0.00020561 | 0 | 0.00010489 | 0.00011211 | 0.00010896 | 8.8217e-05 | 9.2827e-05
On Peak | 8095 | 12/04/18 06:00 AM EST | 12 | 4 | 7 | Weekday | Winter | On Peak |  | 9.809e-05 | 8.9884e-05 | 0.00010679 | 3.0881e-05 | 7.2129e-05 | 4.8424e-05 | 5.4552e-05 | 0.00017172 | 0.00010909 | 0.00020508 | 5.4336e-05 | 0 | 7.4392e-05 | 7.2587e-05 | 8.5661e-05 | 0 | 0 | 0 | 0.00032646 | 0.00029609 | 0.00025817 | 0.0001823 | 0.00015889 | 0.00011989 | 9.7886e-05 | 5.0605e-05 | 0.00017042 | 7.5986e-05 | 7.2032e-05 | 5.6421e-05 | 0.00024006 | 0 | 0.00012246 | 0.00013037 | 0.00012776 | 0.00010147 | 0.00010783
On Peak | 8096 | 12/04/18 07:00 AM EST | 12 | 4 | 8 | Weekday | Winter | On Peak |  | 0.00010441 | 8.9006e-05 | 0.00010163 | 8.2365e-05 | 0.00010916 | 8.0539e-05 | 8.6099e-05 | 0.00019845 | 0.00017447 | 0.00017768 | 5.7013e-05 | 0 | 8.6949e-05 | 0.00010773 | 8.6008e-05 | 0 | 0 | 0 | 0.00029415 | 0.00028489 | 0.00026433 | 0.00019823 | 0.00019348 | 0.00013389 | 0.00010156 | 8.3122e-05 | 0.00019599 | 9.3469e-05 | 7.8327e-05 | 5.7767e-05 | 0.00024386 | 0 | 0.0001244 | 0.00013102 | 0.00013129 | 0.00010707 | 0.00011613
On Peak | 8097 | 12/04/18 08:00 AM EST | 12 | 4 | 9 | Weekday | Winter | On Peak |  | 0.00010398 | 9.1721e-05 | 0.00010349 | 0.00011868 | 0.0001251 | 0.00010483 | 7.2506e-05 | 0.00019893 | 0.00019175 | 0.00017396 | 6.1725e-05 | 0 | 9.9908e-05 | 0.00011736 | 8.558e-05 | 0 | 0 | 0 | 0.00025053 | 0.0002532 | 0.00026604 | 0.00018616 | 0.00020403 | 0.00012044 | 0.00010194 | 0.00010566 | 0.0001971 | 0.00010277 | 7.3559e-05 | 5.8142e-05 | 0.00022895 | 0 | 0.00011679 | 0.00012267 | 0.00012316 | 0.00010053 | 0.0001105
On Peak | 8098 | 12/04/18 09:00 AM EST | 12 | 4 | 10 | Weekday | Winter | On Peak |  | 0.00010144 | 9.0981e-05 | 0.00010123 | 0.0001212 | 0.00016363 | 9.9616e-05 | 0.0001429 | 0.0001749 | 0.00014406 | 0.00018576 | 5.9102e-05 | 0 | 0.0001037 | 0.00011058 | 9.8362e-05 | 0 | 0 | 0 | 0.00021182 | 0.00021718 | 0.00026642 | 0.00017537 | 0.00022033 | 0.00011707 | 9.9726e-05 | 0.00010624 | 0.00017393 | 0.00010489 | 6.9296e-05 | 5.8224e-05 | 0.0002152 | 0 | 0.00010978 | 0.00011471 | 0.00011559 | 9.4653e-05 | 0.00010604
On Peak | 8099 | 12/04/18 10:00 AM EST | 12 | 4 | 11 | Weekday | Winter | On Peak |  | 0.00010095 | 9.3695e-05 | 0.00010402 | 0.00012536 | 0.00015654 | 0.00013191 | 0.00014534 | 0.00013366 | 0.00015384 | 0.00015099 | 5.478e-05 | 0 | 0.00010758 | 0.00011487 | 0.00010559 | 0 | 0 | 0 | 0.0001939 | 0.00020308 | 0.00025326 | 0.00016402 | 0.00021733 | 0.00011068 | 0.00010017 | 0.00013437 | 0.00013572 | 0.00010955 | 6.4811e-05 | 5.5349e-05 | 0.00020351 | 0 | 0.00010382 | 0.00010835 | 0.00010923 | 8.897e-05 | 0.00010031
On Peak | 8100 | 12/04/18 11:00 AM EST | 12 | 4 | 12 | Weekday | Winter | On Peak |  | 0.00010126 | 9.0752e-05 | 0.00010213 | 0.00012012 | 0.00015666 | 0.0001561 | 0.00012681 | 0.00014397 | 0.00015926 | 0.00017465 | 5.4357e-05 | 0 | 0.00011143 | 0.00011793 | 0.00010778 | 0 | 0 | 0 | 0.00018015 | 0.0001998 | 0.00024032 | 0.0001559 | 0.00021125 | 0.00011094 | 9.9672e-05 | 0.00015534 | 0.00014656 | 0.00011282 | 6.1601e-05 | 5.252e-05 | 0.00019507 | 0 | 9.9509e-05 | 0.00010387 | 0.00010484 | 8.4857e-05 | 9.5826e-05
On Peak | 8101 | 12/04/18 12:00 PM EST | 12 | 4 | 13 | Weekday | Winter | On Peak |  | 0.00010497 | 9.152e-05 | 0.00010424 | 0.00011229 | 0.0001627 | 0.00019003 | 0.00012329 | 0.00013912 | 0.00014955 | 0.00011281 | 5.1331e-05 | 0 | 0.00011908 | 0.00012192 | 0.00010895 | 0 | 0 | 0 | 0.00017958 | 0.00019828 | 0.00023155 | 0.00015088 | 0.00020999 | 0.00011035 | 0.0001027 | 0.00018588 | 0.00013812 | 0.00011804 | 5.9616e-05 | 5.0604e-05 | 0.00019173 | 0 | 9.7804e-05 | 0.00010207 | 0.00010294 | 8.271e-05 | 9.363e-05
On Peak | 8102 | 12/04/18 01:00 PM EST | 12 | 4 | 14 | Weekday | Winter | On Peak |  | 0.0001042 | 9.1738e-05 | 0.00010607 | 0.00013455 | 0.00015037 | 0.00018382 | 0.00016631 | 0.00013029 | 0.00014737 | 9.625e-05 | 5.1267e-05 | 0 | 0.00011529 | 0.00012431 | 0.00011216 | 0 | 0 | 0 | 0.00018083 | 0.00019909 | 0.00023051 | 0.00015347 | 0.00022589 | 0.00010745 | 0.00010243 | 0.0001805 | 0.00012919 | 0.00011759 | 6.064e-05 | 5.0377e-05 | 0.00019581 | 0 | 9.9887e-05 | 0.00010385 | 0.00010522 | 8.4338e-05 | 9.6373e-05
On Peak | 8103 | 12/04/18 02:00 PM EST | 12 | 4 | 15 | Weekday | Winter | On Peak |  | 0.00010203 | 9.3708e-05 | 0.00010231 | 0.00011978 | 0.00015405 | 0.00017604 | 0.0001852 | 0.00011599 | 0.00013456 | 9.5392e-05 | 5.3437e-05 | 0 | 0.00011608 | 0.00012758 | 0.00011437 | 0 | 0 | 0 | 0.00019816 | 0.00021125 | 0.00023956 | 0.00016136 | 0.00024687 | 0.00011365 | 0.00010073 | 0.00017442 | 0.00011576 | 0.00011946 | 6.376e-05 | 5.2353e-05 | 0.00020914 | 0 | 0.00010669 | 0.00011075 | 0.0001122 | 8.9361e-05 | 0.00010265
On Peak | 8104 | 12/04/18 03:00 PM EST | 12 | 4 | 16 | Weekday | Winter | On Peak |  | 0.00010119 | 9.2254e-05 | 0.00010599 | 0.00011546 | 0.00012504 | 0.00016822 | 0.00024941 | 0.00011718 | 0.00013112 | 0.00010104 | 5.1032e-05 | 0 | 0.00013134 | 0.00013629 | 0.0001151 | 0 | 0 | 0 | 0.00021773 | 0.00023312 | 0.00025269 | 0.00017769 | 0.00026809 | 0.00012662 | 0.00010037 | 0.00016678 | 0.00011696 | 0.0001298 | 7.021e-05 | 5.5224e-05 | 0.0002277 | 0 | 0.00011616 | 0.0001204 | 0.00012251 | 9.7915e-05 | 0.00011244
On Peak | 8105 | 12/04/18 04:00 PM EST | 12 | 4 | 17 | Weekday | Winter | On Peak |  | 0.00010596 | 9.5228e-05 | 0.00010283 | 0.00011557 | 0.00011904 | 0.00017657 | 0.00016186 | 0.00012641 | 0.00013344 | 0.00012466 | 5.2188e-05 | 0 | 0.00014469 | 0.00014823 | 0.00012342 | 0 | 0 | 0 | 0.00025 | 0.00025282 | 0.0002679 | 0.00020081 | 0.00029612 | 0.00018346 | 0.00010382 | 0.00017128 | 0.00012668 | 0.00014172 | 7.9349e-05 | 5.8549e-05 | 0.00025136 | 0 | 0.00012822 | 0.00013243 | 0.0001356 | 0.00010958 | 0.00012597
On Peak | 8106 | 12/04/18 05:00 PM EST | 12 | 4 | 18 | Weekday | Winter | On Peak | On Peak | 0.00011467 | 9.4426e-05 | 0.00010512 | 0.00010717 | 0.00012111 | 0.00016398 | 0.00015644 | 0.00019836 | 0.00015319 | 0.00012074 | 5.4009e-05 | 0 | 0.00016279 | 0.00015053 | 0.00012741 | 0 | 0 | 0 | 0.00026345 | 0.00027416 | 0.00028333 | 0.00020709 | 0.0003118 | 0.00023082 | 0.00011017 | 0.00016013 | 0.00019148 | 0.000152 | 8.1828e-05 | 6.1921e-05 | 0.00026561 | 0 | 0.00013549 | 0.00014027 | 0.00014299 | 0.00011421 | 0.00013122
On Peak | 8107 | 12/04/18 06:00 PM EST | 12 | 4 | 19 | Weekday | Winter | On Peak | On Peak | 0.00011797 | 9.6121e-05 | 0.0001056 | 0.00015826 | 0.00012301 | 0.00014514 | 3.5453e-05 | 0.00020402 | 0.00015882 | 0.00014318 | 5.1199e-05 | 0 | 0.00018135 | 0.00015833 | 0.00013705 | 0 | 0 | 0 | 0.00028008 | 0.00028965 | 0.00029446 | 0.00021513 | 0.00031475 | 0.00023732 | 0.00011284 | 0.00014025 | 0.00019812 | 0.00016537 | 8.5007e-05 | 6.4352e-05 | 0.00027624 | 0 | 0.00014092 | 0.00014616 | 0.00014865 | 0.00011868 | 0.00013567
On Peak | 8108 | 12/04/18 07:00 PM EST | 12 | 4 | 20 | Weekday | Winter | On Peak |  | 0.00011714 | 9.2214e-05 | 0.00010367 | 0.00024725 | 0.00011633 | 0.00015949 | 0.00010501 | 0.00020764 | 0.00015978 | 0.00016338 | 4.8159e-05 | 0 | 0.00019199 | 0.00017755 | 0.00015058 | 0 | 0 | 0 | 0.00027377 | 0.00028346 | 0.00030248 | 0.00022574 | 0.00030895 | 0.00023013 | 0.00011138 | 0.00015432 | 0.00020256 | 0.00017934 | 8.9199e-05 | 6.6104e-05 | 0.00027647 | 0 | 0.00014103 | 0.00014605 | 0.00014946 | 0.00012191 | 0.00013873
On Peak | 8109 | 12/04/18 08:00 PM EST | 12 | 4 | 21 | Weekday | Winter | On Peak |  | 0.00011514 | 9.4458e-05 | 0.00010546 | 0.00028064 | 0.00010913 | 0.00016595 | 0.00017561 | 0.00021715 | 0.00017629 | 0.00016242 | 4.6692e-05 | 0 | 0.00019838 | 0.00017948 | 0.0001541 | 0 | 0 | 0 | 0.0002776 | 0.0002777 | 0.00031045 | 0.0002281 | 0.00030645 | 0.00021875 | 0.00011055 | 0.00016139 | 0.00021183 | 0.00018373 | 9.0131e-05 | 6.7847e-05 | 0.00027726 | 0 | 0.00014144 | 0.00014652 | 0.0001497 | 0.00012278 | 0.00013949
On Peak | 8110 | 12/04/18 09:00 PM EST | 12 | 4 | 22 | Weekday | Winter | On Peak |  | 0.00011099 | 9.2991e-05 | 0.00010276 | 0.0002572 | 9.4127e-05 | 0.00012312 | 0.0001021 | 0.00018232 | 0.00016109 | 0.00011705 | 4.9291e-05 | 0 | 0.00018748 | 0.0001691 | 0.00015542 | 0 | 0 | 0 | 0.00027166 | 0.00026903 | 0.00031445 | 0.00023878 | 0.00029194 | 0.00020167 | 0.00010702 | 0.00012008 | 0.0001774 | 0.00017536 | 9.4349e-05 | 6.8721e-05 | 0.00027458 | 0 | 0.00014007 | 0.00014489 | 0.0001491 | 0.00012546 | 0.00014152
On Peak | 8111 | 12/04/18 10:00 PM EST | 12 | 4 | 23 | Weekday | Winter | Off Peak |  | 0.00010588 | 9.0934e-05 | 0.00010436 | 0.00025926 | 6.371e-05 | 0.0001064 | 0.00011645 | 0.00013371 | 0.0001335 | 8.6663e-05 | 4.6422e-05 | 0 | 0.00015536 | 0.00013725 | 0.00014587 | 0 | 0 | 0 | 0.00024674 | 0.0002461 | 0.00031013 | 0.00023464 | 0.00025924 | 0.00016904 | 0.00010327 | 0.00010305 | 0.00013095 | 0.00014769 | 9.2713e-05 | 6.7776e-05 | 0.00025687 | 0 | 0.00013104 | 0.00013562 | 0.00014009 | 0.0001207 | 0.00013492
On Peak | 8112 | 12/04/18 11:00 PM EST | 12 | 4 | 24 | Weekday | Winter | Off Peak |  | 0.00010031 | 8.8149e-05 | 0.00010193 | 0.00019096 | 4.7783e-05 | 6.518e-05 | 0.00010978 | 9.0995e-05 | 0.00010401 | 7.2491e-05 | 4.4608e-05 | 0 | 0.00011336 | 0.00011107 | 0.0001298 | 0 | 0 | 0 | 0.00023383 | 0.000235 | 0.00031111 | 0.00023557 | 0.000242 | 0.00013538 | 9.8551e-05 | 6.493e-05 | 9.059e-05 | 0.00011579 | 9.3084e-05 | 6.7991e-05 | 0.00024908 | 0 | 0.00012706 | 0.00013154 | 0.0001363 | 0.00011942 | 0.00013268
On Peak | 8113 | 12/05/18 12:00 AM EST | 12 | 5 | 1 | Weekday | Winter | Off Peak |  | 9.5707e-05 | 8.6562e-05 | 0.00010126 | 0.000115 | 3.4396e-05 | 3.1865e-05 | 6.2923e-05 | 5.5409e-05 | 7.9255e-05 | 7.35e-05 | 4.1842e-05 | 0 | 8.9257e-05 | 6.8387e-05 | 0.00011833 | 0 | 0 | 0 | 0.00024032 | 0.00024339 | 0.00031887 | 0.00024202 | 0.00022318 | 0.00010844 | 9.4945e-05 | 3.2935e-05 | 5.7706e-05 | 8.8139e-05 | 9.563e-05 | 6.9686e-05 | 0.00025101 | 0 | 0.00012805 | 0.00013302 | 0.00013761 | 0.00012166 | 0.00013357
On Peak | 8114 | 12/05/18 01:00 AM EST | 12 | 5 | 2 | Weekday | Winter | Off Peak |  | 9.1532e-05 | 8.6404e-05 | 0.00010241 | 6.1656e-05 | 2.8974e-05 | 2.7809e-05 | 3.4741e-05 | 4.4252e-05 | 6.5701e-05 | 6.9067e-05 | 4.5429e-05 | 0 | 7.8018e-05 | 6.2412e-05 | 9.9548e-05 | 0 | 0 | 0 | 0.00025944 | 0.00025663 | 0.00032738 | 0.00025021 | 0.00020307 | 9.5009e-05 | 9.2105e-05 | 2.8099e-05 | 4.6817e-05 | 7.7141e-05 | 9.8869e-05 | 7.1547e-05 | 0.00025648 | 0 | 0.00013084 | 0.00013649 | 0.00014065 | 0.00012514 | 0.00013557
On Peak | 8115 | 12/05/18 02:00 AM EST | 12 | 5 | 3 | Weekday | Winter | Off Peak |  | 8.9225e-05 | 8.4481e-05 | 0.00010093 | 3.5362e-05 | 2.5454e-05 | 1.1231e-05 | 3.9824e-05 | 3.8154e-05 | 6.0109e-05 | 6.6943e-05 | 3.7256e-05 | 0 | 7.3447e-05 | 6.3606e-05 | 8.2845e-05 | 0 | 0 | 0 | 0.00027916 | 0.00026789 | 0.00033478 | 0.00026248 | 0.00019064 | 8.972e-05 | 8.9968e-05 | 1.3225e-05 | 4.0978e-05 | 7.2087e-05 | 0.00010372 | 7.3163e-05 | 0.00026398 | 0 | 0.00013466 | 0.00014068 | 0.00014501 | 0.00013027 | 0.00013987
On Peak | 8116 | 12/05/18 03:00 AM EST | 12 | 5 | 4 | Weekday | Winter | Off Peak |  | 8.8825e-05 | 8.3107e-05 | 0.00010141 | 2.5373e-05 | 2.5507e-05 | 7.8309e-06 | 5.2608e-05 | 3.1188e-05 | 5.7399e-05 | 7.1725e-05 | 4.1034e-05 | 0 | 7.1067e-05 | 5.9962e-05 | 7.8152e-05 | 0 | 0 | 0 | 0.00030044 | 0.00028426 | 0.00034314 | 0.00027393 | 0.00017798 | 8.7856e-05 | 8.9524e-05 | 1.0564e-05 | 3.4919e-05 | 6.8853e-05 | 0.00010824 | 7.4991e-05 | 0.00027277 | 0 | 0.00013915 | 0.00014572 | 0.00014999 | 0.00013539 | 0.00014404
On Peak | 8117 | 12/05/18 04:00 AM EST | 12 | 5 | 5 | Weekday | Winter | Off Peak |  | 8.6919e-05 | 8.2885e-05 | 0.00010006 | 1.8572e-05 | 3.2409e-05 | 7.5949e-06 | 4.475e-05 | 3.0184e-05 | 6.5702e-05 | 8.2646e-05 | 3.0549e-05 | 0 | 6.9407e-05 | 5.795e-05 | 7.3832e-05 | 0 | 0 | 0 | 0.00033268 | 0.00030698 | 0.00034815 | 0.00028214 | 0.00017622 | 8.7288e-05 | 8.7962e-05 | 1.0724e-05 | 3.5095e-05 | 6.6566e-05 | 0.00011148 | 7.6086e-05 | 0.00028576 | 0 | 0.00014577 | 0.00015298 | 0.00015678 | 0.00014039 | 0.00014868
On Peak | 8118 | 12/05/18 05:00 AM EST | 12 | 5 | 6 | Weekday | Winter | Off Peak |  | 8.8223e-05 | 8.3842e-05 | 9.7479e-05 | 1.8652e-05 | 5.2304e-05 | 1.6902e-05 | 6.0639e-05 | 7.231e-05 | 8.2028e-05 | 0.0001544 | 2.8283e-05 | 0 | 7.1933e-05 | 6.0198e-05 | 7.8025e-05 | 0 | 0 | 0 | 0.00039805 | 0.00033414 | 0.00034955 | 0.00029327 | 0.00018988 | 0.00010027 | 8.8709e-05 | 2.1111e-05 | 7.7611e-05 | 6.9324e-05 | 0.00011588 | 7.6391e-05 | 0.00030872 | 0 | 0.00015748 | 0.00016526 | 0.00016832 | 0.00014836 | 0.0001574
On Peak | 8119 | 12/05/18 06:00 AM EST | 12 | 5 | 7 | Weekday | Winter | On Peak |  | 9.5394e-05 | 8.3865e-05 | 0.00010117 | 3.4993e-05 | 7.5508e-05 | 4.626e-05 | 6.1227e-05 | 0.00017131 | 0.00011238 | 0.00021738 | 2.6604e-05 | 0 | 7.4265e-05 | 7.3156e-05 | 8.6723e-05 | 0 | 0 | 0 | 0.00044573 | 0.0003903 | 0.00035625 | 0.00031606 | 0.00022596 | 0.00011989 | 9.4276e-05 | 4.9155e-05 | 0.00017093 | 7.6313e-05 | 0.00012489 | 7.7855e-05 | 0.00034313 | 0 | 0.00017504 | 0.00018337 | 0.00018723 | 0.00016196 | 0.0001729
On Peak | 8120 | 12/05/18 07:00 AM EST | 12 | 5 | 8 | Weekday | Winter | On Peak |  | 0.00010167 | 8.2969e-05 | 9.6007e-05 | 8.4763e-05 | 9.6321e-05 | 7.3151e-05 | 8.616e-05 | 0.0001981 | 0.00017815 | 0.00019019 | 2.9095e-05 | 0 | 8.6e-05 | 0.00011402 | 8.5506e-05 | 0 | 0 | 0 | 0.00040726 | 0.00037425 | 0.00035714 | 0.00032842 | 0.00025991 | 0.00013389 | 9.7916e-05 | 7.5476e-05 | 0.0001966 | 9.4942e-05 | 0.00012977 | 7.805e-05 | 0.00034294 | 0 | 0.00017494 | 0.00018182 | 0.00018863 | 0.00016571 | 0.00017938
On Peak | 8121 | 12/05/18 08:00 AM EST | 12 | 5 | 9 | Weekday | Winter | On Peak |  | 0.00010121 | 8.5694e-05 | 9.7891e-05 | 0.00010122 | 0.00012128 | 9.8453e-05 | 6.0413e-05 | 0.00019858 | 0.00019591 | 0.00018643 | 2.2191e-05 | 0 | 9.7493e-05 | 0.00012063 | 8.3547e-05 | 0 | 0 | 0 | 0.00035322 | 0.00033425 | 0.0003504 | 0.00030883 | 0.00026765 | 0.00012044 | 9.8276e-05 | 9.9345e-05 | 0.00019773 | 0.00010226 | 0.00012203 | 7.6578e-05 | 0.00032064 | 0 | 0.00016356 | 0.0001695 | 0.00017645 | 0.00015548 | 0.00016994
On Peak | 8122 | 12/05/18 09:00 AM EST | 12 | 5 | 10 | Weekday | Winter | On Peak |  | 9.8697e-05 | 8.5058e-05 | 9.5739e-05 | 0.00012347 | 0.0001682 | 0.00010538 | 7.8991e-05 | 0.00017452 | 0.00014767 | 0.00019835 | 1.7737e-05 | 0 | 0.00010211 | 0.00011067 | 9.5869e-05 | 0 | 0 | 0 | 0.00030156 | 0.00028787 | 0.00034005 | 0.00028762 | 0.00027933 | 0.00011707 | 9.6112e-05 | 0.00010999 | 0.00017452 | 0.00010367 | 0.00011365 | 7.4316e-05 | 0.00029717 | 0 | 0.00015159 | 0.00015636 | 0.00016349 | 0.00014457 | 0.00016023
On Peak | 8123 | 12/05/18 10:00 AM EST | 12 | 5 | 11 | Weekday | Winter | On Peak |  | 9.8244e-05 | 8.7898e-05 | 9.8648e-05 | 0.00012182 | 0.00015551 | 0.00013886 | 0.00013004 | 0.00013307 | 0.00015763 | 0.00016322 | 1.7401e-05 | 0 | 0.00010789 | 0.00011286 | 0.00010539 | 0 | 0 | 0 | 0.00027107 | 0.00026361 | 0.0003162 | 0.00026565 | 0.00027106 | 0.00011068 | 9.6625e-05 | 0.00014003 | 0.00013611 | 0.00010901 | 0.00010497 | 6.9102e-05 | 0.0002757 | 0 | 0.00014064 | 0.00014482 | 0.00015169 | 0.00013378 | 0.00014911
On Peak | 8124 | 12/05/18 11:00 AM EST | 12 | 5 | 12 | Weekday | Winter | On Peak |  | 9.8593e-05 | 8.5071e-05 | 9.6868e-05 | 0.00011399 | 0.00015156 | 0.00017015 | 0.00012209 | 0.00014359 | 0.0001631 | 0.00018669 | 1.8148e-05 | 0 | 0.00011263 | 0.00012098 | 0.00010722 | 0 | 0 | 0 | 0.00024405 | 0.00024987 | 0.00029179 | 0.00024656 | 0.00025949 | 0.00011094 | 9.6186e-05 | 0.00016725 | 0.00014712 | 0.00011428 | 9.7425e-05 | 6.3769e-05 | 0.00025704 | 0 | 0.00013112 | 0.00013491 | 0.00014164 | 0.00012438 | 0.00013905
On Peak | 8125 | 12/05/18 12:00 PM EST | 12 | 5 | 13 | Weekday | Winter | On Peak |  | 0.00010238 | 8.5999e-05 | 9.9134e-05 | 0.00012194 | 0.00015785 | 0.00018861 | 0.00016233 | 0.00013868 | 0.00015324 | 0.00012428 | 1.5979e-05 | 0 | 0.00012222 | 0.00012918 | 0.00010912 | 0 | 0 | 0 | 0.00023396 | 0.0002408 | 0.00027467 | 0.00023341 | 0.00025402 | 0.00011035 | 9.9312e-05 | 0.00018528 | 0.0001386 | 0.00012194 | 9.2229e-05 | 6.0027e-05 | 0.00024621 | 0 | 0.0001256 | 0.00012914 | 0.00013558 | 0.00011833 | 0.00013272
On Peak | 8126 | 12/05/18 01:00 PM EST | 12 | 5 | 14 | Weekday | Winter | On Peak |  | 0.0001017 | 8.6411e-05 | 0.00010114 | 0.0001493 | 0.00014953 | 0.00018196 | 0.00016391 | 0.00012982 | 0.00015094 | 0.00010691 | 2.013e-05 | 0 | 0.00011789 | 0.00012988 | 0.00011296 | 0 | 0 | 0 | 0.00023029 | 0.00023766 | 0.00026904 | 0.00023136 | 0.00026759 | 0.00010745 | 9.9155e-05 | 0.00017871 | 0.00012958 | 0.00012081 | 9.142e-05 | 5.8797e-05 | 0.00024624 | 0 | 0.00012561 | 0.00012879 | 0.00013558 | 0.00011777 | 0.00013315
On Peak | 8127 | 12/05/18 02:00 PM EST | 12 | 5 | 15 | Weekday | Winter | On Peak |  | 9.959e-05 | 8.8528e-05 | 9.7524e-05 | 0.00013599 | 0.00016145 | 0.00017709 | 0.00019169 | 0.00011547 | 0.00013811 | 0.00010581 | 2.1425e-05 | 0 | 0.00011696 | 0.00012859 | 0.00011737 | 0 | 0 | 0 | 0.00024022 | 0.00024418 | 0.00027155 | 0.00023316 | 0.00028566 | 0.00011365 | 9.7537e-05 | 0.00017616 | 0.00011609 | 0.00012079 | 9.2128e-05 | 5.9344e-05 | 0.00025392 | 0 | 0.00012953 | 0.00013269 | 0.00013944 | 0.00011985 | 0.00013634
On Peak | 8128 | 12/05/18 03:00 PM EST | 12 | 5 | 16 | Weekday | Winter | On Peak |  | 9.8832e-05 | 8.7271e-05 | 0.00010138 | 0.0001156 | 0.00013441 | 0.00017904 | 0.00019642 | 0.0001168 | 0.00013443 | 0.00011114 | 2.3357e-05 | 0 | 0.00012959 | 0.00013611 | 0.00011591 | 0 | 0 | 0 | 0.00025273 | 0.00026081 | 0.00027856 | 0.00024319 | 0.00030403 | 0.00012662 | 9.7293e-05 | 0.00017573 | 0.00011739 | 0.00012905 | 9.6092e-05 | 6.0877e-05 | 0.00026701 | 0 | 0.00013621 | 0.00013945 | 0.00014669 | 0.00012544 | 0.000143
On Peak | 8129 | 12/05/18 04:00 PM EST | 12 | 5 | 17 | Weekday | Winter | On Peak |  | 0.0001037 | 9.0481e-05 | 9.8448e-05 | 0.00010973 | 0.00012472 | 0.00017128 | 0.00015219 | 0.00012596 | 0.00013655 | 0.00013436 | 2.3629e-05 | 0 | 0.00014436 | 0.00014655 | 0.0001186 | 0 | 0 | 0 | 0.00027848 | 0.0002758 | 0.00028833 | 0.00026014 | 0.00032959 | 0.00018346 | 0.00010089 | 0.0001668 | 0.000127 | 0.00014009 | 0.00010279 | 6.3013e-05 | 0.00028563 | 0 | 0.00014571 | 0.00014884 | 0.00015692 | 0.00013426 | 0.00015353
On Peak | 8130 | 12/05/18 05:00 PM EST | 12 | 5 | 18 | Weekday | Winter | On Peak | On Peak | 0.00011252 | 8.9932e-05 | 0.00010098 | 0.00010433 | 0.00012522 | 0.00016817 | 0.00015539 | 0.00019818 | 0.00015615 | 0.00013004 | 2.3746e-05 | 0 | 0.00016254 | 0.00015497 | 0.00012541 | 0 | 0 | 0 | 0.00027961 | 0.00028771 | 0.00029338 | 0.00025516 | 0.00033949 | 0.00023082 | 0.00010738 | 0.00016417 | 0.00019201 | 0.00015293 | 0.00010082 | 6.4117e-05 | 0.0002901 | 0 | 0.00014799 | 0.00015155 | 0.00015882 | 0.00013359 | 0.00015314
On Peak | 8131 | 12/05/18 06:00 PM EST | 12 | 5 | 19 | Weekday | Winter | On Peak | On Peak | 0.00011593 | 9.1909e-05 | 0.00010172 | 0.00016016 | 0.00013231 | 0.00015464 | 6.9679e-05 | 0.000204 | 0.00016167 | 0.00015232 | 2.4628e-05 | 0 | 0.0001842 | 0.00015713 | 0.00013049 | 0 | 0 | 0 | 0.00028773 | 0.00029672 | 0.00029762 | 0.00025462 | 0.00033834 | 0.00023732 | 0.00011022 | 0.0001504 | 0.00019878 | 0.0001651 | 0.00010061 | 6.5044e-05 | 0.00029382 | 0 | 0.00014988 | 0.00015386 | 0.00016053 | 0.00013413 | 0.00015338
On Peak | 8132 | 12/05/18 07:00 PM EST | 12 | 5 | 20 | Weekday | Winter | On Peak |  | 0.00011521 | 8.8258e-05 | 0.00010004 | 0.00023577 | 0.00010986 | 0.00016891 | 0.00010307 | 0.0002076 | 0.00016245 | 0.00017222 | 2.5849e-05 | 0 | 0.0001928 | 0.00016584 | 0.00014645 | 0 | 0 | 0 | 0.00027513 | 0.00028579 | 0.00030094 | 0.00025852 | 0.00032963 | 0.00023013 | 0.0001089 | 0.00016208 | 0.00020318 | 0.00017515 | 0.00010215 | 6.5768e-05 | 0.00028895 | 0 | 0.0001474 | 0.00015112 | 0.0001584 | 0.00013433 | 0.00015322
On Peak | 8133 | 12/05/18 08:00 PM EST | 12 | 5 | 21 | Weekday | Winter | On Peak |  | 0.00011332 | 9.0756e-05 | 0.00010207 | 0.00027492 | 0.00011852 | 0.00018369 | 0.00019456 | 0.00021715 | 0.0001788 | 0.00017088 | 2.3964e-05 | 0 | 0.00019475 | 0.00016856 | 0.0001443 | 0 | 0 | 0 | 0.00027373 | 0.00027606 | 0.00030524 | 0.00025494 | 0.00032452 | 0.00021875 | 0.00010823 | 0.00017846 | 0.00021245 | 0.00017656 | 0.00010074 | 6.6708e-05 | 0.00028542 | 0 | 0.0001456 | 0.00014939 | 0.00015612 | 0.00013257 | 0.00015115
On Peak | 8134 | 12/05/18 09:00 PM EST | 12 | 5 | 22 | Weekday | Winter | On Peak |  | 0.00010928 | 8.9543e-05 | 9.9606e-05 | 0.00026834 | 0.0001022 | 0.00013374 | 0.00012255 | 0.00018207 | 0.00016325 | 0.00012463 | 2.9587e-05 | 0 | 0.00018401 | 0.00016206 | 0.00013995 | 0 | 0 | 0 | 0.00026509 | 0.00026534 | 0.00030784 | 0.00026165 | 0.00030843 | 0.00020167 | 0.00010484 | 0.00013075 | 0.00017773 | 0.00016842 | 0.00010339 | 6.7276e-05 | 0.00028032 | 0 | 0.000143 | 0.00014656 | 0.00015403 | 0.00013357 | 0.00015137
On Peak | 8135 | 12/05/18 10:00 PM EST | 12 | 5 | 23 | Weekday | Winter | Off Peak |  | 0.00010428 | 8.7726e-05 | 0.00010144 | 0.00024404 | 6.279e-05 | 0.00010418 | 0.00011128 | 0.00013334 | 0.00013556 | 9.3495e-05 | 2.822e-05 | 0 | 0.00015614 | 0.00013949 | 0.00013021 | 0 | 0 | 0 | 0.00023651 | 0.00023961 | 0.00030126 | 0.00025274 | 0.00027357 | 0.00016904 | 0.00010124 | 0.00010086 | 0.00013113 | 0.00014576 | 9.9866e-05 | 6.5839e-05 | 0.00025942 | 0 | 0.00013233 | 0.0001357 | 0.00014311 | 0.00012674 | 0.00014253
On Peak | 8136 | 12/05/18 11:00 PM EST | 12 | 5 | 24 | Weekday | Winter | Off Peak |  | 9.8808e-05 | 8.5174e-05 | 9.9216e-05 | 0.00018132 | 4.9958e-05 | 6.8461e-05 | 6.8012e-05 | 9.0571e-05 | 0.0001059 | 7.8844e-05 | 2.8026e-05 | 0 | 0.00011468 | 0.00010855 | 0.00012403 | 0 | 0 | 0 | 0.00021902 | 0.00022501 | 0.00029937 | 0.00024809 | 0.00025377 | 0.00013538 | 9.6658e-05 | 6.6878e-05 | 9.0683e-05 | 0.00011451 | 9.8029e-05 | 6.5426e-05 | 0.00024773 | 0 | 0.00012637 | 0.00012966 | 0.00013702 | 0.00012302 | 0.00013764
On Peak | 8137 | 12/06/18 12:00 AM EST | 12 | 6 | 1 | Weekday | Winter | Off Peak |  | 9.4319e-05 | 8.3834e-05 | 9.8775e-05 | 0.0001081 | 3.7743e-05 | 3.436e-05 | 5.2079e-05 | 5.482e-05 | 8.1016e-05 | 7.9434e-05 | 2.7421e-05 | 0 | 8.8773e-05 | 6.9551e-05 | 0.00011822 | 0 | 0 | 0 | 0.00022163 | 0.0002304 | 0.00030476 | 0.00024931 | 0.00023244 | 0.00010844 | 9.32e-05 | 3.5134e-05 | 5.762e-05 | 8.8259e-05 | 9.8512e-05 | 6.6602e-05 | 0.00024619 | 0 | 0.00012559 | 0.00012941 | 0.00013625 | 0.000123 | 0.00013607
On Peak | 8138 | 12/06/18 01:00 AM EST | 12 | 6 | 2 | Weekday | Winter | Off Peak |  | 9.0252e-05 | 8.391e-05 | 0.00010014 | 5.9596e-05 | 2.8841e-05 | 2.7484e-05 | 3.3925e-05 | 4.3746e-05 | 6.73e-05 | 7.453e-05 | 2.9104e-05 | 0 | 7.7849e-05 | 6.0463e-05 | 9.9563e-05 | 0 | 0 | 0 | 0.00023678 | 0.00024059 | 0.00031101 | 0.00025212 | 0.00020991 | 9.5009e-05 | 9.0503e-05 | 2.7777e-05 | 4.6769e-05 | 7.6434e-05 | 9.962e-05 | 6.797e-05 | 0.00024816 | 0 | 0.00012659 | 0.00013113 | 0.00013717 | 0.00012415 | 0.00013555
On Peak | 8139 | 12/06/18 02:00 AM EST | 12 | 6 | 3 | Weekday | Winter | Off Peak |  | 8.8049e-05 | 8.2216e-05 | 9.888e-05 | 3.7256e-05 | 2.5741e-05 | 1.4058e-05 | 3.7185e-05 | 3.7696e-05 | 6.1556e-05 | 7.1912e-05 | 2.4171e-05 | 0 | 7.3509e-05 | 6.037e-05 | 8.3588e-05 | 0 | 0 | 0 | 0.00025269 | 0.00024891 | 0.00031625 | 0.00025914 | 0.00019505 | 8.972e-05 | 8.8503e-05 | 1.5686e-05 | 4.0936e-05 | 7.1217e-05 | 0.0001024 | 6.9114e-05 | 0.00025225 | 0 | 0.00012868 | 0.00013363 | 0.00013948 | 0.00012704 | 0.0001374
On Peak | 8140 | 12/06/18 03:00 AM EST | 12 | 6 | 4 | Weekday | Winter | Off Peak |  | 8.7753e-05 | 8.1063e-05 | 9.9568e-05 | 2.8298e-05 | 2.5787e-05 | 9.7833e-06 | 3.9264e-05 | 3.0727e-05 | 5.8691e-05 | 7.6284e-05 | 2.4807e-05 | 0 | 7.141e-05 | 6.0741e-05 | 7.6927e-05 | 0 | 0 | 0 | 0.00027016 | 0.00026237 | 0.00032291 | 0.00026517 | 0.00018019 | 8.7856e-05 | 8.8195e-05 | 1.1953e-05 | 3.4842e-05 | 6.9034e-05 | 0.00010478 | 7.057e-05 | 0.00025773 | 0 | 0.00013147 | 0.00013704 | 0.00014243 | 0.00012987 | 0.00013908
On Peak | 8141 | 12/06/18 04:00 AM EST | 12 | 6 | 5 | Weekday | Winter | Off Peak |  | 8.5956e-05 | 8.1072e-05 | 9.8433e-05 | 2.0416e-05 | 3.0401e-05 | 6.5397e-06 | 3.7838e-05 | 2.9726e-05 | 6.6903e-05 | 8.6857e-05 | 2.0171e-05 | 0 | 6.9616e-05 | 6.077e-05 | 7.2791e-05 | 0 | 0 | 0 | 0.00030078 | 0.00028383 | 0.00032764 | 0.00026986 | 0.00017682 | 8.7288e-05 | 8.6776e-05 | 9.4267e-06 | 3.4997e-05 | 6.7376e-05 | 0.00010663 | 7.1603e-05 | 0.00026895 | 0 | 0.00013719 | 0.00014349 | 0.00014807 | 0.00013346 | 0.00014215
On Peak | 8142 | 12/06/18 05:00 AM EST | 12 | 6 | 6 | Weekday | Winter | Off Peak |  | 8.7352e-05 | 8.222e-05 | 9.6024e-05 | 1.6977e-05 | 4.8105e-05 | 1.7808e-05 | 6.096e-05 | 7.1979e-05 | 8.3119e-05 | 0.00015816 | 2.1401e-05 | 0 | 7.2114e-05 | 6.9202e-05 | 7.6566e-05 | 0 | 0 | 0 | 0.00036638 | 0.00031118 | 0.0003301 | 0.00027957 | 0.00018977 | 0.00010027 | 8.7641e-05 | 2.1568e-05 | 7.7594e-05 | 7.2034e-05 | 0.00011047 | 7.214e-05 | 0.00029169 | 0 | 0.0001488 | 0.00015575 | 0.00015936 | 0.00014094 | 0.00015029
On Peak | 8143 | 12/06/18 06:00 AM EST | 12 | 6 | 7 | Weekday | Winter | On Peak |  | 9.46e-05 | 8.2402e-05 | 9.9857e-05 | 2.8489e-05 | 6.6756e-05 | 5.0925e-05 | 4.4272e-05 | 0.00017147 | 0.00011323 | 0.00022152 | 2.1296e-05 | 0 | 7.2938e-05 | 8.0164e-05 | 8.6543e-05 | 0 | 0 | 0 | 0.00041502 | 0.00036809 | 0.00033856 | 0.00030178 | 0.00022565 | 0.00011989 | 9.3307e-05 | 5.2086e-05 | 0.00017137 | 7.7896e-05 | 0.00011925 | 7.399e-05 | 0.00032654 | 0 | 0.00016657 | 0.00017418 | 0.0001784 | 0.00015445 | 0.00016564
On Peak | 8144 | 12/06/18 07:00 AM EST | 12 | 6 | 8 | Weekday | Winter | On Peak |  | 0.00010094 | 8.1653e-05 | 9.4833e-05 | 7.9272e-05 | 9.8202e-05 | 7.984e-05 | 7.1991e-05 | 0.0001984 | 0.00017925 | 0.00019401 | 2.4932e-05 | 0 | 8.5162e-05 | 0.00011151 | 8.6361e-05 | 0 | 0 | 0 | 0.00038034 | 0.00035502 | 0.00034316 | 0.00031638 | 0.00026051 | 0.00013389 | 9.704e-05 | 8.1184e-05 | 0.00019715 | 9.3892e-05 | 0.00012501 | 7.4995e-05 | 0.000329 | 0 | 0.00016783 | 0.00017409 | 0.0001812 | 0.00015939 | 0.00017332
On Peak | 8145 | 12/06/18 08:00 AM EST | 12 | 6 | 9 | Weekday | Winter | On Peak |  | 0.00010055 | 8.45e-05 | 9.6828e-05 | 0.00011605 | 0.00013107 | 0.00010108 | 4.7753e-05 | 0.00019897 | 0.00019736 | 0.00018983 | 2.2424e-05 | 0 | 9.7544e-05 | 0.00011914 | 8.5959e-05 | 0 | 0 | 0 | 0.00033042 | 0.00031831 | 0.00033995 | 0.00029963 | 0.00026944 | 0.00012044 | 9.7478e-05 | 0.00010216 | 0.00019835 | 0.00010227 | 0.0001184 | 7.4295e-05 | 0.00030963 | 0 | 0.00015795 | 0.00016335 | 0.00017061 | 0.00015058 | 0.00016535
On Peak | 8146 | 12/06/18 09:00 AM EST | 12 | 6 | 10 | Weekday | Winter | On Peak |  | 9.8084e-05 | 8.3955e-05 | 9.4758e-05 | 0.00013594 | 0.00016327 | 0.00010894 | 7.3438e-05 | 0.00017493 | 0.00014861 | 0.00020174 | 2.0559e-05 | 0 | 0.00010317 | 0.00010013 | 0.00010028 | 0 | 0 | 0 | 0.00028048 | 0.0002734 | 0.00033113 | 0.00027949 | 0.00028151 | 0.00011707 | 9.5373e-05 | 0.00011258 | 0.00017513 | 0.00010163 | 0.00011043 | 7.2367e-05 | 0.00028738 | 0 | 0.0001466 | 0.00015088 | 0.00015831 | 0.00014023 | 0.00015619
On Peak | 8147 | 12/06/18 10:00 AM EST | 12 | 6 | 11 | Weekday | Winter | On Peak |  | 9.7688e-05 | 8.6897e-05 | 9.7757e-05 | 0.00013191 | 0.00016169 | 0.00013257 | 0.00013558 | 0.00013332 | 0.00015875 | 0.00016619 | 2.0053e-05 | 0 | 0.00010803 | 0.00010218 | 0.00010958 | 0 | 0 | 0 | 0.00025193 | 0.00025085 | 0.00030901 | 0.00025862 | 0.00027376 | 0.00011068 | 9.5954e-05 | 0.00013512 | 0.00013656 | 0.00010644 | 0.00010219 | 6.7531e-05 | 0.00026727 | 0 | 0.00013634 | 0.00014009 | 0.00014723 | 0.00013003 | 0.00014568
On Peak | 8148 | 12/06/18 11:00 AM EST | 12 | 6 | 12 | Weekday | Winter | On Peak |  | 9.8091e-05 | 8.4167e-05 | 9.6064e-05 | 0.0001215 | 0.00015372 | 0.00016864 | 0.00013658 | 0.00014407 | 0.00016427 | 0.00018941 | 2.2207e-05 | 0 | 0.00011175 | 0.00011804 | 0.00011088 | 0 | 0 | 0 | 0.00022846 | 0.00023981 | 0.00028753 | 0.00024179 | 0.00026296 | 0.00011094 | 9.558e-05 | 0.0001665 | 0.00014777 | 0.00011361 | 9.5539e-05 | 6.2837e-05 | 0.000251 | 0 | 0.00012804 | 0.00013148 | 0.00013846 | 0.00012177 | 0.00013678
On Peak | 8149 | 12/06/18 12:00 PM EST | 12 | 6 | 13 | Weekday | Winter | On Peak |  | 0.0001019 | 8.5144e-05 | 9.8373e-05 | 0.00011513 | 0.00015537 | 0.00018471 | 0.00015847 | 0.00013912 | 0.00015433 | 0.00012663 | 2.194e-05 | 0 | 0.00011979 | 0.00012592 | 0.00011382 | 0 | 0 | 0 | 0.00022154 | 0.00023316 | 0.00027312 | 0.00023083 | 0.00025849 | 0.00011035 | 9.8741e-05 | 0.0001815 | 0.00013918 | 0.00012062 | 9.121e-05 | 5.9688e-05 | 0.00024243 | 0 | 0.00012367 | 0.00012693 | 0.00013363 | 0.00011682 | 0.00013159
On Peak | 8150 | 12/06/18 01:00 PM EST | 12 | 6 | 14 | Weekday | Winter | On Peak |  | 0.00010124 | 8.5588e-05 | 0.00010041 | 0.0001336 | 0.00014528 | 0.00017234 | 0.00016965 | 0.00013022 | 0.00015201 | 0.00010874 | 2.3124e-05 | 0 | 0.00011643 | 0.00013116 | 0.00011774 | 0 | 0 | 0 | 0.00021871 | 0.00023054 | 0.00026859 | 0.00022911 | 0.00027204 | 0.00010745 | 9.8606e-05 | 0.00016997 | 0.0001301 | 0.00012144 | 9.0529e-05 | 5.8699e-05 | 0.00024297 | 0 | 0.00012394 | 0.00012688 | 0.00013388 | 0.00011645 | 0.00013219
On Peak | 8151 | 12/06/18 02:00 PM EST | 12 | 6 | 15 | Weekday | Winter | On Peak |  | 9.918e-05 | 8.778e-05 | 9.6857e-05 | 0.00012974 | 0.00015087 | 0.00017058 | 0.00021044 | 0.00011586 | 0.0001392 | 0.00010748 | 2.4681e-05 | 0 | 0.000116 | 0.00012962 | 0.0001186 | 0 | 0 | 0 | 0.00022914 | 0.00023728 | 0.00027158 | 0.00023058 | 0.00028959 | 0.00011365 | 9.7039e-05 | 0.00017 | 0.00011658 | 0.0001209 | 9.1109e-05 | 5.9351e-05 | 0.00025068 | 0 | 0.00012788 | 0.00013083 | 0.00013772 | 0.00011844 | 0.00013524
On Peak | 8152 | 12/06/18 03:00 PM EST | 12 | 6 | 16 | Weekday | Winter | On Peak |  | 9.8463e-05 | 8.6598e-05 | 0.00010078 | 0.00010995 | 0.0001302 | 0.00017386 | 0.00022623 | 0.00011736 | 0.00013537 | 0.00011266 | 2.4237e-05 | 0 | 0.00012944 | 0.00012904 | 0.0001206 | 0 | 0 | 0 | 0.0002395 | 0.00025196 | 0.00027642 | 0.00023816 | 0.00030589 | 0.00012662 | 9.6845e-05 | 0.0001716 | 0.00011802 | 0.00012761 | 9.4104e-05 | 6.041e-05 | 0.00026161 | 0 | 0.00013345 | 0.00013648 | 0.00014374 | 0.00012287 | 0.00014061
On Peak | 8153 | 12/06/18 04:00 PM EST | 12 | 6 | 17 | Weekday | Winter | On Peak |  | 0.00010337 | 8.9883e-05 | 9.7913e-05 | 0.00010425 | 0.00012715 | 0.00017845 | 0.00018276 | 0.00012645 | 0.00013738 | 0.00013573 | 2.7394e-05 | 0 | 0.00014064 | 0.00014976 | 0.00012518 | 0 | 0 | 0 | 0.00026354 | 0.00026531 | 0.00028427 | 0.00025298 | 0.00032953 | 0.00018346 | 0.00010049 | 0.00017421 | 0.00012756 | 0.00014059 | 9.9962e-05 | 6.2125e-05 | 0.00027836 | 0 | 0.000142 | 0.00014491 | 0.00015291 | 0.00013069 | 0.00015001
On Peak | 8154 | 12/06/18 05:00 PM EST | 12 | 6 | 18 | Weekday | Winter | On Peak | On Peak | 0.00011222 | 8.938e-05 | 0.00010049 | 0.00010401 | 0.0001188 | 0.00017387 | 0.00016298 | 0.00019898 | 0.00015696 | 0.00013135 | 2.7452e-05 | 0 | 0.00015908 | 0.00015988 | 0.00012798 | 0 | 0 | 0 | 0.00026732 | 0.0002792 | 0.00029126 | 0.00024977 | 0.00034036 | 0.00023082 | 0.00010702 | 0.0001689 | 0.00019284 | 0.00015333 | 9.8693e-05 | 6.3652e-05 | 0.00028465 | 0 | 0.00014521 | 0.0001486 | 0.00015581 | 0.00013091 | 0.00015055
On Peak | 8155 | 12/06/18 06:00 PM EST | 12 | 6 | 19 | Weekday | Winter | On Peak | On Peak | 0.00011565 | 9.1387e-05 | 0.00010126 | 0.0001635 | 0.00012519 | 0.00015 | 7.0753e-05 | 0.00020499 | 0.00016253 | 0.00015396 | 2.8896e-05 | 0 | 0.00017748 | 0.000167 | 0.0001322 | 0 | 0 | 0 | 0.00027765 | 0.00028991 | 0.00029715 | 0.00025079 | 0.00034013 | 0.00023732 | 0.00010987 | 0.00014572 | 0.0001998 | 0.00016536 | 9.9096e-05 | 6.4941e-05 | 0.00028996 | 0 | 0.00014791 | 0.00015175 | 0.00015839 | 0.00013222 | 0.00015162
On Peak | 8156 | 12/06/18 07:00 PM EST | 12 | 6 | 20 | Weekday | Winter | On Peak |  | 0.00011495 | 8.7774e-05 | 9.9608e-05 | 0.00023965 | 0.00011335 | 0.00016579 | 0.00011958 | 0.00020858 | 0.00016326 | 0.00017401 | 2.9391e-05 | 0 | 0.00018759 | 0.00018048 | 0.00014642 | 0 | 0 | 0 | 0.00026693 | 0.00028052 | 0.0003018 | 0.00025597 | 0.00033231 | 0.00023013 | 0.00010858 | 0.00016007 | 0.0002042 | 0.00017735 | 0.00010114 | 6.5956e-05 | 0.00028646 | 0 | 0.00014613 | 0.00014974 | 0.000157 | 0.00013308 | 0.00015216
On Peak | 8157 | 12/06/18 08:00 PM EST | 12 | 6 | 21 | Weekday | Winter | On Peak |  | 0.00011308 | 9.0319e-05 | 0.00010168 | 0.00027815 | 0.00010339 | 0.00017687 | 0.0001513 | 0.00021818 | 0.00017957 | 0.00017268 | 2.8238e-05 | 0 | 0.00019275 | 0.0001772 | 0.00014949 | 0 | 0 | 0 | 0.00026538 | 0.00027064 | 0.00030551 | 0.00025192 | 0.00032678 | 0.00021875 | 0.00010793 | 0.00016993 | 0.00021352 | 0.00017938 | 9.9544e-05 | 6.6768e-05 | 0.00028258 | 0 | 0.00014415 | 0.00014783 | 0.00015453 | 0.0001311 | 0.00014985
On Peak | 8158 | 12/06/18 09:00 PM EST | 12 | 6 | 22 | Weekday | Winter | On Peak |  | 0.00010907 | 8.9154e-05 | 9.9259e-05 | 0.00024632 | 9.1622e-05 | 0.00013127 | 7.6976e-05 | 0.00018275 | 0.00016372 | 0.00012579 | 2.8906e-05 | 0 | 0.00018294 | 0.00016608 | 0.00014598 | 0 | 0 | 0 | 0.000254 | 0.00025775 | 0.00030527 | 0.00025603 | 0.00030899 | 0.00020167 | 0.00010459 | 0.00012641 | 0.00017844 | 0.00017037 | 0.00010117 | 6.6714e-05 | 0.00027509 | 0 | 0.00014033 | 0.00014375 | 0.00015111 | 0.00013086 | 0.00014872
On Peak | 8159 | 12/06/18 10:00 PM EST | 12 | 6 | 23 | Weekday | Winter | Off Peak |  | 0.0001041 | 8.7409e-05 | 0.00010115 | 0.00023657 | 6.6388e-05 | 0.00011109 | 0.00010359 | 0.00013386 | 0.00013603 | 9.4094e-05 | 2.7812e-05 | 0 | 0.00015483 | 0.00014602 | 0.00013642 | 0 | 0 | 0 | 0.00022315 | 0.00023016 | 0.00029619 | 0.00024468 | 0.00027244 | 0.00016904 | 0.00010102 | 0.00010709 | 0.00013165 | 0.00014843 | 9.6683e-05 | 6.4731e-05 | 0.00025205 | 0 | 0.00012857 | 0.00013177 | 0.00013899 | 0.00012288 | 0.00013862
On Peak | 8160 | 12/06/18 11:00 PM EST | 12 | 6 | 24 | Weekday | Winter | Off Peak |  | 9.8673e-05 | 8.4928e-05 | 9.8996e-05 | 0.00017549 | 5.104e-05 | 6.5923e-05 | 0.00010261 | 9.0984e-05 | 0.00010629 | 7.922e-05 | 2.6682e-05 | 0 | 0.00011721 | 0.00011873 | 0.00012766 | 0 | 0 | 0 | 0.00020429 | 0.0002144 | 0.00029252 | 0.00023833 | 0.00025134 | 0.00013538 | 9.6494e-05 | 6.5669e-05 | 9.1092e-05 | 0.00011972 | 9.4173e-05 | 6.3928e-05 | 0.0002389 | 0 | 0.00012187 | 0.00012497 | 0.00013208 | 0.00011835 | 0.00013286
On Peak | 8161 | 12/07/18 12:00 AM EST | 12 | 7 | 1 | Weekday | Winter | Off Peak |  | 9.422e-05 | 8.3652e-05 | 9.8613e-05 | 0.00010883 | 3.4243e-05 | 3.4423e-05 | 5.4992e-05 | 5.4964e-05 | 8.1375e-05 | 7.9737e-05 | 3.5759e-05 | 0 | 8.9097e-05 | 7.2719e-05 | 0.00011821 | 0 | 0 | 0 | 0.0002064 | 0.00021932 | 0.0002969 | 0.0002386 | 0.00022918 | 0.00010844 | 9.3079e-05 | 3.4974e-05 | 5.7784e-05 | 8.9435e-05 | 9.4279e-05 | 6.4886e-05 | 0.00023661 | 0 | 0.0001207 | 0.00012434 | 0.00013088 | 0.0001179 | 0.0001308
On Peak | 8162 | 12/07/18 01:00 AM EST | 12 | 7 | 2 | Weekday | Winter | Off Peak |  | 9.0183e-05 | 8.3784e-05 | 0.00010003 | 5.9807e-05 | 2.8269e-05 | 2.6427e-05 | 3.7061e-05 | 4.396e-05 | 6.7584e-05 | 7.4694e-05 | 3.6264e-05 | 0 | 7.7299e-05 | 6.5276e-05 | 9.9112e-05 | 0 | 0 | 0 | 0.00021857 | 0.00022713 | 0.00030022 | 0.0002385 | 0.00020486 | 9.5009e-05 | 9.0419e-05 | 2.6876e-05 | 4.6984e-05 | 7.7633e-05 | 9.4239e-05 | 6.561e-05 | 0.00023599 | 0 | 0.00012039 | 0.0001247 | 0.00013036 | 0.00011768 | 0.00012879
On Peak | 8163 | 12/07/18 02:00 AM EST | 12 | 7 | 3 | Weekday | Winter | Off Peak |  | 8.8042e-05 | 8.2202e-05 | 9.8867e-05 | 3.4335e-05 | 2.7001e-05 | 1.276e-05 | 3.8297e-05 | 3.7952e-05 | 6.1739e-05 | 7.1737e-05 | 3.4051e-05 | 0 | 7.3689e-05 | 6.3965e-05 | 8.4912e-05 | 0 | 0 | 0 | 0.00023227 | 0.00023362 | 0.00030298 | 0.00024273 | 0.00018808 | 8.972e-05 | 8.8494e-05 | 1.4672e-05 | 4.1163e-05 | 7.272e-05 | 9.5909e-05 | 6.6214e-05 | 0.00023783 | 0 | 0.00012132 | 0.00012605 | 0.00013138 | 0.00011928 | 0.00012924
On Peak | 8164 | 12/07/18 03:00 AM EST | 12 | 7 | 4 | Weekday | Winter | Off Peak |  | 8.7797e-05 | 8.1144e-05 | 9.964e-05 | 2.3034e-05 | 2.4913e-05 | 7.235e-06 | 4.6775e-05 | 3.0945e-05 | 5.8773e-05 | 7.5935e-05 | 2.9464e-05 | 0 | 7.0638e-05 | 6.0285e-05 | 7.7812e-05 | 0 | 0 | 0 | 0.00024455 | 0.00024296 | 0.00030472 | 0.00024362 | 0.00017015 | 8.7856e-05 | 8.8249e-05 | 9.8237e-06 | 3.502e-05 | 6.8684e-05 | 9.6263e-05 | 6.6595e-05 | 0.00023884 | 0 | 0.00012184 | 0.00012713 | 0.00013182 | 0.00011969 | 0.00012831
On Peak | 8165 | 12/07/18 04:00 AM EST | 12 | 7 | 5 | Weekday | Winter | Off Peak |  | 8.6073e-05 | 8.1283e-05 | 9.8621e-05 | 1.4899e-05 | 3.0495e-05 | 5.6561e-06 | 4.5589e-05 | 2.9922e-05 | 6.696e-05 | 8.6358e-05 | 2.7052e-05 | 0 | 6.9498e-05 | 5.6569e-05 | 7.3641e-05 | 0 | 0 | 0 | 0.00027045 | 0.00026064 | 0.00030489 | 0.00024323 | 0.00016363 | 8.7288e-05 | 8.6917e-05 | 8.8637e-06 | 3.5145e-05 | 6.6127e-05 | 9.6109e-05 | 6.6632e-05 | 0.00024581 | 0 | 0.00012539 | 0.00013137 | 0.00013505 | 0.00012091 | 0.00012882
On Peak | 8166 | 12/07/18 05:00 AM EST | 12 | 7 | 6 | Weekday | Winter | Off Peak |  | 8.753e-05 | 8.254e-05 | 9.6309e-05 | 1.6024e-05 | 4.6777e-05 | 1.6801e-05 | 5.3721e-05 | 7.2325e-05 | 8.3106e-05 | 0.00015734 | 2.6269e-05 | 0 | 7.1835e-05 | 6.5676e-05 | 7.5586e-05 | 0 | 0 | 0 | 0.00033391 | 0.00028625 | 0.00030522 | 0.00025022 | 0.00017488 | 0.00010027 | 8.7856e-05 | 2.0362e-05 | 7.7852e-05 | 7.0572e-05 | 9.8872e-05 | 6.6703e-05 | 0.00026645 | 0 | 0.00013592 | 0.00014255 | 0.00014513 | 0.00012717 | 0.00013562
On Peak | 8167 | 12/07/18 06:00 AM EST | 12 | 7 | 7 | Weekday | Winter | On Peak |  | 9.4847e-05 | 8.2845e-05 | 0.00010025 | 2.9619e-05 | 7.4803e-05 | 4.8866e-05 | 4.9569e-05 | 0.0001725 | 0.00011293 | 0.00022136 | 2.3075e-05 | 0 | 7.2875e-05 | 7.4923e-05 | 8.4834e-05 | 0 | 0 | 0 | 0.00038062 | 0.00034158 | 0.00031173 | 0.00026973 | 0.00020907 | 0.00011989 | 9.3605e-05 | 5.1087e-05 | 0.00017225 | 7.5845e-05 | 0.00010658 | 6.8126e-05 | 0.00029931 | 0 | 0.00015269 | 0.00015998 | 0.00016301 | 0.00013947 | 0.00014963
On Peak | 8168 | 12/07/18 07:00 AM EST | 12 | 7 | 8 | Weekday | Winter | On Peak |  | 0.00010125 | 8.2197e-05 | 9.5316e-05 | 8.3343e-05 | 0.00010089 | 7.6037e-05 | 8.2469e-05 | 0.00019959 | 0.00017935 | 0.00019359 | 1.7405e-05 | 0 | 8.5704e-05 | 0.00011172 | 8.9458e-05 | 0 | 0 | 0 | 0.00034559 | 0.00032818 | 0.0003158 | 0.00028324 | 0.00024317 | 0.00013389 | 9.7406e-05 | 7.8324e-05 | 0.00019819 | 9.4821e-05 | 0.00011192 | 6.9016e-05 | 0.00030114 | 0 | 0.00015362 | 0.00015958 | 0.00016541 | 0.00014396 | 0.0001568
On Peak | 8169 | 12/07/18 08:00 AM EST | 12 | 7 | 9 | Weekday | Winter | On Peak |  | 0.00010092 | 8.5159e-05 | 9.7413e-05 | 0.0001121 | 0.00015722 | 0.00011092 | 8.168e-05 | 0.00020026 | 0.00019797 | 0.00018891 | 1.6578e-05 | 0 | 9.9118e-05 | 0.00012834 | 9.4578e-05 | 0 | 0 | 0 | 0.00029791 | 0.00029314 | 0.00031409 | 0.00026749 | 0.00025225 | 0.00012044 | 9.7922e-05 | 0.00011404 | 0.00019948 | 0.00010767 | 0.00010569 | 6.8641e-05 | 0.00028304 | 0 | 0.00014438 | 0.00014955 | 0.00015549 | 0.00013569 | 0.00014936
On Peak | 8170 | 12/07/18 09:00 AM EST | 12 | 7 | 10 | Weekday | Winter | On Peak |  | 9.8488e-05 | 8.4675e-05 | 9.5396e-05 | 0.00013109 | 0.0001909 | 0.00014112 | 0.00014692 | 0.00017624 | 0.00014855 | 0.00020095 | 1.5994e-05 | 0 | 0.0001063 | 0.00011834 | 0.00011187 | 0 | 0 | 0 | 0.00025475 | 0.00025346 | 0.00031062 | 0.00025262 | 0.00026685 | 0.00011707 | 9.5857e-05 | 0.0001455 | 0.00017625 | 0.00011126 | 9.9818e-05 | 6.7885e-05 | 0.00026577 | 0 | 0.00013557 | 0.00013973 | 0.00014594 | 0.0001279 | 0.00014289
On Peak | 8171 | 12/07/18 10:00 AM EST | 12 | 7 | 11 | Weekday | Winter | On Peak |  | 9.8099e-05 | 8.7632e-05 | 9.841e-05 | 0.0001286 | 0.00017817 | 0.00017207 | 0.00019365 | 0.00013439 | 0.00015902 | 0.00016513 | 1.5864e-05 | 0 | 0.00011207 | 0.00012501 | 0.0001178 | 0 | 0 | 0 | 0.00023451 | 0.00023736 | 0.00029537 | 0.00023855 | 0.00026274 | 0.00011068 | 9.6448e-05 | 0.00017318 | 0.00013747 | 0.00011735 | 9.4261e-05 | 6.4551e-05 | 0.00025202 | 0 | 0.00012856 | 0.0001323 | 0.00013839 | 0.00012099 | 0.00013586
On Peak | 8172 | 12/07/18 11:00 AM EST | 12 | 7 | 12 | Weekday | Winter | On Peak |  | 9.8485e-05 | 8.4872e-05 | 9.6691e-05 | 0.00011864 | 0.0001688 | 0.00018855 | 0.00024291 | 0.00014541 | 0.00016472 | 0.00018844 | 1.1687e-05 | 0 | 0.00011884 | 0.00012386 | 0.00011885 | 0 | 0 | 0 | 0.00021918 | 0.00023274 | 0.00028118 | 0.00022868 | 0.00025625 | 0.00011094 | 9.6054e-05 | 0.00018837 | 0.00014893 | 0.00012046 | 9.0358e-05 | 6.1449e-05 | 0.00024231 | 0 | 0.0001236 | 0.00012716 | 0.00013326 | 0.00011611 | 0.00013058
On Peak | 8173 | 12/07/18 12:00 PM EST | 12 | 7 | 13 | Weekday | Winter | On Peak |  | 0.00010229 | 8.5834e-05 | 9.8987e-05 | 0.00012701 | 0.00017194 | 0.00020933 | 0.0002427 | 0.00014039 | 0.00015474 | 0.00012535 | 1.0608e-05 | 0 | 0.00012555 | 0.00012908 | 0.00012205 | 0 | 0 | 0 | 0.00021817 | 0.0002308 | 0.00027213 | 0.00022265 | 0.00025504 | 0.00011035 | 9.9203e-05 | 0.00020707 | 0.00014025 | 0.00012601 | 8.7978e-05 | 5.9472e-05 | 0.00023852 | 0 | 0.00012167 | 0.00012514 | 0.00013106 | 0.00011357 | 0.00012799
On Peak | 8174 | 12/07/18 01:00 PM EST | 12 | 7 | 14 | Weekday | Winter | On Peak |  | 0.0001016 | 8.6241e-05 | 0.00010099 | 0.00015285 | 0.00016915 | 0.00019962 | 0.00028695 | 0.00013142 | 0.00015246 | 0.00010695 | 1.3107e-05 | 0 | 0.00011877 | 0.00012888 | 0.00012669 | 0 | 0 | 0 | 0.00021888 | 0.000231 | 0.00027072 | 0.0002241 | 0.00027067 | 0.00010745 | 9.9042e-05 | 0.00019943 | 0.00013109 | 0.00012356 | 8.8551e-05 | 5.9164e-05 | 0.00024199 | 0 | 0.00012344 | 0.00012662 | 0.00013295 | 0.00011473 | 0.00013024
On Peak | 8175 | 12/07/18 02:00 PM EST | 12 | 7 | 15 | Weekday | Winter | On Peak |  | 9.9517e-05 | 8.8393e-05 | 9.7403e-05 | 0.00013428 | 0.00016405 | 0.00019845 | 0.00027662 | 0.00011697 | 0.00013978 | 0.00010582 | 1.6374e-05 | 0 | 0.00012012 | 0.00013645 | 0.0001316 | 0 | 0 | 0 | 0.00023351 | 0.00024102 | 0.00027727 | 0.00022925 | 0.00029045 | 0.00011365 | 9.7447e-05 | 0.00019768 | 0.0001175 | 0.00012761 | 9.0585e-05 | 6.0596e-05 | 0.00025307 | 0 | 0.0001291 | 0.00013235 | 0.00013866 | 0.00011849 | 0.00013518
On Peak | 8176 | 12/07/18 03:00 PM EST | 12 | 7 | 16 | Weekday | Winter | On Peak |  | 9.8752e-05 | 8.7124e-05 | 0.00010125 | 0.00011663 | 0.00014475 | 0.00019076 | 0.00028437 | 0.00011866 | 0.00013584 | 0.00011126 | 2.064e-05 | 0 | 0.00013135 | 0.00014099 | 0.00013146 | 0 | 0 | 0 | 0.00025183 | 0.00026193 | 0.0002891 | 0.00024395 | 0.00031109 | 0.00012662 | 9.7196e-05 | 0.00018943 | 0.00011912 | 0.00013448 | 9.6393e-05 | 6.318e-05 | 0.00027048 | 0 | 0.00013798 | 0.0001414 | 0.0001483 | 0.00012633 | 0.00014421
On Peak | 8177 | 12/07/18 04:00 PM EST | 12 | 7 | 17 | Weekday | Winter | On Peak |  | 0.00010359 | 9.0279e-05 | 9.8267e-05 | 0.00011358 | 0.00013615 | 0.00018017 | 0.00022383 | 0.00012756 | 0.00013783 | 0.0001347 | 2.2661e-05 | 0 | 0.00014406 | 0.0001514 | 0.00013723 | 0 | 0 | 0 | 0.00028287 | 0.00028071 | 0.00030306 | 0.00026555 | 0.0003386 | 0.00018346 | 0.00010075 | 0.00017763 | 0.00012851 | 0.00014511 | 0.00010493 | 6.6231e-05 | 0.00029305 | 0 | 0.00014949 | 0.00015286 | 0.00016075 | 0.00013732 | 0.00015703
On Peak | 8178 | 12/07/18 05:00 PM EST | 12 | 7 | 18 | Weekday | Winter | On Peak | On Peak | 0.00011237 | 8.9655e-05 | 0.00010074 | 0.00011795 | 0.0001354 | 0.00017222 | 0.00026587 | 0.00020047 | 0.00015748 | 0.00013069 | 2.3573e-05 | 0 | 0.00015979 | 0.00015562 | 0.00013518 | 0 | 0 | 0 | 0.00029362 | 0.00029997 | 0.00031597 | 0.00026915 | 0.00035306 | 0.00023082 | 0.0001072 | 0.00017167 | 0.00019416 | 0.00015369 | 0.00010635 | 6.9053e-05 | 0.00030507 | 0 | 0.00015562 | 0.00015954 | 0.00016689 | 0.00014071 | 0.00016097
On Peak | 8179 | 12/07/18 06:00 PM EST | 12 | 7 | 19 | Weekday | Winter | On Peak | On Peak | 0.00011573 | 9.1546e-05 | 0.0001014 | 0.00015687 | 0.00013339 | 0.0001509 | 0.00015278 | 0.00020668 | 0.00016322 | 0.00015415 | 2.3258e-05 | 0 | 0.00017212 | 0.00015414 | 0.00013429 | 0 | 0 | 0 | 0.00030791 | 0.00031368 | 0.00032496 | 0.00027453 | 0.00035484 | 0.00023732 | 0.00010998 | 0.00014947 | 0.00020135 | 0.00015901 | 0.00010848 | 7.1018e-05 | 0.00031368 | 0 | 0.00016001 | 0.00016439 | 0.00017138 | 0.00014399 | 0.00016414
On Peak | 8180 | 12/07/18 07:00 PM EST | 12 | 7 | 20 | Weekday | Winter | On Peak |  | 0.00011498 | 8.7821e-05 | 9.965e-05 | 0.00019104 | 0.00011 | 0.00014361 | 0.00014272 | 0.00021017 | 0.00016395 | 0.00017478 | 2.2553e-05 | 0 | 0.0001791 | 0.00015908 | 0.0001474 | 0 | 0 | 0 | 0.00029978 | 0.00030623 | 0.00033136 | 0.00028292 | 0.00034833 | 0.00023013 | 0.00010861 | 0.00014073 | 0.0002057 | 0.00016652 | 0.00011179 | 7.2416e-05 | 0.00031237 | 0 | 0.00015935 | 0.00016349 | 0.00017129 | 0.00014624 | 0.00016618
On Peak | 8181 | 12/07/18 08:00 PM EST | 12 | 7 | 21 | Weekday | Winter | On Peak |  | 0.00011304 | 9.0236e-05 | 0.0001016 | 0.00021547 | 0.00010592 | 0.00015924 | 0.00019577 | 0.00021976 | 0.00018031 | 0.00017391 | 2.0371e-05 | 0 | 0.00018462 | 0.00015115 | 0.00014496 | 0 | 0 | 0 | 0.00030096 | 0.00029846 | 0.00033711 | 0.00028229 | 0.00034452 | 0.00021875 | 0.00010788 | 0.00015572 | 0.00021503 | 0.00016617 | 0.00011154 | 7.3673e-05 | 0.00031093 | 0 | 0.00015861 | 0.00016281 | 0.00017024 | 0.00014578 | 0.0001655
On Peak | 8182 | 12/07/18 09:00 PM EST | 12 | 7 | 22 | Weekday | Winter | On Peak |  | 0.00010895 | 8.8942e-05 | 9.907e-05 | 0.00021951 | 0.00010238 | 0.00011572 | 0.00015616 | 0.00018378 | 0.00016418 | 0.00012662 | 2.4381e-05 | 0 | 0.00017969 | 0.00014549 | 0.00014719 | 0 | 0 | 0 | 0.00029576 | 0.00029034 | 0.00034162 | 0.00029272 | 0.00032993 | 0.00020167 | 0.00010444 | 0.0001157 | 0.00017942 | 0.00016238 | 0.00011566 | 7.4658e-05 | 0.0003085 | 0 | 0.00015737 | 0.00016134 | 0.00016973 | 0.00014843 | 0.00016749
On Peak | 8183 | 12/07/18 10:00 PM EST | 12 | 7 | 23 | Weekday | Winter | Off Peak |  | 0.00010389 | 8.7025e-05 | 0.00010081 | 0.00021056 | 7.7349e-05 | 0.00011689 | 0.00016277 | 0.00013456 | 0.00013665 | 9.4815e-05 | 2.5291e-05 | 0 | 0.00016218 | 0.00014406 | 0.00014682 | 0 | 0 | 0 | 0.00027314 | 0.00026916 | 0.00033898 | 0.0002899 | 0.00029782 | 0.00016904 | 0.00010077 | 0.0001148 | 0.00013235 | 0.00015337 | 0.00011455 | 7.4082e-05 | 0.00029229 | 0 | 0.0001491 | 0.00015289 | 0.00016152 | 0.00014435 | 0.00016159
On Peak | 8184 | 12/07/18 11:00 PM EST | 12 | 7 | 24 | Weekday | Winter | Off Peak |  | 9.835e-05 | 8.4351e-05 | 9.8484e-05 | 0.00016957 | 5.5655e-05 | 8.3727e-05 | 0.00011628 | 9.144e-05 | 0.00010695 | 8.0352e-05 | 2.6423e-05 | 0 | 0.000126 | 0.00012438 | 0.00014533 | 0 | 0 | 0 | 0.00026402 | 0.00026097 | 0.00034274 | 0.00029373 | 0.00028185 | 0.00013538 | 9.6106e-05 | 8.2239e-05 | 9.1598e-05 | 0.00012921 | 0.00011606 | 7.4903e-05 | 0.00028719 | 0 | 0.0001465 | 0.00015024 | 0.00015923 | 0.00014448 | 0.00016081
On Peak | 8185 | 12/08/18 12:00 AM EST | 12 | 8 | 1 | Weekend | Winter | Off Peak |  | 9.4305e-05 | 8.2752e-05 | 9.8589e-05 | 0.00012229 | 4.2465e-05 | 4.697e-05 | 8.3615e-05 | 6.1809e-05 | 8.8493e-05 | 8.2714e-05 | 1.9926e-05 | 0 | 9.8131e-05 | 8.7123e-05 | 0.00013179 | 0 | 0 | 0 | 0.00027484 | 0.00027269 | 0.0003536 | 0.00030382 | 0.00026457 | 0.00010978 | 9.2991e-05 | 4.7596e-05 | 6.4417e-05 | 0.00010108 | 0.00012005 | 7.7277e-05 | 0.00029231 | 0 | 0.00014911 | 0.0001534 | 0.00016233 | 0.00014844 | 0.00016351
On Peak | 8186 | 12/08/18 01:00 AM EST | 12 | 8 | 2 | Weekend | Winter | Off Peak |  | 9.0088e-05 | 8.3141e-05 | 0.0001005 | 7.2708e-05 | 3.0945e-05 | 3.5915e-05 | 6.1964e-05 | 5.0351e-05 | 7.2133e-05 | 7.7228e-05 | 2.0835e-05 | 0 | 8.3028e-05 | 7.0155e-05 | 0.00010966 | 0 | 0 | 0 | 0.00029575 | 0.00028728 | 0.00036281 | 0.00031351 | 0.00024474 | 9.9298e-05 | 9.0308e-05 | 3.6209e-05 | 5.3053e-05 | 8.4018e-05 | 0.00012388 | 7.9289e-05 | 0.00029891 | 0 | 0.00015248 | 0.00015745 | 0.00016602 | 0.00015258 | 0.0001662
On Peak | 8187 | 12/08/18 02:00 AM EST | 12 | 8 | 3 | Weekend | Winter | Off Peak |  | 8.7202e-05 | 8.1932e-05 | 9.7967e-05 | 4.1374e-05 | 2.6114e-05 | 1.796e-05 | 4.4712e-05 | 4.091e-05 | 6.2952e-05 | 7.7696e-05 | 1.9287e-05 | 0 | 7.6775e-05 | 6.981e-05 | 9.8192e-05 | 0 | 0 | 0 | 0.00031669 | 0.00029943 | 0.00037028 | 0.00032665 | 0.00023219 | 9.4224e-05 | 8.7739e-05 | 1.9389e-05 | 4.4205e-05 | 7.8664e-05 | 0.00012907 | 8.0922e-05 | 0.000307 | 0 | 0.00015661 | 0.00016195 | 0.00017075 | 0.0001581 | 0.00017088
On Peak | 8188 | 12/08/18 03:00 AM EST | 12 | 8 | 4 | Weekend | Winter | Off Peak |  | 8.7196e-05 | 7.8918e-05 | 9.8468e-05 | 2.6508e-05 | 2.5457e-05 | 1.0941e-05 | 4.4492e-05 | 3.5229e-05 | 6.0867e-05 | 7.8637e-05 | 1.7807e-05 | 0 | 7.26e-05 | 6.5329e-05 | 8.9617e-05 | 0 | 0 | 0 | 0.0003351 | 0.00031353 | 0.00037558 | 0.00033543 | 0.00021794 | 8.8832e-05 | 8.7312e-05 | 1.3096e-05 | 3.9098e-05 | 7.354e-05 | 0.00013254 | 8.2081e-05 | 0.00031334 | 0 | 0.00015984 | 0.00016569 | 0.00017437 | 0.00016194 | 0.00017368
On Peak | 8189 | 12/08/18 04:00 AM EST | 12 | 8 | 5 | Weekend | Winter | Off Peak |  | 8.4023e-05 | 7.9878e-05 | 9.7335e-05 | 1.6427e-05 | 2.9728e-05 | 7.0348e-06 | 4.2488e-05 | 2.8917e-05 | 6.3757e-05 | 8.3992e-05 | 1.5969e-05 | 0 | 6.9844e-05 | 6.0443e-05 | 7.9998e-05 | 0 | 0 | 0 | 0.00036989 | 0.00033816 | 0.00038134 | 0.00034566 | 0.00021646 | 8.8653e-05 | 8.507e-05 | 9.937e-06 | 3.3946e-05 | 6.8772e-05 | 0.00013658 | 8.334e-05 | 0.00032784 | 0 | 0.00016724 | 0.00017374 | 0.00018204 | 0.00016784 | 0.00017925
On Peak | 8190 | 12/08/18 05:00 AM EST | 12 | 8 | 6 | Weekend | Winter | Off Peak |  | 8.387e-05 | 8.012e-05 | 9.4498e-05 | 1.4369e-05 | 4.1043e-05 | 1.1281e-05 | 5.4629e-05 | 4.8422e-05 | 6.7618e-05 | 9.6831e-05 | 1.7389e-05 | 0 | 7.1022e-05 | 6.3279e-05 | 7.6963e-05 | 0 | 0 | 0 | 0.00044016 | 0.00036911 | 0.00038551 | 0.00036161 | 0.00023206 | 9.4161e-05 | 8.4635e-05 | 1.5e-05 | 5.2248e-05 | 6.9672e-05 | 0.00014288 | 8.4251e-05 | 0.00035449 | 0 | 0.00018083 | 0.00018791 | 0.00019572 | 0.00017798 | 0.00019028
On Peak | 8191 | 12/08/18 06:00 AM EST | 12 | 8 | 7 | Weekend | Winter | Off Peak |  | 8.618e-05 | 7.8461e-05 | 9.6745e-05 | 1.6533e-05 | 7.2361e-05 | 3.0357e-05 | 4.6681e-05 | 0.00010562 | 6.6435e-05 | 0.00012847 | 1.4481e-05 | 0 | 7.1394e-05 | 6.9515e-05 | 8.3497e-05 | 0 | 0 | 0 | 0.00049047 | 0.00042732 | 0.00039349 | 0.00038722 | 0.00026937 | 0.00010237 | 8.6295e-05 | 3.4372e-05 | 0.00010492 | 7.3125e-05 | 0.000153 | 8.5994e-05 | 0.00039093 | 0 | 0.00019942 | 0.00020706 | 0.00021583 | 0.00019284 | 0.00020712
On Peak | 8192 | 12/08/18 07:00 AM EST | 12 | 8 | 8 | Weekend | Winter | Off Peak |  | 9.1529e-05 | 7.788e-05 | 9.4305e-05 | 4.2463e-05 | 9.8034e-05 | 7.9446e-05 | 8.0926e-05 | 0.00012655 | 0.00010716 | 0.00013767 | 1.8677e-05 | 0 | 8.3603e-05 | 0.00010099 | 8.9339e-05 | 0 | 0 | 0 | 0.00045878 | 0.00041654 | 0.00039878 | 0.00040591 | 0.00030624 | 0.00012288 | 8.9682e-05 | 8.1065e-05 | 0.00012619 | 9.0317e-05 | 0.00016039 | 8.7151e-05 | 0.0003959 | 0 | 0.00020196 | 0.00020818 | 0.00022018 | 0.00019951 | 0.00021672
On Peak | 8193 | 12/08/18 08:00 AM EST | 12 | 8 | 9 | Weekend | Winter | Off Peak |  | 9.6562e-05 | 8.2783e-05 | 9.48e-05 | 7.8366e-05 | 0.00013904 | 0.00010998 | 7.9522e-05 | 0.00017332 | 0.00015859 | 0.0001705 | 1.9243e-05 | 0 | 0.00010228 | 0.00012829 | 9.1176e-05 | 0 | 0 | 0 | 0.00041022 | 0.00038088 | 0.00039585 | 0.00039116 | 0.00031693 | 0.00013258 | 9.4109e-05 | 0.00011161 | 0.00017239 | 0.00010852 | 0.00015456 | 8.6509e-05 | 0.00037788 | 0 | 0.00019276 | 0.00019808 | 0.00021041 | 0.00019156 | 0.00020975
On Peak | 8194 | 12/08/18 09:00 AM EST | 12 | 8 | 10 | Weekend | Winter | Off Peak |  | 9.9458e-05 | 8.3682e-05 | 9.2606e-05 | 0.00012779 | 0.00022403 | 0.00013091 | 0.00013234 | 0.00019314 | 0.00015988 | 0.00024495 | 1.6059e-05 | 0 | 0.00011847 | 0.00012887 | 0.0001113 | 0 | 0 | 0 | 0.00036236 | 0.0003376 | 0.00038875 | 0.0003732 | 0.00033164 | 0.00013826 | 9.6026e-05 | 0.00013885 | 0.00019444 | 0.00012044 | 0.00014747 | 8.4958e-05 | 0.00035769 | 0 | 0.00018246 | 0.00018666 | 0.00019927 | 0.00018228 | 0.00020184
On Peak | 8195 | 12/08/18 10:00 AM EST | 12 | 8 | 11 | Weekend | Winter | Off Peak |  | 0.00010236 | 8.9579e-05 | 9.6145e-05 | 0.00018011 | 0.0002448 | 0.00019176 | 0.00020348 | 0.00018655 | 0.0001986 | 0.00027408 | 7.9355e-06 | 0 | 0.00012799 | 0.00013379 | 0.00012449 | 0 | 0 | 0 | 0.00033465 | 0.00031563 | 0.00036799 | 0.00035314 | 0.00032605 | 0.00014156 | 9.9496e-05 | 0.00019658 | 0.00019229 | 0.00012918 | 0.00013954 | 8.0422e-05 | 0.00033872 | 0 | 0.00017279 | 0.00017644 | 0.00018879 | 0.00017256 | 0.00019193
On Peak | 8196 | 12/08/18 11:00 AM EST | 12 | 8 | 12 | Weekend | Winter | Off Peak |  | 0.00010454 | 8.5646e-05 | 9.408e-05 | 0.0001719 | 0.00023567 | 0.00024641 | 0.0001774 | 0.00019481 | 0.00021045 | 0.00022361 | 6.6629e-06 | 0 | 0.0001306 | 0.00013802 | 0.00012868 | 0 | 0 | 0 | 0.00031001 | 0.00030371 | 0.00034616 | 0.00033538 | 0.00031667 | 0.00014069 | 0.00010014 | 0.0002436 | 0.00019731 | 0.00013262 | 0.00013252 | 7.5651e-05 | 0.00032206 | 0 | 0.00016429 | 0.00016761 | 0.00017977 | 0.00016394 | 0.00018277
On Peak | 8197 | 12/08/18 12:00 PM EST | 12 | 8 | 13 | Weekend | Winter | Off Peak |  | 0.00010762 | 8.5715e-05 | 9.7297e-05 | 0.00017532 | 0.00023923 | 0.00026637 | 0.00019942 | 0.00017855 | 0.00018864 | 0.00019107 | 3.3499e-06 | 0 | 0.000134 | 0.00014808 | 0.0001256 | 0 | 0 | 0 | 0.00029788 | 0.00029301 | 0.00032777 | 0.00032024 | 0.00031138 | 0.00014618 | 0.00010275 | 0.00026223 | 0.00017981 | 0.00013692 | 0.00012654 | 7.1632e-05 | 0.00030987 | 0 | 0.00015807 | 0.00016113 | 0.00017291 | 0.00015703 | 0.00017559
On Peak | 8198 | 12/08/18 01:00 PM EST | 12 | 8 | 14 | Weekend | Winter | Off Peak |  | 0.00010793 | 8.7019e-05 | 9.9606e-05 | 0.00021052 | 0.00021982 | 0.00024697 | 0.00021891 | 0.00016863 | 0.00018387 | 0.00013525 | 1.2227e-06 | 0 | 0.00013153 | 0.00014918 | 0.00012604 | 0 | 0 | 0 | 0.00028649 | 0.00028365 | 0.00031581 | 0.00031157 | 0.00032173 | 0.00014886 | 0.00010348 | 0.0002439 | 0.00016748 | 0.00013617 | 0.00012311 | 6.9017e-05 | 0.00030391 | 0 | 0.00015503 | 0.00015761 | 0.00016957 | 0.00015331 | 0.00017268
On Peak | 8199 | 12/08/18 02:00 PM EST | 12 | 8 | 15 | Weekend | Winter | Off Peak |  | 0.00010586 | 8.798e-05 | 9.5432e-05 | 0.00019263 | 0.00021529 | 0.00024005 | 0.00021479 | 0.00015195 | 0.00017283 | 0.00013156 | 2.0804e-06 | 0 | 0.00013341 | 0.00014667 | 0.0001276 | 0 | 0 | 0 | 0.00029076 | 0.00028542 | 0.00031307 | 0.00030793 | 0.00033631 | 0.00014601 | 0.00010163 | 0.00023725 | 0.00015184 | 0.00013656 | 0.00012168 | 6.8419e-05 | 0.0003067 | 0 | 0.00015645 | 0.00015895 | 0.00017069 | 0.0001528 | 0.00017307
On Peak | 8200 | 12/08/18 03:00 PM EST | 12 | 8 | 16 | Weekend | Winter | Off Peak |  | 0.00010386 | 8.7171e-05 | 9.7904e-05 | 0.00015712 | 0.00018294 | 0.0002321 | 0.00022605 | 0.00015429 | 0.0001602 | 0.00013847 | 4.7528e-06 | 0 | 0.00013881 | 0.00013981 | 0.00012951 | 0 | 0 | 0 | 0.00029824 | 0.00029782 | 0.00031507 | 0.00031332 | 0.00035136 | 0.00015178 | 0.0001004 | 0.00022776 | 0.00015367 | 0.00013733 | 0.0001238 | 6.8856e-05 | 0.00031538 | 0 | 0.00016088 | 0.00016339 | 0.00017549 | 0.00015613 | 0.00017729
On Peak | 8201 | 12/08/18 04:00 PM EST | 12 | 8 | 17 | Weekend | Winter | Off Peak |  | 0.00010643 | 8.9941e-05 | 9.6404e-05 | 0.00013459 | 0.00016324 | 0.00022861 | 0.00017909 | 0.00015446 | 0.00015755 | 0.00013977 | 1.0194e-05 | 0 | 0.00014284 | 0.0001502 | 0.00013008 | 0 | 0 | 0 | 0.00032387 | 0.0003125 | 0.00032371 | 0.00033021 | 0.00037618 | 0.00019983 | 0.00010247 | 0.0002217 | 0.00015377 | 0.00014275 | 0.00013048 | 7.0745e-05 | 0.00033356 | 0 | 0.00017015 | 0.00017253 | 0.00018552 | 0.00016485 | 0.00018769
On Peak | 8202 | 12/08/18 05:00 PM EST | 12 | 8 | 18 | Weekend | Winter | Off Peak |  | 0.00011208 | 8.825e-05 | 9.8514e-05 | 0.00011142 | 0.00013986 | 0.00020983 | 0.00020051 | 0.00020509 | 0.00015542 | 0.00013396 | 1.1906e-05 | 0 | 0.00015271 | 0.00015902 | 0.00012939 | 0 | 0 | 0 | 0.00033203 | 0.00032989 | 0.00033388 | 0.00033168 | 0.00038947 | 0.00023753 | 0.00010648 | 0.00020363 | 0.00019835 | 0.00015024 | 0.00013106 | 7.2967e-05 | 0.00034352 | 0 | 0.00017524 | 0.0001781 | 0.00019053 | 0.0001672 | 0.00019052
On Peak | 8203 | 12/08/18 06:00 PM EST | 12 | 8 | 19 | Weekend | Winter | Off Peak |  | 0.00011411 | 9.0102e-05 | 9.9298e-05 | 0.00014391 | 0.00013471 | 0.00018852 | 7.0287e-05 | 0.00021179 | 0.00016649 | 0.00016918 | 1.3176e-05 | 0 | 0.00016176 | 0.00016007 | 0.00012611 | 0 | 0 | 0 | 0.00034662 | 0.00034404 | 0.00034269 | 0.00033736 | 0.00039163 | 0.00023533 | 0.00010832 | 0.00018069 | 0.00020694 | 0.00015433 | 0.0001333 | 7.4892e-05 | 0.0003524 | 0 | 0.00017976 | 0.00018308 | 0.00019519 | 0.00017062 | 0.00019386
On Peak | 8204 | 12/08/18 07:00 PM EST | 12 | 8 | 20 | Weekend | Winter | Off Peak |  | 0.00011269 | 8.6e-05 | 9.9449e-05 | 0.00020567 | 0.00010909 | 0.00016692 | 0.00011281 | 0.0002126 | 0.00019498 | 0.00018311 | 1.5151e-05 | 0 | 0.00016747 | 0.00015535 | 0.00013088 | 0 | 0 | 0 | 0.00033922 | 0.00033737 | 0.00034943 | 0.0003464 | 0.00038578 | 0.00022417 | 0.00010667 | 0.00016052 | 0.00020996 | 0.0001565 | 0.00013687 | 7.6365e-05 | 0.00035173 | 0 | 0.00017943 | 0.00018251 | 0.00019547 | 0.00017319 | 0.00019626
On Peak | 8205 | 12/08/18 08:00 PM EST | 12 | 8 | 21 | Weekend | Winter | Off Peak |  | 0.00011081 | 8.7071e-05 | 0.00010113 | 0.000235 | 0.00011117 | 0.00017009 | 0.0001661 | 0.00020254 | 0.00018564 | 0.00017473 | 1.489e-05 | 0 | 0.00017382 | 0.00014243 | 0.00012747 | 0 | 0 | 0 | 0.00034036 | 0.00032976 | 0.0003549 | 0.00034562 | 0.00038226 | 0.00020921 | 0.00010572 | 0.00016498 | 0.00020004 | 0.00015475 | 0.00013657 | 7.756e-05 | 0.00035029 | 0 | 0.00017869 | 0.00018183 | 0.00019442 | 0.00017269 | 0.00019557
On Peak | 8206 | 12/08/18 09:00 PM EST | 12 | 8 | 22 | Weekend | Winter | Off Peak |  | 0.0001073 | 8.6203e-05 | 9.77e-05 | 0.00021306 | 9.3484e-05 | 0.00012938 | 0.00011985 | 0.0001605 | 0.00014261 | 0.00014004 | 1.9156e-05 | 0 | 0.00017746 | 0.00013895 | 0.00012811 | 0 | 0 | 0 | 0.00033322 | 0.00032025 | 0.00035788 | 0.00035435 | 0.00036703 | 0.0001896 | 0.00010266 | 0.00012607 | 0.00015838 | 0.00015551 | 0.00014002 | 7.8212e-05 | 0.00034644 | 0 | 0.00017672 | 0.00017961 | 0.0001931 | 0.00017455 | 0.00019672
On Peak | 8207 | 12/08/18 10:00 PM EST | 12 | 8 | 23 | Weekend | Winter | Off Peak |  | 0.0001024 | 8.5478e-05 | 9.8144e-05 | 0.00020163 | 6.8955e-05 | 0.00013181 | 0.0001125 | 0.0001229 | 0.00012255 | 0.00010045 | 2.4678e-05 | 0 | 0.00016275 | 0.00013683 | 0.00012383 | 0 | 0 | 0 | 0.0003094 | 0.00029818 | 0.0003542 | 0.00035032 | 0.00033429 | 0.0001677 | 9.9119e-05 | 0.00012594 | 0.00012157 | 0.00014688 | 0.00013842 | 7.7407e-05 | 0.00032923 | 0 | 0.00016795 | 0.00017064 | 0.00018433 | 0.00016991 | 0.00019022
On Peak | 8208 | 12/08/18 11:00 PM EST | 12 | 8 | 24 | Weekend | Winter | Off Peak |  | 9.7741e-05 | 8.3648e-05 | 9.661e-05 | 0.0001654 | 5.2844e-05 | 9.0559e-05 | 0.0001054 | 8.6521e-05 | 0.00010216 | 8.9948e-05 | 2.2756e-05 | 0 | 0.00012949 | 0.00012239 | 0.00012069 | 0 | 0 | 0 | 0.00029543 | 0.00028631 | 0.0003546 | 0.00034969 | 0.00031628 | 0.00013627 | 9.5319e-05 | 8.7765e-05 | 8.7534e-05 | 0.0001255 | 0.00013817 | 7.7495e-05 | 0.00032046 | 0 | 0.00016347 | 0.00016608 | 0.00017994 | 0.00016797 | 0.00018725
On Peak | 8209 | 12/09/18 12:00 AM EST | 12 | 9 | 1 | Weekend | Winter | Off Peak |  | 9.2732e-05 | 8.019e-05 | 9.6373e-05 | 0.000124 | 3.9795e-05 | 4.7626e-05 | 7.4843e-05 | 6.0963e-05 | 9.0382e-05 | 8.9507e-05 | 2.5603e-05 | 0 | 0.00010162 | 8.6126e-05 | 0.00011468 | 0 | 0 | 0 | 0.0003013 | 0.00029422 | 0.00036186 | 0.00035462 | 0.00029646 | 0.00010978 | 9.1175e-05 | 4.7709e-05 | 6.416e-05 | 9.9144e-05 | 0.00014012 | 7.9081e-05 | 0.00032153 | 0 | 0.00016402 | 0.00016716 | 0.00018072 | 0.00016958 | 0.00018743
On Peak | 8210 | 12/09/18 01:00 AM EST | 12 | 9 | 2 | Weekend | Winter | Off Peak |  | 8.8558e-05 | 8.067e-05 | 9.837e-05 | 7.3829e-05 | 3.2071e-05 | 3.412e-05 | 4.6546e-05 | 4.9575e-05 | 7.3916e-05 | 8.383e-05 | 2.7921e-05 | 0 | 8.3956e-05 | 6.7182e-05 | 0.00010369 | 0 | 0 | 0 | 0.00031607 | 0.0003041 | 0.00036719 | 0.00035801 | 0.00027379 | 9.9298e-05 | 8.8549e-05 | 3.4287e-05 | 5.2842e-05 | 8.2356e-05 | 0.00014146 | 8.0248e-05 | 0.00032332 | 0 | 0.00016493 | 0.00016874 | 0.00018162 | 0.00017088 | 0.00018707
On Peak | 8211 | 12/09/18 02:00 AM EST | 12 | 9 | 3 | Weekend | Winter | Off Peak |  | 8.5737e-05 | 7.9586e-05 | 9.5949e-05 | 4.1801e-05 | 2.7023e-05 | 1.5254e-05 | 4.4787e-05 | 4.0168e-05 | 6.462e-05 | 8.3946e-05 | 3.1008e-05 | 0 | 7.6492e-05 | 6.7715e-05 | 9.759e-05 | 0 | 0 | 0 | 0.00033241 | 0.0003127 | 0.0003718 | 0.00036585 | 0.00025876 | 9.4224e-05 | 8.606e-05 | 1.7066e-05 | 4.3997e-05 | 7.7735e-05 | 0.00014456 | 8.1255e-05 | 0.0003276 | 0 | 0.00016712 | 0.00017131 | 0.00018411 | 0.00017405 | 0.00018923
On Peak | 8212 | 12/09/18 03:00 AM EST | 12 | 9 | 4 | Weekend | Winter | Off Peak |  | 8.5772e-05 | 7.666e-05 | 9.653e-05 | 2.6074e-05 | 2.6303e-05 | 1.0268e-05 | 4.3544e-05 | 3.4428e-05 | 6.2437e-05 | 8.4772e-05 | 2.7616e-05 | 0 | 7.2743e-05 | 6.7324e-05 | 8.9655e-05 | 0 | 0 | 0 | 0.00034742 | 0.00032424 | 0.00037574 | 0.00037065 | 0.00024276 | 8.8832e-05 | 8.5687e-05 | 1.2545e-05 | 3.8825e-05 | 7.426e-05 | 0.00014646 | 8.2115e-05 | 0.00033125 | 0 | 0.00016898 | 0.00017371 | 0.00018612 | 0.00017616 | 0.00019015
On Peak | 8213 | 12/09/18 04:00 AM EST | 12 | 9 | 5 | Weekend | Winter | Off Peak |  | 8.2662e-05 | 7.774e-05 | 9.5506e-05 | 1.5331e-05 | 2.9308e-05 | 7.1516e-06 | 3.9667e-05 | 2.8081e-05 | 6.531e-05 | 9.0027e-05 | 2.4909e-05 | 0 | 7.0038e-05 | 6.4323e-05 | 7.9611e-05 | 0 | 0 | 0 | 0.00037575 | 0.00034387 | 0.00037817 | 0.00037348 | 0.00023796 | 8.8653e-05 | 8.3523e-05 | 9.9273e-06 | 3.3636e-05 | 7.0043e-05 | 0.00014758 | 8.2646e-05 | 0.00034056 | 0 | 0.00017373 | 0.00017914 | 0.00019071 | 0.00017882 | 0.00019221
On Peak | 8214 | 12/09/18 05:00 AM EST | 12 | 9 | 6 | Weekend | Winter | Off Peak |  | 8.2587e-05 | 7.8124e-05 | 9.2796e-05 | 1.4637e-05 | 4.2206e-05 | 1.0302e-05 | 4.8879e-05 | 4.7747e-05 | 6.9081e-05 | 0.00010246 | 2.2528e-05 | 0 | 7.0257e-05 | 6.6644e-05 | 7.4765e-05 | 0 | 0 | 0 | 0.00044137 | 0.00037122 | 0.00038053 | 0.00038341 | 0.00025068 | 9.4161e-05 | 8.3182e-05 | 1.4072e-05 | 5.2053e-05 | 6.9962e-05 | 0.0001515 | 8.3162e-05 | 0.00036329 | 0 | 0.00018532 | 0.00019138 | 0.00020202 | 0.00018637 | 0.0002004
On Peak | 8215 | 12/09/18 06:00 AM EST | 12 | 9 | 7 | Weekend | Winter | Off Peak |  | 8.4981e-05 | 7.6614e-05 | 9.5174e-05 | 1.491e-05 | 6.2347e-05 | 3.245e-05 | 4.7028e-05 | 0.00010564 | 6.7591e-05 | 0.00013472 | 2.3579e-05 | 0 | 6.964e-05 | 6.9575e-05 | 8.0213e-05 | 0 | 0 | 0 | 0.00048721 | 0.00042593 | 0.00038649 | 0.00040314 | 0.00028507 | 0.00010237 | 8.4943e-05 | 3.5389e-05 | 0.00010536 | 7.166e-05 | 0.00015929 | 8.4464e-05 | 0.00039587 | 0 | 0.00020194 | 0.00020862 | 0.00021979 | 0.00019868 | 0.00021447
On Peak | 8216 | 12/09/18 07:00 AM EST | 12 | 9 | 8 | Weekend | Winter | Off Peak |  | 9.039e-05 | 7.6141e-05 | 9.2831e-05 | 3.9896e-05 | 8.9801e-05 | 6.0238e-05 | 6.6466e-05 | 0.00012673 | 0.00010871 | 0.00014364 | 2.3094e-05 | 0 | 8.5234e-05 | 9.2547e-05 | 8.5047e-05 | 0 | 0 | 0 | 0.00045075 | 0.00041148 | 0.00039006 | 0.00041591 | 0.00031914 | 0.00012288 | 8.8402e-05 | 6.2919e-05 | 0.00012678 | 8.7557e-05 | 0.00016434 | 8.5246e-05 | 0.00039695 | 0 | 0.00020249 | 0.00020782 | 0.00022178 | 0.0002028 | 0.00022128
On Peak | 8217 | 12/09/18 08:00 AM EST | 12 | 9 | 9 | Weekend | Winter | Off Peak |  | 9.551e-05 | 8.1188e-05 | 9.3452e-05 | 7.8395e-05 | 0.00013959 | 9.63e-05 | 5.7248e-05 | 0.00017361 | 0.00016062 | 0.00017585 | 2.5937e-05 | 0 | 0.00010703 | 0.00012515 | 9.331e-05 | 0 | 0 | 0 | 0.00039904 | 0.0003734 | 0.0003862 | 0.00039665 | 0.00032723 | 0.00013258 | 9.2931e-05 | 9.8901e-05 | 0.00017307 | 0.00011023 | 0.00015673 | 8.4401e-05 | 0.0003761 | 0 | 0.00019185 | 0.00019636 | 0.00021028 | 0.00019293 | 0.00021217
On Peak | 8218 | 12/09/18 09:00 AM EST | 12 | 9 | 10 | Weekend | Winter | Off Peak |  | 9.8496e-05 | 8.223e-05 | 9.138e-05 | 0.0001408 | 0.00024317 | 0.00013953 | 0.00012091 | 0.00019345 | 0.00016118 | 0.00025015 | 2.2059e-05 | 0 | 0.00012471 | 0.00012509 | 0.00012193 | 0 | 0 | 0 | 0.00034584 | 0.00032594 | 0.00037631 | 0.00037236 | 0.00033811 | 0.00013826 | 9.495e-05 | 0.00014782 | 0.00019509 | 0.00012429 | 0.00014713 | 8.224e-05 | 0.00035132 | 0 | 0.00017921 | 0.00018263 | 0.00019642 | 0.00018084 | 0.00020115
On Peak | 8219 | 12/09/18 10:00 AM EST | 12 | 9 | 11 | Weekend | Winter | Off Peak |  | 0.00010152 | 8.8302e-05 | 9.5068e-05 | 0.00018096 | 0.00026035 | 0.00021475 | 0.00021915 | 0.00018668 | 0.00020009 | 0.00027852 | 1.6469e-05 | 0 | 0.00013278 | 0.00013601 | 0.00013404 | 0 | 0 | 0 | 0.00030916 | 0.00029701 | 0.00034914 | 0.00034285 | 0.00032679 | 0.00014156 | 9.855e-05 | 0.00021875 | 0.00019274 | 0.00013407 | 0.00013547 | 7.6302e-05 | 0.00032479 | 0 | 0.00016568 | 0.00016855 | 0.00018159 | 0.00016678 | 0.00018652
On Peak | 8220 | 12/09/18 11:00 AM EST | 12 | 9 | 12 | Weekend | Winter | Off Peak |  | 0.00010382 | 8.4557e-05 | 9.316e-05 | 0.0001954 | 0.00026617 | 0.00027104 | 0.00019707 | 0.00019526 | 0.00021193 | 0.00022747 | 1.379e-05 | 0 | 0.00013651 | 0.00014262 | 0.00013442 | 0 | 0 | 0 | 0.00027776 | 0.00027992 | 0.00032235 | 0.00031775 | 0.00031242 | 0.00014069 | 9.9333e-05 | 0.0002686 | 0.00019801 | 0.00013807 | 0.00012556 | 7.0448e-05 | 0.00030224 | 0 | 0.00015418 | 0.00015672 | 0.00016919 | 0.0001548 | 0.00017365
On Peak | 8221 | 12/09/18 12:00 PM EST | 12 | 9 | 13 | Weekend | Winter | Off Peak |  | 0.00010703 | 8.4829e-05 | 9.6547e-05 | 0.00018842 | 0.00026689 | 0.00031041 | 0.00019898 | 0.000179 | 0.00018992 | 0.00019399 | 1.4874e-05 | 0 | 0.00014483 | 0.00014871 | 0.00012792 | 0 | 0 | 0 | 0.00026349 | 0.00026766 | 0.0003022 | 0.00029929 | 0.00030415 | 0.00014618 | 0.00010209 | 0.00030365 | 0.00018045 | 0.00014282 | 0.00011826 | 6.6045e-05 | 0.00028765 | 0 | 0.00014674 | 0.00014906 | 0.00016092 | 0.0001464 | 0.00016477
On Peak | 8222 | 12/09/18 01:00 PM EST | 12 | 9 | 14 | Weekend | Winter | Off Peak |  | 0.00010744 | 8.6277e-05 | 9.8977e-05 | 0.00021036 | 0.00025837 | 0.00030035 | 0.00021523 | 0.00016908 | 0.00018503 | 0.00013723 | 1.613e-05 | 0 | 0.00014652 | 0.00015278 | 0.00012817 | 0 | 0 | 0 | 0.0002561 | 0.00026153 | 0.00029373 | 0.00029288 | 0.00031501 | 0.00014886 | 0.00010293 | 0.00029445 | 0.00016805 | 0.000145 | 0.00011573 | 6.4193e-05 | 0.00028431 | 0 | 0.00014503 | 0.000147 | 0.00015897 | 0.00014387 | 0.00016302
On Peak | 8223 | 12/09/18 02:00 PM EST | 12 | 9 | 15 | Weekend | Winter | Off Peak |  | 0.00010544 | 8.7333e-05 | 9.4882e-05 | 0.00019847 | 0.00023087 | 0.00027503 | 0.00021012 | 0.00015236 | 0.00017399 | 0.00013329 | 1.7863e-05 | 0 | 0.00014887 | 0.00015526 | 0.00012979 | 0 | 0 | 0 | 0.00026535 | 0.00026727 | 0.00029569 | 0.00029248 | 0.00033118 | 0.00014601 | 0.00010115 | 0.00026949 | 0.00015237 | 0.00014725 | 0.00011557 | 6.4621e-05 | 0.00029071 | 0 | 0.0001483 | 0.0001503 | 0.00016202 | 0.00014504 | 0.00016514
On Peak | 8224 | 12/09/18 03:00 PM EST | 12 | 9 | 16 | Weekend | Winter | Off Peak |  | 0.0001035 | 8.6615e-05 | 9.7431e-05 | 0.00017279 | 0.00019894 | 0.00027111 | 0.00026529 | 0.0001549 | 0.00016116 | 0.00013997 | 1.9875e-05 | 0 | 0.00015687 | 0.0001587 | 0.00012749 | 0 | 0 | 0 | 0.00027824 | 0.00028391 | 0.00030294 | 0.00030131 | 0.00034813 | 0.00015178 | 9.9993e-05 | 0.00026482 | 0.00015435 | 0.00015179 | 0.00011906 | 6.6205e-05 | 0.00030334 | 0 | 0.00015474 | 0.00015689 | 0.00016892 | 0.00015017 | 0.00017123
On Peak | 8225 | 12/09/18 04:00 PM EST | 12 | 9 | 17 | Weekend | Winter | Off Peak |  | 0.00010613 | 8.9482e-05 | 9.6012e-05 | 0.00015152 | 0.00019752 | 0.0002582 | 0.0002109 | 0.00015499 | 0.00015837 | 0.00014102 | 1.964e-05 | 0 | 0.00016127 | 0.00016481 | 0.00013049 | 0 | 0 | 0 | 0.00030349 | 0.00029823 | 0.00031217 | 0.00031655 | 0.00037191 | 0.00019983 | 0.00010214 | 0.00025175 | 0.00015435 | 0.00015647 | 0.00012508 | 6.8223e-05 | 0.00032087 | 0 | 0.00016368 | 0.00016577 | 0.00017848 | 0.00015826 | 0.00018089
On Peak | 8226 | 12/09/18 05:00 PM EST | 12 | 9 | 18 | Weekend | Winter | Off Peak |  | 0.00011186 | 8.791e-05 | 9.8225e-05 | 0.00012825 | 0.00017154 | 0.00025218 | 0.00020275 | 0.00020596 | 0.00015614 | 0.00013493 | 1.8039e-05 | 0 | 0.00017386 | 0.00016889 | 0.00013435 | 0 | 0 | 0 | 0.00030707 | 0.00031184 | 0.00031932 | 0.00031253 | 0.00038178 | 0.00023753 | 0.00010623 | 0.00024397 | 0.00019922 | 0.00016463 | 0.00012349 | 6.9786e-05 | 0.0003267 | 0 | 0.00016666 | 0.00016926 | 0.00018108 | 0.00015814 | 0.00018101
On Peak | 8227 | 12/09/18 06:00 PM EST | 12 | 9 | 19 | Weekend | Winter | Off Peak |  | 0.00011398 | 8.9891e-05 | 9.9119e-05 | 0.00016876 | 0.00016433 | 0.00023069 | 0.00012521 | 0.00021287 | 0.00016718 | 0.00017019 | 1.8638e-05 | 0 | 0.00018799 | 0.00017386 | 0.00013346 | 0 | 0 | 0 | 0.00031772 | 0.00032261 | 0.00032567 | 0.00031307 | 0.00038061 | 0.00023533 | 0.00010817 | 0.00022215 | 0.000208 | 0.00017291 | 0.00012371 | 7.1172e-05 | 0.00033185 | 0 | 0.00016928 | 0.00017237 | 0.00018353 | 0.00015927 | 0.00018182
On Peak | 8228 | 12/09/18 07:00 PM EST | 12 | 9 | 20 | Weekend | Winter | Off Peak |  | 0.00011262 | 8.5899e-05 | 9.9363e-05 | 0.00023849 | 0.00014937 | 0.00024458 | 0.00029395 | 0.00021367 | 0.00019555 | 0.00018402 | 1.8808e-05 | 0 | 0.00019832 | 0.00018217 | 0.00014026 | 0 | 0 | 0 | 0.00030674 | 0.00031282 | 0.00033027 | 0.00031743 | 0.00037169 | 0.00022417 | 0.00010659 | 0.00023785 | 0.000211 | 0.0001819 | 0.00012543 | 7.2178e-05 | 0.00032779 | 0 | 0.00016721 | 0.00017011 | 0.0001818 | 0.00015977 | 0.00018191
On Peak | 8229 | 12/09/18 08:00 PM EST | 12 | 9 | 21 | Weekend | Winter | Off Peak |  | 0.00011081 | 8.708e-05 | 0.00010114 | 0.00027983 | 0.00014902 | 0.000244 | 0.00030744 | 0.00020366 | 0.00018612 | 0.00017543 | 1.774e-05 | 0 | 0.00020193 | 0.00017666 | 0.00013691 | 0 | 0 | 0 | 0.00030516 | 0.00030285 | 0.00033437 | 0.00031281 | 0.00036557 | 0.00020921 | 0.00010573 | 0.00023768 | 0.0002011 | 0.00018122 | 0.0001236 | 7.3073e-05 | 0.00032369 | 0 | 0.00016512 | 0.00016812 | 0.00017915 | 0.00015758 | 0.00017933
On Peak | 8230 | 12/09/18 09:00 PM EST | 12 | 9 | 22 | Weekend | Winter | Off Peak |  | 0.00010739 | 8.6333e-05 | 9.7811e-05 | 0.00027459 | 0.00011742 | 0.0001949 | 0.00022124 | 0.00016131 | 0.00014276 | 0.00013988 | 1.8593e-05 | 0 | 0.00018947 | 0.00017296 | 0.00013253 | 0 | 0 | 0 | 0.0002952 | 0.00029102 | 0.00033583 | 0.00031755 | 0.00034796 | 0.0001896 | 0.00010275 | 0.00018904 | 0.0001591 | 0.00017315 | 0.00012547 | 7.3394e-05 | 0.00031715 | 0 | 0.00016179 | 0.00016458 | 0.00017622 | 0.0001577 | 0.00017856
On Peak | 8231 | 12/09/18 10:00 PM EST | 12 | 9 | 23 | Weekend | Winter | Off Peak |  | 0.00010257 | 8.5741e-05 | 9.8367e-05 | 0.00024124 | 8.0786e-05 | 0.00015525 | 0.00017709 | 0.00012358 | 0.00012264 | 9.9555e-05 | 1.9198e-05 | 0 | 0.00015655 | 0.00014294 | 0.0001236 | 0 | 0 | 0 | 0.00026573 | 0.00026451 | 0.0003286 | 0.00030685 | 0.00031171 | 0.0001677 | 9.931e-05 | 0.00014953 | 0.00012213 | 0.00014579 | 0.00012125 | 7.1814e-05 | 0.00029511 | 0 | 0.00015054 | 0.00015317 | 0.0001646 | 0.00015011 | 0.00016884
On Peak | 8232 | 12/09/18 11:00 PM EST | 12 | 9 | 24 | Weekend | Winter | Off Peak |  | 9.8009e-05 | 8.4063e-05 | 9.6964e-05 | 0.000182 | 5.698e-05 | 9.5569e-05 | 0.00015655 | 8.7152e-05 | 0.0001021 | 8.8575e-05 | 1.5682e-05 | 0 | 0.0001181 | 0.00010645 | 0.00011641 | 0 | 0 | 0 | 0.00024654 | 0.00024852 | 0.00032532 | 0.00029989 | 0.00029026 | 0.00013627 | 9.5621e-05 | 9.397e-05 | 8.8012e-05 | 0.00011402 | 0.0001185 | 7.1096e-05 | 0.00028171 | 0 | 0.0001437 | 0.00014627 | 0.0001575 | 0.00014535 | 0.0001628
On Peak | 8233 | 12/10/18 12:00 AM EST | 12 | 10 | 1 | Weekday | Winter | Off Peak |  | 9.2558e-05 | 8.0849e-05 | 9.6163e-05 | 0.0001221 | 3.9522e-05 | 5.0157e-05 | 9.8533e-05 | 5.4544e-05 | 8.3935e-05 | 8.6611e-05 | 1.5707e-05 | 0 | 9.0326e-05 | 6.5325e-05 | 0.00010889 | 0 | 0 | 0 | 0.00024864 | 0.00025342 | 0.00033025 | 0.00029973 | 0.00026776 | 0.00010844 | 9.1131e-05 | 5.0585e-05 | 5.7946e-05 | 8.5847e-05 | 0.00011843 | 7.2174e-05 | 0.00027933 | 0 | 0.00014249 | 0.00014562 | 0.00015621 | 0.00014475 | 0.00016055
On Peak | 8234 | 12/10/18 01:00 AM EST | 12 | 10 | 2 | Weekday | Winter | Off Peak |  | 8.8536e-05 | 8.1004e-05 | 9.7602e-05 | 6.9956e-05 | 2.9237e-05 | 3.2963e-05 | 4.9238e-05 | 4.3712e-05 | 6.9981e-05 | 8.1487e-05 | 2.0086e-05 | 0 | 7.8773e-05 | 5.8013e-05 | 9.1941e-05 | 0 | 0 | 0 | 0.00026409 | 0.00026375 | 0.00033653 | 0.00030208 | 0.0002445 | 9.5009e-05 | 8.8488e-05 | 3.3094e-05 | 4.7285e-05 | 7.4619e-05 | 0.00011936 | 7.3545e-05 | 0.00028113 | 0 | 0.00014341 | 0.00014729 | 0.00015701 | 0.00014573 | 0.0001598
On Peak | 8235 | 12/10/18 02:00 AM EST | 12 | 10 | 3 | Weekday | Winter | Off Peak |  | 8.6377e-05 | 7.9394e-05 | 9.6414e-05 | 4.259e-05 | 2.7777e-05 | 1.7128e-05 | 4.1399e-05 | 3.7699e-05 | 6.4037e-05 | 7.839e-05 | 1.9118e-05 | 0 | 7.3699e-05 | 5.6062e-05 | 7.9292e-05 | 0 | 0 | 0 | 0.00028018 | 0.00027213 | 0.00034184 | 0.00030847 | 0.00022885 | 8.972e-05 | 8.6543e-05 | 1.87e-05 | 4.1446e-05 | 6.909e-05 | 0.00012189 | 7.4706e-05 | 0.00028496 | 0 | 0.00014536 | 0.0001497 | 0.00015914 | 0.00014837 | 0.00016134
On Peak | 8236 | 12/10/18 03:00 AM EST | 12 | 10 | 4 | Weekday | Winter | Off Peak |  | 8.6115e-05 | 7.8308e-05 | 9.7162e-05 | 2.9404e-05 | 2.6746e-05 | 1e-05 | 4.2775e-05 | 3.0454e-05 | 6.0943e-05 | 8.2837e-05 | 1.8516e-05 | 0 | 7.0965e-05 | 5.6847e-05 | 7.4451e-05 | 0 | 0 | 0 | 0.00029654 | 0.00028464 | 0.0003473 | 0.00031301 | 0.00021269 | 8.7856e-05 | 8.6278e-05 | 1.2323e-05 | 3.51e-05 | 6.7084e-05 | 0.00012368 | 7.59e-05 | 0.00028922 | 0 | 0.00014754 | 0.00015249 | 0.00016138 | 0.00015051 | 0.00016224
On Peak | 8237 | 12/10/18 04:00 AM EST | 12 | 10 | 5 | Weekday | Winter | Off Peak |  | 8.4371e-05 | 7.8416e-05 | 9.6116e-05 | 2.0035e-05 | 3.419e-05 | 8.5794e-06 | 3.9039e-05 | 2.9204e-05 | 6.932e-05 | 9.3893e-05 | 1.7765e-05 | 0 | 6.9418e-05 | 5.6355e-05 | 7.0651e-05 | 0 | 0 | 0 | 0.00032739 | 0.00030618 | 0.00035191 | 0.00031704 | 0.00020843 | 8.7288e-05 | 8.4923e-05 | 1.1592e-05 | 3.5069e-05 | 6.5443e-05 | 0.00012527 | 7.6907e-05 | 0.00030014 | 0 | 0.00015311 | 0.00015882 | 0.00016682 | 0.00015384 | 0.00016498
On Peak | 8238 | 12/10/18 05:00 AM EST | 12 | 10 | 6 | Weekday | Winter | Off Peak |  | 8.5798e-05 | 7.9625e-05 | 9.3764e-05 | 1.9218e-05 | 5.3895e-05 | 1.8215e-05 | 5.4538e-05 | 7.1944e-05 | 8.5482e-05 | 0.00016481 | 1.588e-05 | 0 | 7.1497e-05 | 6.43e-05 | 7.4647e-05 | 0 | 0 | 0 | 0.0003916 | 0.00033241 | 0.00035324 | 0.00032498 | 0.0002202 | 0.00010027 | 8.5828e-05 | 2.2244e-05 | 7.8073e-05 | 6.9784e-05 | 0.00012841 | 7.7198e-05 | 0.00032154 | 0 | 0.00016403 | 0.0001704 | 0.00017733 | 0.00016053 | 0.00017224
On Peak | 8239 | 12/10/18 06:00 AM EST | 12 | 10 | 7 | Weekday | Winter | On Peak |  | 9.3094e-05 | 7.9898e-05 | 9.7678e-05 | 3.0456e-05 | 8.8103e-05 | 5.8301e-05 | 4.9565e-05 | 0.00017411 | 0.00011465 | 0.00023202 | 8.4923e-06 | 0 | 7.3408e-05 | 7.5389e-05 | 8.1514e-05 | 0 | 0 | 0 | 0.00043273 | 0.00038347 | 0.0003558 | 0.0003398 | 0.00025208 | 0.00011989 | 9.1553e-05 | 6.0591e-05 | 0.00017441 | 7.5612e-05 | 0.00013427 | 7.7758e-05 | 0.00035026 | 0 | 0.00017868 | 0.00018565 | 0.00019288 | 0.00017061 | 0.0001839
On Peak | 8240 | 12/10/18 07:00 AM EST | 12 | 10 | 8 | Weekday | Winter | On Peak |  | 9.9529e-05 | 7.9305e-05 | 9.2792e-05 | 7.2375e-05 | 0.00012182 | 0.00010244 | 7.3321e-05 | 0.00020163 | 0.00018248 | 0.00020403 | 7.0646e-06 | 0 | 8.5028e-05 | 0.00010723 | 7.8872e-05 | 0 | 0 | 0 | 0.00039007 | 0.00036416 | 0.00035393 | 0.00034603 | 0.00028232 | 0.00013389 | 9.5393e-05 | 0.00010329 | 0.00020078 | 9.0999e-05 | 0.00013673 | 7.7349e-05 | 0.00034596 | 0 | 0.00017648 | 0.00018207 | 0.00019182 | 0.0001717 | 0.00018744
On Peak | 8241 | 12/10/18 08:00 AM EST | 12 | 10 | 9 | Weekday | Winter | On Peak |  | 9.9248e-05 | 8.234e-05 | 9.4951e-05 | 9.8051e-05 | 0.00014942 | 0.00013804 | 5.5779e-05 | 0.0002025 | 0.00020285 | 0.00019843 | 8.408e-06 | 0 | 9.8978e-05 | 0.00012107 | 7.7817e-05 | 0 | 0 | 0 | 0.00033161 | 0.00032075 | 0.00034355 | 0.00032029 | 0.00028604 | 0.00012044 | 9.5962e-05 | 0.00013675 | 0.00020228 | 0.00010202 | 0.00012656 | 7.508e-05 | 0.00031926 | 0 | 0.00016286 | 0.00016754 | 0.00017704 | 0.00015874 | 0.00017498
On Peak | 8242 | 12/10/18 09:00 AM EST | 12 | 10 | 10 | Weekday | Winter | On Peak |  | 9.6877e-05 | 8.1949e-05 | 9.3013e-05 | 0.00012404 | 0.00019959 | 0.00012982 | 9.7947e-05 | 0.00017844 | 0.00015138 | 0.000211 | 1.0009e-05 | 0 | 0.00010507 | 0.00010785 | 9.3834e-05 | 0 | 0 | 0 | 0.00027872 | 0.00027344 | 0.00033187 | 0.00029634 | 0.00029542 | 0.00011707 | 9.3967e-05 | 0.00013487 | 0.00017894 | 0.0001038 | 0.00011709 | 7.2527e-05 | 0.00029404 | 0 | 0.00015 | 0.00015356 | 0.00016302 | 0.00014666 | 0.00016391
On Peak | 8243 | 12/10/18 10:00 AM EST | 12 | 10 | 11 | Weekday | Winter | On Peak |  | 9.6548e-05 | 8.4995e-05 | 9.6101e-05 | 0.00012898 | 0.00019418 | 0.00016108 | 0.0001627 | 0.00013581 | 0.00016276 | 0.00017414 | 1.0304e-05 | 0 | 0.00011081 | 0.00011212 | 0.0001052 | 0 | 0 | 0 | 0.00025179 | 0.00025204 | 0.00031086 | 0.00027589 | 0.0002874 | 0.00011068 | 9.4624e-05 | 0.00016394 | 0.00013945 | 0.00011015 | 0.00010901 | 6.7936e-05 | 0.0002747 | 0 | 0.00014013 | 0.00014322 | 0.00015233 | 0.00013674 | 0.00015362
On Peak | 8244 | 12/10/18 11:00 AM EST | 12 | 10 | 12 | Weekday | Winter | On Peak |  | 9.7019e-05 | 8.2365e-05 | 9.4491e-05 | 0.00012348 | 0.00017849 | 0.00019407 | 0.00015542 | 0.00014763 | 0.00016878 | 0.00019702 | 9.5007e-06 | 0 | 0.00011793 | 0.00011954 | 0.0001091 | 0 | 0 | 0 | 0.00023083 | 0.00024285 | 0.00029149 | 0.00026016 | 0.00027693 | 0.00011094 | 9.4326e-05 | 0.00019168 | 0.00015162 | 0.00011674 | 0.0001028 | 6.3703e-05 | 0.00025994 | 0 | 0.0001326 | 0.00013546 | 0.00014434 | 0.0001291 | 0.00014534
On Peak | 8245 | 12/10/18 12:00 PM EST | 12 | 10 | 13 | Weekday | Winter | On Peak |  | 0.00010091 | 8.3459e-05 | 9.6899e-05 | 0.0001188 | 0.00018024 | 0.00021938 | 0.00019415 | 0.00014236 | 0.00015848 | 0.0001325 | 8.1781e-06 | 0 | 0.00012607 | 0.00012498 | 0.00011216 | 0 | 0 | 0 | 0.00022447 | 0.00023654 | 0.0002776 | 0.00024854 | 0.00027183 | 0.00011035 | 9.7572e-05 | 0.00021536 | 0.00014262 | 0.00012303 | 9.8207e-05 | 6.0668e-05 | 0.00025134 | 0 | 0.00012822 | 0.00013096 | 0.00013943 | 0.00012394 | 0.00013987
On Peak | 8246 | 12/10/18 01:00 PM EST | 12 | 10 | 14 | Weekday | Winter | On Peak |  | 0.00010032 | 8.4014e-05 | 9.9028e-05 | 0.00014983 | 0.00017608 | 0.00022294 | 0.00020099 | 0.00013322 | 0.00015604 | 0.00011202 | 9.6059e-06 | 0 | 0.0001209 | 0.00012636 | 0.00011672 | 0 | 0 | 0 | 0.00021964 | 0.00023219 | 0.00027109 | 0.00024411 | 0.00028327 | 0.00010745 | 9.7519e-05 | 0.00021836 | 0.00013316 | 0.00012186 | 9.6455e-05 | 5.9245e-05 | 0.00024975 | 0 | 0.0001274 | 0.00012982 | 0.00013845 | 0.00012234 | 0.00013909
On Peak | 8247 | 12/10/18 02:00 PM EST | 12 | 10 | 15 | Weekday | Winter | On Peak |  | 9.8328e-05 | 8.6314e-05 | 9.5569e-05 | 0.00013356 | 0.00017954 | 0.0002006 | 0.00022235 | 0.00011855 | 0.00014346 | 0.00011058 | 1.1515e-05 | 0 | 0.0001216 | 0.00012931 | 0.00011918 | 0 | 0 | 0 | 0.00022858 | 0.00023762 | 0.00027258 | 0.00024332 | 0.00029904 | 0.00011365 | 9.6031e-05 | 0.00019941 | 0.00011938 | 0.00012362 | 9.6143e-05 | 5.957e-05 | 0.00025578 | 0 | 0.00013048 | 0.00013293 | 0.00014129 | 0.00012332 | 0.000141
On Peak | 8248 | 12/10/18 03:00 PM EST | 12 | 10 | 16 | Weekday | Winter | On Peak |  | 9.7675e-05 | 8.5233e-05 | 9.958e-05 | 0.00011641 | 0.00015188 | 0.00019712 | 0.00021892 | 0.00012079 | 0.00013894 | 0.00011566 | 1.5776e-05 | 0 | 0.00013451 | 0.0001416 | 0.00011832 | 0 | 0 | 0 | 0.00024165 | 0.00025436 | 0.00027978 | 0.00025212 | 0.00031605 | 0.00012662 | 9.591e-05 | 0.00019388 | 0.00012143 | 0.00013367 | 9.9622e-05 | 6.1144e-05 | 0.00026846 | 0 | 0.00013694 | 0.00013955 | 0.00014822 | 0.00012845 | 0.00014708
On Peak | 8249 | 12/10/18 04:00 PM EST | 12 | 10 | 17 | Weekday | Winter | On Peak |  | 0.00010262 | 8.8565e-05 | 9.6752e-05 | 0.00011967 | 0.00014755 | 0.00019967 | 0.00019733 | 0.00012933 | 0.00014054 | 0.00013877 | 1.7707e-05 | 0 | 0.00014712 | 0.00015446 | 0.00012522 | 0 | 0 | 0 | 0.00026854 | 0.00026996 | 0.00029033 | 0.00026878 | 0.00034098 | 0.00018346 | 9.959e-05 | 0.00019518 | 0.00013047 | 0.00014526 | 0.0001062 | 6.3449e-05 | 0.00028734 | 0 | 0.00014658 | 0.00014913 | 0.00015853 | 0.00013723 | 0.00015751
On Peak | 8250 | 12/10/18 05:00 PM EST | 12 | 10 | 18 | Weekday | Winter | On Peak | On Peak | 0.00011149 | 8.8112e-05 | 9.9371e-05 | 0.00011315 | 0.00013338 | 0.00019702 | 0.00019304 | 0.00020321 | 0.00016003 | 0.00013452 | 1.9211e-05 | 0 | 0.00016644 | 0.000161 | 0.00013065 | 0 | 0 | 0 | 0.00027533 | 0.00028622 | 0.00030011 | 0.00026755 | 0.00035315 | 0.00023082 | 0.00010615 | 0.00019151 | 0.00019695 | 0.00015777 | 0.00010572 | 6.5587e-05 | 0.00029588 | 0 | 0.00015093 | 0.00015404 | 0.00016264 | 0.00013849 | 0.00015914
On Peak | 8251 | 12/10/18 06:00 PM EST | 12 | 10 | 19 | Weekday | Winter | On Peak | On Peak | 0.00011495 | 9.0166e-05 | 0.00010018 | 0.00017454 | 0.00014276 | 0.00017813 | 7.8675e-05 | 0.00020994 | 0.00016584 | 0.00015888 | 2.0668e-05 | 0 | 0.00018892 | 0.00016887 | 0.0001446 | 0 | 0 | 0 | 0.00028999 | 0.00030032 | 0.00030987 | 0.00027168 | 0.00035481 | 0.00023732 | 0.00010904 | 0.00017239 | 0.00020466 | 0.00017389 | 0.00010735 | 6.7721e-05 | 0.00030445 | 0 | 0.00015531 | 0.00015894 | 0.00016699 | 0.00014137 | 0.00016187
On Peak | 8252 | 12/10/18 07:00 PM EST | 12 | 10 | 20 | Weekday | Winter | On Peak |  | 0.00011427 | 8.6576e-05 | 9.855e-05 | 0.00027108 | 0.00012452 | 0.00018496 | 0.00016193 | 0.00021325 | 0.00016633 | 0.00017986 | 2.1428e-05 | 0 | 0.00019932 | 0.00018396 | 0.00015933 | 0 | 0 | 0 | 0.00028308 | 0.00029389 | 0.00031777 | 0.00027981 | 0.00034863 | 0.00023013 | 0.00010777 | 0.00017919 | 0.00020886 | 0.00018665 | 0.00011056 | 6.9446e-05 | 0.00030383 | 0 | 0.00015499 | 0.00015847 | 0.00016719 | 0.00014368 | 0.00016394
On Peak | 8253 | 12/10/18 08:00 PM EST | 12 | 10 | 21 | Weekday | Winter | On Peak |  | 0.00011239 | 8.9108e-05 | 0.00010061 | 0.00029651 | 0.00012873 | 0.00019096 | 0.00018938 | 0.00022285 | 0.00018252 | 0.00017899 | 1.9995e-05 | 0 | 0.00020218 | 0.00017869 | 0.00015676 | 0 | 0 | 0 | 0.00028662 | 0.00028799 | 0.00032589 | 0.0002801 | 0.0003456 | 0.00021875 | 0.00010711 | 0.00018563 | 0.00021819 | 0.00018583 | 0.00011068 | 7.1221e-05 | 0.00030398 | 0 | 0.00015506 | 0.00015868 | 0.00016694 | 0.0001438 | 0.00016386
On Peak | 8254 | 12/10/18 09:00 PM EST | 12 | 10 | 22 | Weekday | Winter | On Peak |  | 0.00010836 | 8.7912e-05 | 9.8162e-05 | 0.00027517 | 0.00010099 | 0.00014754 | 0.00011921 | 0.00018573 | 0.0001655 | 0.00012989 | 2.2517e-05 | 0 | 0.00018801 | 0.0001685 | 0.00015411 | 0 | 0 | 0 | 0.00028225 | 0.00028055 | 0.00033159 | 0.0002903 | 0.0003312 | 0.00020167 | 0.00010374 | 0.00014281 | 0.00018141 | 0.00017517 | 0.00011471 | 7.2467e-05 | 0.00030203 | 0 | 0.00015407 | 0.00015752 | 0.00016662 | 0.00014647 | 0.00016584
On Peak | 8255 | 12/10/18 10:00 PM EST | 12 | 10 | 23 | Weekday | Winter | Off Peak |  | 0.00010336 | 8.6113e-05 | 0.00010001 | 0.00025338 | 6.7663e-05 | 0.00012557 | 9.7151e-05 | 0.00013595 | 0.000138 | 9.6678e-05 | 2.6694e-05 | 0 | 0.0001552 | 0.00013669 | 0.0001418 | 0 | 0 | 0 | 0.00026136 | 0.00026069 | 0.00033081 | 0.00028781 | 0.00029942 | 0.00016904 | 0.00010014 | 0.00011987 | 0.00013376 | 0.00014665 | 0.00011372 | 7.2297e-05 | 0.00028686 | 0 | 0.00014633 | 0.00014968 | 0.0001589 | 0.00014269 | 0.00016023
On Peak | 8256 | 12/10/18 11:00 PM EST | 12 | 10 | 24 | Weekday | Winter | Off Peak |  | 9.7866e-05 | 8.3518e-05 | 9.7751e-05 | 0.00018801 | 5.3553e-05 | 7.5678e-05 | 7.3345e-05 | 9.2443e-05 | 0.00010809 | 8.1909e-05 | 2.3349e-05 | 0 | 0.00011645 | 0.00010774 | 0.0001264 | 0 | 0 | 0 | 0.00024885 | 0.0002499 | 0.00033243 | 0.00028789 | 0.00028185 | 0.00013538 | 9.5533e-05 | 7.3736e-05 | 9.2641e-05 | 0.00011556 | 0.00011375 | 7.2651e-05 | 0.00027904 | 0 | 0.00014234 | 0.00014563 | 0.00015501 | 0.00014115 | 0.00015766
On Peak | 8257 | 12/11/18 12:00 AM EST | 12 | 11 | 1 | Weekday | Winter | Off Peak |  | 9.3362e-05 | 8.2155e-05 | 9.7292e-05 | 0.00011037 | 3.5676e-05 | 3.958e-05 | 6.028e-05 | 5.5213e-05 | 8.3259e-05 | 8.2985e-05 | 2.0743e-05 | 0 | 8.9553e-05 | 6.1827e-05 | 0.00011556 | 0 | 0 | 0 | 0.00025551 | 0.00025837 | 0.00034046 | 0.00029291 | 0.00026214 | 0.00010844 | 9.2058e-05 | 3.9818e-05 | 5.8293e-05 | 8.5631e-05 | 0.00011574 | 7.4406e-05 | 0.00028055 | 0 | 0.00014311 | 0.00014697 | 0.00015599 | 0.00014287 | 0.00015794
On Peak | 8258 | 12/11/18 01:00 AM EST | 12 | 11 | 2 | Weekday | Winter | Off Peak |  | 8.928e-05 | 8.221e-05 | 9.8644e-05 | 6.4665e-05 | 2.8894e-05 | 3.034e-05 | 3.9869e-05 | 4.4364e-05 | 6.9338e-05 | 7.8126e-05 | 2.3282e-05 | 0 | 7.7565e-05 | 5.5272e-05 | 9.4652e-05 | 0 | 0 | 0 | 0.00027527 | 0.00027204 | 0.00034956 | 0.00030014 | 0.00024129 | 9.5009e-05 | 8.9345e-05 | 3.0479e-05 | 4.7634e-05 | 7.3674e-05 | 0.0001186 | 7.6393e-05 | 0.00028594 | 0 | 0.00014586 | 0.00015046 | 0.00015889 | 0.00014603 | 0.00015954
On Peak | 8259 | 12/11/18 02:00 AM EST | 12 | 11 | 3 | Weekday | Winter | Off Peak |  | 8.7055e-05 | 8.0489e-05 | 9.7358e-05 | 4.0531e-05 | 2.6616e-05 | 1.2432e-05 | 4.0845e-05 | 3.8305e-05 | 6.344e-05 | 7.5285e-05 | 2.4359e-05 | 0 | 7.3134e-05 | 5.8194e-05 | 8.1275e-05 | 0 | 0 | 0 | 0.00029563 | 0.00028371 | 0.00035731 | 0.00031156 | 0.00022802 | 8.972e-05 | 8.7323e-05 | 1.4418e-05 | 4.1772e-05 | 6.9887e-05 | 0.00012311 | 7.8087e-05 | 0.00029332 | 0 | 0.00014963 | 0.00015466 | 0.00016312 | 0.00015088 | 0.00016348
On Peak | 8260 | 12/11/18 03:00 AM EST | 12 | 11 | 4 | Weekday | Winter | Off Peak |  | 8.6703e-05 | 7.9253e-05 | 9.7976e-05 | 2.7749e-05 | 2.6744e-05 | 8.946e-06 | 4.0185e-05 | 3.096e-05 | 6.0413e-05 | 8.0159e-05 | 2.3971e-05 | 0 | 7.0349e-05 | 5.797e-05 | 7.6704e-05 | 0 | 0 | 0 | 0.00031668 | 0.00029989 | 0.00036561 | 0.00032196 | 0.00021467 | 8.7856e-05 | 8.6953e-05 | 1.1317e-05 | 3.5365e-05 | 6.7583e-05 | 0.00012722 | 7.9902e-05 | 0.00030163 | 0 | 0.00015387 | 0.00015949 | 0.00016778 | 0.00015559 | 0.00016717
On Peak | 8261 | 12/11/18 04:00 AM EST | 12 | 11 | 5 | Weekday | Winter | Off Peak |  | 8.4873e-05 | 7.9219e-05 | 9.6807e-05 | 1.7633e-05 | 3.1099e-05 | 6.1816e-06 | 3.9043e-05 | 2.9616e-05 | 6.8903e-05 | 9.1679e-05 | 2.4891e-05 | 0 | 6.9127e-05 | 5.7372e-05 | 7.2779e-05 | 0 | 0 | 0 | 0.00035345 | 0.00032606 | 0.00037394 | 0.00033303 | 0.00021365 | 8.7288e-05 | 8.5498e-05 | 9.2013e-06 | 3.5284e-05 | 6.604e-05 | 0.00013159 | 8.1722e-05 | 0.00031754 | 0 | 0.00016198 | 0.00016833 | 0.00017615 | 0.00016202 | 0.00017325
On Peak | 8262 | 12/11/18 05:00 AM EST | 12 | 11 | 6 | Weekday | Winter | Off Peak |  | 8.6215e-05 | 8.0289e-05 | 9.4334e-05 | 1.7983e-05 | 4.4996e-05 | 1.7341e-05 | 5.0296e-05 | 7.2349e-05 | 8.5146e-05 | 0.00016294 | 2.0632e-05 | 0 | 7.2505e-05 | 6.6361e-05 | 7.9346e-05 | 0 | 0 | 0 | 0.00042225 | 0.00035587 | 0.00037807 | 0.0003466 | 0.00022815 | 0.00010027 | 8.6305e-05 | 2.0595e-05 | 7.8307e-05 | 7.1844e-05 | 0.00013695 | 8.2624e-05 | 0.00034288 | 0 | 0.00017491 | 0.0001819 | 0.000189 | 0.00017118 | 0.0001832
On Peak | 8263 | 12/11/18 06:00 AM EST | 12 | 11 | 7 | Weekday | Winter | On Peak |  | 9.3431e-05 | 8.043e-05 | 9.8134e-05 | 3.0881e-05 | 7.2129e-05 | 4.8424e-05 | 5.4552e-05 | 0.00017474 | 0.0001143 | 0.00023095 | 1.0369e-05 | 0 | 7.4392e-05 | 7.2587e-05 | 8.5661e-05 | 0 | 0 | 0 | 0.00046321 | 0.00040678 | 0.00037993 | 0.00036223 | 0.00026089 | 0.00011989 | 9.1937e-05 | 5.0605e-05 | 0.00017489 | 7.5986e-05 | 0.00014313 | 8.3032e-05 | 0.00037179 | 0 | 0.00018966 | 0.00019719 | 0.00020473 | 0.00018155 | 0.00019523
On Peak | 8264 | 12/11/18 07:00 AM EST | 12 | 11 | 8 | Weekday | Winter | On Peak |  | 9.9799e-05 | 7.9731e-05 | 9.3157e-05 | 8.2365e-05 | 0.00010916 | 8.0539e-05 | 8.6099e-05 | 0.00020226 | 0.0001824 | 0.00020324 | 1.2382e-05 | 0 | 8.6949e-05 | 0.00010773 | 8.6008e-05 | 0 | 0 | 0 | 0.00042149 | 0.00038815 | 0.0003783 | 0.00036987 | 0.00029228 | 0.00013389 | 9.5701e-05 | 8.3122e-05 | 0.00020128 | 9.3469e-05 | 0.00014615 | 8.2675e-05 | 0.00036841 | 0 | 0.00018793 | 0.00019404 | 0.00020422 | 0.00018326 | 0.00019947
On Peak | 8265 | 12/11/18 08:00 AM EST | 12 | 11 | 9 | Weekday | Winter | On Peak |  | 9.9443e-05 | 8.2649e-05 | 9.5215e-05 | 0.00011868 | 0.0001251 | 0.00010483 | 7.2506e-05 | 0.00020308 | 0.00020308 | 0.00019786 | 1.4755e-05 | 0 | 9.9908e-05 | 0.00011736 | 8.558e-05 | 0 | 0 | 0 | 0.00036145 | 0.0003435 | 0.00036657 | 0.00034322 | 0.00029639 | 0.00012044 | 9.6185e-05 | 0.00010566 | 0.00020278 | 0.00010277 | 0.00013562 | 8.011e-05 | 0.0003408 | 0 | 0.00017385 | 0.000179 | 0.00018897 | 0.00016985 | 0.0001866
On Peak | 8266 | 12/11/18 09:00 AM EST | 12 | 11 | 10 | Weekday | Winter | On Peak |  | 9.7016e-05 | 8.2169e-05 | 9.3202e-05 | 0.0001212 | 0.00016363 | 9.9616e-05 | 0.0001429 | 0.00017897 | 0.0001514 | 0.00021077 | 1.3085e-05 | 0 | 0.0001037 | 0.00011058 | 9.8362e-05 | 0 | 0 | 0 | 0.00030346 | 0.00029226 | 0.0003508 | 0.00031518 | 0.00030445 | 0.00011707 | 9.4125e-05 | 0.00010624 | 0.0001794 | 0.00010489 | 0.00012454 | 7.6664e-05 | 0.00031192 | 0 | 0.00015912 | 0.00016306 | 0.00017291 | 0.00015582 | 0.00017353
On Peak | 8267 | 12/11/18 10:00 AM EST | 12 | 11 | 11 | Weekday | Winter | On Peak |  | 9.666e-05 | 8.5173e-05 | 9.6253e-05 | 0.00012536 | 0.00015654 | 0.00013191 | 0.00014534 | 0.00013621 | 0.00016292 | 0.00017394 | 1.2615e-05 | 0 | 0.00010758 | 0.00011487 | 0.00010559 | 0 | 0 | 0 | 0.00027289 | 0.00026803 | 0.00032659 | 0.00029181 | 0.00029525 | 0.00011068 | 9.4752e-05 | 0.00013437 | 0.0001398 | 0.00010955 | 0.0001153 | 7.1375e-05 | 0.00028986 | 0 | 0.00014786 | 0.00015127 | 0.00016071 | 0.00014449 | 0.00016178
On Peak | 8268 | 12/11/18 11:00 AM EST | 12 | 11 | 12 | Weekday | Winter | On Peak |  | 9.7102e-05 | 8.2499e-05 | 9.4607e-05 | 0.00012012 | 0.00015666 | 0.0001561 | 0.00012681 | 0.00014812 | 0.00016903 | 0.00019694 | 1.3675e-05 | 0 | 0.00011143 | 0.00011793 | 0.00010778 | 0 | 0 | 0 | 0.00024729 | 0.00025522 | 0.00030298 | 0.00027254 | 0.00028297 | 0.00011094 | 9.4421e-05 | 0.00015534 | 0.00015206 | 0.00011282 | 0.00010769 | 6.6213e-05 | 0.00027159 | 0 | 0.00013854 | 0.00014163 | 0.0001508 | 0.00013511 | 0.00015166
On Peak | 8269 | 12/11/18 12:00 PM EST | 12 | 11 | 13 | Weekday | Winter | On Peak |  | 0.00010096 | 8.355e-05 | 9.6978e-05 | 0.00011229 | 0.0001627 | 0.00019003 | 0.00012329 | 0.00014279 | 0.00015873 | 0.0001324 | 1.3559e-05 | 0 | 0.00011908 | 0.00012192 | 0.00010895 | 0 | 0 | 0 | 0.00023831 | 0.00024683 | 0.00028636 | 0.00025914 | 0.00027681 | 0.00011035 | 9.7637e-05 | 0.00018588 | 0.00014301 | 0.00011804 | 0.0001024 | 6.2582e-05 | 0.00026099 | 0 | 0.00013313 | 0.00013603 | 0.00014482 | 0.00012902 | 0.00014523
On Peak | 8270 | 12/11/18 01:00 PM EST | 12 | 11 | 14 | Weekday | Winter | On Peak |  | 0.00010035 | 8.4062e-05 | 9.9069e-05 | 0.00013455 | 0.00015037 | 0.00018382 | 0.00016631 | 0.0001336 | 0.00015632 | 0.00011181 | 1.3675e-05 | 0 | 0.00011529 | 0.00012431 | 0.00011216 | 0 | 0 | 0 | 0.0002323 | 0.00024153 | 0.00027845 | 0.00025414 | 0.00028785 | 0.00010745 | 9.7553e-05 | 0.0001805 | 0.00013351 | 0.00011759 | 0.00010042 | 6.0854e-05 | 0.00025854 | 0 | 0.00013188 | 0.00013442 | 0.0001434 | 0.00012709 | 0.00014412
On Peak | 8271 | 12/11/18 02:00 PM EST | 12 | 11 | 15 | Weekday | Winter | On Peak |  | 9.8343e-05 | 8.6339e-05 | 9.5591e-05 | 0.00011978 | 0.00015405 | 0.00017604 | 0.0001852 | 0.0001189 | 0.0001438 | 0.00011044 | 1.4863e-05 | 0 | 0.00011608 | 0.00012758 | 0.00011437 | 0 | 0 | 0 | 0.00024022 | 0.00024611 | 0.00027857 | 0.00025275 | 0.00030306 | 0.00011365 | 9.6048e-05 | 0.00017442 | 0.0001197 | 0.00011946 | 9.9871e-05 | 6.088e-05 | 0.00026371 | 0 | 0.00013452 | 0.00013705 | 0.00014581 | 0.00012772 | 0.00014566
On Peak | 8272 | 12/11/18 03:00 PM EST | 12 | 11 | 16 | Weekday | Winter | On Peak |  | 9.7676e-05 | 8.5233e-05 | 9.9581e-05 | 0.00011546 | 0.00012504 | 0.00016822 | 0.00024941 | 0.0001212 | 0.00013923 | 0.00011561 | 1.7203e-05 | 0 | 0.00013134 | 0.00013629 | 0.0001151 | 0 | 0 | 0 | 0.00025104 | 0.00026106 | 0.00028344 | 0.00025997 | 0.00031885 | 0.00012662 | 9.5911e-05 | 0.00016678 | 0.00012181 | 0.0001298 | 0.00010272 | 6.1943e-05 | 0.00027459 | 0 | 0.00014007 | 0.00014271 | 0.00015177 | 0.00013203 | 0.00015086
On Peak | 8273 | 12/11/18 04:00 PM EST | 12 | 11 | 17 | Weekday | Winter | On Peak |  | 0.00010262 | 8.8564e-05 | 9.6751e-05 | 0.00011557 | 0.00011904 | 0.00017657 | 0.00016186 | 0.00012969 | 0.00014079 | 0.00013874 | 2.2083e-05 | 0 | 0.00014469 | 0.00014823 | 0.00012342 | 0 | 0 | 0 | 0.00027654 | 0.00027552 | 0.00029231 | 0.00027555 | 0.00034285 | 0.00018346 | 9.9589e-05 | 0.00017128 | 0.00013079 | 0.00014172 | 0.00010888 | 6.3883e-05 | 0.00029226 | 0 | 0.00014909 | 0.00015164 | 0.00016143 | 0.00014025 | 0.00016068
On Peak | 8274 | 12/11/18 05:00 PM EST | 12 | 11 | 18 | Weekday | Winter | On Peak | On Peak | 0.00011148 | 8.8097e-05 | 9.9358e-05 | 0.00010717 | 0.00012111 | 0.00016398 | 0.00015644 | 0.00020371 | 0.00016028 | 0.00013456 | 2.2565e-05 | 0 | 0.00016279 | 0.00015053 | 0.00012741 | 0 | 0 | 0 | 0.00028235 | 0.00029103 | 0.00030099 | 0.0002737 | 0.00035452 | 0.00023082 | 0.00010614 | 0.00016013 | 0.00019741 | 0.000152 | 0.00010815 | 6.578e-05 | 0.00030004 | 0 | 0.00015305 | 0.00015613 | 0.00016513 | 0.00014116 | 0.00016195
On Peak | 8275 | 12/11/18 06:00 PM EST | 12 | 11 | 19 | Weekday | Winter | On Peak | On Peak | 0.00011494 | 9.0151e-05 | 0.00010016 | 0.00015826 | 0.00012301 | 0.00014514 | 3.5453e-05 | 0.00021051 | 0.00016613 | 0.00015913 | 2.6637e-05 | 0 | 0.00018135 | 0.00015833 | 0.00013705 | 0 | 0 | 0 | 0.00029767 | 0.00030564 | 0.00031102 | 0.00027843 | 0.00035642 | 0.00023732 | 0.00010903 | 0.00014025 | 0.0002052 | 0.00016537 | 0.00011002 | 6.7972e-05 | 0.00030906 | 0 | 0.00015766 | 0.00016126 | 0.00016975 | 0.00014432 | 0.00016497
On Peak | 8276 | 12/11/18 07:00 PM EST | 12 | 11 | 20 | Weekday | Winter | On Peak |  | 0.00011424 | 8.6534e-05 | 9.8513e-05 | 0.00024725 | 0.00011633 | 0.00015949 | 0.00010501 | 0.00021379 | 0.00016661 | 0.00018027 | 2.8203e-05 | 0 | 0.00019199 | 0.00017755 | 0.00015058 | 0 | 0 | 0 | 0.00029163 | 0.00029993 | 0.00031961 | 0.00028756 | 0.00035086 | 0.00023013 | 0.00010774 | 0.00015432 | 0.00020938 | 0.00017934 | 0.00011363 | 6.9849e-05 | 0.00030924 | 0 | 0.00015775 | 0.00016119 | 0.00017041 | 0.00014708 | 0.00016754
On Peak | 8277 | 12/11/18 08:00 PM EST | 12 | 11 | 21 | Weekday | Winter | On Peak |  | 0.00011236 | 8.9057e-05 | 0.00010056 | 0.00028064 | 0.00010913 | 0.00016595 | 0.00017561 | 0.00022339 | 0.00018279 | 0.00017948 | 2.742e-05 | 0 | 0.00019838 | 0.00017948 | 0.0001541 | 0 | 0 | 0 | 0.00029322 | 0.00029255 | 0.00032608 | 0.00028633 | 0.00034701 | 0.00021875 | 0.00010708 | 0.00016139 | 0.00021871 | 0.00018373 | 0.00011314 | 7.1263e-05 | 0.00030792 | 0 | 0.00015707 | 0.00016063 | 0.00016936 | 0.00014646 | 0.00016668
On Peak | 8278 | 12/11/18 09:00 PM EST | 12 | 11 | 22 | Weekday | Winter | On Peak |  | 0.00010834 | 8.788e-05 | 9.8134e-05 | 0.0002572 | 9.4127e-05 | 0.00012312 | 0.0001021 | 0.00018608 | 0.00016563 | 0.00013008 | 2.3146e-05 | 0 | 0.00018748 | 0.0001691 | 0.00015542 | 0 | 0 | 0 | 0.00028117 | 0.00027919 | 0.0003256 | 0.00028992 | 0.00032904 | 0.00020167 | 0.00010372 | 0.00012008 | 0.00018175 | 0.00017536 | 0.00011456 | 7.1157e-05 | 0.00030001 | 0 | 0.00015304 | 0.00015633 | 0.00016571 | 0.00014598 | 0.0001653
On Peak | 8279 | 12/11/18 10:00 PM EST | 12 | 11 | 23 | Weekday | Winter | Off Peak |  | 0.00010341 | 8.6189e-05 | 0.00010008 | 0.00025926 | 6.371e-05 | 0.0001064 | 0.00011645 | 0.00013624 | 0.00013807 | 9.6411e-05 | 2.2319e-05 | 0 | 0.00015536 | 0.00013725 | 0.00014587 | 0 | 0 | 0 | 0.00024641 | 0.00024855 | 0.00031348 | 0.00027473 | 0.00029027 | 0.00016904 | 0.0001002 | 0.00010305 | 0.00013401 | 0.00014769 | 0.00010856 | 6.8508e-05 | 0.00027375 | 0 | 0.00013964 | 0.00014269 | 0.00015175 | 0.00013621 | 0.00015327
On Peak | 8280 | 12/11/18 11:00 PM EST | 12 | 11 | 24 | Weekday | Winter | Off Peak |  | 9.8007e-05 | 8.3756e-05 | 9.796e-05 | 0.00019096 | 4.7783e-05 | 6.518e-05 | 0.00010978 | 9.2734e-05 | 0.00010804 | 8.1206e-05 | 2.1096e-05 | 0 | 0.00011336 | 0.00011107 | 0.0001298 | 0 | 0 | 0 | 0.00022379 | 0.00022985 | 0.00030672 | 0.00026479 | 0.00026702 | 0.00013538 | 9.5698e-05 | 6.493e-05 | 9.2856e-05 | 0.00011579 | 0.00010463 | 6.7032e-05 | 0.00025751 | 0 | 0.00013136 | 0.00013427 | 0.00014309 | 0.00012999 | 0.00014568
On Peak | 8281 | 12/12/18 12:00 AM EST | 12 | 12 | 1 | Weekday | Winter | Off Peak |  | 9.3569e-05 | 8.2506e-05 | 9.7599e-05 | 0.000115 | 3.4396e-05 | 3.1865e-05 | 6.2923e-05 | 5.5425e-05 | 8.3138e-05 | 8.2025e-05 | 1.9496e-05 | 0 | 8.9257e-05 | 6.8387e-05 | 0.00011833 | 0 | 0 | 0 | 0.00022222 | 0.0002319 | 0.00030814 | 0.00026174 | 0.00024292 | 0.00010844 | 9.2301e-05 | 3.2935e-05 | 5.8419e-05 | 8.8139e-05 | 0.00010342 | 6.7342e-05 | 0.00025227 | 0 | 0.00012869 | 0.0001321 | 0.00014024 | 0.00012796 | 0.00014193
On Peak | 8282 | 12/12/18 01:00 AM EST | 12 | 12 | 2 | Weekday | Winter | Off Peak |  | 8.9551e-05 | 8.267e-05 | 9.9046e-05 | 6.1656e-05 | 2.8974e-05 | 2.7809e-05 | 3.4741e-05 | 4.4632e-05 | 6.9129e-05 | 7.6883e-05 | 2.3684e-05 | 0 | 7.8018e-05 | 6.2412e-05 | 9.9548e-05 | 0 | 0 | 0 | 0.00023944 | 0.00024363 | 0.00031601 | 0.00026545 | 0.00022069 | 9.5009e-05 | 8.9664e-05 | 2.8099e-05 | 4.779e-05 | 7.7141e-05 | 0.00010489 | 6.9062e-05 | 0.00025548 | 0 | 0.00013033 | 0.00013452 | 0.00014181 | 0.00012963 | 0.00014192
On Peak | 8283 | 12/12/18 02:00 AM EST | 12 | 12 | 3 | Weekday | Winter | Off Peak |  | 8.7388e-05 | 8.105e-05 | 9.7848e-05 | 3.5362e-05 | 2.5454e-05 | 1.1231e-05 | 3.9824e-05 | 3.8611e-05 | 6.3151e-05 | 7.3752e-05 | 2.2543e-05 | 0 | 7.3447e-05 | 6.3606e-05 | 8.2845e-05 | 0 | 0 | 0 | 0.00025951 | 0.00025513 | 0.00032474 | 0.00027528 | 0.00020721 | 8.972e-05 | 8.7712e-05 | 1.3225e-05 | 4.1939e-05 | 7.2087e-05 | 0.00010877 | 7.0971e-05 | 0.00026252 | 0 | 0.00013392 | 0.00013861 | 0.00014572 | 0.00013393 | 0.00014525
On Peak | 8284 | 12/12/18 03:00 AM EST | 12 | 12 | 4 | Weekday | Winter | Off Peak |  | 8.7109e-05 | 7.9934e-05 | 9.857e-05 | 2.5373e-05 | 2.5507e-05 | 7.8309e-06 | 5.2608e-05 | 3.1288e-05 | 6.0031e-05 | 7.8322e-05 | 1.8431e-05 | 0 | 7.1067e-05 | 5.9962e-05 | 7.8152e-05 | 0 | 0 | 0 | 0.00027724 | 0.00026875 | 0.00033152 | 0.00028123 | 0.00019213 | 8.7856e-05 | 8.7428e-05 | 1.0564e-05 | 3.553e-05 | 6.8853e-05 | 0.00011112 | 7.2451e-05 | 0.00026803 | 0 | 0.00013673 | 0.00014205 | 0.00014867 | 0.00013675 | 0.00014688
On Peak | 8285 | 12/12/18 04:00 AM EST | 12 | 12 | 5 | Weekday | Winter | Off Peak |  | 8.5352e-05 | 8.0016e-05 | 9.7501e-05 | 1.8572e-05 | 3.2409e-05 | 7.5949e-06 | 4.475e-05 | 2.997e-05 | 6.846e-05 | 8.9574e-05 | 1.705e-05 | 0 | 6.9407e-05 | 5.795e-05 | 7.3832e-05 | 0 | 0 | 0 | 0.00030876 | 0.00029087 | 0.00033698 | 0.00028605 | 0.00018864 | 8.7288e-05 | 8.6057e-05 | 1.0724e-05 | 3.5454e-05 | 6.6566e-05 | 0.00011303 | 7.3646e-05 | 0.00027968 | 0 | 0.00014267 | 0.00014875 | 0.00015451 | 0.00014046 | 0.00015005
On Peak | 8286 | 12/12/18 05:00 AM EST | 12 | 12 | 6 | Weekday | Winter | Off Peak |  | 8.678e-05 | 8.1223e-05 | 9.5146e-05 | 1.8652e-05 | 5.2304e-05 | 1.6902e-05 | 6.0639e-05 | 7.2791e-05 | 8.4612e-05 | 0.00016044 | 1.5576e-05 | 0 | 7.1933e-05 | 6.0198e-05 | 7.8025e-05 | 0 | 0 | 0 | 0.00037187 | 0.00031627 | 0.00033749 | 0.00029314 | 0.00020015 | 0.00010027 | 8.6961e-05 | 2.1111e-05 | 7.8526e-05 | 6.9324e-05 | 0.00011583 | 7.3755e-05 | 0.00030032 | 0 | 0.0001532 | 0.00015993 | 0.0001646 | 0.00014674 | 0.0001569
On Peak | 8287 | 12/12/18 06:00 AM EST | 12 | 12 | 7 | Weekday | Winter | On Peak |  | 9.4082e-05 | 8.1503e-05 | 9.9065e-05 | 3.4993e-05 | 7.5508e-05 | 4.626e-05 | 6.1227e-05 | 0.00017541 | 0.00011362 | 0.00022832 | 1.7572e-05 | 0 | 7.4265e-05 | 7.3156e-05 | 8.6723e-05 | 0 | 0 | 0 | 0.00041704 | 0.00037041 | 0.00034267 | 0.00031153 | 0.00023366 | 0.00011989 | 9.2692e-05 | 4.9155e-05 | 0.00017529 | 7.6313e-05 | 0.0001231 | 7.4888e-05 | 0.00033203 | 0 | 0.00016938 | 0.00017674 | 0.00018185 | 0.00015849 | 0.00017032
On Peak | 8288 | 12/12/18 07:00 AM EST | 12 | 12 | 8 | Weekday | Winter | On Peak |  | 0.00010047 | 8.083e-05 | 9.411e-05 | 8.4763e-05 | 9.6321e-05 | 7.3151e-05 | 8.616e-05 | 0.00020296 | 0.00018181 | 0.00020051 | 1.9639e-05 | 0 | 8.6e-05 | 0.00011402 | 8.5506e-05 | 0 | 0 | 0 | 0.00038017 | 0.00035561 | 0.00034519 | 0.00032359 | 0.00026702 | 0.00013389 | 9.6476e-05 | 7.5476e-05 | 0.00020172 | 9.4942e-05 | 0.00012786 | 7.544e-05 | 0.00033248 | 0 | 0.0001696 | 0.00017561 | 0.00018349 | 0.00016226 | 0.00017674
On Peak | 8289 | 12/12/18 08:00 AM EST | 12 | 12 | 9 | Weekday | Winter | On Peak |  | 0.00010013 | 8.3772e-05 | 9.6188e-05 | 0.00010122 | 0.00012128 | 9.8453e-05 | 6.0413e-05 | 0.00020381 | 0.00020263 | 0.00019501 | 1.7674e-05 | 0 | 9.7493e-05 | 0.00012063 | 8.3547e-05 | 0 | 0 | 0 | 0.0003278 | 0.00031701 | 0.00033966 | 0.00030398 | 0.00027427 | 0.00012044 | 9.6977e-05 | 9.9345e-05 | 0.00020323 | 0.00010226 | 0.00012011 | 7.4229e-05 | 0.00031086 | 0 | 0.00015858 | 0.00016372 | 0.00017162 | 0.00015215 | 0.00016735
On Peak | 8290 | 12/12/18 09:00 AM EST | 12 | 12 | 10 | Weekday | Winter | On Peak |  | 9.7708e-05 | 8.3308e-05 | 9.4189e-05 | 0.00012347 | 0.0001682 | 0.00010538 | 7.8991e-05 | 0.0001797 | 0.00015078 | 0.00020796 | 1.5175e-05 | 0 | 0.00010211 | 0.00011067 | 9.5869e-05 | 0 | 0 | 0 | 0.00027937 | 0.00027324 | 0.00033177 | 0.00028443 | 0.0002864 | 0.00011707 | 9.4928e-05 | 0.00010999 | 0.00017985 | 0.00010367 | 0.00011239 | 7.2506e-05 | 0.00028943 | 0 | 0.00014764 | 0.00015171 | 0.00015974 | 0.00014213 | 0.00015852
On Peak | 8291 | 12/12/18 10:00 AM EST | 12 | 12 | 11 | Weekday | Winter | On Peak |  | 9.7347e-05 | 8.6307e-05 | 9.7239e-05 | 0.00012182 | 0.00015551 | 0.00013886 | 0.00013004 | 0.00013688 | 0.00016239 | 0.0001711 | 1.4716e-05 | 0 | 0.00010789 | 0.00011286 | 0.00010539 | 0 | 0 | 0 | 0.00025288 | 0.00025237 | 0.00031111 | 0.00026481 | 0.00027935 | 0.00011068 | 9.5549e-05 | 0.00014003 | 0.0001402 | 0.00010901 | 0.00010464 | 6.799e-05 | 0.00027073 | 0 | 0.00013811 | 0.00014168 | 0.00014942 | 0.00013259 | 0.00014869
On Peak | 8292 | 12/12/18 11:00 AM EST | 12 | 12 | 12 | Weekday | Winter | On Peak |  | 9.7767e-05 | 8.3603e-05 | 9.5568e-05 | 0.00011399 | 0.00015156 | 0.00017015 | 0.00012209 | 0.00014884 | 0.00016857 | 0.00019421 | 1.5616e-05 | 0 | 0.00011263 | 0.00012098 | 0.00010722 | 0 | 0 | 0 | 0.00023289 | 0.00024426 | 0.00029264 | 0.00025066 | 0.00027055 | 0.00011094 | 9.5195e-05 | 0.00016725 | 0.00015252 | 0.00011428 | 9.9046e-05 | 6.3953e-05 | 0.00025724 | 0 | 0.00013123 | 0.00013455 | 0.00014219 | 0.00012568 | 0.00014125
On Peak | 8293 | 12/12/18 12:00 PM EST | 12 | 12 | 13 | Weekday | Winter | On Peak |  | 0.00010159 | 8.4603e-05 | 9.7896e-05 | 0.00012194 | 0.00015785 | 0.00018861 | 0.00016233 | 0.00014348 | 0.00015829 | 0.00012973 | 1.4848e-05 | 0 | 0.00012222 | 0.00012918 | 0.00010912 | 0 | 0 | 0 | 0.00022884 | 0.00024001 | 0.0002808 | 0.00024187 | 0.00026775 | 0.00011035 | 9.8372e-05 | 0.00018528 | 0.00014345 | 0.00012194 | 9.5573e-05 | 6.1367e-05 | 0.00025098 | 0 | 0.00012803 | 0.00013123 | 0.00013861 | 0.00012183 | 0.00013725
On Peak | 8294 | 12/12/18 01:00 PM EST | 12 | 12 | 14 | Weekday | Winter | On Peak |  | 0.00010094 | 8.5064e-05 | 9.9944e-05 | 0.0001493 | 0.00014953 | 0.00018196 | 0.00016391 | 0.00013425 | 0.00015593 | 0.00010914 | 1.4744e-05 | 0 | 0.00011789 | 0.00012988 | 0.00011296 | 0 | 0 | 0 | 0.00022781 | 0.00023881 | 0.00027764 | 0.00024144 | 0.00028209 | 0.00010745 | 9.825e-05 | 0.00017871 | 0.00013391 | 0.00012081 | 9.54e-05 | 6.0675e-05 | 0.00025284 | 0 | 0.00012898 | 0.00013188 | 0.00013958 | 0.00012211 | 0.00013853
On Peak | 8295 | 12/12/18 02:00 PM EST | 12 | 12 | 15 | Weekday | Winter | On Peak |  | 9.8892e-05 | 8.7273e-05 | 9.6408e-05 | 0.00013599 | 0.00016145 | 0.00017709 | 0.00019169 | 0.00011951 | 0.00014348 | 0.00010798 | 1.7202e-05 | 0 | 0.00011696 | 0.00012859 | 0.00011737 | 0 | 0 | 0 | 0.00023907 | 0.00024608 | 0.00028105 | 0.00024337 | 0.00029963 | 0.00011365 | 9.6695e-05 | 0.00017616 | 0.00012008 | 0.00012079 | 9.6163e-05 | 6.1421e-05 | 0.00026099 | 0 | 0.00013314 | 0.00013607 | 0.00014366 | 0.00012432 | 0.0001418
On Peak | 8296 | 12/12/18 03:00 PM EST | 12 | 12 | 16 | Weekday | Winter | On Peak |  | 9.818e-05 | 8.6096e-05 | 0.00010034 | 0.0001156 | 0.00013441 | 0.00017904 | 0.00019642 | 0.00012185 | 0.00013892 | 0.00011335 | 1.9568e-05 | 0 | 0.00012959 | 0.00013611 | 0.00011591 | 0 | 0 | 0 | 0.00025423 | 0.00026446 | 0.00028988 | 0.00025474 | 0.00031812 | 0.00012662 | 9.6506e-05 | 0.00017573 | 0.00012224 | 0.00012905 | 0.00010066 | 6.3351e-05 | 0.00027557 | 0 | 0.00014058 | 0.00014365 | 0.0001517 | 0.00013061 | 0.00014914
On Peak | 8297 | 12/12/18 04:00 PM EST | 12 | 12 | 17 | Weekday | Winter | On Peak |  | 0.00010306 | 8.9323e-05 | 9.7417e-05 | 0.00010973 | 0.00012472 | 0.00017128 | 0.00015219 | 0.00013026 | 0.00014053 | 0.00013678 | 1.9337e-05 | 0 | 0.00014436 | 0.00014655 | 0.0001186 | 0 | 0 | 0 | 0.00028145 | 0.00028015 | 0.00030052 | 0.00027261 | 0.00034332 | 0.00018346 | 0.00010011 | 0.0001668 | 0.00013118 | 0.00014009 | 0.00010772 | 6.5677e-05 | 0.00029489 | 0 | 0.00015043 | 0.00015343 | 0.00016231 | 0.00013984 | 0.00016006
On Peak | 8298 | 12/12/18 05:00 PM EST | 12 | 12 | 18 | Weekday | Winter | On Peak | On Peak | 0.00011188 | 8.8788e-05 | 9.9965e-05 | 0.00010433 | 0.00012522 | 0.00016817 | 0.00015539 | 0.0002044 | 0.00016007 | 0.00013279 | 2.3212e-05 | 0 | 0.00016254 | 0.00015497 | 0.00012541 | 0 | 0 | 0 | 0.00029012 | 0.00029758 | 0.00031157 | 0.00027362 | 0.000356 | 0.00023082 | 0.00010662 | 0.00016417 | 0.00019791 | 0.00015293 | 0.00010812 | 6.8092e-05 | 0.00030487 | 0 | 0.00015552 | 0.00015906 | 0.00016727 | 0.00014205 | 0.00016269
On Peak | 8299 | 12/12/18 06:00 PM EST | 12 | 12 | 19 | Weekday | Winter | On Peak | On Peak | 0.00011528 | 9.0737e-05 | 0.00010068 | 0.00016016 | 0.00013231 | 0.00015464 | 6.9679e-05 | 0.00021126 | 0.00016602 | 0.00015781 | 2.4776e-05 | 0 | 0.0001842 | 0.00015713 | 0.00013049 | 0 | 0 | 0 | 0.00030596 | 0.00031241 | 0.00032214 | 0.00027974 | 0.00035822 | 0.00023732 | 0.00010943 | 0.0001504 | 0.00020578 | 0.0001651 | 0.00011053 | 7.0401e-05 | 0.00031452 | 0 | 0.00016044 | 0.00016448 | 0.0001723 | 0.00014575 | 0.00016629
On Peak | 8300 | 12/12/18 07:00 PM EST | 12 | 12 | 20 | Weekday | Winter | On Peak |  | 0.00011455 | 8.7056e-05 | 9.8972e-05 | 0.00023577 | 0.00010986 | 0.00016891 | 0.00010307 | 0.00021451 | 0.00016653 | 0.00017923 | 2.5895e-05 | 0 | 0.0001928 | 0.00016584 | 0.00014645 | 0 | 0 | 0 | 0.00029932 | 0.0003061 | 0.00033004 | 0.00028901 | 0.00035229 | 0.00023013 | 0.0001081 | 0.00016208 | 0.00020995 | 0.00017515 | 0.0001142 | 7.2129e-05 | 0.0003143 | 0 | 0.00016033 | 0.00016418 | 0.00017278 | 0.00014848 | 0.00016883
On Peak | 8301 | 12/12/18 08:00 PM EST | 12 | 12 | 21 | Weekday | Winter | On Peak |  | 0.00011262 | 8.9499e-05 | 0.00010095 | 0.00027492 | 0.00011852 | 0.00018369 | 0.00019456 | 0.00022412 | 0.00018276 | 0.0001787 | 2.5701e-05 | 0 | 0.00019475 | 0.00016856 | 0.0001443 | 0 | 0 | 0 | 0.00030532 | 0.00030209 | 0.00034 | 0.0002923 | 0.0003507 | 0.00021875 | 0.00010738 | 0.00017846 | 0.00021931 | 0.00017656 | 0.0001155 | 7.4305e-05 | 0.00031659 | 0 | 0.0001615 | 0.00016549 | 0.0001738 | 0.00014992 | 0.00017018
On Peak | 8302 | 12/12/18 09:00 PM EST | 12 | 12 | 22 | Weekday | Winter | On Peak |  | 0.00010853 | 8.821e-05 | 9.8423e-05 | 0.00026834 | 0.0001022 | 0.00013374 | 0.00012255 | 0.00018661 | 0.00016555 | 0.00012935 | 2.649e-05 | 0 | 0.00018401 | 0.00016206 | 0.00013995 | 0 | 0 | 0 | 0.00030153 | 0.00029508 | 0.00034567 | 0.000304 | 0.00033685 | 0.00020167 | 0.00010395 | 0.00013075 | 0.00018217 | 0.00016842 | 0.00012012 | 7.5545e-05 | 0.0003153 | 0 | 0.00016084 | 0.00016461 | 0.00017392 | 0.00015318 | 0.00017281
On Peak | 8303 | 12/12/18 10:00 PM EST | 12 | 12 | 23 | Weekday | Winter | Off Peak |  | 0.00010349 | 8.6323e-05 | 0.00010019 | 0.00024404 | 6.279e-05 | 0.00010418 | 0.00011128 | 0.00013662 | 0.00013814 | 9.5983e-05 | 2.7319e-05 | 0 | 0.00015614 | 0.00013949 | 0.00013021 | 0 | 0 | 0 | 0.00028064 | 0.00027522 | 0.00034428 | 0.00030255 | 0.00030536 | 0.00016904 | 0.00010029 | 0.00010086 | 0.00013432 | 0.00014576 | 0.00011955 | 7.5241e-05 | 0.00030034 | 0 | 0.00015321 | 0.00015683 | 0.00016641 | 0.00014976 | 0.00016761
On Peak | 8304 | 12/12/18 11:00 PM EST | 12 | 12 | 24 | Weekday | Winter | Off Peak |  | 9.7951e-05 | 8.3661e-05 | 9.7877e-05 | 0.00018132 | 4.9958e-05 | 6.8461e-05 | 6.8012e-05 | 9.2972e-05 | 0.00010823 | 8.1332e-05 | 2.495e-05 | 0 | 0.00011468 | 0.00010855 | 0.00012403 | 0 | 0 | 0 | 0.00026943 | 0.00026544 | 0.00034643 | 0.0003046 | 0.00028863 | 0.00013538 | 9.5633e-05 | 6.6878e-05 | 9.3085e-05 | 0.00011451 | 0.00012036 | 7.571e-05 | 0.00029369 | 0 | 0.00014982 | 0.00015336 | 0.00016324 | 0.00014904 | 0.00016594
On Peak | 8305 | 12/13/18 12:00 AM EST | 12 | 13 | 1 | Weekday | Winter | Off Peak |  | 9.3395e-05 | 8.221e-05 | 9.734e-05 | 0.0001081 | 3.7743e-05 | 3.436e-05 | 5.2079e-05 | 5.5431e-05 | 8.3469e-05 | 8.2712e-05 | 2.303e-05 | 0 | 8.8773e-05 | 6.9551e-05 | 0.00011822 | 0 | 0 | 0 | 0.00027978 | 0.00027677 | 0.00035668 | 0.00031395 | 0.00027088 | 0.00010844 | 9.2096e-05 | 3.5134e-05 | 5.8483e-05 | 8.8259e-05 | 0.00012405 | 7.7951e-05 | 0.00029826 | 0 | 0.00015215 | 0.00015624 | 0.00016603 | 0.00015267 | 0.00016828
On Peak | 8306 | 12/13/18 01:00 AM EST | 12 | 13 | 2 | Weekday | Winter | Off Peak |  | 8.9239e-05 | 8.2143e-05 | 9.8585e-05 | 5.9596e-05 | 2.8841e-05 | 2.7484e-05 | 3.3925e-05 | 4.4587e-05 | 6.9584e-05 | 7.8167e-05 | 1.9522e-05 | 0 | 7.7849e-05 | 6.0463e-05 | 9.9563e-05 | 0 | 0 | 0 | 0.00030035 | 0.00029115 | 0.0003659 | 0.00032343 | 0.00025113 | 9.5009e-05 | 8.9298e-05 | 2.7777e-05 | 4.7849e-05 | 7.6434e-05 | 0.0001278 | 7.9965e-05 | 0.00030473 | 0 | 0.00015545 | 0.00016022 | 0.00016964 | 0.00015673 | 0.00017088
On Peak | 8307 | 12/13/18 02:00 AM EST | 12 | 13 | 3 | Weekday | Winter | Off Peak |  | 8.697e-05 | 8.0349e-05 | 9.7236e-05 | 3.7256e-05 | 2.5741e-05 | 1.4058e-05 | 3.7185e-05 | 3.8506e-05 | 6.37e-05 | 7.5453e-05 | 1.877e-05 | 0 | 7.3509e-05 | 6.037e-05 | 8.3588e-05 | 0 | 0 | 0 | 0.0003196 | 0.00030201 | 0.0003724 | 0.00033484 | 0.00023791 | 8.972e-05 | 8.7224e-05 | 1.5686e-05 | 4.1974e-05 | 7.1217e-05 | 0.00013231 | 8.1386e-05 | 0.00031154 | 0 | 0.00015892 | 0.00016406 | 0.00017362 | 0.00016147 | 0.00017475
On Peak | 8308 | 12/13/18 03:00 AM EST | 12 | 13 | 4 | Weekday | Winter | Off Peak |  | 8.6598e-05 | 7.9082e-05 | 9.7828e-05 | 2.8298e-05 | 2.5787e-05 | 9.7833e-06 | 3.9264e-05 | 3.1081e-05 | 6.0651e-05 | 8.0464e-05 | 1.5991e-05 | 0 | 7.141e-05 | 6.0741e-05 | 7.6927e-05 | 0 | 0 | 0 | 0.00033884 | 0.00031681 | 0.00037868 | 0.00034426 | 0.00022399 | 8.7856e-05 | 8.6832e-05 | 1.1953e-05 | 3.5504e-05 | 6.9034e-05 | 0.00013603 | 8.2758e-05 | 0.00031854 | 0 | 0.0001625 | 0.00016817 | 0.0001776 | 0.00016563 | 0.00017787
On Peak | 8309 | 12/13/18 04:00 AM EST | 12 | 13 | 5 | Weekday | Winter | Off Peak |  | 8.4741e-05 | 7.9004e-05 | 9.6622e-05 | 2.0416e-05 | 3.0401e-05 | 6.5397e-06 | 3.7838e-05 | 2.9653e-05 | 6.9225e-05 | 9.2276e-05 | 1.2316e-05 | 0 | 6.9616e-05 | 6.077e-05 | 7.2791e-05 | 0 | 0 | 0 | 0.00036932 | 0.00033812 | 0.0003818 | 0.00035014 | 0.00022077 | 8.7288e-05 | 8.5346e-05 | 9.4267e-06 | 3.5369e-05 | 6.7376e-05 | 0.00013835 | 8.344e-05 | 0.00032975 | 0 | 0.00016821 | 0.00017452 | 0.00018336 | 0.00016958 | 0.00018136
On Peak | 8310 | 12/13/18 05:00 AM EST | 12 | 13 | 6 | Weekday | Winter | Off Peak |  | 8.607e-05 | 8.0055e-05 | 9.4132e-05 | 1.6977e-05 | 4.8105e-05 | 1.7808e-05 | 6.096e-05 | 7.2496e-05 | 8.5481e-05 | 0.00016353 | 9.5482e-06 | 0 | 7.2114e-05 | 6.9202e-05 | 7.6566e-05 | 0 | 0 | 0 | 0.00043555 | 0.00036593 | 0.00038353 | 0.00036165 | 0.00023444 | 0.00010027 | 8.6137e-05 | 2.1568e-05 | 7.849e-05 | 7.2034e-05 | 0.0001429 | 8.3817e-05 | 0.00035316 | 0 | 0.00018015 | 0.00018704 | 0.00019514 | 0.00017775 | 0.00019028
On Peak | 8311 | 12/13/18 06:00 AM EST | 12 | 13 | 7 | Weekday | Winter | On Peak |  | 9.3265e-05 | 8.0167e-05 | 9.7908e-05 | 2.8489e-05 | 6.6756e-05 | 5.0925e-05 | 4.4272e-05 | 0.00017556 | 0.00011443 | 0.00023267 | 8.604e-06 | 0 | 7.2938e-05 | 8.0164e-05 | 8.6543e-05 | 0 | 0 | 0 | 0.00048313 | 0.00042199 | 0.00038994 | 0.00038391 | 0.00027017 | 0.00011989 | 9.1748e-05 | 5.2086e-05 | 0.00017572 | 7.7896e-05 | 0.0001517 | 8.5218e-05 | 0.00038727 | 0 | 0.00019756 | 0.00020502 | 0.00021387 | 0.00019113 | 0.00020553
On Peak | 8312 | 12/13/18 07:00 AM EST | 12 | 13 | 8 | Weekday | Winter | On Peak |  | 9.956e-05 | 7.9353e-05 | 9.2833e-05 | 7.9272e-05 | 9.8202e-05 | 7.984e-05 | 7.1991e-05 | 0.00020319 | 0.0001831 | 0.00020529 | 1.1197e-05 | 0 | 8.5162e-05 | 0.00011151 | 8.6361e-05 | 0 | 0 | 0 | 0.00044786 | 0.00040847 | 0.00039323 | 0.00039862 | 0.00030535 | 0.00013389 | 9.5428e-05 | 8.1184e-05 | 0.00020227 | 9.3892e-05 | 0.00015751 | 8.5937e-05 | 0.00038941 | 0 | 0.00019864 | 0.0002047 | 0.00021655 | 0.00019605 | 0.00021324
On Peak | 8313 | 12/13/18 08:00 AM EST | 12 | 13 | 9 | Weekday | Winter | On Peak |  | 9.9126e-05 | 8.215e-05 | 9.4789e-05 | 0.00011605 | 0.00013107 | 0.00010108 | 4.7753e-05 | 0.00020406 | 0.00020453 | 0.00020004 | 1.6312e-05 | 0 | 9.7544e-05 | 0.00011914 | 8.5959e-05 | 0 | 0 | 0 | 0.00039907 | 0.00037266 | 0.00039026 | 0.00038317 | 0.00031551 | 0.00012044 | 9.5824e-05 | 0.00010216 | 0.00020385 | 0.00010227 | 0.0001514 | 8.5288e-05 | 0.00037103 | 0 | 0.00018927 | 0.00019445 | 0.00020655 | 0.00018782 | 0.00020594
On Peak | 8314 | 12/13/18 09:00 AM EST | 12 | 13 | 10 | Weekday | Winter | On Peak |  | 9.6597e-05 | 8.1513e-05 | 9.264e-05 | 0.00013594 | 0.00016327 | 0.00010894 | 7.3438e-05 | 0.00017989 | 0.00015225 | 0.00021373 | 1.8208e-05 | 0 | 0.00010317 | 0.00010013 | 0.00010028 | 0 | 0 | 0 | 0.00034949 | 0.00032811 | 0.000382 | 0.00036339 | 0.00032918 | 0.00011707 | 9.365e-05 | 0.00011258 | 0.00018043 | 0.00010163 | 0.00014359 | 8.3484e-05 | 0.00034943 | 0 | 0.00017825 | 0.0001823 | 0.00019458 | 0.00017771 | 0.00019713
On Peak | 8315 | 12/13/18 10:00 AM EST | 12 | 13 | 11 | Weekday | Winter | On Peak |  | 9.6162e-05 | 8.439e-05 | 9.5584e-05 | 0.00013191 | 0.00016169 | 0.00013257 | 0.00013558 | 0.0001368 | 0.00016425 | 0.000177 | 2.0681e-05 | 0 | 0.00010803 | 0.00010218 | 0.00010958 | 0 | 0 | 0 | 0.00032262 | 0.00030694 | 0.00036153 | 0.00034372 | 0.00032355 | 0.00011068 | 9.4186e-05 | 0.00013512 | 0.00014058 | 0.00010644 | 0.00013582 | 7.901e-05 | 0.00033091 | 0 | 0.0001688 | 0.00017234 | 0.00018435 | 0.00016819 | 0.00018742
On Peak | 8316 | 12/13/18 11:00 AM EST | 12 | 13 | 12 | Weekday | Winter | On Peak |  | 9.6514e-05 | 8.1571e-05 | 9.3812e-05 | 0.0001215 | 0.00015372 | 0.00016864 | 0.00013658 | 0.00014898 | 0.00017064 | 0.00020041 | 2.3982e-05 | 0 | 0.00011175 | 0.00011804 | 0.00011088 | 0 | 0 | 0 | 0.00029979 | 0.00029655 | 0.00034106 | 0.00032757 | 0.00031481 | 0.00011094 | 9.3751e-05 | 0.0001665 | 0.00015311 | 0.00011361 | 0.00012944 | 7.4535e-05 | 0.00031563 | 0 | 0.00016101 | 0.00016424 | 0.00017612 | 0.00016033 | 0.00017905
On Peak | 8317 | 12/13/18 12:00 PM EST | 12 | 13 | 13 | Weekday | Winter | On Peak |  | 0.00010029 | 8.2482e-05 | 9.6061e-05 | 0.00011513 | 0.00015537 | 0.00018471 | 0.00015847 | 0.00014351 | 0.00016036 | 0.00013584 | 2.2047e-05 | 0 | 0.00011979 | 0.00012592 | 0.00011382 | 0 | 0 | 0 | 0.00029023 | 0.000288 | 0.00032452 | 0.00031462 | 0.0003106 | 0.00011035 | 9.6867e-05 | 0.0001815 | 0.00014394 | 0.00012062 | 0.00012432 | 7.0921e-05 | 0.00030542 | 0 | 0.0001558 | 0.00015879 | 0.00017037 | 0.00015446 | 0.00017297
On Peak | 8318 | 12/13/18 01:00 PM EST | 12 | 13 | 14 | Weekday | Winter | On Peak |  | 9.9597e-05 | 8.2863e-05 | 9.8039e-05 | 0.0001336 | 0.00014528 | 0.00017234 | 0.00016965 | 0.0001342 | 0.00015804 | 0.00011489 | 2.0591e-05 | 0 | 0.00011643 | 0.00013116 | 0.00011774 | 0 | 0 | 0 | 0.00028401 | 0.00028278 | 0.0003168 | 0.00031048 | 0.0003234 | 0.00010745 | 9.6692e-05 | 0.00016997 | 0.00013431 | 0.00012144 | 0.00012268 | 6.9234e-05 | 0.00030354 | 0 | 0.00015484 | 0.00015743 | 0.00016931 | 0.0001529 | 0.00017236
On Peak | 8319 | 12/13/18 02:00 PM EST | 12 | 13 | 15 | Weekday | Winter | On Peak |  | 9.7531e-05 | 8.5038e-05 | 9.4471e-05 | 0.00012974 | 0.00015087 | 0.00017058 | 0.00021044 | 0.00011937 | 0.00014569 | 0.00011382 | 2.5297e-05 | 0 | 0.000116 | 0.00012962 | 0.0001186 | 0 | 0 | 0 | 0.00028976 | 0.00028579 | 0.0003151 | 0.00030818 | 0.00033882 | 0.00011365 | 9.5118e-05 | 0.00017 | 0.00012041 | 0.0001209 | 0.00012177 | 6.8862e-05 | 0.00030752 | 0 | 0.00015687 | 0.00015938 | 0.0001711 | 0.00015303 | 0.00017344
On Peak | 8320 | 12/13/18 03:00 PM EST | 12 | 13 | 16 | Weekday | Winter | On Peak |  | 9.6811e-05 | 8.3839e-05 | 9.8378e-05 | 0.00010995 | 0.0001302 | 0.00017386 | 0.00022623 | 0.00012188 | 0.00014099 | 0.00011928 | 2.5261e-05 | 0 | 0.00012944 | 0.00012904 | 0.0001206 | 0 | 0 | 0 | 0.0002966 | 0.00029764 | 0.00031656 | 0.00031293 | 0.00035342 | 0.00012662 | 9.4917e-05 | 0.0001716 | 0.00012272 | 0.00012761 | 0.00012365 | 6.9181e-05 | 0.00031563 | 0 | 0.00016101 | 0.00016352 | 0.00017558 | 0.00015606 | 0.00017732
On Peak | 8321 | 12/13/18 04:00 PM EST | 12 | 13 | 17 | Weekday | Winter | On Peak |  | 0.00010172 | 8.7111e-05 | 9.5495e-05 | 0.00010425 | 0.00012715 | 0.00017845 | 0.00018276 | 0.00013018 | 0.00014248 | 0.0001426 | 2.2505e-05 | 0 | 0.00014064 | 0.00014976 | 0.00012518 | 0 | 0 | 0 | 0.00031466 | 0.00030621 | 0.00031883 | 0.00032293 | 0.00037388 | 0.00018346 | 9.8557e-05 | 0.00017421 | 0.00013155 | 0.00014059 | 0.0001276 | 6.9677e-05 | 0.00032757 | 0 | 0.0001671 | 0.0001694 | 0.00018212 | 0.00016148 | 0.00018417
On Peak | 8322 | 12/13/18 05:00 PM EST | 12 | 13 | 18 | Weekday | Winter | On Peak | On Peak | 0.00011059 | 8.6646e-05 | 9.8104e-05 | 0.00010401 | 0.0001188 | 0.00017387 | 0.00016298 | 0.00020468 | 0.00016196 | 0.00013848 | 2.2853e-05 | 0 | 0.00015908 | 0.00015988 | 0.00012798 | 0 | 0 | 0 | 0.00031403 | 0.00031656 | 0.00032175 | 0.00031573 | 0.00038189 | 0.00023082 | 0.00010511 | 0.0001689 | 0.00019859 | 0.00015333 | 0.00012476 | 7.0317e-05 | 0.00033013 | 0 | 0.00016841 | 0.00017113 | 0.00018294 | 0.00015977 | 0.00018261
On Peak | 8323 | 12/13/18 06:00 PM EST | 12 | 13 | 19 | Weekday | Winter | On Peak | On Peak | 0.00011406 | 8.8708e-05 | 9.8915e-05 | 0.0001635 | 0.00012519 | 0.00015 | 7.0753e-05 | 0.00021176 | 0.00016791 | 0.00016366 | 2.332e-05 | 0 | 0.00017748 | 0.000167 | 0.0001322 | 0 | 0 | 0 | 0.00032049 | 0.00032414 | 0.00032402 | 0.00031306 | 0.00037899 | 0.00023732 | 0.00010801 | 0.00014572 | 0.00020667 | 0.00016536 | 0.0001237 | 7.0812e-05 | 0.00033206 | 0 | 0.00016939 | 0.00017251 | 0.00018364 | 0.00015931 | 0.00018175
On Peak | 8324 | 12/13/18 07:00 PM EST | 12 | 13 | 20 | Weekday | Winter | On Peak |  | 0.00011339 | 8.514e-05 | 9.7306e-05 | 0.00023965 | 0.00011335 | 0.00016579 | 0.00011958 | 0.00021499 | 0.0001683 | 0.00018503 | 2.3923e-05 | 0 | 0.00018759 | 0.00018048 | 0.00014642 | 0 | 0 | 0 | 0.00030608 | 0.00031179 | 0.00032544 | 0.00031471 | 0.00036875 | 0.00023013 | 0.00010675 | 0.00016007 | 0.00021081 | 0.00017735 | 0.00012435 | 7.1123e-05 | 0.0003254 | 0 | 0.00016599 | 0.00016886 | 0.00018048 | 0.00015849 | 0.00018046
On Peak | 8325 | 12/13/18 08:00 PM EST | 12 | 13 | 21 | Weekday | Winter | On Peak |  | 0.00011155 | 8.7728e-05 | 9.941e-05 | 0.00027815 | 0.00010339 | 0.00017687 | 0.0001513 | 0.00022466 | 0.00018441 | 0.00018422 | 2.1996e-05 | 0 | 0.00019275 | 0.0001772 | 0.00014949 | 0 | 0 | 0 | 0.0003032 | 0.00030085 | 0.00032831 | 0.00030901 | 0.00036207 | 0.00021875 | 0.00010614 | 0.00016993 | 0.0002202 | 0.00017938 | 0.0001221 | 7.175e-05 | 0.00032028 | 0 | 0.00016338 | 0.00016633 | 0.00017727 | 0.00015577 | 0.00017732
On Peak | 8326 | 12/13/18 09:00 PM EST | 12 | 13 | 22 | Weekday | Winter | On Peak |  | 0.00010757 | 8.6613e-05 | 9.7036e-05 | 0.00024632 | 9.1622e-05 | 0.00013127 | 7.6976e-05 | 0.00018681 | 0.00016679 | 0.00013384 | 2.529e-05 | 0 | 0.00018294 | 0.00016608 | 0.00014598 | 0 | 0 | 0 | 0.00029308 | 0.0002889 | 0.00032943 | 0.00031352 | 0.0003443 | 0.00020167 | 0.00010283 | 0.00012641 | 0.00018267 | 0.00017037 | 0.00012388 | 7.1994e-05 | 0.00031355 | 0 | 0.00015995 | 0.00016269 | 0.00017423 | 0.00015579 | 0.00017644
On Peak | 8327 | 12/13/18 10:00 PM EST | 12 | 13 | 23 | Weekday | Winter | Off Peak |  | 0.00010262 | 8.4895e-05 | 9.8952e-05 | 0.00023657 | 6.6388e-05 | 0.00011109 | 0.00010359 | 0.00013666 | 0.00013932 | 9.9634e-05 | 2.5462e-05 | 0 | 0.00015483 | 0.00014602 | 0.00013642 | 0 | 0 | 0 | 0.00026252 | 0.00026153 | 0.00032122 | 0.00030192 | 0.0003075 | 0.00016904 | 9.9284e-05 | 0.00010709 | 0.00013463 | 0.00014843 | 0.0001193 | 7.02e-05 | 0.00029064 | 0 | 0.00014826 | 0.00015082 | 0.00016213 | 0.00014776 | 0.00016625
On Peak | 8328 | 12/13/18 11:00 PM EST | 12 | 13 | 24 | Weekday | Winter | Off Peak |  | 9.7212e-05 | 8.2444e-05 | 9.6821e-05 | 0.00017549 | 5.104e-05 | 6.5923e-05 | 0.00010261 | 9.2946e-05 | 0.00010921 | 8.4385e-05 | 2.1013e-05 | 0 | 0.00011721 | 0.00011873 | 0.00012766 | 0 | 0 | 0 | 0.00024184 | 0.00024435 | 0.00031671 | 0.00029349 | 0.00028514 | 0.00013538 | 9.4776e-05 | 6.5669e-05 | 9.3291e-05 | 0.00011972 | 0.00011597 | 6.9214e-05 | 0.00027598 | 0 | 0.00014078 | 0.00014326 | 0.00015432 | 0.00014231 | 0.00015946
On Peak | 8329 | 12/14/18 12:00 AM EST | 12 | 14 | 1 | Weekday | Winter | Off Peak |  | 9.2796e-05 | 8.1226e-05 | 9.6486e-05 | 0.00010883 | 3.4243e-05 | 3.4423e-05 | 5.4992e-05 | 5.521e-05 | 8.4311e-05 | 8.5234e-05 | 1.8944e-05 | 0 | 8.9097e-05 | 7.2719e-05 | 0.00011821 | 0 | 0 | 0 | 0.00024047 | 0.00024655 | 0.00031903 | 0.00029002 | 0.00026071 | 0.00010844 | 9.1402e-05 | 3.4974e-05 | 5.8477e-05 | 8.9435e-05 | 0.0001146 | 6.9723e-05 | 0.0002708 | 0 | 0.00013814 | 0.00014116 | 0.00015144 | 0.00014016 | 0.00015554
On Peak | 8330 | 12/14/18 01:00 AM EST | 12 | 14 | 2 | Weekday | Winter | Off Peak |  | 8.8811e-05 | 8.1441e-05 | 9.7978e-05 | 5.9807e-05 | 2.8269e-05 | 2.6427e-05 | 3.7061e-05 | 4.4515e-05 | 7.0203e-05 | 7.9937e-05 | 1.8682e-05 | 0 | 7.7299e-05 | 6.5276e-05 | 9.9112e-05 | 0 | 0 | 0 | 0.00024868 | 0.00025124 | 0.0003196 | 0.00028554 | 0.00023359 | 9.5009e-05 | 8.8802e-05 | 2.6876e-05 | 4.792e-05 | 7.7633e-05 | 0.00011283 | 6.9846e-05 | 0.00026674 | 0 | 0.00013607 | 0.00013978 | 0.00014893 | 0.00013794 | 0.00015135
On Peak | 8331 | 12/14/18 02:00 AM EST | 12 | 14 | 3 | Weekday | Winter | Off Peak |  | 8.6711e-05 | 7.9927e-05 | 9.6871e-05 | 3.4335e-05 | 2.7001e-05 | 1.276e-05 | 3.8297e-05 | 3.854e-05 | 6.4105e-05 | 7.6426e-05 | 1.9286e-05 | 0 | 7.3689e-05 | 6.3965e-05 | 8.4912e-05 | 0 | 0 | 0 | 0.00025868 | 0.00025483 | 0.00031992 | 0.00028578 | 0.00021435 | 8.972e-05 | 8.6925e-05 | 1.4672e-05 | 4.2083e-05 | 7.272e-05 | 0.00011292 | 6.9916e-05 | 0.00026545 | 0 | 0.00013541 | 0.00013954 | 0.00014815 | 0.00013772 | 0.0001498
On Peak | 8332 | 12/14/18 03:00 AM EST | 12 | 14 | 4 | Weekday | Winter | Off Peak |  | 8.6507e-05 | 7.8933e-05 | 9.77e-05 | 2.3034e-05 | 2.4913e-05 | 7.235e-06 | 4.6775e-05 | 3.1164e-05 | 6.0843e-05 | 8.0748e-05 | 1.5108e-05 | 0 | 7.0638e-05 | 6.0285e-05 | 7.7812e-05 | 0 | 0 | 0 | 0.00026815 | 0.00026195 | 0.00032001 | 0.00028341 | 0.00019435 | 8.7856e-05 | 8.6726e-05 | 9.8237e-06 | 3.5604e-05 | 6.8684e-05 | 0.00011198 | 6.9935e-05 | 0.00026401 | 0 | 0.00013468 | 0.00013938 | 0.00014715 | 0.00013667 | 0.00014726
On Peak | 8333 | 12/14/18 04:00 AM EST | 12 | 14 | 5 | Weekday | Winter | Off Peak |  | 8.4832e-05 | 7.9152e-05 | 9.6749e-05 | 1.4899e-05 | 3.0495e-05 | 5.6561e-06 | 4.5589e-05 | 2.9804e-05 | 6.9262e-05 | 9.1884e-05 | 1.6866e-05 | 0 | 6.9498e-05 | 5.6569e-05 | 7.3641e-05 | 0 | 0 | 0 | 0.00029311 | 0.00027889 | 0.00032017 | 0.00028122 | 0.00018668 | 8.7288e-05 | 8.5451e-05 | 8.8637e-06 | 3.5483e-05 | 6.6127e-05 | 0.00011112 | 6.9971e-05 | 0.00026999 | 0 | 0.00013773 | 0.00014317 | 0.00014975 | 0.00013715 | 0.00014692
On Peak | 8334 | 12/14/18 05:00 AM EST | 12 | 14 | 6 | Weekday | Winter | Off Peak |  | 8.6337e-05 | 8.0486e-05 | 9.4504e-05 | 1.6024e-05 | 4.6777e-05 | 1.6801e-05 | 5.3721e-05 | 7.2837e-05 | 8.5328e-05 | 0.00016232 | 2.0801e-05 | 0 | 7.1835e-05 | 6.5676e-05 | 7.5586e-05 | 0 | 0 | 0 | 0.00035453 | 0.0003029 | 0.00031942 | 0.00028555 | 0.00019627 | 0.00010027 | 8.6444e-05 | 2.0362e-05 | 7.8715e-05 | 7.0572e-05 | 0.00011283 | 6.9807e-05 | 0.00028878 | 0 | 0.00014731 | 0.00015343 | 0.00015872 | 0.00014224 | 0.00015242
On Peak | 8335 | 12/14/18 06:00 AM EST | 12 | 14 | 7 | Weekday | Winter | On Peak |  | 9.3701e-05 | 8.0869e-05 | 9.8513e-05 | 2.9619e-05 | 7.4803e-05 | 4.8866e-05 | 4.9569e-05 | 0.00017639 | 0.00011397 | 0.00023131 | 2.2671e-05 | 0 | 7.2875e-05 | 7.4923e-05 | 8.4834e-05 | 0 | 0 | 0 | 0.00039803 | 0.00035572 | 0.00032378 | 0.00030148 | 0.0002283 | 0.00011989 | 9.2248e-05 | 5.1087e-05 | 0.00017636 | 7.5845e-05 | 0.00011912 | 7.076e-05 | 0.00031889 | 0 | 0.00016267 | 0.00016946 | 0.000175 | 0.00015292 | 0.00016466
On Peak | 8336 | 12/14/18 07:00 AM EST | 12 | 14 | 8 | Weekday | Winter | On Peak |  | 0.00010016 | 8.0309e-05 | 9.3655e-05 | 8.3343e-05 | 0.00010089 | 7.6037e-05 | 8.2469e-05 | 0.00020417 | 0.00018274 | 0.00020317 | 2.5602e-05 | 0 | 8.5704e-05 | 0.00011172 | 8.9458e-05 | 0 | 0 | 0 | 0.00036219 | 0.00034172 | 0.00032768 | 0.00031333 | 0.00026143 | 0.00013389 | 9.6111e-05 | 7.8324e-05 | 0.00020299 | 9.4821e-05 | 0.00012381 | 7.1613e-05 | 0.00031982 | 0 | 0.00016315 | 0.00016865 | 0.00017683 | 0.00015673 | 0.00017106
On Peak | 8337 | 12/14/18 08:00 AM EST | 12 | 14 | 9 | Weekday | Winter | On Peak |  | 9.9867e-05 | 8.3337e-05 | 9.5809e-05 | 0.0001121 | 0.00015722 | 0.00011092 | 8.168e-05 | 0.0002051 | 0.00020428 | 0.00019711 | 2.8409e-05 | 0 | 9.9118e-05 | 0.00012834 | 9.4578e-05 | 0 | 0 | 0 | 0.00030864 | 0.00030225 | 0.00032174 | 0.00029206 | 0.00026764 | 0.00012044 | 9.6673e-05 | 0.00011404 | 0.00020459 | 0.00010767 | 0.0001154 | 7.0315e-05 | 0.00029714 | 0 | 0.00015158 | 0.00015624 | 0.00016431 | 0.00014589 | 0.00016087
On Peak | 8338 | 12/14/18 09:00 AM EST | 12 | 14 | 10 | Weekday | Winter | On Peak |  | 9.7516e-05 | 8.2984e-05 | 9.3907e-05 | 0.00013109 | 0.0001909 | 0.00014112 | 0.00014692 | 0.00018098 | 0.00015148 | 0.00021009 | 2.5607e-05 | 0 | 0.0001063 | 0.00011834 | 0.00011187 | 0 | 0 | 0 | 0.00025469 | 0.00025416 | 0.00030939 | 0.00026717 | 0.00027624 | 0.00011707 | 9.4703e-05 | 0.0001455 | 0.00018115 | 0.00011126 | 0.00010557 | 6.7614e-05 | 0.00027107 | 0 | 0.00013828 | 0.00014183 | 0.00014981 | 0.00013337 | 0.00014931
On Peak | 8339 | 12/14/18 10:00 AM EST | 12 | 14 | 11 | Weekday | Winter | On Peak |  | 9.7251e-05 | 8.6145e-05 | 9.7097e-05 | 0.0001286 | 0.00017817 | 0.00017207 | 0.00019365 | 0.00013784 | 0.00016339 | 0.00017245 | 2.1813e-05 | 0 | 0.00011207 | 0.00012501 | 0.0001178 | 0 | 0 | 0 | 0.00022079 | 0.00022712 | 0.00028232 | 0.00024026 | 0.00026346 | 0.00011068 | 9.5437e-05 | 0.00017318 | 0.00014119 | 0.00011735 | 9.4934e-05 | 6.1699e-05 | 0.00024577 | 0 | 0.00012537 | 0.00012838 | 0.00013579 | 0.00012033 | 0.00013563
On Peak | 8340 | 12/14/18 11:00 AM EST | 12 | 14 | 12 | Weekday | Winter | On Peak |  | 9.7793e-05 | 8.3647e-05 | 9.5606e-05 | 0.00011864 | 0.0001688 | 0.00018855 | 0.00024291 | 0.00015016 | 0.00016958 | 0.00019497 | 1.8563e-05 | 0 | 0.00011884 | 0.00012386 | 0.00011885 | 0 | 0 | 0 | 0.0001891 | 0.0002091 | 0.00025329 | 0.00021484 | 0.00024536 | 0.00011094 | 9.5225e-05 | 0.00018837 | 0.00015378 | 0.00012046 | 8.4891e-05 | 5.5356e-05 | 0.00022176 | 0 | 0.00011312 | 0.00011578 | 0.00012266 | 0.00010797 | 0.00012216
On Peak | 8341 | 12/14/18 12:00 PM EST | 12 | 14 | 13 | Weekday | Winter | On Peak |  | 0.00010177 | 8.4909e-05 | 9.8165e-05 | 0.00012701 | 0.00017194 | 0.00020933 | 0.0002427 | 0.00014473 | 0.00015901 | 0.0001294 | 1.9086e-05 | 0 | 0.00012555 | 0.00012908 | 0.00012205 | 0 | 0 | 0 | 0.00017687 | 0.00019778 | 0.000234 | 0.00019707 | 0.00023497 | 0.00011035 | 9.8581e-05 | 0.00020707 | 0.00014458 | 0.00012601 | 7.7868e-05 | 5.1139e-05 | 0.00020761 | 0 | 0.0001059 | 0.00010841 | 0.00011461 | 9.9861e-05 | 0.00011342
On Peak | 8342 | 12/14/18 01:00 PM EST | 12 | 14 | 14 | Weekday | Winter | On Peak |  | 0.00010125 | 8.5603e-05 | 0.00010042 | 0.00015285 | 0.00016915 | 0.00019962 | 0.00028695 | 0.00013545 | 0.00015646 | 0.00010757 | 2.2444e-05 | 0 | 0.00011877 | 0.00012888 | 0.00012669 | 0 | 0 | 0 | 0.00017041 | 0.00019193 | 0.00022613 | 0.00019018 | 0.00024421 | 0.00010745 | 9.8616e-05 | 0.00019943 | 0.00013492 | 0.00012356 | 7.5146e-05 | 4.9419e-05 | 0.00020415 | 0 | 0.00010414 | 0.00010635 | 0.00011254 | 9.7152e-05 | 0.00011137
On Peak | 8343 | 12/14/18 02:00 PM EST | 12 | 14 | 15 | Weekday | Winter | On Peak |  | 9.9323e-05 | 8.8036e-05 | 9.7085e-05 | 0.00013428 | 0.00016405 | 0.00019845 | 0.00027662 | 0.00012065 | 0.00014392 | 0.00010592 | 2.5643e-05 | 0 | 0.00012012 | 0.00013645 | 0.0001316 | 0 | 0 | 0 | 0.00017801 | 0.00019617 | 0.00022663 | 0.00018734 | 0.00025855 | 0.00011365 | 9.7211e-05 | 0.00019768 | 0.000121 | 0.00012761 | 7.4025e-05 | 4.9529e-05 | 0.00020874 | 0 | 0.00010648 | 0.00010874 | 0.00011453 | 9.7229e-05 | 0.00011227
On Peak | 8344 | 12/14/18 03:00 PM EST | 12 | 14 | 16 | Weekday | Winter | On Peak |  | 9.8729e-05 | 8.7081e-05 | 0.00010121 | 0.00011663 | 0.00014475 | 0.00019076 | 0.00028437 | 0.00012319 | 0.00013903 | 0.00011083 | 2.9246e-05 | 0 | 0.00013135 | 0.00014099 | 0.00013146 | 0 | 0 | 0 | 0.00018914 | 0.00021148 | 0.00023246 | 0.00019391 | 0.00027478 | 0.00012662 | 9.7168e-05 | 0.00018943 | 0.00012329 | 0.00013448 | 7.662e-05 | 5.0803e-05 | 0.00021985 | 0 | 0.00011215 | 0.00011456 | 0.00012053 | 0.00010138 | 0.00011731
On Peak | 8345 | 12/14/18 04:00 PM EST | 12 | 14 | 17 | Weekday | Winter | On Peak |  | 0.00010374 | 9.0561e-05 | 9.852e-05 | 0.00011358 | 0.00013615 | 0.00018017 | 0.00022383 | 0.00013149 | 0.00014036 | 0.00013371 | 3.1369e-05 | 0 | 0.00014406 | 0.0001514 | 0.00013723 | 0 | 0 | 0 | 0.00020998 | 0.00022242 | 0.00023774 | 0.0002049 | 0.00029671 | 0.00018346 | 0.00010094 | 0.00017763 | 0.00013208 | 0.00014511 | 8.0963e-05 | 5.1956e-05 | 0.00023382 | 0 | 0.00011928 | 0.00012157 | 0.00012809 | 0.0001075 | 0.00012489
On Peak | 8346 | 12/14/18 05:00 PM EST | 12 | 14 | 18 | Weekday | Winter | On Peak | On Peak | 0.00011271 | 9.0298e-05 | 0.00010131 | 0.00011795 | 0.0001354 | 0.00017222 | 0.00026587 | 0.00020598 | 0.0001597 | 0.00012916 | 3.5615e-05 | 0 | 0.00015979 | 0.00015562 | 0.00013518 | 0 | 0 | 0 | 0.00020992 | 0.00023346 | 0.0002415 | 0.00019704 | 0.00030549 | 0.00023082 | 0.00010762 | 0.00017167 | 0.00019908 | 0.00015369 | 7.7856e-05 | 5.2778e-05 | 0.00023677 | 0 | 0.00012078 | 0.00012356 | 0.00012903 | 0.00010566 | 0.00012322
On Peak | 8347 | 12/14/18 06:00 PM EST | 12 | 14 | 19 | Weekday | Winter | On Peak | On Peak | 0.00011627 | 9.2539e-05 | 0.00010229 | 0.00015687 | 0.00013339 | 0.0001509 | 0.00015278 | 0.00021302 | 0.0001655 | 0.00015392 | 3.9704e-05 | 0 | 0.00017212 | 0.00015414 | 0.00013429 | 0 | 0 | 0 | 0.00021659 | 0.00024138 | 0.00024432 | 0.00019359 | 0.00030327 | 0.00023732 | 0.00011063 | 0.00014947 | 0.00020709 | 0.00015901 | 7.6494e-05 | 5.3394e-05 | 0.00023885 | 0 | 0.00012184 | 0.00012506 | 0.00012973 | 0.00010499 | 0.00012217
On Peak | 8348 | 12/14/18 07:00 PM EST | 12 | 14 | 20 | Weekday | Winter | On Peak |  | 0.00011568 | 8.914e-05 | 0.00010084 | 0.00019104 | 0.00011 | 0.00014361 | 0.00014272 | 0.00021622 | 0.00016577 | 0.00017487 | 4.3463e-05 | 0 | 0.0001791 | 0.00015908 | 0.0001474 | 0 | 0 | 0 | 0.00020058 | 0.00022776 | 0.00024433 | 0.00019314 | 0.00029231 | 0.00023013 | 0.00010948 | 0.00014073 | 0.00021118 | 0.00016652 | 7.6315e-05 | 5.3396e-05 | 0.00023076 | 0 | 0.00011771 | 0.00012067 | 0.00012573 | 0.00010326 | 0.00011991
On Peak | 8349 | 12/14/18 08:00 PM EST | 12 | 14 | 21 | Weekday | Winter | On Peak |  | 0.00011392 | 9.1903e-05 | 0.0001031 | 0.00021547 | 0.00010592 | 0.00015924 | 0.00019577 | 0.00022585 | 0.00018176 | 0.00017364 | 4.398e-05 | 0 | 0.00018462 | 0.00015115 | 0.00014496 | 0 | 0 | 0 | 0.00019678 | 0.00021604 | 0.0002461 | 0.00018592 | 0.0002852 | 0.00021875 | 0.00010897 | 0.00015572 | 0.00022051 | 0.00016617 | 7.3462e-05 | 5.3783e-05 | 0.00022468 | 0 | 0.00011461 | 0.00011765 | 0.00012195 | 9.9894e-05 | 0.00011609
On Peak | 8350 | 12/14/18 09:00 PM EST | 12 | 14 | 22 | Weekday | Winter | On Peak |  | 0.00011001 | 9.0948e-05 | 0.00010088 | 0.00021951 | 0.00010238 | 0.00011572 | 0.00015616 | 0.00018807 | 0.0001641 | 0.00012306 | 5.0151e-05 | 0 | 0.00017969 | 0.00014549 | 0.00014719 | 0 | 0 | 0 | 0.00018356 | 0.00020163 | 0.0002442 | 0.00018737 | 0.00026609 | 0.00020167 | 0.00010576 | 0.0001157 | 0.00018303 | 0.00016238 | 7.4036e-05 | 5.3368e-05 | 0.00021537 | 0 | 0.00010986 | 0.00011265 | 0.00011746 | 9.8493e-05 | 0.00011371
On Peak | 8351 | 12/14/18 10:00 PM EST | 12 | 14 | 23 | Weekday | Winter | Off Peak |  | 0.00010515 | 8.9404e-05 | 0.00010295 | 0.00021056 | 7.7349e-05 | 0.00011689 | 0.00016277 | 0.00013798 | 0.0001365 | 8.8625e-05 | 4.8878e-05 | 0 | 0.00016218 | 0.00014406 | 0.00014682 | 0 | 0 | 0 | 0.00014796 | 0.00017011 | 0.00023072 | 0.00017117 | 0.00022635 | 0.00016904 | 0.00010232 | 0.0001148 | 0.00013502 | 0.00015337 | 6.7635e-05 | 5.0422e-05 | 0.00018811 | 0 | 9.5957e-05 | 9.848e-05 | 0.00010295 | 8.8224e-05 | 0.00010113
On Peak | 8352 | 12/14/18 11:00 PM EST | 12 | 14 | 24 | Weekday | Winter | Off Peak |  | 9.9837e-05 | 8.7166e-05 | 0.00010102 | 0.00016957 | 5.5655e-05 | 8.3727e-05 | 0.00011628 | 9.4327e-05 | 0.00010627 | 7.2984e-05 | 5.0322e-05 | 0 | 0.000126 | 0.00012438 | 0.00014533 | 0 | 0 | 0 | 0.0001236 | 0.00014976 | 0.0002218 | 0.00015904 | 0.00020132 | 0.00013538 | 9.7942e-05 | 8.2239e-05 | 9.3701e-05 | 0.00012921 | 6.2841e-05 | 4.8473e-05 | 0.00016996 | 0 | 8.6698e-05 | 8.908e-05 | 9.3212e-05 | 8.0978e-05 | 9.2396e-05
On Peak | 8353 | 12/15/18 12:00 AM EST | 12 | 15 | 1 | Weekend | Winter | Off Peak |  | 9.6046e-05 | 8.6053e-05 | 0.00010156 | 0.00012229 | 4.2465e-05 | 4.697e-05 | 8.3615e-05 | 6.3594e-05 | 8.7548e-05 | 7.4599e-05 | 4.5111e-05 | 0 | 9.8131e-05 | 8.7123e-05 | 0.00013179 | 0 | 0 | 0 | 0.00011777 | 0.00014802 | 0.00021861 | 0.00015139 | 0.00017349 | 0.00010978 | 9.5143e-05 | 4.7596e-05 | 6.5482e-05 | 0.00010108 | 5.9819e-05 | 4.7776e-05 | 0.00016053 | 0 | 8.1891e-05 | 8.4729e-05 | 8.8012e-05 | 7.6747e-05 | 8.6214e-05
On Peak | 8354 | 12/15/18 01:00 AM EST | 12 | 15 | 2 | Weekend | Winter | Off Peak |  | 9.2091e-05 | 8.6945e-05 | 0.00010393 | 7.2708e-05 | 3.0945e-05 | 3.5915e-05 | 6.1964e-05 | 5.2448e-05 | 7.0694e-05 | 6.7968e-05 | 3.9454e-05 | 0 | 8.3028e-05 | 7.0155e-05 | 0.00010966 | 0 | 0 | 0 | 0.00012148 | 0.0001486 | 0.00021358 | 0.00014265 | 0.00014259 | 9.9298e-05 | 9.2786e-05 | 3.6209e-05 | 5.4303e-05 | 8.4018e-05 | 5.6365e-05 | 4.6676e-05 | 0.00015209 | 0 | 7.7581e-05 | 8.1021e-05 | 8.3101e-05 | 7.239e-05 | 7.9677e-05
On Peak | 8355 | 12/15/18 02:00 AM EST | 12 | 15 | 3 | Weekend | Winter | Off Peak |  | 8.9492e-05 | 8.6286e-05 | 0.00010189 | 4.1374e-05 | 2.6114e-05 | 1.796e-05 | 4.4712e-05 | 4.3147e-05 | 6.1036e-05 | 6.6954e-05 | 3.7913e-05 | 0 | 7.6775e-05 | 6.981e-05 | 9.8192e-05 | 0 | 0 | 0 | 0.00012805 | 0.00014896 | 0.00020932 | 0.00013937 | 0.00012035 | 9.4224e-05 | 9.0573e-05 | 1.9389e-05 | 4.5468e-05 | 7.8664e-05 | 5.5071e-05 | 4.5745e-05 | 0.00014728 | 0 | 7.513e-05 | 7.8916e-05 | 8.0385e-05 | 7.043e-05 | 7.6229e-05
On Peak | 8356 | 12/15/18 03:00 AM EST | 12 | 15 | 4 | Weekend | Winter | Off Peak |  | 8.9772e-05 | 8.3826e-05 | 0.0001029 | 2.6508e-05 | 2.5457e-05 | 1.0941e-05 | 4.4492e-05 | 3.7344e-05 | 5.8449e-05 | 6.6863e-05 | 3.7946e-05 | 0 | 7.26e-05 | 6.5329e-05 | 8.9617e-05 | 0 | 0 | 0 | 0.00013479 | 0.00015346 | 0.00020536 | 0.00013408 | 9.7918e-05 | 8.8832e-05 | 9.0504e-05 | 1.3096e-05 | 4.0166e-05 | 7.354e-05 | 5.2979e-05 | 4.4879e-05 | 0.00014294 | 0 | 7.2914e-05 | 7.7216e-05 | 7.7794e-05 | 6.7931e-05 | 7.2109e-05
On Peak | 8357 | 12/15/18 04:00 AM EST | 12 | 15 | 5 | Weekend | Winter | Off Peak |  | 8.6882e-05 | 8.5331e-05 | 0.00010226 | 1.6427e-05 | 2.9728e-05 | 7.0348e-06 | 4.2488e-05 | 3.0938e-05 | 6.1189e-05 | 7.1585e-05 | 4.2423e-05 | 0 | 6.9844e-05 | 6.0443e-05 | 7.9998e-05 | 0 | 0 | 0 | 0.00015812 | 0.00016884 | 0.00020268 | 0.0001303 | 8.9409e-05 | 8.8653e-05 | 8.8614e-05 | 9.937e-06 | 3.4885e-05 | 6.8772e-05 | 5.1486e-05 | 4.4293e-05 | 0.00014727 | 0 | 7.5124e-05 | 8.0099e-05 | 7.9505e-05 | 6.7621e-05 | 7.0953e-05
On Peak | 8358 | 12/15/18 05:00 AM EST | 12 | 15 | 6 | Weekend | Winter | Off Peak |  | 8.7008e-05 | 8.6104e-05 | 9.9898e-05 | 1.4369e-05 | 4.1043e-05 | 1.1281e-05 | 5.4629e-05 | 5.0958e-05 | 6.4704e-05 | 8.3001e-05 | 4.4577e-05 | 0 | 7.1022e-05 | 6.3279e-05 | 7.6963e-05 | 0 | 0 | 0 | 0.00021961 | 0.00019274 | 0.00020078 | 0.00013485 | 9.9615e-05 | 9.4161e-05 | 8.8524e-05 | 1.5e-05 | 5.3545e-05 | 6.9672e-05 | 5.3283e-05 | 4.3878e-05 | 0.00016603 | 0 | 8.4697e-05 | 9.0306e-05 | 8.8508e-05 | 7.2773e-05 | 7.6581e-05
On Peak | 8359 | 12/15/18 06:00 AM EST | 12 | 15 | 7 | Weekend | Winter | Off Peak |  | 8.9596e-05 | 8.497e-05 | 0.00010262 | 1.6533e-05 | 7.2361e-05 | 3.0357e-05 | 4.6681e-05 | 0.00011032 | 6.2512e-05 | 0.00011656 | 4.5976e-05 | 0 | 7.1394e-05 | 6.9515e-05 | 8.3497e-05 | 0 | 0 | 0 | 0.00026382 | 0.00024603 | 0.00020469 | 0.00015169 | 0.00013297 | 0.00010237 | 9.0528e-05 | 3.4372e-05 | 0.0001082 | 7.3125e-05 | 5.9939e-05 | 4.4734e-05 | 0.00019678 | 0 | 0.00010038 | 0.00010662 | 0.00010519 | 8.3866e-05 | 8.9336e-05
On Peak | 8360 | 12/15/18 07:00 AM EST | 12 | 15 | 8 | Weekend | Winter | Off Peak |  | 9.5199e-05 | 8.4872e-05 | 0.00010061 | 4.2463e-05 | 9.8034e-05 | 7.9446e-05 | 8.0926e-05 | 0.0001317 | 0.00010437 | 0.0001245 | 5.3149e-05 | 0 | 8.3603e-05 | 0.00010099 | 8.9339e-05 | 0 | 0 | 0 | 0.00022889 | 0.00023274 | 0.00020844 | 0.00016463 | 0.00016773 | 0.00012288 | 9.4229e-05 | 8.1065e-05 | 0.00012986 | 9.0317e-05 | 6.5051e-05 | 4.5553e-05 | 0.00019859 | 0 | 0.0001013 | 0.00010621 | 0.00010754 | 8.8176e-05 | 9.6366e-05
On Peak | 8361 | 12/15/18 08:00 AM EST | 12 | 15 | 9 | Weekend | Winter | Off Peak |  | 0.00010046 | 9.0208e-05 | 0.0001015 | 7.8366e-05 | 0.00013904 | 0.00010998 | 7.9522e-05 | 0.00017867 | 0.00015722 | 0.00015557 | 5.6338e-05 | 0 | 0.00010228 | 0.00012829 | 9.1176e-05 | 0 | 0 | 0 | 0.00018148 | 0.00019783 | 0.00020665 | 0.00014864 | 0.00017715 | 0.00013258 | 9.8939e-05 | 0.00011161 | 0.00017621 | 0.00010852 | 5.8731e-05 | 4.5161e-05 | 0.00018056 | 0 | 9.2109e-05 | 9.6231e-05 | 9.7641e-05 | 7.9848e-05 | 8.8881e-05
On Peak | 8362 | 12/15/18 09:00 AM EST | 12 | 15 | 10 | Weekend | Winter | Off Peak |  | 0.00010356 | 9.1507e-05 | 9.9667e-05 | 0.00012779 | 0.00022403 | 0.00013091 | 0.00013234 | 0.00019844 | 0.00015636 | 0.00022982 | 5.7984e-05 | 0 | 0.00011847 | 0.00012887 | 0.0001113 | 0 | 0 | 0 | 0.00013964 | 0.00015904 | 0.00020405 | 0.0001341 | 0.00019201 | 0.00013826 | 0.00010111 | 0.00013885 | 0.00019808 | 0.00012044 | 5.2987e-05 | 4.4594e-05 | 0.00016399 | 0 | 8.3656e-05 | 8.68e-05 | 8.8437e-05 | 7.2294e-05 | 8.2651e-05
On Peak | 8363 | 12/15/18 10:00 AM EST | 12 | 15 | 11 | Weekend | Winter | Off Peak |  | 0.00010664 | 9.7759e-05 | 0.00010353 | 0.00018011 | 0.0002448 | 0.00019176 | 0.00020348 | 0.00019111 | 0.00019572 | 0.00025743 | 5.5129e-05 | 0 | 0.00012799 | 0.00013379 | 0.00012449 | 0 | 0 | 0 | 0.00012033 | 0.0001433 | 0.00018934 | 0.00011984 | 0.00018713 | 0.00014156 | 0.00010481 | 0.00019658 | 0.00019522 | 0.00012918 | 4.7351e-05 | 4.1378e-05 | 0.00015037 | 0 | 7.6707e-05 | 7.9486e-05 | 8.0909e-05 | 6.5353e-05 | 7.552e-05
On Peak | 8364 | 12/15/18 11:00 AM EST | 12 | 15 | 12 | Weekend | Winter | Off Peak |  | 0.00010896 | 9.4154e-05 | 0.00010177 | 0.0001719 | 0.00023567 | 0.00024641 | 0.0001774 | 0.00020003 | 0.00020769 | 0.00020624 | 5.2329e-05 | 0 | 0.0001306 | 0.00013802 | 0.00012868 | 0 | 0 | 0 | 0.00010337 | 0.00013657 | 0.00017308 | 0.00010675 | 0.00017662 | 0.00014069 | 0.00010564 | 0.0002436 | 0.00020079 | 0.00013262 | 4.218e-05 | 3.7826e-05 | 0.00013798 | 0 | 7.0389e-05 | 7.3021e-05 | 7.422e-05 | 5.8969e-05 | 6.8465e-05
On Peak | 8365 | 12/15/18 12:00 PM EST | 12 | 15 | 13 | Weekend | Winter | Off Peak |  | 0.00011219 | 9.4569e-05 | 0.00010532 | 0.00017532 | 0.00023923 | 0.00026637 | 0.00019942 | 0.00018349 | 0.00018544 | 0.00017214 | 4.7547e-05 | 0 | 0.000134 | 0.00014808 | 0.0001256 | 0 | 0 | 0 | 0.00010027 | 0.00013216 | 0.0001617 | 9.7003e-05 | 0.00017128 | 0.00014618 | 0.00010845 | 0.00026223 | 0.00018293 | 0.00013692 | 3.8329e-05 | 3.5337e-05 | 0.00013118 | 0 | 6.6919e-05 | 6.9507e-05 | 7.0264e-05 | 5.4718e-05 | 6.3872e-05
On Peak | 8366 | 12/15/18 01:00 PM EST | 12 | 15 | 14 | Weekend | Winter | Off Peak |  | 0.0001126 | 9.616e-05 | 0.0001079 | 0.00021052 | 0.00021982 | 0.00024697 | 0.00021891 | 0.00017332 | 0.00018043 | 0.00011445 | 5.0563e-05 | 0 | 0.00013153 | 0.00014918 | 0.00012604 | 0 | 0 | 0 | 9.7512e-05 | 0.00012867 | 0.00015679 | 9.3608e-05 | 0.00018188 | 0.00014886 | 0.00010934 | 0.0002439 | 0.00017025 | 0.00013617 | 3.6988e-05 | 3.4265e-05 | 0.00013048 | 0 | 6.6561e-05 | 6.8884e-05 | 6.9753e-05 | 5.3601e-05 | 6.3509e-05
On Peak | 8367 | 12/15/18 02:00 PM EST | 12 | 15 | 15 | Weekend | Winter | Off Peak |  | 0.00011062 | 9.7373e-05 | 0.00010398 | 0.00019263 | 0.00021529 | 0.00024005 | 0.00021479 | 0.00015637 | 0.00016939 | 0.00011053 | 5.0578e-05 | 0 | 0.00013341 | 0.00014667 | 0.0001276 | 0 | 0 | 0 | 0.00010726 | 0.00013428 | 0.00015868 | 9.3191e-05 | 0.00019731 | 0.00014601 | 0.00010762 | 0.00023725 | 0.00015437 | 0.00013656 | 3.6823e-05 | 3.4679e-05 | 0.00013677 | 0 | 6.9769e-05 | 7.2139e-05 | 7.274e-05 | 5.4743e-05 | 6.5558e-05
On Peak | 8368 | 12/15/18 03:00 PM EST | 12 | 15 | 16 | Weekend | Winter | Off Peak |  | 0.00010869 | 9.6781e-05 | 0.00010667 | 0.00015712 | 0.00018294 | 0.0002321 | 0.00022605 | 0.00015904 | 0.00015623 | 0.00011729 | 5.4024e-05 | 0 | 0.00013881 | 0.00013981 | 0.00012951 | 0 | 0 | 0 | 0.00011873 | 0.00014986 | 0.00016419 | 0.00010145 | 0.00021481 | 0.00015178 | 0.0001065 | 0.00022776 | 0.00015646 | 0.00013733 | 4.0085e-05 | 3.5883e-05 | 0.00014861 | 0 | 7.5807e-05 | 7.8256e-05 | 7.9249e-05 | 5.9554e-05 | 7.1381e-05
On Peak | 8369 | 12/15/18 04:00 PM EST | 12 | 15 | 17 | Weekend | Winter | Off Peak |  | 0.00011132 | 9.9739e-05 | 0.00010535 | 0.00013459 | 0.00016324 | 0.00022861 | 0.00017909 | 0.00015884 | 0.00015323 | 0.00011843 | 6.0847e-05 | 0 | 0.00014284 | 0.0001502 | 0.00013008 | 0 | 0 | 0 | 0.00014147 | 0.00016254 | 0.00017065 | 0.00011563 | 0.00023958 | 0.00019983 | 0.00010868 | 0.0002217 | 0.00015619 | 0.00014275 | 4.5691e-05 | 3.7295e-05 | 0.00016483 | 0 | 8.4083e-05 | 8.6362e-05 | 8.8154e-05 | 6.708e-05 | 8.0587e-05
On Peak | 8370 | 12/15/18 05:00 PM EST | 12 | 15 | 18 | Weekend | Winter | Off Peak |  | 0.00011705 | 9.8242e-05 | 0.00010765 | 0.00011142 | 0.00013986 | 0.00020983 | 0.00020051 | 0.00021016 | 0.00015093 | 0.00011242 | 6.9591e-05 | 0 | 0.00015271 | 0.00015902 | 0.00012939 | 0 | 0 | 0 | 0.00014523 | 0.00017717 | 0.00017763 | 0.00011304 | 0.00025343 | 0.00023753 | 0.0001128 | 0.00020363 | 0.00020137 | 0.00015024 | 4.4668e-05 | 3.8819e-05 | 0.00017204 | 0 | 8.7761e-05 | 9.0475e-05 | 9.1575e-05 | 6.767e-05 | 8.1697e-05
On Peak | 8371 | 12/15/18 06:00 PM EST | 12 | 15 | 19 | Weekend | Winter | Off Peak |  | 0.00011915 | 0.00010024 | 0.00010857 | 0.00014391 | 0.00013471 | 0.00018852 | 7.0287e-05 | 0.00021719 | 0.00016203 | 0.00014834 | 7.2092e-05 | 0 | 0.00016176 | 0.00016007 | 0.00012611 | 0 | 0 | 0 | 0.00015666 | 0.00018945 | 0.00018474 | 0.00011555 | 0.00025674 | 0.00023533 | 0.00011473 | 0.00018069 | 0.0002103 | 0.00015433 | 4.5657e-05 | 4.0374e-05 | 0.00017916 | 0 | 9.1393e-05 | 9.453e-05 | 9.5164e-05 | 6.9789e-05 | 8.3796e-05
On Peak | 8372 | 12/15/18 07:00 PM EST | 12 | 15 | 20 | Weekend | Winter | Off Peak |  | 0.00011777 | 9.6237e-05 | 0.00010881 | 0.00020567 | 0.00010909 | 0.00016692 | 0.00011281 | 0.00021781 | 0.00019031 | 0.00016253 | 7.2118e-05 | 0 | 0.00016747 | 0.00015535 | 0.00013088 | 0 | 0 | 0 | 0.00014842 | 0.0001826 | 0.00019193 | 0.00012305 | 0.00025258 | 0.00022417 | 0.00011314 | 0.00016052 | 0.00021315 | 0.0001565 | 4.862e-05 | 4.1945e-05 | 0.00017837 | 0 | 9.0987e-05 | 9.3923e-05 | 9.5259e-05 | 7.1877e-05 | 8.5782e-05
On Peak | 8373 | 12/15/18 08:00 PM EST | 12 | 15 | 21 | Weekend | Winter | Off Peak |  | 0.00011593 | 9.7369e-05 | 0.00011054 | 0.000235 | 0.00011117 | 0.00017009 | 0.0001661 | 0.00020771 | 0.00018084 | 0.00015417 | 7.0621e-05 | 0 | 0.00017382 | 0.00014243 | 0.00012747 | 0 | 0 | 0 | 0.00015172 | 0.00017698 | 0.00020041 | 0.00012331 | 0.00025142 | 0.00020921 | 0.00011224 | 0.00016498 | 0.00020318 | 0.00015475 | 4.8725e-05 | 4.3798e-05 | 0.00017896 | 0 | 9.1293e-05 | 9.4358e-05 | 9.5243e-05 | 7.2078e-05 | 8.5901e-05
On Peak | 8374 | 12/15/18 09:00 PM EST | 12 | 15 | 22 | Weekend | Winter | Off Peak |  | 0.00011247 | 9.6562e-05 | 0.00010716 | 0.00021306 | 9.3484e-05 | 0.00012938 | 0.00011985 | 0.00016481 | 0.00013716 | 0.00011813 | 6.9818e-05 | 0 | 0.00017746 | 0.00013895 | 0.00012811 | 0 | 0 | 0 | 0.00014605 | 0.00016892 | 0.00020556 | 0.00013225 | 0.00023781 | 0.0001896 | 0.00010921 | 0.00012607 | 0.00016065 | 0.00015551 | 5.2255e-05 | 4.4923e-05 | 0.00017642 | 0 | 8.9996e-05 | 9.2881e-05 | 9.4547e-05 | 7.4254e-05 | 8.743e-05
On Peak | 8375 | 12/15/18 10:00 PM EST | 12 | 15 | 23 | Weekend | Winter | Off Peak |  | 0.00010761 | 9.5887e-05 | 0.00010764 | 0.00020163 | 6.8955e-05 | 0.00013181 | 0.0001125 | 0.00012679 | 0.00011712 | 7.7553e-05 | 6.8855e-05 | 0 | 0.00016275 | 0.00013683 | 0.00012383 | 0 | 0 | 0 | 0.00012099 | 0.00014616 | 0.00020186 | 0.00012559 | 0.00020492 | 0.0001677 | 0.00010572 | 0.00012594 | 0.00012341 | 0.00014688 | 4.9626e-05 | 4.4115e-05 | 0.0001582 | 0 | 8.0698e-05 | 8.3456e-05 | 8.5064e-05 | 6.8624e-05 | 7.9882e-05
On Peak | 8376 | 12/15/18 11:00 PM EST | 12 | 15 | 24 | Weekend | Winter | Off Peak |  | 0.00010301 | 9.412e-05 | 0.00010616 | 0.0001654 | 5.2844e-05 | 9.0559e-05 | 0.0001054 | 9.0165e-05 | 9.6556e-05 | 6.6715e-05 | 6.8314e-05 | 0 | 0.00012949 | 0.00012239 | 0.00012069 | 0 | 0 | 0 | 0.00010711 | 0.00013457 | 0.0002028 | 0.00012319 | 0.00018674 | 0.00013627 | 0.00010198 | 8.7765e-05 | 8.9127e-05 | 0.0001255 | 4.8678e-05 | 4.432e-05 | 0.00014913 | 0 | 7.6075e-05 | 7.8823e-05 | 8.0383e-05 | 6.6084e-05 | 7.6251e-05
On Peak | 8377 | 12/16/18 12:00 AM EST | 12 | 16 | 1 | Weekend | Winter | Off Peak |  | 9.8031e-05 | 9.068e-05 | 0.00010592 | 0.000124 | 3.9795e-05 | 4.7626e-05 | 7.4843e-05 | 6.4095e-05 | 8.4762e-05 | 6.627e-05 | 6.4806e-05 | 0 | 0.00010162 | 8.6126e-05 | 0.00011468 | 0 | 0 | 0 | 0.00011393 | 0.00014345 | 0.00021157 | 0.0001271 | 0.00016721 | 0.00010978 | 9.7861e-05 | 4.7709e-05 | 6.5297e-05 | 9.9144e-05 | 5.0223e-05 | 4.6238e-05 | 0.00015066 | 0 | 7.6853e-05 | 8.0225e-05 | 8.1264e-05 | 6.7471e-05 | 7.6162e-05
On Peak | 8378 | 12/16/18 01:00 AM EST | 12 | 16 | 2 | Weekend | Winter | Off Peak |  | 9.3894e-05 | 9.1171e-05 | 0.00010792 | 7.3829e-05 | 3.2071e-05 | 3.412e-05 | 4.6546e-05 | 5.283e-05 | 6.819e-05 | 6.0419e-05 | 6.6205e-05 | 0 | 8.3956e-05 | 6.7182e-05 | 0.00010369 | 0 | 0 | 0 | 0.00013262 | 0.00015663 | 0.00022068 | 0.00013177 | 0.00014593 | 9.9298e-05 | 9.5262e-05 | 3.4287e-05 | 5.4072e-05 | 8.2356e-05 | 5.2066e-05 | 4.8227e-05 | 0.00015506 | 0 | 7.91e-05 | 8.3285e-05 | 8.3478e-05 | 6.966e-05 | 7.6713e-05
On Peak | 8379 | 12/16/18 02:00 AM EST | 12 | 16 | 3 | Weekend | Winter | Off Peak |  | 9.1089e-05 | 9.0047e-05 | 0.00010545 | 4.1801e-05 | 2.7023e-05 | 1.5254e-05 | 4.4787e-05 | 4.3458e-05 | 5.8833e-05 | 6.0347e-05 | 6.5885e-05 | 0 | 7.6492e-05 | 6.7715e-05 | 9.759e-05 | 0 | 0 | 0 | 0.00015356 | 0.00016905 | 0.00022998 | 0.00014158 | 0.00013259 | 9.4224e-05 | 9.2771e-05 | 1.7066e-05 | 4.5244e-05 | 7.7735e-05 | 5.5941e-05 | 5.026e-05 | 0.00016257 | 0 | 8.2929e-05 | 8.7661e-05 | 8.7606e-05 | 7.4043e-05 | 8.0112e-05
On Peak | 8380 | 12/16/18 03:00 AM EST | 12 | 16 | 4 | Weekend | Winter | Off Peak |  | 9.1152e-05 | 8.7089e-05 | 0.00010598 | 2.6074e-05 | 2.6303e-05 | 1.0268e-05 | 4.3544e-05 | 3.7652e-05 | 5.6569e-05 | 6.1123e-05 | 6.4219e-05 | 0 | 7.2743e-05 | 6.7324e-05 | 8.9655e-05 | 0 | 0 | 0 | 0.00017359 | 0.00018465 | 0.00023857 | 0.0001486 | 0.00011814 | 8.8832e-05 | 9.2408e-05 | 1.2545e-05 | 4.0006e-05 | 7.426e-05 | 5.8717e-05 | 5.2138e-05 | 0.0001696 | 0 | 8.6518e-05 | 9.1944e-05 | 9.1355e-05 | 7.7474e-05 | 8.2377e-05
On Peak | 8381 | 12/16/18 04:00 AM EST | 12 | 16 | 5 | Weekend | Winter | Off Peak |  | 8.8049e-05 | 8.8098e-05 | 0.00010487 | 1.5331e-05 | 2.9308e-05 | 7.1516e-06 | 3.9667e-05 | 3.1234e-05 | 5.954e-05 | 6.6603e-05 | 6.1999e-05 | 0 | 7.0038e-05 | 6.4323e-05 | 7.9611e-05 | 0 | 0 | 0 | 0.00020691 | 0.00020829 | 0.00024531 | 0.00015436 | 0.00011502 | 8.8653e-05 | 9.0226e-05 | 9.9273e-06 | 3.4772e-05 | 7.0043e-05 | 6.0992e-05 | 5.3611e-05 | 0.0001824 | 0 | 9.3048e-05 | 9.928e-05 | 9.781e-05 | 8.1688e-05 | 8.6054e-05
On Peak | 8382 | 12/16/18 05:00 AM EST | 12 | 16 | 6 | Weekend | Winter | Off Peak |  | 8.7981e-05 | 8.8419e-05 | 0.00010209 | 1.4637e-05 | 4.2206e-05 | 1.0302e-05 | 4.8879e-05 | 5.1102e-05 | 6.3314e-05 | 7.8893e-05 | 5.707e-05 | 0 | 7.0257e-05 | 6.6644e-05 | 7.4765e-05 | 0 | 0 | 0 | 0.00027333 | 0.00023629 | 0.00024801 | 0.00016394 | 0.00012717 | 9.4161e-05 | 8.9871e-05 | 1.4072e-05 | 5.336e-05 | 6.9962e-05 | 6.4778e-05 | 5.4201e-05 | 0.00020528 | 0 | 0.00010472 | 0.00011165 | 0.00010915 | 8.9155e-05 | 9.411e-05
On Peak | 8383 | 12/16/18 06:00 AM EST | 12 | 16 | 7 | Weekend | Winter | Off Peak |  | 9.0395e-05 | 8.6877e-05 | 0.00010442 | 1.491e-05 | 6.2347e-05 | 3.245e-05 | 4.7028e-05 | 0.00010994 | 6.1511e-05 | 0.00011246 | 5.7395e-05 | 0 | 6.964e-05 | 6.9575e-05 | 8.0213e-05 | 0 | 0 | 0 | 0.0003199 | 0.00029154 | 0.00025402 | 0.00018327 | 0.00016044 | 0.00010237 | 9.1635e-05 | 3.5389e-05 | 0.00010757 | 7.166e-05 | 7.2418e-05 | 5.5514e-05 | 0.00023778 | 0 | 0.0001213 | 0.00012889 | 0.00012685 | 0.00010134 | 0.00010795
On Peak | 8384 | 12/16/18 07:00 AM EST | 12 | 16 | 8 | Weekend | Winter | Off Peak |  | 9.5833e-05 | 8.639e-05 | 0.00010205 | 3.9896e-05 | 8.9801e-05 | 6.0238e-05 | 6.6466e-05 | 0.00013122 | 0.00010326 | 0.00012117 | 5.8803e-05 | 0 | 8.5234e-05 | 9.2547e-05 | 8.5047e-05 | 0 | 0 | 0 | 0.00028406 | 0.00027755 | 0.00025684 | 0.00019604 | 0.00019325 | 0.00012288 | 9.5109e-05 | 6.2919e-05 | 0.00012918 | 8.7557e-05 | 7.7464e-05 | 5.613e-05 | 0.00023869 | 0 | 0.00012176 | 0.00012802 | 0.00012876 | 0.00010542 | 0.00011464
On Peak | 8385 | 12/16/18 08:00 AM EST | 12 | 16 | 9 | Weekend | Winter | Off Peak |  | 0.00010096 | 9.1398e-05 | 0.00010263 | 7.8395e-05 | 0.00013959 | 9.63e-05 | 5.7248e-05 | 0.00017816 | 0.00015594 | 0.00015302 | 6.2727e-05 | 0 | 0.00010703 | 0.00012515 | 9.331e-05 | 0 | 0 | 0 | 0.00023876 | 0.00024454 | 0.00025689 | 0.00018213 | 0.0002029 | 0.00013258 | 9.9628e-05 | 9.8901e-05 | 0.00017553 | 0.00011023 | 7.1966e-05 | 5.6142e-05 | 0.0002223 | 0 | 0.0001134 | 0.0001189 | 0.00011979 | 9.8034e-05 | 0.0001081
On Peak | 8386 | 12/16/18 09:00 AM EST | 12 | 16 | 10 | Weekend | Winter | Off Peak |  | 0.0001039 | 9.2329e-05 | 0.00010045 | 0.0001408 | 0.00024317 | 0.00013953 | 0.00012091 | 0.00019793 | 0.00015569 | 0.0002278 | 6.4053e-05 | 0 | 0.00012471 | 0.00012509 | 0.00012193 | 0 | 0 | 0 | 0.00019913 | 0.00020788 | 0.00025648 | 0.00017054 | 0.00021925 | 0.00013826 | 0.00010159 | 0.00014782 | 0.00019748 | 0.00012429 | 6.7385e-05 | 5.6053e-05 | 0.00020794 | 0 | 0.00010607 | 0.00011061 | 0.00011188 | 9.1799e-05 | 0.00010329
On Peak | 8387 | 12/16/18 10:00 AM EST | 12 | 16 | 11 | Weekend | Winter | Off Peak |  | 0.00010684 | 9.8237e-05 | 0.00010399 | 0.00018096 | 0.00026035 | 0.00021475 | 0.00021915 | 0.00019074 | 0.00019508 | 0.0002562 | 6.8469e-05 | 0 | 0.00013278 | 0.00013601 | 0.00013404 | 0 | 0 | 0 | 0.00018271 | 0.00019505 | 0.00024458 | 0.00015988 | 0.00021693 | 0.00014156 | 0.00010508 | 0.00021875 | 0.00019479 | 0.00013407 | 6.3172e-05 | 5.3452e-05 | 0.0001973 | 0 | 0.00010065 | 0.00010483 | 0.00010606 | 8.6526e-05 | 9.7989e-05
On Peak | 8388 | 12/16/18 11:00 AM EST | 12 | 16 | 12 | Weekend | Winter | Off Peak |  | 0.00010901 | 9.4272e-05 | 0.00010189 | 0.0001954 | 0.00026617 | 0.00027104 | 0.00019707 | 0.00019951 | 0.00020721 | 0.00020568 | 6.7528e-05 | 0 | 0.00013651 | 0.00014262 | 0.00013442 | 0 | 0 | 0 | 0.00016913 | 0.00019199 | 0.00023168 | 0.00015152 | 0.00021084 | 0.00014069 | 0.00010571 | 0.0002686 | 0.00020027 | 0.00013807 | 5.987e-05 | 5.0633e-05 | 0.00018889 | 0 | 9.6355e-05 | 0.00010038 | 0.00010167 | 8.2348e-05 | 9.3431e-05
On Peak | 8389 | 12/16/18 12:00 PM EST | 12 | 16 | 13 | Weekend | Winter | Off Peak |  | 0.00011209 | 9.4339e-05 | 0.0001051 | 0.00018842 | 0.00026689 | 0.00031041 | 0.00019898 | 0.00018301 | 0.00018521 | 0.00017236 | 6.7491e-05 | 0 | 0.00014483 | 0.00014871 | 0.00012792 | 0 | 0 | 0 | 0.00016589 | 0.00018836 | 0.0002202 | 0.00014362 | 0.00020756 | 0.00014618 | 0.00010832 | 0.00030365 | 0.00018251 | 0.00014282 | 5.675e-05 | 4.8123e-05 | 0.00018307 | 0 | 9.339e-05 | 9.7295e-05 | 9.8376e-05 | 7.8852e-05 | 8.9759e-05
On Peak | 8390 | 12/16/18 01:00 PM EST | 12 | 16 | 14 | Weekend | Winter | Off Peak |  | 0.00011238 | 9.5615e-05 | 0.00010738 | 0.00021036 | 0.00025837 | 0.00030035 | 0.00021523 | 0.00017288 | 0.0001804 | 0.00011547 | 7.0871e-05 | 0 | 0.00014652 | 0.00015278 | 0.00012817 | 0 | 0 | 0 | 0.00016562 | 0.00018774 | 0.00021742 | 0.00014386 | 0.00022135 | 0.00014886 | 0.00010903 | 0.00029445 | 0.00016992 | 0.000145 | 5.6843e-05 | 4.7516e-05 | 0.0001853 | 0 | 9.4524e-05 | 9.8144e-05 | 9.9575e-05 | 7.9404e-05 | 9.128e-05
On Peak | 8391 | 12/16/18 02:00 PM EST | 12 | 16 | 15 | Weekend | Winter | Off Peak |  | 0.00011026 | 9.6478e-05 | 0.00010313 | 0.00019847 | 0.00023087 | 0.00027503 | 0.00021012 | 0.00015595 | 0.00016954 | 0.00011211 | 7.3889e-05 | 0 | 0.00014887 | 0.00015526 | 0.00012979 | 0 | 0 | 0 | 0.00017673 | 0.00019481 | 0.00022052 | 0.00014598 | 0.00023807 | 0.00014601 | 0.00010711 | 0.00026949 | 0.0001541 | 0.00014725 | 5.7682e-05 | 4.8194e-05 | 0.00019321 | 0 | 9.856e-05 | 0.0001022 | 0.00010355 | 8.163e-05 | 9.4514e-05
On Peak | 8392 | 12/16/18 03:00 PM EST | 12 | 16 | 16 | Weekend | Winter | Off Peak |  | 0.00010821 | 9.5578e-05 | 0.00010552 | 0.00017279 | 0.00019894 | 0.00027111 | 0.00026529 | 0.00015856 | 0.00015663 | 0.00011935 | 7.6005e-05 | 0 | 0.00015687 | 0.0001587 | 0.00012749 | 0 | 0 | 0 | 0.00019035 | 0.00021181 | 0.000228 | 0.00015634 | 0.00025515 | 0.00015178 | 0.00010582 | 0.00026482 | 0.00015617 | 0.00015179 | 6.1777e-05 | 4.9828e-05 | 0.00020647 | 0 | 0.00010533 | 0.00010909 | 0.00011088 | 8.7352e-05 | 0.00010122
On Peak | 8393 | 12/16/18 04:00 PM EST | 12 | 16 | 17 | Weekend | Winter | Off Peak |  | 0.00011073 | 9.8267e-05 | 0.00010394 | 0.00015152 | 0.00019752 | 0.0002582 | 0.0002109 | 0.00015841 | 0.00015383 | 0.00012092 | 7.271e-05 | 0 | 0.00016127 | 0.00016481 | 0.00013049 | 0 | 0 | 0 | 0.00021434 | 0.00022485 | 0.00023564 | 0.00017157 | 0.00027815 | 0.00019983 | 0.00010784 | 0.00025175 | 0.00015598 | 0.00015647 | 6.7792e-05 | 5.1498e-05 | 0.00022307 | 0 | 0.00011379 | 0.00011743 | 0.00012001 | 9.5259e-05 | 0.00011069
On Peak | 8394 | 12/16/18 05:00 PM EST | 12 | 16 | 18 | Weekend | Winter | Off Peak |  | 0.00011638 | 9.6565e-05 | 0.00010604 | 0.00012825 | 0.00017154 | 0.00025218 | 0.00020275 | 0.00020965 | 0.00015165 | 0.00011522 | 7.5705e-05 | 0 | 0.00017386 | 0.00016889 | 0.00013435 | 0 | 0 | 0 | 0.0002167 | 0.00023735 | 0.00024114 | 0.00016726 | 0.00028743 | 0.00023753 | 0.00011185 | 0.00024397 | 0.00020112 | 0.00016463 | 6.609e-05 | 5.2699e-05 | 0.00022799 | 0 | 0.0001163 | 0.00012039 | 0.00012217 | 9.4878e-05 | 0.00011054
On Peak | 8395 | 12/16/18 06:00 PM EST | 12 | 16 | 19 | Weekend | Winter | Off Peak |  | 0.00011842 | 9.8395e-05 | 0.0001068 | 0.00016876 | 0.00016433 | 0.00023069 | 0.00012521 | 0.00021665 | 0.00016284 | 0.0001513 | 7.5796e-05 | 0 | 0.00018799 | 0.00017386 | 0.00013346 | 0 | 0 | 0 | 0.00022524 | 0.00024643 | 0.00024528 | 0.00016702 | 0.00028573 | 0.00023533 | 0.00011369 | 0.00022215 | 0.00021004 | 0.00017291 | 6.5994e-05 | 5.3604e-05 | 0.00023174 | 0 | 0.00011821 | 0.0001227 | 0.00012391 | 9.5506e-05 | 0.00011085
On Peak | 8396 | 12/16/18 07:00 PM EST | 12 | 16 | 20 | Weekend | Winter | Off Peak |  | 0.000117 | 9.4276e-05 | 0.00010693 | 0.00023849 | 0.00014937 | 0.00024458 | 0.00029395 | 0.00021732 | 0.00019121 | 0.00016565 | 7.652e-05 | 0 | 0.00019832 | 0.00018217 | 0.00014026 | 0 | 0 | 0 | 0.00021199 | 0.00023486 | 0.00024749 | 0.00017037 | 0.00027622 | 0.00022417 | 0.00011203 | 0.00023785 | 0.00021295 | 0.0001819 | 6.7319e-05 | 5.4087e-05 | 0.00022614 | 0 | 0.00011536 | 0.00011958 | 0.0001214 | 9.5406e-05 | 0.00011034
On Peak | 8397 | 12/16/18 08:00 PM EST | 12 | 16 | 21 | Weekend | Winter | Off Peak |  | 0.00011513 | 9.5339e-05 | 0.0001086 | 0.00027983 | 0.00014902 | 0.000244 | 0.00030744 | 0.00020725 | 0.00018181 | 0.00015741 | 7.4941e-05 | 0 | 0.00020193 | 0.00017666 | 0.00013691 | 0 | 0 | 0 | 0.0002113 | 0.00022558 | 0.00025189 | 0.00016733 | 0.00027102 | 0.00020921 | 0.00011109 | 0.00023768 | 0.00020302 | 0.00018122 | 6.6118e-05 | 5.505e-05 | 0.00022295 | 0 | 0.00011373 | 0.00011802 | 0.00011932 | 9.3872e-05 | 0.0001085
On Peak | 8398 | 12/16/18 09:00 PM EST | 12 | 16 | 22 | Weekend | Winter | Off Peak |  | 0.00011164 | 9.4474e-05 | 0.00010517 | 0.00027459 | 0.00011742 | 0.0001949 | 0.00022124 | 0.00016446 | 0.00013822 | 0.00012159 | 7.6804e-05 | 0 | 0.00018947 | 0.00017296 | 0.00013253 | 0 | 0 | 0 | 0.00020184 | 0.00021417 | 0.00025324 | 0.00017338 | 0.00025422 | 0.0001896 | 0.00010803 | 0.00018904 | 0.00016059 | 0.00017315 | 6.851e-05 | 5.5343e-05 | 0.00021706 | 0 | 0.00011072 | 0.00011477 | 0.00011682 | 9.4526e-05 | 0.00010834
On Peak | 8399 | 12/16/18 10:00 PM EST | 12 | 16 | 23 | Weekend | Winter | Off Peak |  | 0.00010676 | 9.3755e-05 | 0.00010561 | 0.00024124 | 8.0786e-05 | 0.00015525 | 0.00017709 | 0.00012647 | 0.00011821 | 8.116e-05 | 7.3072e-05 | 0 | 0.00015655 | 0.00014294 | 0.0001236 | 0 | 0 | 0 | 0.00017321 | 0.00018835 | 0.00024611 | 0.00016443 | 0.0002191 | 0.0001677 | 0.00010451 | 0.00014953 | 0.0001234 | 0.00014579 | 6.497e-05 | 5.3785e-05 | 0.00019597 | 0 | 9.9966e-05 | 0.0001038 | 0.00010581 | 8.7646e-05 | 9.9434e-05
On Peak | 8400 | 12/16/18 11:00 PM EST | 12 | 16 | 24 | Weekend | Winter | Off Peak |  | 0.00010215 | 9.1968e-05 | 0.0001041 | 0.000182 | 5.698e-05 | 9.5569e-05 | 0.00015655 | 8.9875e-05 | 9.7672e-05 | 7.037e-05 | 7.0644e-05 | 0 | 0.0001181 | 0.00010645 | 0.00011641 | 0 | 0 | 0 | 0.00015618 | 0.00017407 | 0.00024409 | 0.00016018 | 0.00019933 | 0.00013627 | 0.00010075 | 9.397e-05 | 8.9141e-05 | 0.00011402 | 6.3291e-05 | 5.3344e-05 | 0.00018451 | 0 | 9.4122e-05 | 9.7864e-05 | 9.9862e-05 | 8.4085e-05 | 9.472e-05
On Peak | 8401 | 12/17/18 12:00 AM EST | 12 | 17 | 1 | Weekday | Winter | Off Peak |  | 9.6634e-05 | 8.863e-05 | 0.00010319 | 0.0001221 | 3.9522e-05 | 5.0157e-05 | 9.8533e-05 | 5.6976e-05 | 7.9578e-05 | 6.8749e-05 | 6.9967e-05 | 0 | 9.0326e-05 | 6.5325e-05 | 0.00010889 | 0 | 0 | 0 | 0.00015999 | 0.00018039 | 0.00025008 | 0.00016243 | 0.00017853 | 0.00010844 | 9.6186e-05 | 5.0585e-05 | 5.8838e-05 | 8.5847e-05 | 6.4183e-05 | 5.4654e-05 | 0.00018384 | 0 | 9.3779e-05 | 9.8061e-05 | 9.9586e-05 | 8.4549e-05 | 9.3665e-05
On Peak | 8402 | 12/17/18 01:00 AM EST | 12 | 17 | 2 | Weekday | Winter | Off Peak |  | 9.2556e-05 | 8.8663e-05 | 0.00010451 | 6.9956e-05 | 2.9237e-05 | 3.2963e-05 | 4.9238e-05 | 4.6149e-05 | 6.5648e-05 | 6.3869e-05 | 6.5134e-05 | 0 | 7.8773e-05 | 5.8013e-05 | 9.1941e-05 | 0 | 0 | 0 | 0.00017289 | 0.00018881 | 0.000254 | 0.00016364 | 0.00015507 | 9.5009e-05 | 9.3468e-05 | 3.3094e-05 | 4.8198e-05 | 7.4619e-05 | 6.4659e-05 | 5.551e-05 | 0.00018407 | 0 | 9.3896e-05 | 9.8844e-05 | 9.9579e-05 | 8.4887e-05 | 9.229e-05
On Peak | 8403 | 12/17/18 02:00 AM EST | 12 | 17 | 3 | Weekday | Winter | Off Peak |  | 9.0373e-05 | 8.6983e-05 | 0.00010326 | 4.259e-05 | 2.7777e-05 | 1.7128e-05 | 4.1399e-05 | 4.0127e-05 | 5.9705e-05 | 6.0828e-05 | 6.2883e-05 | 0 | 7.3699e-05 | 5.6062e-05 | 7.9292e-05 | 0 | 0 | 0 | 0.00018718 | 0.00019582 | 0.00025735 | 0.0001691 | 0.00013921 | 8.972e-05 | 9.1486e-05 | 1.87e-05 | 4.2354e-05 | 6.909e-05 | 6.6818e-05 | 5.6241e-05 | 0.0001867 | 0 | 9.5239e-05 | 0.00010058 | 0.00010109 | 8.7017e-05 | 9.3338e-05
On Peak | 8404 | 12/17/18 03:00 AM EST | 12 | 17 | 4 | Weekday | Winter | Off Peak |  | 9.0087e-05 | 8.583e-05 | 0.00010394 | 2.9404e-05 | 2.6746e-05 | 1e-05 | 4.2775e-05 | 3.2821e-05 | 5.6608e-05 | 6.5417e-05 | 5.9716e-05 | 0 | 7.0965e-05 | 5.6847e-05 | 7.4451e-05 | 0 | 0 | 0 | 0.00020039 | 0.00020594 | 0.00025988 | 0.0001715 | 0.00012231 | 8.7856e-05 | 9.1185e-05 | 1.2323e-05 | 3.5962e-05 | 6.7084e-05 | 6.7766e-05 | 5.6796e-05 | 0.00018874 | 0 | 9.6281e-05 | 0.00010216 | 0.00010214 | 8.8087e-05 | 9.3146e-05
On Peak | 8405 | 12/17/18 04:00 AM EST | 12 | 17 | 5 | Weekday | Winter | Off Peak |  | 8.8321e-05 | 8.5872e-05 | 0.00010283 | 2.0035e-05 | 3.419e-05 | 8.5794e-06 | 3.9039e-05 | 3.1519e-05 | 6.5048e-05 | 7.668e-05 | 5.7827e-05 | 0 | 6.9418e-05 | 5.6355e-05 | 7.0651e-05 | 0 | 0 | 0 | 0.00022841 | 0.00022531 | 0.00026192 | 0.00017355 | 0.00011736 | 8.7288e-05 | 8.9796e-05 | 1.1592e-05 | 3.59e-05 | 6.5443e-05 | 6.8576e-05 | 5.7241e-05 | 0.00019766 | 0 | 0.00010083 | 0.0001074 | 0.00010649 | 9.0429e-05 | 9.4879e-05
On Peak | 8406 | 12/17/18 05:00 AM EST | 12 | 17 | 6 | Weekday | Winter | Off Peak |  | 8.9727e-05 | 8.7012e-05 | 0.00010041 | 1.9218e-05 | 5.3895e-05 | 1.8215e-05 | 5.4538e-05 | 7.4324e-05 | 8.1234e-05 | 0.00014764 | 5.735e-05 | 0 | 7.1497e-05 | 6.43e-05 | 7.4647e-05 | 0 | 0 | 0 | 0.00029361 | 0.00025232 | 0.00026374 | 0.0001828 | 0.00012999 | 0.00010027 | 9.0665e-05 | 2.2244e-05 | 7.8967e-05 | 6.9784e-05 | 7.2231e-05 | 5.7638e-05 | 0.00021997 | 0 | 0.00011221 | 0.00011943 | 0.00011754 | 9.7692e-05 | 0.00010278
On Peak | 8407 | 12/17/18 06:00 AM EST | 12 | 17 | 7 | Weekday | Winter | On Peak |  | 9.7e-05 | 8.7214e-05 | 0.00010425 | 3.0456e-05 | 8.8103e-05 | 5.8301e-05 | 4.9565e-05 | 0.00017685 | 0.00011031 | 0.00021552 | 5.3806e-05 | 0 | 7.3408e-05 | 7.5389e-05 | 8.1514e-05 | 0 | 0 | 0 | 0.00033948 | 0.00030703 | 0.00026944 | 0.00020239 | 0.00016422 | 0.00011989 | 9.6354e-05 | 6.0591e-05 | 0.00017565 | 7.5612e-05 | 7.9971e-05 | 5.8884e-05 | 0.00025244 | 0 | 0.00012878 | 0.00013661 | 0.00013526 | 0.00010995 | 0.00011677
On Peak | 8408 | 12/17/18 07:00 AM EST | 12 | 17 | 8 | Weekday | Winter | On Peak |  | 0.00010338 | 8.6509e-05 | 9.9263e-05 | 7.2375e-05 | 0.00012182 | 0.00010244 | 7.3321e-05 | 0.00020438 | 0.00017846 | 0.00018774 | 5.6241e-05 | 0 | 8.5028e-05 | 0.00010723 | 7.8872e-05 | 0 | 0 | 0 | 0.00030531 | 0.00029441 | 0.00027402 | 0.00021697 | 0.00019899 | 0.00013389 | 0.00010012 | 0.00010329 | 0.00020206 | 9.0999e-05 | 8.5733e-05 | 5.9884e-05 | 0.00025506 | 0 | 0.00013011 | 0.00013661 | 0.00013813 | 0.00011491 | 0.00012447
On Peak | 8409 | 12/17/18 08:00 AM EST | 12 | 17 | 9 | Weekday | Winter | On Peak |  | 0.00010301 | 8.9391e-05 | 0.00010128 | 9.8051e-05 | 0.00014942 | 0.00013804 | 5.5779e-05 | 0.00020521 | 0.00019922 | 0.00018237 | 6.004e-05 | 0 | 9.8978e-05 | 0.00012107 | 7.7817e-05 | 0 | 0 | 0 | 0.00025861 | 0.00026042 | 0.00027318 | 0.00020277 | 0.00020946 | 0.00012044 | 0.00010059 | 0.00013675 | 0.00020357 | 0.00010202 | 8.0123e-05 | 5.9701e-05 | 0.00023816 | 0 | 0.00012149 | 0.00012719 | 0.00012892 | 0.00010735 | 0.00011783
On Peak | 8410 | 12/17/18 09:00 AM EST | 12 | 17 | 10 | Weekday | Winter | On Peak |  | 0.00010053 | 8.8801e-05 | 9.9171e-05 | 0.00012404 | 0.00019959 | 0.00012982 | 9.7947e-05 | 0.00018107 | 0.00014753 | 0.00019555 | 6.1804e-05 | 0 | 0.00010507 | 0.00010785 | 9.3834e-05 | 0 | 0 | 0 | 0.0002181 | 0.00022327 | 0.00027226 | 0.00019108 | 0.00022681 | 0.00011707 | 9.846e-05 | 0.00013487 | 0.00018017 | 0.0001038 | 7.5501e-05 | 5.95e-05 | 0.00022364 | 0 | 0.00011408 | 0.00011877 | 0.00012093 | 0.00010105 | 0.00011304
On Peak | 8411 | 12/17/18 10:00 AM EST | 12 | 17 | 11 | Weekday | Winter | On Peak |  | 0.00010009 | 9.1641e-05 | 0.00010208 | 0.00012898 | 0.00019418 | 0.00016108 | 0.0001627 | 0.00013822 | 0.00015918 | 0.00015908 | 6.1506e-05 | 0 | 0.00011081 | 0.00011212 | 0.0001052 | 0 | 0 | 0 | 0.00020089 | 0.00021018 | 0.0002601 | 0.00018073 | 0.00022618 | 0.00011068 | 9.8978e-05 | 0.00016394 | 0.00014053 | 0.00011015 | 7.1413e-05 | 5.6843e-05 | 0.00021318 | 0 | 0.00010875 | 0.00011303 | 0.00011525 | 9.5914e-05 | 0.000108
On Peak | 8412 | 12/17/18 11:00 AM EST | 12 | 17 | 12 | Weekday | Winter | On Peak |  | 0.00010043 | 8.8806e-05 | 0.00010029 | 0.00012348 | 0.00017849 | 0.00019407 | 0.00015542 | 0.00015009 | 0.0001654 | 0.0001825 | 6.333e-05 | 0 | 0.00011793 | 0.00011954 | 0.0001091 | 0 | 0 | 0 | 0.00018814 | 0.00020815 | 0.00024835 | 0.00017374 | 0.00022243 | 0.00011094 | 9.8535e-05 | 0.00019168 | 0.00015278 | 0.00011674 | 6.8651e-05 | 5.4275e-05 | 0.00020613 | 0 | 0.00010515 | 0.00010925 | 0.00011163 | 9.2417e-05 | 0.00010428
On Peak | 8413 | 12/17/18 12:00 PM EST | 12 | 17 | 13 | Weekday | Winter | On Peak |  | 0.00010419 | 8.9674e-05 | 0.0001025 | 0.0001188 | 0.00018024 | 0.00021938 | 0.00019415 | 0.00014468 | 0.0001552 | 0.0001184 | 5.6568e-05 | 0 | 0.00012607 | 0.00012498 | 0.00011216 | 0 | 0 | 0 | 0.00018656 | 0.00020618 | 0.00023896 | 0.00016819 | 0.00022213 | 0.00011035 | 0.00010162 | 0.00021536 | 0.00014369 | 0.00012303 | 6.6459e-05 | 5.2222e-05 | 0.00020248 | 0 | 0.00010329 | 0.00010727 | 0.00010956 | 9.0055e-05 | 0.00010193
On Peak | 8414 | 12/17/18 01:00 PM EST | 12 | 17 | 14 | Weekday | Winter | On Peak |  | 0.00010347 | 9.002e-05 | 0.00010445 | 0.00014983 | 0.00017608 | 0.00022294 | 0.00020099 | 0.00013541 | 0.00015289 | 9.8208e-05 | 5.873e-05 | 0 | 0.0001209 | 0.00012636 | 0.00011672 | 0 | 0 | 0 | 0.00018515 | 0.00020491 | 0.00023573 | 0.00016854 | 0.00023729 | 0.00010745 | 0.00010142 | 0.00021836 | 0.00013414 | 0.00012186 | 6.6597e-05 | 5.1516e-05 | 0.0002046 | 0 | 0.00010437 | 0.000108 | 0.00011073 | 9.0626e-05 | 0.00010358
On Peak | 8415 | 12/17/18 02:00 PM EST | 12 | 17 | 15 | Weekday | Winter | On Peak |  | 0.00010135 | 9.2117e-05 | 0.00010081 | 0.00013356 | 0.00017954 | 0.0002006 | 0.00022235 | 0.00012062 | 0.00014048 | 9.7325e-05 | 5.9956e-05 | 0 | 0.0001216 | 0.00012931 | 0.00011918 | 0 | 0 | 0 | 0.00019599 | 0.0002119 | 0.00023908 | 0.00017109 | 0.0002553 | 0.00011365 | 9.9791e-05 | 0.00019941 | 0.00012029 | 0.00012362 | 6.7603e-05 | 5.2249e-05 | 0.00021285 | 0 | 0.00010858 | 0.00011221 | 0.00011491 | 9.3048e-05 | 0.0001071
On Peak | 8416 | 12/17/18 03:00 PM EST | 12 | 17 | 16 | Weekday | Winter | On Peak |  | 0.00010059 | 9.0843e-05 | 0.00010466 | 0.00011641 | 0.00015188 | 0.00019712 | 0.00021892 | 0.00012286 | 0.000136 | 0.00010294 | 5.7104e-05 | 0 | 0.00013451 | 0.0001416 | 0.00011832 | 0 | 0 | 0 | 0.00020562 | 0.00022564 | 0.00024327 | 0.00017873 | 0.00027088 | 0.00012662 | 9.9536e-05 | 0.00019388 | 0.00012238 | 0.00013367 | 7.0623e-05 | 5.3166e-05 | 0.00022321 | 0 | 0.00011386 | 0.00011753 | 0.00012067 | 9.7386e-05 | 0.00011236
On Peak | 8417 | 12/17/18 04:00 PM EST | 12 | 17 | 17 | Weekday | Winter | On Peak |  | 0.00010545 | 9.4043e-05 | 0.00010171 | 0.00011967 | 0.00014755 | 0.00019967 | 0.00019733 | 0.00013128 | 0.00013764 | 0.00012642 | 5.4282e-05 | 0 | 0.00014712 | 0.00015446 | 0.00012522 | 0 | 0 | 0 | 0.000226 | 0.00023555 | 0.00024783 | 0.00019111 | 0.00029185 | 0.00018346 | 0.00010312 | 0.00019518 | 0.00013133 | 0.00014526 | 7.5515e-05 | 5.4162e-05 | 0.0002369 | 0 | 0.00012085 | 0.00012432 | 0.00012819 | 0.00010387 | 0.0001203
On Peak | 8418 | 12/17/18 05:00 PM EST | 12 | 17 | 18 | Weekday | Winter | On Peak | On Peak | 0.00011427 | 9.3502e-05 | 0.00010426 | 0.00011315 | 0.00013338 | 0.00019702 | 0.00019304 | 0.0002053 | 0.00015717 | 0.00012243 | 5.5621e-05 | 0 | 0.00016644 | 0.000161 | 0.00013065 | 0 | 0 | 0 | 0.00022603 | 0.00024593 | 0.00025143 | 0.00018496 | 0.0002998 | 0.00023082 | 0.00010962 | 0.00019151 | 0.00019796 | 0.00015777 | 7.3085e-05 | 5.4948e-05 | 0.00023992 | 0 | 0.00012239 | 0.00012628 | 0.00012931 | 0.00010257 | 0.00011916
On Peak | 8419 | 12/17/18 06:00 PM EST | 12 | 17 | 19 | Weekday | Winter | On Peak | On Peak | 0.00011768 | 9.5466e-05 | 0.00010498 | 0.00017454 | 0.00014276 | 0.00017813 | 7.8675e-05 | 0.00021209 | 0.00016307 | 0.00014725 | 5.8017e-05 | 0 | 0.00018892 | 0.00016887 | 0.0001446 | 0 | 0 | 0 | 0.00023413 | 0.00025449 | 0.00025533 | 0.00018429 | 0.00029783 | 0.00023732 | 0.00011245 | 0.00017239 | 0.00020575 | 0.00017389 | 7.2818e-05 | 5.5801e-05 | 0.00024328 | 0 | 0.0001241 | 0.0001284 | 0.00013083 | 0.00010299 | 0.00011925
On Peak | 8420 | 12/17/18 07:00 PM EST | 12 | 17 | 20 | Weekday | Winter | On Peak |  | 0.00011695 | 9.1788e-05 | 0.00010327 | 0.00027108 | 0.00012452 | 0.00018496 | 0.00016193 | 0.00021535 | 0.00016359 | 0.00016853 | 5.8655e-05 | 0 | 0.00019932 | 0.00018396 | 0.00015933 | 0 | 0 | 0 | 0.00022296 | 0.00024444 | 0.00025965 | 0.00018937 | 0.00028951 | 0.00023013 | 0.00011112 | 0.00017919 | 0.00020992 | 0.00018665 | 7.4827e-05 | 5.6745e-05 | 0.00023938 | 0 | 0.00012211 | 0.00012617 | 0.00012924 | 0.00010374 | 0.00011966
On Peak | 8421 | 12/17/18 08:00 PM EST | 12 | 17 | 21 | Weekday | Winter | On Peak |  | 0.00011505 | 9.4246e-05 | 0.00010526 | 0.00029651 | 0.00012873 | 0.00019096 | 0.00018938 | 0.00022494 | 0.0001798 | 0.00016787 | 5.49e-05 | 0 | 0.00020218 | 0.00017869 | 0.00015676 | 0 | 0 | 0 | 0.00022388 | 0.00023638 | 0.00026575 | 0.00018787 | 0.00028549 | 0.00021875 | 0.00011042 | 0.00018563 | 0.00021926 | 0.00018583 | 7.4234e-05 | 5.8078e-05 | 0.00023763 | 0 | 0.00012122 | 0.00012537 | 0.00012796 | 0.00010295 | 0.00011863
On Peak | 8422 | 12/17/18 09:00 PM EST | 12 | 17 | 22 | Weekday | Winter | On Peak |  | 0.00011099 | 9.3001e-05 | 0.00010277 | 0.00027517 | 0.00010099 | 0.00014754 | 0.00011921 | 0.00018759 | 0.00016266 | 0.00011856 | 5.2591e-05 | 0 | 0.00018801 | 0.0001685 | 0.00015411 | 0 | 0 | 0 | 0.00021372 | 0.00022443 | 0.00026668 | 0.0001936 | 0.00026871 | 0.00020167 | 0.00010703 | 0.00014281 | 0.00018226 | 0.00017517 | 7.6496e-05 | 5.8282e-05 | 0.00023135 | 0 | 0.00011802 | 0.0001219 | 0.00012525 | 0.00010343 | 0.0001183
On Peak | 8423 | 12/17/18 10:00 PM EST | 12 | 17 | 23 | Weekday | Winter | Off Peak |  | 0.000106 | 9.1202e-05 | 0.00010461 | 0.00025338 | 6.7663e-05 | 0.00012557 | 9.7151e-05 | 0.0001377 | 0.00013517 | 8.5119e-05 | 4.9879e-05 | 0 | 0.0001552 | 0.00013669 | 0.0001418 | 0 | 0 | 0 | 0.00018291 | 0.00019689 | 0.00025761 | 0.00018273 | 0.00023243 | 0.00016904 | 0.00010343 | 0.00011987 | 0.0001345 | 0.00014665 | 7.2203e-05 | 5.6299e-05 | 0.0002085 | 0 | 0.00010636 | 0.00011 | 0.00011326 | 9.5632e-05 | 0.00010842
On Peak | 8424 | 12/17/18 11:00 PM EST | 12 | 17 | 24 | Weekday | Winter | Off Peak |  | 0.00010054 | 8.8664e-05 | 0.00010241 | 0.00018801 | 5.3553e-05 | 7.5678e-05 | 7.3345e-05 | 9.4152e-05 | 0.00010519 | 7.0151e-05 | 4.7885e-05 | 0 | 0.00011645 | 0.00010774 | 0.0001264 | 0 | 0 | 0 | 0.00016304 | 0.00018034 | 0.00025298 | 0.00017602 | 0.00021105 | 0.00013538 | 9.8865e-05 | 7.3736e-05 | 9.3324e-05 | 0.00011556 | 6.9552e-05 | 5.5287e-05 | 0.00019471 | 0 | 9.9323e-05 | 0.00010283 | 0.00010602 | 9.0875e-05 | 0.00010241
On Peak | 8425 | 12/18/18 12:00 AM EST | 12 | 18 | 1 | Weekday | Winter | Off Peak |  | 9.6062e-05 | 8.7327e-05 | 0.00010196 | 0.00011037 | 3.5676e-05 | 3.958e-05 | 6.028e-05 | 5.6797e-05 | 8.0346e-05 | 7.1171e-05 | 4.4953e-05 | 0 | 8.9553e-05 | 6.1827e-05 | 0.00011556 | 0 | 0 | 0 | 0.00016643 | 0.00018631 | 0.00025856 | 0.00017775 | 0.00018992 | 0.00010844 | 9.5412e-05 | 3.9818e-05 | 5.8861e-05 | 8.5631e-05 | 7.0237e-05 | 5.6507e-05 | 0.00019362 | 0 | 9.8771e-05 | 0.00010282 | 0.00010551 | 9.1101e-05 | 0.0001011
On Peak | 8426 | 12/18/18 01:00 AM EST | 12 | 18 | 2 | Weekday | Winter | Off Peak |  | 9.1979e-05 | 8.7357e-05 | 0.00010329 | 6.4665e-05 | 2.8894e-05 | 3.034e-05 | 3.9869e-05 | 4.5978e-05 | 6.6411e-05 | 6.6309e-05 | 3.3344e-05 | 0 | 7.7565e-05 | 5.5272e-05 | 9.4652e-05 | 0 | 0 | 0 | 0.0001876 | 0.00020124 | 0.0002699 | 0.00018548 | 0.00017058 | 9.5009e-05 | 9.269e-05 | 3.0479e-05 | 4.8228e-05 | 7.3674e-05 | 7.329e-05 | 5.8984e-05 | 0.00020033 | 0 | 0.00010219 | 0.00010705 | 0.00010906 | 9.4667e-05 | 0.00010317
On Peak | 8427 | 12/18/18 02:00 AM EST | 12 | 18 | 3 | Weekday | Winter | Off Peak |  | 8.9743e-05 | 8.5569e-05 | 0.00010193 | 4.0531e-05 | 2.6616e-05 | 1.2432e-05 | 4.0845e-05 | 3.9933e-05 | 6.0523e-05 | 6.348e-05 | 3.6104e-05 | 0 | 7.3134e-05 | 5.8194e-05 | 8.1275e-05 | 0 | 0 | 0 | 0.0002152 | 0.00021869 | 0.00028516 | 0.00020234 | 0.00016159 | 8.972e-05 | 9.064e-05 | 1.4418e-05 | 4.2379e-05 | 6.9887e-05 | 7.9951e-05 | 6.232e-05 | 0.00021365 | 0 | 0.00010899 | 0.00011442 | 0.00011649 | 0.00010231 | 0.00011011
On Peak | 8428 | 12/18/18 03:00 AM EST | 12 | 18 | 4 | Weekday | Winter | Off Peak |  | 8.9373e-05 | 8.4241e-05 | 0.00010246 | 2.7749e-05 | 2.6744e-05 | 8.946e-06 | 4.0185e-05 | 3.2572e-05 | 5.7517e-05 | 6.8445e-05 | 3.5947e-05 | 0 | 7.0349e-05 | 5.797e-05 | 7.6704e-05 | 0 | 0 | 0 | 0.0002459 | 0.00024243 | 0.00030297 | 0.00022021 | 0.00015337 | 8.7856e-05 | 9.023e-05 | 1.1317e-05 | 3.5965e-05 | 6.7583e-05 | 8.7015e-05 | 6.6212e-05 | 0.0002297 | 0 | 0.00011717 | 0.00012338 | 0.00012535 | 0.00011078 | 0.00011781
On Peak | 8429 | 12/18/18 04:00 AM EST | 12 | 18 | 5 | Weekday | Winter | Off Peak |  | 8.7498e-05 | 8.4062e-05 | 0.00010114 | 1.7633e-05 | 3.1099e-05 | 6.1816e-06 | 3.9043e-05 | 3.1202e-05 | 6.6099e-05 | 8.0219e-05 | 3.0076e-05 | 0 | 6.9127e-05 | 5.7372e-05 | 7.2779e-05 | 0 | 0 | 0 | 0.00029127 | 0.00027532 | 0.00031976 | 0.00023847 | 0.00015697 | 8.7288e-05 | 8.8702e-05 | 9.2013e-06 | 3.588e-05 | 6.604e-05 | 9.4227e-05 | 6.9881e-05 | 0.00025263 | 0 | 0.00012887 | 0.00013596 | 0.00013758 | 0.00012074 | 0.00012767
On Peak | 8430 | 12/18/18 05:00 AM EST | 12 | 18 | 6 | Weekday | Winter | Off Peak |  | 8.8789e-05 | 8.4974e-05 | 9.8513e-05 | 1.7983e-05 | 4.4996e-05 | 1.7341e-05 | 5.0296e-05 | 7.3979e-05 | 8.2418e-05 | 0.00015166 | 2.6017e-05 | 0 | 7.2505e-05 | 6.6361e-05 | 7.9346e-05 | 0 | 0 | 0 | 0.0003678 | 0.00031115 | 0.0003309 | 0.00025919 | 0.00017536 | 0.00010027 | 8.9426e-05 | 2.0595e-05 | 7.8957e-05 | 7.1844e-05 | 0.00010241 | 7.2315e-05 | 0.00028429 | 0 | 0.00014502 | 0.00015284 | 0.00015396 | 0.00013328 | 0.00014123
On Peak | 8431 | 12/18/18 06:00 AM EST | 12 | 18 | 7 | Weekday | Winter | On Peak |  | 9.5948e-05 | 8.4955e-05 | 0.00010216 | 3.0881e-05 | 7.2129e-05 | 4.8424e-05 | 5.4552e-05 | 0.00017662 | 0.00011157 | 0.00022031 | 2.2806e-05 | 0 | 7.4392e-05 | 7.2587e-05 | 8.5661e-05 | 0 | 0 | 0 | 0.00042227 | 0.00037257 | 0.00034352 | 0.00028783 | 0.00021409 | 0.00011989 | 9.4972e-05 | 5.0605e-05 | 0.00017579 | 7.5986e-05 | 0.00011373 | 7.5073e-05 | 0.00032394 | 0 | 0.00016525 | 0.00017374 | 0.0001758 | 0.00014968 | 0.00015965
On Peak | 8432 | 12/18/18 07:00 AM EST | 12 | 18 | 8 | Weekday | Winter | On Peak |  | 0.0001022 | 8.401e-05 | 9.6951e-05 | 8.2365e-05 | 0.00010916 | 8.0539e-05 | 8.6099e-05 | 0.00020414 | 0.00017998 | 0.00019307 | 2.5179e-05 | 0 | 8.6949e-05 | 0.00010773 | 8.6008e-05 | 0 | 0 | 0 | 0.00039386 | 0.00036445 | 0.0003527 | 0.0003092 | 0.0002523 | 0.00013389 | 9.8587e-05 | 8.3122e-05 | 0.00020224 | 9.3469e-05 | 0.00012218 | 7.7079e-05 | 0.00033162 | 0 | 0.00016917 | 0.00017632 | 0.00018161 | 0.00015768 | 0.00017063
On Peak | 8433 | 12/18/18 08:00 AM EST | 12 | 18 | 9 | Weekday | Winter | On Peak |  | 0.00010171 | 8.6651e-05 | 9.8756e-05 | 0.00011868 | 0.0001251 | 0.00010483 | 7.2506e-05 | 0.00020493 | 0.00020107 | 0.0001882 | 2.6138e-05 | 0 | 9.9908e-05 | 0.00011736 | 8.558e-05 | 0 | 0 | 0 | 0.00034971 | 0.00033239 | 0.00035402 | 0.00029882 | 0.00026484 | 0.00012044 | 9.8897e-05 | 0.00010566 | 0.00020375 | 0.00010277 | 0.00011807 | 7.7369e-05 | 0.00031728 | 0 | 0.00016185 | 0.00016817 | 0.00017392 | 0.00015177 | 0.00016581
On Peak | 8434 | 12/18/18 09:00 AM EST | 12 | 18 | 10 | Weekday | Winter | On Peak |  | 9.9119e-05 | 8.5859e-05 | 9.646e-05 | 0.0001212 | 0.00016363 | 9.9616e-05 | 0.0001429 | 0.00018073 | 0.00014931 | 0.00020195 | 2.7374e-05 | 0 | 0.0001037 | 0.00011058 | 9.8362e-05 | 0 | 0 | 0 | 0.00030962 | 0.00029537 | 0.00035351 | 0.00028879 | 0.00028294 | 0.00011707 | 9.6634e-05 | 0.00010624 | 0.00018034 | 0.00010489 | 0.00011411 | 7.7256e-05 | 0.00030347 | 0 | 0.00015481 | 0.00016007 | 0.00016641 | 0.00014612 | 0.00016174
On Peak | 8435 | 12/18/18 10:00 AM EST | 12 | 18 | 11 | Weekday | Winter | On Peak |  | 9.858e-05 | 8.8528e-05 | 9.9214e-05 | 0.00012536 | 0.00015654 | 0.00013191 | 0.00014534 | 0.00013776 | 0.00016118 | 0.00016583 | 2.7458e-05 | 0 | 0.00010758 | 0.00011487 | 0.00010559 | 0 | 0 | 0 | 0.00029145 | 0.00028114 | 0.00034051 | 0.00027848 | 0.00028196 | 0.00011068 | 9.7037e-05 | 0.00013437 | 0.00014062 | 0.00010955 | 0.00011004 | 7.4415e-05 | 0.00029239 | 0 | 0.00014915 | 0.00015396 | 0.00016044 | 0.00014087 | 0.0001566
On Peak | 8436 | 12/18/18 11:00 AM EST | 12 | 18 | 12 | Weekday | Winter | On Peak |  | 9.8831e-05 | 8.5515e-05 | 9.7267e-05 | 0.00012012 | 0.00015666 | 0.0001561 | 0.00012681 | 0.00014966 | 0.00016756 | 0.00018967 | 2.4352e-05 | 0 | 0.00011143 | 0.00011793 | 0.00010778 | 0 | 0 | 0 | 0.00027178 | 0.0002734 | 0.00032325 | 0.00026659 | 0.0002756 | 0.00011094 | 9.6478e-05 | 0.00015534 | 0.00015293 | 0.00011282 | 0.00010534 | 7.0644e-05 | 0.00028028 | 0 | 0.00014298 | 0.00014747 | 0.00015405 | 0.00013492 | 0.0001503
On Peak | 8437 | 12/18/18 12:00 PM EST | 12 | 18 | 13 | Weekday | Winter | On Peak |  | 0.00010253 | 8.6282e-05 | 9.9388e-05 | 0.00011229 | 0.0001627 | 0.00019003 | 0.00012329 | 0.0001442 | 0.0001574 | 0.0001257 | 2.4362e-05 | 0 | 0.00011908 | 0.00012192 | 0.00010895 | 0 | 0 | 0 | 0.0002662 | 0.00026805 | 0.00031047 | 0.00025808 | 0.00027375 | 0.00011035 | 9.9499e-05 | 0.00018588 | 0.0001438 | 0.00011804 | 0.00010198 | 6.785e-05 | 0.00027361 | 0 | 0.00013958 | 0.00014387 | 0.00015033 | 0.00013108 | 0.00014641
On Peak | 8438 | 12/18/18 01:00 PM EST | 12 | 18 | 14 | Weekday | Winter | On Peak |  | 0.00010175 | 8.6507e-05 | 0.00010123 | 0.00013455 | 0.00015037 | 0.00018382 | 0.00016631 | 0.00013487 | 0.00015517 | 0.00010559 | 2.2863e-05 | 0 | 0.00011529 | 0.00012431 | 0.00011216 | 0 | 0 | 0 | 0.00026079 | 0.00026349 | 0.00030376 | 0.00025579 | 0.00028753 | 0.00010745 | 9.9218e-05 | 0.0001805 | 0.00013422 | 0.00011759 | 0.00010107 | 6.6385e-05 | 0.00027283 | 0 | 0.00013918 | 0.00014303 | 0.00014994 | 0.00013029 | 0.00014665
On Peak | 8439 | 12/18/18 02:00 PM EST | 12 | 18 | 15 | Weekday | Winter | On Peak |  | 9.9581e-05 | 8.8511e-05 | 9.7509e-05 | 0.00011978 | 0.00015405 | 0.00017604 | 0.0001852 | 0.00012004 | 0.00014285 | 0.00010494 | 2.3818e-05 | 0 | 0.00011608 | 0.00012758 | 0.00011437 | 0 | 0 | 0 | 0.00026792 | 0.00026757 | 0.00030355 | 0.00025597 | 0.00030426 | 0.00011365 | 9.7526e-05 | 0.00017442 | 0.00012034 | 0.00011946 | 0.00010114 | 6.6338e-05 | 0.00027839 | 0 | 0.00014201 | 0.00014577 | 0.00015268 | 0.00013148 | 0.0001489
On Peak | 8440 | 12/18/18 03:00 PM EST | 12 | 18 | 16 | Weekday | Winter | On Peak |  | 9.8763e-05 | 8.7144e-05 | 0.00010127 | 0.00011546 | 0.00012504 | 0.00016822 | 0.00024941 | 0.00012232 | 0.00013837 | 0.00011079 | 2.5189e-05 | 0 | 0.00013134 | 0.00013629 | 0.0001151 | 0 | 0 | 0 | 0.00028063 | 0.00028392 | 0.00030992 | 0.00026699 | 0.0003222 | 0.00012662 | 9.7209e-05 | 0.00016678 | 0.00012248 | 0.0001298 | 0.0001055 | 6.773e-05 | 0.00029149 | 0 | 0.0001487 | 0.00015249 | 0.00016002 | 0.00013737 | 0.00015587
On Peak | 8441 | 12/18/18 04:00 PM EST | 12 | 18 | 17 | Weekday | Winter | On Peak |  | 0.00010356 | 9.0228e-05 | 9.8222e-05 | 0.00011557 | 0.00011904 | 0.00017657 | 0.00016186 | 0.00013066 | 0.00014005 | 0.00013456 | 2.6292e-05 | 0 | 0.00014469 | 0.00014823 | 0.00012342 | 0 | 0 | 0 | 0.00030465 | 0.00029707 | 0.00031701 | 0.00028359 | 0.00034625 | 0.00018346 | 0.00010072 | 0.00017128 | 0.00013138 | 0.00014172 | 0.00011206 | 6.9281e-05 | 0.00030857 | 0 | 0.00015741 | 0.000161 | 0.00016951 | 0.00014579 | 0.00016596
On Peak | 8442 | 12/18/18 05:00 PM EST | 12 | 18 | 18 | Weekday | Winter | On Peak | On Peak | 0.00011232 | 8.9563e-05 | 0.00010065 | 0.00010717 | 0.00012111 | 0.00016398 | 0.00015644 | 0.00020478 | 0.00015966 | 0.00013089 | 2.8474e-05 | 0 | 0.00016279 | 0.00015053 | 0.00012741 | 0 | 0 | 0 | 0.00031024 | 0.0003122 | 0.00032465 | 0.00028347 | 0.00035813 | 0.00023082 | 0.00010714 | 0.00016013 | 0.00019812 | 0.000152 | 0.00011201 | 7.0951e-05 | 0.0003165 | 0 | 0.00016145 | 0.00016547 | 0.00017345 | 0.00014727 | 0.00016786
On Peak | 8443 | 12/18/18 06:00 PM EST | 12 | 18 | 19 | Weekday | Winter | On Peak | On Peak | 0.00011566 | 9.141e-05 | 0.00010128 | 0.00015826 | 0.00012301 | 0.00014514 | 3.5453e-05 | 0.00021161 | 0.00016567 | 0.0001562 | 2.8111e-05 | 0 | 0.00018135 | 0.00015833 | 0.00013705 | 0 | 0 | 0 | 0.00032238 | 0.00032418 | 0.00033117 | 0.00028763 | 0.00035902 | 0.00023732 | 0.00010989 | 0.00014025 | 0.00020599 | 0.00016537 | 0.00011365 | 7.2374e-05 | 0.00032348 | 0 | 0.00016501 | 0.00016942 | 0.00017709 | 0.00014986 | 0.00017033
On Peak | 8444 | 12/18/18 07:00 PM EST | 12 | 18 | 20 | Weekday | Winter | On Peak |  | 0.00011488 | 8.7641e-05 | 9.949e-05 | 0.00024725 | 0.00011633 | 0.00015949 | 0.00010501 | 0.00021482 | 0.00016622 | 0.00017785 | 2.8785e-05 | 0 | 0.00019199 | 0.00017755 | 0.00015058 | 0 | 0 | 0 | 0.0003141 | 0.00031659 | 0.00033686 | 0.00029652 | 0.00035273 | 0.00023013 | 0.00010849 | 0.00015432 | 0.00021014 | 0.00017934 | 0.00011717 | 7.3618e-05 | 0.00032216 | 0 | 0.00016434 | 0.00016847 | 0.00017706 | 0.00015227 | 0.00017256
On Peak | 8445 | 12/18/18 08:00 PM EST | 12 | 18 | 21 | Weekday | Winter | On Peak |  | 0.00011291 | 9.0007e-05 | 0.0001014 | 0.00028064 | 0.00010913 | 0.00016595 | 0.00017561 | 0.0002244 | 0.0001825 | 0.0001775 | 2.8627e-05 | 0 | 0.00019838 | 0.00017948 | 0.0001541 | 0 | 0 | 0 | 0.00031761 | 0.00031064 | 0.00034393 | 0.00029859 | 0.00035039 | 0.00021875 | 0.00010773 | 0.00016139 | 0.00021948 | 0.00018373 | 0.00011798 | 7.5163e-05 | 0.00032268 | 0 | 0.0001646 | 0.00016878 | 0.00017717 | 0.00015301 | 0.0001732
On Peak | 8446 | 12/18/18 09:00 PM EST | 12 | 18 | 22 | Weekday | Winter | On Peak |  | 0.00010879 | 8.8658e-05 | 9.8818e-05 | 0.0002572 | 9.4127e-05 | 0.00012312 | 0.0001021 | 0.00018684 | 0.00016529 | 0.00012824 | 3.1922e-05 | 0 | 0.00018748 | 0.0001691 | 0.00015542 | 0 | 0 | 0 | 0.00031294 | 0.00030298 | 0.00034816 | 0.00031035 | 0.00033666 | 0.00020167 | 0.00010425 | 0.00012008 | 0.00018229 | 0.00017536 | 0.00012263 | 7.6088e-05 | 0.00032089 | 0 | 0.00016369 | 0.00016759 | 0.00017708 | 0.00015619 | 0.00017579
On Peak | 8447 | 12/18/18 10:00 PM EST | 12 | 18 | 23 | Weekday | Winter | Off Peak |  | 0.00010371 | 8.6709e-05 | 0.00010053 | 0.00025926 | 6.371e-05 | 0.0001064 | 0.00011645 | 0.0001368 | 0.00013792 | 9.4993e-05 | 3.0667e-05 | 0 | 0.00015536 | 0.00013725 | 0.00014587 | 0 | 0 | 0 | 0.00029012 | 0.00028165 | 0.00034448 | 0.00030808 | 0.00030492 | 0.00016904 | 0.00010055 | 0.00010305 | 0.00013441 | 0.00014769 | 0.00012173 | 7.5284e-05 | 0.00030465 | 0 | 0.00015541 | 0.00015907 | 0.00016892 | 0.00015228 | 0.00017011
On Peak | 8448 | 12/18/18 11:00 PM EST | 12 | 18 | 24 | Weekday | Winter | Off Peak |  | 9.8155e-05 | 8.4011e-05 | 9.8184e-05 | 0.00019096 | 4.7783e-05 | 6.518e-05 | 0.00010978 | 9.3127e-05 | 0.00010802 | 8.0424e-05 | 2.9896e-05 | 0 | 0.00011336 | 0.00011107 | 0.0001298 | 0 | 0 | 0 | 0.00027849 | 0.00027154 | 0.00034534 | 0.00031041 | 0.00028842 | 0.00013538 | 9.5874e-05 | 6.493e-05 | 9.3159e-05 | 0.00011579 | 0.00012265 | 7.5472e-05 | 0.00029775 | 0 | 0.00015189 | 0.00015542 | 0.00016569 | 0.0001516 | 0.00016853
On Peak | 8449 | 12/19/18 12:00 AM EST | 12 | 19 | 1 | Weekday | Winter | Off Peak |  | 9.3572e-05 | 8.2511e-05 | 9.7603e-05 | 0.000115 | 3.4396e-05 | 3.1865e-05 | 6.2923e-05 | 5.5551e-05 | 8.3289e-05 | 8.1931e-05 | 2.6065e-05 | 0 | 8.9257e-05 | 6.8387e-05 | 0.00011833 | 0 | 0 | 0 | 0.00028596 | 0.00028069 | 0.00035281 | 0.00031794 | 0.00027014 | 0.00010844 | 9.2304e-05 | 3.2935e-05 | 5.8534e-05 | 8.8139e-05 | 0.00012563 | 7.7105e-05 | 0.00030034 | 0 | 0.00015321 | 0.00015721 | 0.00016741 | 0.0001543 | 0.00016993
On Peak | 8450 | 12/19/18 01:00 AM EST | 12 | 19 | 2 | Weekday | Winter | Off Peak |  | 8.9416e-05 | 8.2439e-05 | 9.8844e-05 | 6.1656e-05 | 2.8974e-05 | 2.7809e-05 | 3.4741e-05 | 4.4705e-05 | 6.9402e-05 | 7.739e-05 | 2.5154e-05 | 0 | 7.8018e-05 | 6.2412e-05 | 9.9548e-05 | 0 | 0 | 0 | 0.00030314 | 0.00029245 | 0.00035896 | 0.00032455 | 0.00024926 | 9.5009e-05 | 8.9504e-05 | 2.8099e-05 | 4.7898e-05 | 7.7141e-05 | 0.00012824 | 7.8448e-05 | 0.00030422 | 0 | 0.00015519 | 0.00015981 | 0.00016959 | 0.00015699 | 0.00017111
On Peak | 8451 | 12/19/18 02:00 AM EST | 12 | 19 | 3 | Weekday | Winter | Off Peak |  | 8.7146e-05 | 8.0641e-05 | 9.749e-05 | 3.5362e-05 | 2.5454e-05 | 1.1231e-05 | 3.9824e-05 | 3.8621e-05 | 6.3516e-05 | 7.4681e-05 | 2.4685e-05 | 0 | 7.3447e-05 | 6.3606e-05 | 8.2845e-05 | 0 | 0 | 0 | 0.0003214 | 0.00030258 | 0.00036448 | 0.00033523 | 0.0002359 | 8.972e-05 | 8.7429e-05 | 1.3225e-05 | 4.2022e-05 | 7.2087e-05 | 0.00013246 | 7.9654e-05 | 0.00031033 | 0 | 0.00015831 | 0.00016328 | 0.00017319 | 0.00016137 | 0.00017462
On Peak | 8452 | 12/19/18 03:00 AM EST | 12 | 19 | 4 | Weekday | Winter | Off Peak |  | 8.6767e-05 | 7.9358e-05 | 9.8068e-05 | 2.5373e-05 | 2.5507e-05 | 7.8309e-06 | 5.2608e-05 | 3.1189e-05 | 6.0474e-05 | 7.9727e-05 | 1.9558e-05 | 0 | 7.1067e-05 | 5.9962e-05 | 7.8152e-05 | 0 | 0 | 0 | 0.00033532 | 0.00031329 | 0.0003671 | 0.0003398 | 0.00022016 | 8.7856e-05 | 8.7027e-05 | 1.0564e-05 | 3.5547e-05 | 6.8853e-05 | 0.00013427 | 8.0227e-05 | 0.00031339 | 0 | 0.00015987 | 0.00016532 | 0.00017492 | 0.0001633 | 0.0001754
On Peak | 8453 | 12/19/18 04:00 AM EST | 12 | 19 | 5 | Weekday | Winter | Off Peak |  | 8.4926e-05 | 7.9305e-05 | 9.6882e-05 | 1.8572e-05 | 3.2409e-05 | 7.5949e-06 | 4.475e-05 | 2.9773e-05 | 6.9026e-05 | 9.1459e-05 | 1.6698e-05 | 0 | 6.9407e-05 | 5.795e-05 | 7.3832e-05 | 0 | 0 | 0 | 0.00036378 | 0.00033306 | 0.00036912 | 0.0003435 | 0.00021608 | 8.7288e-05 | 8.556e-05 | 1.0724e-05 | 3.5418e-05 | 6.6566e-05 | 0.00013573 | 8.0669e-05 | 0.00032304 | 0 | 0.00016479 | 0.00017087 | 0.00017977 | 0.00016629 | 0.00017787
On Peak | 8454 | 12/19/18 05:00 AM EST | 12 | 19 | 6 | Weekday | Winter | Off Peak |  | 8.6268e-05 | 8.0374e-05 | 9.4408e-05 | 1.8652e-05 | 5.2304e-05 | 1.6902e-05 | 6.0639e-05 | 7.2616e-05 | 8.5267e-05 | 0.00016266 | 1.7023e-05 | 0 | 7.1933e-05 | 6.0198e-05 | 7.8025e-05 | 0 | 0 | 0 | 0.00042927 | 0.00036034 | 0.00037072 | 0.00035412 | 0.00022947 | 0.00010027 | 8.6365e-05 | 2.1111e-05 | 7.8535e-05 | 6.9324e-05 | 0.00013993 | 8.1019e-05 | 0.00034591 | 0 | 0.00017645 | 0.00018314 | 0.00019121 | 0.00017408 | 0.00018638
On Peak | 8455 | 12/19/18 06:00 AM EST | 12 | 19 | 7 | Weekday | Winter | On Peak |  | 9.3465e-05 | 8.0486e-05 | 9.8182e-05 | 3.4993e-05 | 7.5508e-05 | 4.626e-05 | 6.1227e-05 | 0.00017562 | 0.00011423 | 0.0002317 | 1.223e-05 | 0 | 7.4265e-05 | 7.3156e-05 | 8.6723e-05 | 0 | 0 | 0 | 0.00047362 | 0.00041393 | 0.00037529 | 0.00037327 | 0.00026399 | 0.00011989 | 9.1977e-05 | 4.9155e-05 | 0.00017571 | 7.6313e-05 | 0.00014749 | 8.2017e-05 | 0.00037764 | 0 | 0.00019264 | 0.00019989 | 0.00020856 | 0.00018606 | 0.00020014
On Peak | 8456 | 12/19/18 07:00 AM EST | 12 | 19 | 8 | Weekday | Winter | On Peak |  | 9.9777e-05 | 7.9696e-05 | 9.3127e-05 | 8.4763e-05 | 9.6321e-05 | 7.3151e-05 | 8.616e-05 | 0.00020322 | 0.00018283 | 0.00020422 | 1.1488e-05 | 0 | 8.6e-05 | 0.00011402 | 8.5506e-05 | 0 | 0 | 0 | 0.00043564 | 0.00039842 | 0.00037739 | 0.00038514 | 0.00029801 | 0.00013389 | 9.5675e-05 | 7.5476e-05 | 0.00020222 | 9.4942e-05 | 0.00015218 | 8.2476e-05 | 0.00037775 | 0 | 0.0001927 | 0.00019855 | 0.00021004 | 0.00018972 | 0.0002065
On Peak | 8457 | 12/19/18 08:00 AM EST | 12 | 19 | 9 | Weekday | Winter | On Peak |  | 9.9379e-05 | 8.2547e-05 | 9.5128e-05 | 0.00010122 | 0.00012128 | 9.8453e-05 | 6.0413e-05 | 0.00020408 | 0.00020413 | 0.00019882 | 1.0499e-05 | 0 | 9.7493e-05 | 0.00012063 | 8.3547e-05 | 0 | 0 | 0 | 0.00038067 | 0.00035785 | 0.00037077 | 0.00036338 | 0.00030507 | 0.00012044 | 9.6112e-05 | 9.9345e-05 | 0.00020377 | 0.00010226 | 0.00014358 | 8.1029e-05 | 0.00035452 | 0 | 0.00018085 | 0.00018582 | 0.00019723 | 0.00017864 | 0.00019613
On Peak | 8458 | 12/19/18 09:00 AM EST | 12 | 19 | 10 | Weekday | Winter | On Peak |  | 9.6911e-05 | 8.2003e-05 | 9.3059e-05 | 0.00012347 | 0.0001682 | 0.00010538 | 7.8991e-05 | 0.00017992 | 0.00015186 | 0.00021216 | 7.1441e-06 | 0 | 0.00010211 | 0.00011067 | 9.5869e-05 | 0 | 0 | 0 | 0.00032303 | 0.000307 | 0.00035688 | 0.00033564 | 0.00031406 | 0.00011707 | 9.4006e-05 | 0.00010999 | 0.00018034 | 0.00010367 | 0.00013262 | 7.7993e-05 | 0.00032636 | 0 | 0.00016648 | 0.00017029 | 0.00018152 | 0.00016485 | 0.00018333
On Peak | 8459 | 12/19/18 10:00 AM EST | 12 | 19 | 11 | Weekday | Winter | On Peak |  | 9.6539e-05 | 8.4979e-05 | 9.6087e-05 | 0.00012182 | 0.00015551 | 0.00013886 | 0.00013004 | 0.00013689 | 0.00016371 | 0.00017517 | 7.487e-06 | 0 | 0.00010789 | 0.00011286 | 0.00010539 | 0 | 0 | 0 | 0.0002868 | 0.00027845 | 0.00032944 | 0.00030716 | 0.00030269 | 0.00011068 | 9.4613e-05 | 0.00014003 | 0.00014052 | 0.00010901 | 0.00012137 | 7.1997e-05 | 0.00030018 | 0 | 0.00015313 | 0.00015636 | 0.00016695 | 0.00015117 | 0.00016909
On Peak | 8460 | 12/19/18 11:00 AM EST | 12 | 19 | 12 | Weekday | Winter | On Peak |  | 9.6978e-05 | 8.2299e-05 | 9.4434e-05 | 0.00011399 | 0.00015156 | 0.00017015 | 0.00012209 | 0.00014902 | 0.00016995 | 0.00019817 | 6.6696e-06 | 0 | 0.00011263 | 0.00012098 | 0.00010722 | 0 | 0 | 0 | 0.00025574 | 0.00026141 | 0.00030223 | 0.00028304 | 0.00028788 | 0.00011094 | 9.4278e-05 | 0.00016725 | 0.00015298 | 0.00011428 | 0.00011184 | 6.6051e-05 | 0.00027777 | 0 | 0.0001417 | 0.00014457 | 0.0001547 | 0.00013951 | 0.00015654
On Peak | 8461 | 12/19/18 12:00 PM EST | 12 | 19 | 13 | Weekday | Winter | On Peak |  | 0.00010085 | 8.3364e-05 | 9.6817e-05 | 0.00012194 | 0.00015785 | 0.00018861 | 0.00016233 | 0.00014361 | 0.00015956 | 0.00013325 | 6.3671e-06 | 0 | 0.00012222 | 0.00012918 | 0.00010912 | 0 | 0 | 0 | 0.00024069 | 0.00024822 | 0.00028128 | 0.00026425 | 0.00027839 | 0.00011035 | 9.7504e-05 | 0.00018528 | 0.00014384 | 0.00012194 | 0.00010441 | 6.1471e-05 | 0.00026239 | 0 | 0.00013385 | 0.00013648 | 0.00014602 | 0.00013086 | 0.00014734
On Peak | 8462 | 12/19/18 01:00 PM EST | 12 | 19 | 14 | Weekday | Winter | On Peak |  | 0.00010025 | 8.3899e-05 | 9.8927e-05 | 0.0001493 | 0.00014953 | 0.00018196 | 0.00016391 | 0.00013436 | 0.00015713 | 0.00011207 | 3.4932e-06 | 0 | 0.00011789 | 0.00012988 | 0.00011296 | 0 | 0 | 0 | 0.00022825 | 0.00023771 | 0.00026862 | 0.00025348 | 0.0002854 | 0.00010745 | 9.7438e-05 | 0.00017871 | 0.00013424 | 0.00012081 | 0.00010016 | 5.8704e-05 | 0.0002547 | 0 | 0.00012993 | 0.00013214 | 0.00014165 | 0.00012616 | 0.00014321
On Peak | 8463 | 12/19/18 02:00 PM EST | 12 | 19 | 15 | Weekday | Winter | On Peak |  | 9.8286e-05 | 8.6245e-05 | 9.5509e-05 | 0.00013599 | 0.00016145 | 0.00017709 | 0.00019169 | 0.00011961 | 0.00014463 | 0.00011055 | 5.4199e-06 | 0 | 0.00011696 | 0.00012859 | 0.00011737 | 0 | 0 | 0 | 0.00023068 | 0.00023778 | 0.00026465 | 0.0002467 | 0.00029664 | 0.00011365 | 9.5982e-05 | 0.00017616 | 0.00012038 | 0.00012079 | 9.748e-05 | 5.7836e-05 | 0.00025516 | 0 | 0.00013016 | 0.00013235 | 0.00014139 | 0.00012425 | 0.00014195
On Peak | 8464 | 12/19/18 03:00 PM EST | 12 | 19 | 16 | Weekday | Winter | On Peak |  | 9.7662e-05 | 8.521e-05 | 9.956e-05 | 0.0001156 | 0.00013441 | 0.00017904 | 0.00019642 | 0.00012209 | 0.00013987 | 0.00011557 | 6.1117e-06 | 0 | 0.00012959 | 0.00013611 | 0.00011591 | 0 | 0 | 0 | 0.00023618 | 0.00024842 | 0.00026554 | 0.00024869 | 0.00030873 | 0.00012662 | 9.5895e-05 | 0.00017573 | 0.00012263 | 0.00012905 | 9.8268e-05 | 5.8031e-05 | 0.00026152 | 0 | 0.00013341 | 0.00013567 | 0.00014479 | 0.00012609 | 0.00014445
On Peak | 8465 | 12/19/18 04:00 PM EST | 12 | 19 | 17 | Weekday | Winter | On Peak |  | 0.00010265 | 8.863e-05 | 9.6808e-05 | 0.00010973 | 0.00012472 | 0.00017128 | 0.00015219 | 0.00013049 | 0.00014129 | 0.0001385 | 1.2671e-05 | 0 | 0.00014436 | 0.00014655 | 0.0001186 | 0 | 0 | 0 | 0.00025846 | 0.0002604 | 0.00027218 | 0.00026069 | 0.0003306 | 0.00018346 | 9.9635e-05 | 0.0001668 | 0.00013152 | 0.00014009 | 0.00010301 | 5.9483e-05 | 0.00027643 | 0 | 0.00014101 | 0.0001432 | 0.00015285 | 0.00013269 | 0.0001525
On Peak | 8466 | 12/19/18 05:00 PM EST | 12 | 19 | 18 | Weekday | Winter | On Peak | On Peak | 0.00011155 | 8.8215e-05 | 9.9461e-05 | 0.00010433 | 0.00012522 | 0.00016817 | 0.00015539 | 0.00020484 | 0.00016074 | 0.00013425 | 1.3762e-05 | 0 | 0.00016254 | 0.00015497 | 0.00012541 | 0 | 0 | 0 | 0.00026298 | 0.00027508 | 0.00028068 | 0.00025716 | 0.00034185 | 0.00023082 | 0.00010622 | 0.00016417 | 0.00019843 | 0.00015293 | 0.00010161 | 6.134e-05 | 0.00028329 | 0 | 0.00014451 | 0.00014724 | 0.00015597 | 0.00013292 | 0.00015303
On Peak | 8467 | 12/19/18 06:00 PM EST | 12 | 19 | 19 | Weekday | Winter | On Peak | On Peak | 0.00011505 | 9.0328e-05 | 0.00010032 | 0.00016016 | 0.00013231 | 0.00015464 | 6.9679e-05 | 0.00021184 | 0.00016661 | 0.0001591 | 1.4215e-05 | 0 | 0.0001842 | 0.00015713 | 0.00013049 | 0 | 0 | 0 | 0.00027414 | 0.00028664 | 0.00028807 | 0.00025776 | 0.00034194 | 0.00023732 | 0.00010915 | 0.0001504 | 0.00020641 | 0.0001651 | 0.00010185 | 6.2955e-05 | 0.00028914 | 0 | 0.0001475 | 0.00015074 | 0.00015876 | 0.00013421 | 0.00015405
On Peak | 8468 | 12/19/18 07:00 PM EST | 12 | 19 | 20 | Weekday | Winter | On Peak |  | 0.00011441 | 8.6817e-05 | 9.8761e-05 | 0.00023577 | 0.00010986 | 0.00016891 | 0.00010307 | 0.00021509 | 0.00016698 | 0.00018022 | 1.4052e-05 | 0 | 0.0001928 | 0.00016584 | 0.00014645 | 0 | 0 | 0 | 0.00026319 | 0.00027726 | 0.00029337 | 0.0002617 | 0.00033391 | 0.00023013 | 0.00010793 | 0.00016208 | 0.00021056 | 0.00017515 | 0.00010341 | 6.4113e-05 | 0.00028537 | 0 | 0.00014558 | 0.00014866 | 0.00015713 | 0.00013463 | 0.00015411
On Peak | 8469 | 12/19/18 08:00 PM EST | 12 | 19 | 21 | Weekday | Winter | On Peak |  | 0.0001126 | 8.9471e-05 | 0.00010093 | 0.00027492 | 0.00011852 | 0.00018369 | 0.00019456 | 0.00022476 | 0.00018306 | 0.0001792 | 1.3036e-05 | 0 | 0.00019475 | 0.00016856 | 0.0001443 | 0 | 0 | 0 | 0.00025825 | 0.00026486 | 0.00029478 | 0.00025381 | 0.0003263 | 0.00021875 | 0.00010736 | 0.00017846 | 0.00021993 | 0.00017656 | 0.00010029 | 6.4422e-05 | 0.00027863 | 0 | 0.00014214 | 0.0001453 | 0.00015298 | 0.00013094 | 0.00014993
On Peak | 8470 | 12/19/18 09:00 PM EST | 12 | 19 | 22 | Weekday | Winter | On Peak |  | 0.00010866 | 8.842e-05 | 9.8608e-05 | 0.00026834 | 0.0001022 | 0.00013374 | 0.00012255 | 0.00018711 | 0.00016554 | 0.00012894 | 1.6032e-05 | 0 | 0.00018401 | 0.00016206 | 0.00013995 | 0 | 0 | 0 | 0.00024635 | 0.00025164 | 0.00029474 | 0.00025638 | 0.00030776 | 0.00020167 | 0.00010409 | 0.00013075 | 0.00018259 | 0.00016842 | 0.0001013 | 6.4414e-05 | 0.0002705 | 0 | 0.00013799 | 0.00014094 | 0.00014912 | 0.0001301 | 0.00014813
On Peak | 8471 | 12/19/18 10:00 PM EST | 12 | 19 | 23 | Weekday | Winter | Off Peak |  | 0.00010374 | 8.6757e-05 | 0.00010057 | 0.00024404 | 6.279e-05 | 0.00010418 | 0.00011128 | 0.00013707 | 0.00013801 | 9.4807e-05 | 1.8272e-05 | 0 | 0.00015614 | 0.00013949 | 0.00013021 | 0 | 0 | 0 | 0.000216 | 0.00022448 | 0.00028687 | 0.0002446 | 0.00027118 | 0.00016904 | 0.00010059 | 0.00010086 | 0.00013465 | 0.00014576 | 9.6651e-05 | 6.2693e-05 | 0.00024773 | 0 | 0.00012637 | 0.00012916 | 0.00013707 | 0.00012204 | 0.00013791
On Peak | 8472 | 12/19/18 11:00 PM EST | 12 | 19 | 24 | Weekday | Winter | Off Peak |  | 9.8341e-05 | 8.4335e-05 | 9.847e-05 | 0.00018132 | 4.9958e-05 | 6.8461e-05 | 6.8012e-05 | 9.3434e-05 | 0.00010792 | 7.9527e-05 | 1.7996e-05 | 0 | 0.00011468 | 0.00010855 | 0.00012403 | 0 | 0 | 0 | 0.00019837 | 0.00020976 | 0.0002852 | 0.00023866 | 0.00025073 | 0.00013538 | 9.6095e-05 | 6.6878e-05 | 9.3375e-05 | 0.00011451 | 9.4303e-05 | 6.2328e-05 | 0.00023559 | 0 | 0.00012018 | 0.00012294 | 0.00013065 | 0.00011783 | 0.00013247
On Peak | 8473 | 12/20/18 12:00 AM EST | 12 | 20 | 1 | Weekday | Winter | Off Peak |  | 9.3919e-05 | 8.3115e-05 | 9.8135e-05 | 0.0001081 | 3.7743e-05 | 3.436e-05 | 5.2079e-05 | 5.5845e-05 | 8.3012e-05 | 8.0358e-05 | 1.8146e-05 | 0 | 8.8773e-05 | 6.9551e-05 | 0.00011822 | 0 | 0 | 0 | 0.00020253 | 0.00021638 | 0.00029228 | 0.00024007 | 0.00022973 | 0.00010844 | 9.2717e-05 | 3.5134e-05 | 5.8689e-05 | 8.8259e-05 | 9.486e-05 | 6.3875e-05 | 0.00023499 | 0 | 0.00011987 | 0.00012324 | 0.00013031 | 0.00011804 | 0.00013112
On Peak | 8474 | 12/20/18 01:00 AM EST | 12 | 20 | 2 | Weekday | Winter | Off Peak |  | 8.9909e-05 | 8.3294e-05 | 9.9596e-05 | 5.9596e-05 | 2.8841e-05 | 2.7484e-05 | 3.3925e-05 | 4.5105e-05 | 6.895e-05 | 7.5175e-05 | 1.7499e-05 | 0 | 7.7849e-05 | 6.0463e-05 | 9.9563e-05 | 0 | 0 | 0 | 0.0002153 | 0.00022472 | 0.0002968 | 0.00024003 | 0.00020577 | 9.5009e-05 | 9.009e-05 | 2.7777e-05 | 4.8102e-05 | 7.6434e-05 | 9.4842e-05 | 6.4863e-05 | 0.00023488 | 0 | 0.00011982 | 0.00012391 | 0.00013002 | 0.00011793 | 0.00012923
On Peak | 8475 | 12/20/18 02:00 AM EST | 12 | 20 | 3 | Weekday | Winter | Off Peak |  | 8.7792e-05 | 8.1755e-05 | 9.8469e-05 | 3.7256e-05 | 2.5741e-05 | 1.4058e-05 | 3.7185e-05 | 3.9115e-05 | 6.2889e-05 | 7.1777e-05 | 1.8175e-05 | 0 | 7.3509e-05 | 6.037e-05 | 8.3588e-05 | 0 | 0 | 0 | 0.0002287 | 0.00023106 | 0.00030002 | 0.00024368 | 0.00018905 | 8.972e-05 | 8.8193e-05 | 1.5686e-05 | 4.2259e-05 | 7.1217e-05 | 9.6285e-05 | 6.5567e-05 | 0.00023658 | 0 | 0.00012069 | 0.00012521 | 0.00013093 | 0.00011933 | 0.00012946
On Peak | 8476 | 12/20/18 03:00 AM EST | 12 | 20 | 4 | Weekday | Winter | Off Peak |  | 8.7567e-05 | 8.0731e-05 | 9.9273e-05 | 2.8298e-05 | 2.5787e-05 | 9.7833e-06 | 3.9264e-05 | 3.176e-05 | 5.967e-05 | 7.6164e-05 | 2.0706e-05 | 0 | 7.141e-05 | 6.0741e-05 | 7.6927e-05 | 0 | 0 | 0 | 0.00024381 | 0.00024265 | 0.00030466 | 0.00024661 | 0.00017258 | 8.7856e-05 | 8.7972e-05 | 1.1953e-05 | 3.5805e-05 | 6.9034e-05 | 9.7443e-05 | 6.6582e-05 | 0.00023984 | 0 | 0.00012235 | 0.0001275 | 0.00013257 | 0.00012079 | 0.00012965
On Peak | 8477 | 12/20/18 04:00 AM EST | 12 | 20 | 5 | Weekday | Winter | Off Peak |  | 8.5837e-05 | 8.0859e-05 | 9.8244e-05 | 2.0416e-05 | 3.0401e-05 | 6.5397e-06 | 3.7838e-05 | 3.0397e-05 | 6.8121e-05 | 8.7459e-05 | 1.9464e-05 | 0 | 6.9616e-05 | 6.077e-05 | 7.2791e-05 | 0 | 0 | 0 | 0.00027205 | 0.00026224 | 0.00030747 | 0.00024831 | 0.00016771 | 8.7288e-05 | 8.6632e-05 | 9.4267e-06 | 3.5692e-05 | 6.7376e-05 | 9.8115e-05 | 6.7194e-05 | 0.0002489 | 0 | 0.00012697 | 0.00013284 | 0.00013695 | 0.00012306 | 0.00013128
On Peak | 8478 | 12/20/18 05:00 AM EST | 12 | 20 | 6 | Weekday | Winter | Off Peak |  | 8.7291e-05 | 8.211e-05 | 9.5927e-05 | 1.6977e-05 | 4.8105e-05 | 1.7808e-05 | 6.096e-05 | 7.3341e-05 | 8.4241e-05 | 0.00015815 | 1.6061e-05 | 0 | 7.2114e-05 | 6.9202e-05 | 7.6566e-05 | 0 | 0 | 0 | 0.0003343 | 0.000287 | 0.00030735 | 0.00025451 | 0.00017895 | 0.00010027 | 8.7567e-05 | 2.1568e-05 | 7.8863e-05 | 7.2034e-05 | 0.00010057 | 6.7168e-05 | 0.00026889 | 0 | 0.00013717 | 0.00014368 | 0.00014665 | 0.00012894 | 0.00013771
On Peak | 8479 | 12/20/18 06:00 AM EST | 12 | 20 | 7 | Weekday | Winter | On Peak |  | 9.4635e-05 | 8.2463e-05 | 9.9911e-05 | 2.8489e-05 | 6.6756e-05 | 5.0925e-05 | 4.4272e-05 | 0.00017658 | 0.000113 | 0.00022676 | 1.4494e-05 | 0 | 7.2938e-05 | 8.0164e-05 | 8.6543e-05 | 0 | 0 | 0 | 0.00037623 | 0.00033867 | 0.00031009 | 0.00026988 | 0.00021105 | 0.00011989 | 9.3349e-05 | 5.2086e-05 | 0.0001762 | 7.7896e-05 | 0.00010664 | 6.7767e-05 | 0.00029808 | 0 | 0.00015206 | 0.00015918 | 0.00016248 | 0.00013929 | 0.00014965
On Peak | 8480 | 12/20/18 07:00 AM EST | 12 | 20 | 8 | Weekday | Winter | On Peak |  | 0.00010109 | 8.1908e-05 | 9.5059e-05 | 7.9272e-05 | 9.8202e-05 | 7.984e-05 | 7.1991e-05 | 0.00020428 | 0.00018155 | 0.00019863 | 1.2702e-05 | 0 | 8.5162e-05 | 0.00011151 | 8.6361e-05 | 0 | 0 | 0 | 0.00033109 | 0.00031747 | 0.00030533 | 0.00027462 | 0.00024016 | 0.00013389 | 9.7212e-05 | 8.1184e-05 | 0.00020277 | 9.3892e-05 | 0.00010851 | 6.6728e-05 | 0.00029187 | 0 | 0.00014889 | 0.00015455 | 0.00016041 | 0.00013956 | 0.00015232
On Peak | 8481 | 12/20/18 08:00 AM EST | 12 | 20 | 9 | Weekday | Winter | On Peak |  | 0.00010084 | 8.5005e-05 | 9.7276e-05 | 0.00011605 | 0.00013107 | 0.00010108 | 4.7753e-05 | 0.00020521 | 0.00020277 | 0.00019252 | 1.6862e-05 | 0 | 9.7544e-05 | 0.00011914 | 8.5959e-05 | 0 | 0 | 0 | 0.00027357 | 0.00027475 | 0.00029476 | 0.00025006 | 0.00024384 | 0.00012044 | 9.7819e-05 | 0.00010216 | 0.00020434 | 0.00010227 | 9.8809e-05 | 6.4417e-05 | 0.00026572 | 0 | 0.00013555 | 0.00014028 | 0.00014601 | 0.00012707 | 0.00014034
On Peak | 8482 | 12/20/18 09:00 AM EST | 12 | 20 | 10 | Weekday | Winter | On Peak |  | 9.8476e-05 | 8.4654e-05 | 9.5378e-05 | 0.00013594 | 0.00016327 | 0.00010894 | 7.3438e-05 | 0.00018108 | 0.00015028 | 0.00020541 | 1.4295e-05 | 0 | 0.00010317 | 0.00010013 | 0.00010028 | 0 | 0 | 0 | 0.00021974 | 0.00022658 | 0.00028152 | 0.00022582 | 0.00025212 | 0.00011707 | 9.5844e-05 | 0.00011258 | 0.0001809 | 0.00010163 | 8.923e-05 | 6.1523e-05 | 0.0002396 | 0 | 0.00012222 | 0.0001258 | 0.00013155 | 0.00011473 | 0.00012897
On Peak | 8483 | 12/20/18 10:00 AM EST | 12 | 20 | 11 | Weekday | Winter | On Peak |  | 9.8201e-05 | 8.7818e-05 | 9.8576e-05 | 0.00013191 | 0.00016169 | 0.00013257 | 0.00013558 | 0.00013805 | 0.00016204 | 0.00016794 | 1.3896e-05 | 0 | 0.00010803 | 0.00010218 | 0.00010958 | 0 | 0 | 0 | 0.00018825 | 0.00020125 | 0.00025561 | 0.00020128 | 0.00024002 | 0.00011068 | 9.6572e-05 | 0.00013512 | 0.00014104 | 0.00010644 | 7.9531e-05 | 5.5863e-05 | 0.00021599 | 0 | 0.00011018 | 0.00011321 | 0.00011852 | 0.00010274 | 0.00011639
On Peak | 8484 | 12/20/18 11:00 AM EST | 12 | 20 | 12 | Weekday | Winter | On Peak |  | 9.8732e-05 | 8.5329e-05 | 9.7099e-05 | 0.0001215 | 0.00015372 | 0.00016864 | 0.00013658 | 0.00015022 | 0.00016816 | 0.00019052 | 1.2918e-05 | 0 | 0.00011175 | 0.00011804 | 0.00011088 | 0 | 0 | 0 | 0.00016231 | 0.00018757 | 0.00023106 | 0.00018067 | 0.00022454 | 0.00011094 | 9.6356e-05 | 0.0001665 | 0.00015351 | 0.00011361 | 7.1388e-05 | 5.0496e-05 | 0.00019634 | 0 | 0.00010016 | 0.00010291 | 0.00010783 | 9.2674e-05 | 0.00010538
On Peak | 8485 | 12/20/18 12:00 PM EST | 12 | 20 | 13 | Weekday | Winter | On Peak |  | 0.0001027 | 8.6602e-05 | 9.9676e-05 | 0.00011513 | 0.00015537 | 0.00018471 | 0.00015847 | 0.00014482 | 0.00015763 | 0.00012516 | 1.5132e-05 | 0 | 0.00011979 | 0.00012592 | 0.00011382 | 0 | 0 | 0 | 0.00015163 | 0.00017705 | 0.00021243 | 0.00016404 | 0.00021389 | 0.00011035 | 9.9708e-05 | 0.0001815 | 0.00014433 | 0.00012062 | 6.4819e-05 | 4.6426e-05 | 0.00018296 | 0 | 9.3333e-05 | 9.5946e-05 | 0.00010023 | 8.5064e-05 | 9.7116e-05
On Peak | 8486 | 12/20/18 01:00 PM EST | 12 | 20 | 14 | Weekday | Winter | On Peak |  | 0.00010217 | 8.7308e-05 | 0.00010195 | 0.0001336 | 0.00014528 | 0.00017234 | 0.00016965 | 0.00013555 | 0.00015508 | 0.00010366 | 1.8319e-05 | 0 | 0.00011643 | 0.00013116 | 0.00011774 | 0 | 0 | 0 | 0.00014609 | 0.00017146 | 0.00020473 | 0.00015769 | 0.00022241 | 0.00010745 | 9.9739e-05 | 0.00016997 | 0.0001347 | 0.00012144 | 6.2308e-05 | 4.4742e-05 | 0.00017973 | 0 | 9.1683e-05 | 9.401e-05 | 9.8292e-05 | 8.2561e-05 | 9.5234e-05
On Peak | 8487 | 12/20/18 02:00 PM EST | 12 | 20 | 15 | Weekday | Winter | On Peak |  | 0.00010023 | 8.9748e-05 | 9.8626e-05 | 0.00012974 | 0.00015087 | 0.00017058 | 0.00021044 | 0.00012077 | 0.00014251 | 0.00010205 | 2.3079e-05 | 0 | 0.000116 | 0.00012962 | 0.0001186 | 0 | 0 | 0 | 0.0001553 | 0.00017675 | 0.0002061 | 0.00015616 | 0.00023715 | 0.00011365 | 9.8328e-05 | 0.00017 | 0.0001208 | 0.0001209 | 6.1703e-05 | 4.5042e-05 | 0.00018536 | 0 | 9.4556e-05 | 9.6951e-05 | 0.00010088 | 8.3236e-05 | 9.6758e-05
On Peak | 8488 | 12/20/18 03:00 PM EST | 12 | 20 | 16 | Weekday | Winter | On Peak |  | 9.961e-05 | 8.8776e-05 | 0.00010275 | 0.00010995 | 0.0001302 | 0.00017386 | 0.00022623 | 0.00012321 | 0.00013771 | 0.00010705 | 2.8127e-05 | 0 | 0.00012944 | 0.00012904 | 0.0001206 | 0 | 0 | 0 | 0.00016859 | 0.00019381 | 0.00021342 | 0.00016486 | 0.00025494 | 0.00012662 | 9.8264e-05 | 0.0001716 | 0.00012302 | 0.00012761 | 6.5142e-05 | 4.6642e-05 | 0.0001983 | 0 | 0.00010116 | 0.00010371 | 0.00010793 | 8.8393e-05 | 0.00010291
On Peak | 8489 | 12/20/18 04:00 PM EST | 12 | 20 | 17 | Weekday | Winter | On Peak |  | 0.00010459 | 9.2214e-05 | 0.00010002 | 0.00010425 | 0.00012715 | 0.00017845 | 0.00018276 | 0.00013156 | 0.00013913 | 0.00013006 | 2.8899e-05 | 0 | 0.00014064 | 0.00014976 | 0.00012518 | 0 | 0 | 0 | 0.00019241 | 0.00020726 | 0.00022127 | 0.00017899 | 0.00027953 | 0.00018346 | 0.000102 | 0.00017421 | 0.00013186 | 0.00014059 | 7.0723e-05 | 4.8356e-05 | 0.00021506 | 0 | 0.00010971 | 0.00011215 | 0.00011705 | 9.6e-05 | 0.00011215
On Peak | 8490 | 12/20/18 05:00 PM EST | 12 | 20 | 18 | Weekday | Winter | On Peak | On Peak | 0.00011352 | 9.1885e-05 | 0.00010276 | 0.00010401 | 0.0001188 | 0.00017387 | 0.00016298 | 0.00020586 | 0.00015852 | 0.00012568 | 3.3323e-05 | 0 | 0.00015908 | 0.00015988 | 0.00012798 | 0 | 0 | 0 | 0.00019462 | 0.0002202 | 0.00022702 | 0.00017377 | 0.00029045 | 0.00023082 | 0.00010863 | 0.0001689 | 0.00019871 | 0.00015333 | 6.8664e-05 | 4.9613e-05 | 0.00022021 | 0 | 0.00011233 | 0.00011526 | 0.00011926 | 9.5391e-05 | 0.00011185
On Peak | 8491 | 12/20/18 06:00 PM EST | 12 | 20 | 19 | Weekday | Winter | On Peak | On Peak | 0.00011704 | 9.4081e-05 | 0.0001037 | 0.0001635 | 0.00012519 | 0.00015 | 7.0753e-05 | 0.0002128 | 0.00016432 | 0.00015036 | 3.7875e-05 | 0 | 0.00017748 | 0.000167 | 0.0001322 | 0 | 0 | 0 | 0.0002025 | 0.0002292 | 0.00023078 | 0.00017188 | 0.00028949 | 0.00023732 | 0.00011161 | 0.00014572 | 0.00020663 | 0.00016536 | 6.7914e-05 | 5.0435e-05 | 0.00022353 | 0 | 0.00011403 | 0.00011738 | 0.00012068 | 9.5435e-05 | 0.0001116
On Peak | 8492 | 12/20/18 07:00 PM EST | 12 | 20 | 20 | Weekday | Winter | On Peak |  | 0.00011643 | 9.0646e-05 | 0.00010221 | 0.00023965 | 0.00011335 | 0.00016579 | 0.00011958 | 0.00021603 | 0.00016464 | 0.00017132 | 4.32e-05 | 0 | 0.00018759 | 0.00018048 | 0.00014642 | 0 | 0 | 0 | 0.00018743 | 0.00021644 | 0.00023138 | 0.00017256 | 0.00027937 | 0.00023013 | 0.00011043 | 0.00016007 | 0.00021074 | 0.00017735 | 6.8185e-05 | 5.0565e-05 | 0.00021632 | 0 | 0.00011035 | 0.00011344 | 0.00011719 | 9.4216e-05 | 0.00010991
On Peak | 8493 | 12/20/18 08:00 PM EST | 12 | 20 | 21 | Weekday | Winter | On Peak |  | 0.00011464 | 9.3366e-05 | 0.00010444 | 0.00027815 | 0.00010339 | 0.00017687 | 0.0001513 | 0.00022565 | 0.00018068 | 0.00017018 | 4.3714e-05 | 0 | 0.00019275 | 0.0001772 | 0.00014949 | 0 | 0 | 0 | 0.00018359 | 0.00020477 | 0.00023284 | 0.00016569 | 0.00027238 | 0.00021875 | 0.00010989 | 0.00016993 | 0.00022007 | 0.00017938 | 6.5468e-05 | 5.0886e-05 | 0.0002103 | 0 | 0.00010728 | 0.00011044 | 0.00011348 | 9.0972e-05 | 0.00010623
On Peak | 8494 | 12/20/18 09:00 PM EST | 12 | 20 | 22 | Weekday | Winter | On Peak |  | 0.0001107 | 9.2369e-05 | 0.00010218 | 0.00024632 | 9.1622e-05 | 0.00013127 | 7.6976e-05 | 0.00018804 | 0.00016318 | 0.00011998 | 5.1406e-05 | 0 | 0.00018294 | 0.00016608 | 0.00014598 | 0 | 0 | 0 | 0.00017146 | 0.00019129 | 0.00023173 | 0.00016835 | 0.00025404 | 0.00020167 | 0.00010664 | 0.00012641 | 0.00018277 | 0.00017037 | 6.6523e-05 | 5.0643e-05 | 0.00020196 | 0 | 0.00010302 | 0.00010593 | 0.00010955 | 9.0127e-05 | 0.00010446
On Peak | 8495 | 12/20/18 10:00 PM EST | 12 | 20 | 23 | Weekday | Winter | Off Peak |  | 0.00010581 | 9.0778e-05 | 0.00010422 | 0.00023657 | 6.6388e-05 | 0.00011109 | 0.00010359 | 0.00013803 | 0.0001356 | 8.5844e-05 | 5.5628e-05 | 0 | 0.00015483 | 0.00014602 | 0.00013642 | 0 | 0 | 0 | 0.00014049 | 0.00016358 | 0.00022241 | 0.00015621 | 0.00021738 | 0.00016904 | 0.00010317 | 0.00010709 | 0.00013486 | 0.00014843 | 6.1725e-05 | 4.8606e-05 | 0.00017862 | 0 | 9.1116e-05 | 9.3813e-05 | 9.7214e-05 | 8.1845e-05 | 9.4045e-05
On Peak | 8496 | 12/20/18 11:00 PM EST | 12 | 20 | 24 | Weekday | Winter | Off Peak |  | 0.00010043 | 8.8424e-05 | 0.00010218 | 0.00017549 | 5.104e-05 | 6.5923e-05 | 0.00010261 | 9.4419e-05 | 0.00010548 | 7.0486e-05 | 5.5188e-05 | 0 | 0.00011721 | 0.00011873 | 0.00012766 | 0 | 0 | 0 | 0.00012137 | 0.00014764 | 0.00021848 | 0.00014924 | 0.00019645 | 0.00013538 | 9.8719e-05 | 6.5669e-05 | 9.3595e-05 | 0.00011972 | 5.8969e-05 | 4.7748e-05 | 0.00016524 | 0 | 8.429e-05 | 8.6895e-05 | 9.0138e-05 | 7.7086e-05 | 8.8046e-05
On Peak | 8497 | 12/21/18 12:00 AM EST | 12 | 21 | 1 | Weekday | Winter | Off Peak |  | 9.6038e-05 | 8.7275e-05 | 0.00010192 | 0.00010883 | 3.4243e-05 | 3.4423e-05 | 5.4992e-05 | 5.6908e-05 | 8.0525e-05 | 7.1195e-05 | 5.7263e-05 | 0 | 8.9097e-05 | 7.2719e-05 | 0.00011821 | 0 | 0 | 0 | 0.00012312 | 0.00015236 | 0.00022263 | 0.00014886 | 0.0001747 | 0.00010844 | 9.538e-05 | 3.4974e-05 | 5.8971e-05 | 8.9435e-05 | 5.882e-05 | 4.8653e-05 | 0.00016273 | 0 | 8.3011e-05 | 8.6153e-05 | 8.8786e-05 | 7.6397e-05 | 8.5768e-05
On Peak | 8498 | 12/21/18 01:00 AM EST | 12 | 21 | 2 | Weekday | Winter | Off Peak |  | 9.2054e-05 | 8.7521e-05 | 0.00010344 | 5.9807e-05 | 2.8269e-05 | 2.6427e-05 | 3.7061e-05 | 4.6151e-05 | 6.6435e-05 | 6.591e-05 | 5.6603e-05 | 0 | 7.7299e-05 | 6.5276e-05 | 9.9112e-05 | 0 | 0 | 0 | 0.0001352 | 0.00016014 | 0.00022574 | 0.00014838 | 0.0001508 | 9.5009e-05 | 9.279e-05 | 2.6876e-05 | 4.8359e-05 | 7.7633e-05 | 5.8629e-05 | 4.9335e-05 | 0.00016205 | 0 | 8.2666e-05 | 8.6493e-05 | 8.8213e-05 | 7.6049e-05 | 8.3662e-05
On Peak | 8499 | 12/21/18 02:00 AM EST | 12 | 21 | 3 | Weekday | Winter | Off Peak |  | 8.9961e-05 | 8.6047e-05 | 0.00010238 | 3.4335e-05 | 2.7001e-05 | 1.276e-05 | 3.8297e-05 | 4.0156e-05 | 6.0345e-05 | 6.2439e-05 | 5.5721e-05 | 0 | 7.3689e-05 | 6.3965e-05 | 8.4912e-05 | 0 | 0 | 0 | 0.00014793 | 0.00016588 | 0.00022754 | 0.0001516 | 0.00013395 | 8.972e-05 | 9.0929e-05 | 1.4672e-05 | 4.2507e-05 | 7.272e-05 | 5.9902e-05 | 4.9728e-05 | 0.00016314 | 0 | 8.3223e-05 | 8.7444e-05 | 8.8812e-05 | 7.7201e-05 | 8.3658e-05
On Peak | 8500 | 12/21/18 03:00 AM EST | 12 | 21 | 4 | Weekday | Winter | Off Peak |  | 8.9763e-05 | 8.5093e-05 | 0.00010325 | 2.3034e-05 | 2.4913e-05 | 7.235e-06 | 4.6775e-05 | 3.2827e-05 | 5.7101e-05 | 6.6696e-05 | 5.3782e-05 | 0 | 7.0638e-05 | 6.0285e-05 | 7.7812e-05 | 0 | 0 | 0 | 0.00015949 | 0.00017465 | 0.00022848 | 0.00015185 | 0.0001162 | 8.7856e-05 | 9.0747e-05 | 9.8237e-06 | 3.6067e-05 | 6.8684e-05 | 6.0003e-05 | 4.9933e-05 | 0.00016366 | 0 | 8.3485e-05 | 8.8243e-05 | 8.8971e-05 | 7.7325e-05 | 8.246e-05
On Peak | 8501 | 12/21/18 04:00 AM EST | 12 | 21 | 5 | Weekday | Winter | Off Peak |  | 8.8085e-05 | 8.5336e-05 | 0.00010233 | 1.4899e-05 | 3.0495e-05 | 5.6561e-06 | 4.5589e-05 | 3.1509e-05 | 6.5461e-05 | 7.7698e-05 | 5.2039e-05 | 0 | 6.9498e-05 | 5.6569e-05 | 7.3641e-05 | 0 | 0 | 0 | 0.00018469 | 0.00019172 | 0.00022784 | 0.00015086 | 0.00010971 | 8.7288e-05 | 8.9477e-05 | 8.8637e-06 | 3.5972e-05 | 6.6127e-05 | 5.9611e-05 | 4.9793e-05 | 0.0001701 | 0 | 8.6769e-05 | 9.219e-05 | 9.1907e-05 | 7.8269e-05 | 8.2698e-05
On Peak | 8502 | 12/21/18 05:00 AM EST | 12 | 21 | 6 | Weekday | Winter | Off Peak |  | 8.9587e-05 | 8.6693e-05 | 0.00010011 | 1.6024e-05 | 4.6777e-05 | 1.6801e-05 | 5.3721e-05 | 7.4415e-05 | 8.1518e-05 | 0.00014821 | 5.0851e-05 | 0 | 7.1835e-05 | 6.5676e-05 | 7.5586e-05 | 0 | 0 | 0 | 0.0002451 | 0.00021476 | 0.00022504 | 0.00015534 | 0.00011929 | 0.00010027 | 9.0476e-05 | 2.0362e-05 | 7.9096e-05 | 7.0572e-05 | 6.1379e-05 | 4.9181e-05 | 0.00018819 | 0 | 9.6e-05 | 0.00010202 | 0.00010059 | 8.3269e-05 | 8.8156e-05
On Peak | 8503 | 12/21/18 06:00 AM EST | 12 | 21 | 7 | Weekday | Winter | On Peak |  | 9.6968e-05 | 8.7143e-05 | 0.00010418 | 2.9619e-05 | 7.4803e-05 | 4.8866e-05 | 4.9569e-05 | 0.00017733 | 0.00011033 | 0.00021618 | 5.0401e-05 | 0 | 7.2875e-05 | 7.4923e-05 | 8.4834e-05 | 0 | 0 | 0 | 0.00028541 | 0.00026474 | 0.0002252 | 0.00016924 | 0.00014942 | 0.00011989 | 9.6311e-05 | 5.1087e-05 | 0.00017612 | 7.5845e-05 | 6.6873e-05 | 4.9215e-05 | 0.00021555 | 0 | 0.00010996 | 0.00011654 | 0.00011545 | 9.2816e-05 | 9.9189e-05
On Peak | 8504 | 12/21/18 07:00 AM EST | 12 | 21 | 8 | Weekday | Winter | On Peak |  | 0.00010346 | 8.6699e-05 | 9.9441e-05 | 8.3343e-05 | 0.00010089 | 7.6037e-05 | 8.2469e-05 | 0.00020494 | 0.00017858 | 0.00018786 | 5.2674e-05 | 0 | 8.5704e-05 | 0.00011172 | 8.9458e-05 | 0 | 0 | 0 | 0.00024263 | 0.00024485 | 0.00022126 | 0.00017552 | 0.00017773 | 0.00013389 | 0.00010023 | 7.8324e-05 | 0.00020257 | 9.4821e-05 | 6.9355e-05 | 4.8355e-05 | 0.00021038 | 0 | 0.00010732 | 0.00011246 | 0.00011398 | 9.3757e-05 | 0.00010249
On Peak | 8505 | 12/21/18 08:00 AM EST | 12 | 21 | 9 | Weekday | Winter | On Peak |  | 0.00010324 | 8.9918e-05 | 0.00010178 | 0.0001121 | 0.00015722 | 0.00011092 | 8.168e-05 | 0.0002058 | 0.0001994 | 0.0001817 | 5.5273e-05 | 0 | 9.9118e-05 | 0.00012834 | 9.4578e-05 | 0 | 0 | 0 | 0.00018356 | 0.00020011 | 0.00020809 | 0.00014917 | 0.00017766 | 0.00012044 | 0.0001009 | 0.00011404 | 0.00020406 | 0.00010767 | 5.8942e-05 | 4.5478e-05 | 0.0001819 | 0 | 9.2789e-05 | 9.6992e-05 | 9.8316e-05 | 8.0263e-05 | 8.9286e-05
On Peak | 8506 | 12/21/18 09:00 AM EST | 12 | 21 | 10 | Weekday | Winter | On Peak |  | 0.00010097 | 8.9817e-05 | 0.00010013 | 0.00013109 | 0.0001909 | 0.00014112 | 0.00014692 | 0.00018165 | 0.00014712 | 0.00019405 | 5.6905e-05 | 0 | 0.0001063 | 0.00011834 | 0.00011187 | 0 | 0 | 0 | 0.00012825 | 0.00014867 | 0.00019249 | 0.0001205 | 0.0001776 | 0.00011707 | 9.9059e-05 | 0.0001455 | 0.00018058 | 0.00011126 | 4.7615e-05 | 4.2067e-05 | 0.00015166 | 0 | 7.7364e-05 | 8.0512e-05 | 8.1464e-05 | 6.5772e-05 | 7.5197e-05
On Peak | 8507 | 12/21/18 10:00 AM EST | 12 | 21 | 11 | Weekday | Winter | On Peak |  | 0.0001008 | 9.3327e-05 | 0.00010367 | 0.0001286 | 0.00017817 | 0.00017207 | 0.00019365 | 0.00013874 | 0.0001585 | 0.00015625 | 6.3429e-05 | 0 | 0.00011207 | 0.00012501 | 0.0001178 | 0 | 0 | 0 | 0.00010263 | 0.00012504 | 0.00017201 | 9.4298e-05 | 0.00015795 | 0.00011068 | 9.9965e-05 | 0.00017318 | 0.00014079 | 0.00011735 | 3.7261e-05 | 3.7591e-05 | 0.00012841 | 0 | 6.5503e-05 | 6.8489e-05 | 6.8265e-05 | 5.3325e-05 | 6.1525e-05
On Peak | 8508 | 12/21/18 11:00 AM EST | 12 | 21 | 12 | Weekday | Winter | On Peak |  | 0.00010142 | 9.1152e-05 | 0.00010251 | 0.00011864 | 0.0001688 | 0.00018855 | 0.00024291 | 0.00015069 | 0.00016436 | 0.00017849 | 7.0635e-05 | 0 | 0.00011884 | 0.00012386 | 0.00011885 | 0 | 0 | 0 | 8.8241e-05 | 0.00011769 | 0.00015934 | 7.5542e-05 | 0.00013847 | 0.00011094 | 9.9898e-05 | 0.00018837 | 0.00015303 | 0.00012046 | 2.9849e-05 | 3.4823e-05 | 0.00011376 | 0 | 5.8031e-05 | 6.1272e-05 | 5.9845e-05 | 4.4758e-05 | 5.1532e-05
On Peak | 8509 | 12/21/18 12:00 PM EST | 12 | 21 | 13 | Weekday | Winter | On Peak |  | 0.00010542 | 9.2658e-05 | 0.00010533 | 0.00012701 | 0.00017194 | 0.00020933 | 0.0002427 | 0.00014526 | 0.00015375 | 0.00011323 | 7.4131e-05 | 0 | 0.00012555 | 0.00012908 | 0.00012205 | 0 | 0 | 0 | 8.9963e-05 | 0.00011513 | 0.00015399 | 6.346e-05 | 0.00012846 | 0.00011035 | 0.00010335 | 0.00020707 | 0.00014383 | 0.00012601 | 2.5075e-05 | 3.3653e-05 | 0.0001077 | 0 | 5.4942e-05 | 5.8512e-05 | 5.5876e-05 | 3.9919e-05 | 4.5886e-05
On Peak | 8510 | 12/21/18 01:00 PM EST | 12 | 21 | 14 | Weekday | Winter | On Peak |  | 0.00010493 | 9.3616e-05 | 0.00010787 | 0.00015285 | 0.00016915 | 0.00019962 | 0.00028695 | 0.00013597 | 0.00015108 | 9.1985e-05 | 7.9844e-05 | 0 | 0.00011877 | 0.00012888 | 0.00012669 | 0 | 0 | 0 | 9.0783e-05 | 0.00011449 | 0.0001528 | 6.0805e-05 | 0.00014064 | 0.00010745 | 0.00010348 | 0.00019943 | 0.00013419 | 0.00012356 | 2.4026e-05 | 3.3393e-05 | 0.00010936 | 0 | 5.5789e-05 | 5.9236e-05 | 5.6504e-05 | 3.9479e-05 | 4.6226e-05
On Peak | 8511 | 12/21/18 02:00 PM EST | 12 | 21 | 15 | Weekday | Winter | On Peak |  | 0.00010303 | 9.6314e-05 | 0.00010482 | 0.00013428 | 0.00016405 | 0.00019845 | 0.00027662 | 0.00012116 | 0.00013832 | 9.0209e-05 | 8.7926e-05 | 0 | 0.00012012 | 0.00013645 | 0.0001316 | 0 | 0 | 0 | 0.00010027 | 0.00011959 | 0.0001544 | 5.9174e-05 | 0.0001556 | 0.00011365 | 0.00010218 | 0.00019768 | 0.00012024 | 0.00012761 | 2.3382e-05 | 3.3742e-05 | 0.00011506 | 0 | 5.8697e-05 | 6.2215e-05 | 5.9101e-05 | 4.0139e-05 | 4.7748e-05
On Peak | 8512 | 12/21/18 03:00 PM EST | 12 | 21 | 16 | Weekday | Winter | On Peak |  | 0.00010246 | 9.5609e-05 | 0.00010922 | 0.00011663 | 0.00014475 | 0.00019076 | 0.00028437 | 0.00012338 | 0.0001335 | 9.5005e-05 | 9.3933e-05 | 0 | 0.00013135 | 0.00014099 | 0.00013146 | 0 | 0 | 0 | 0.00010813 | 0.00013101 | 0.00015646 | 6.301e-05 | 0.00016836 | 0.00012662 | 0.00010223 | 0.00018943 | 0.00012225 | 0.00013448 | 2.4898e-05 | 3.4192e-05 | 0.00012277 | 0 | 6.263e-05 | 6.622e-05 | 6.3265e-05 | 4.281e-05 | 5.1134e-05
On Peak | 8513 | 12/21/18 04:00 PM EST | 12 | 21 | 17 | Weekday | Winter | On Peak |  | 0.00010751 | 9.9349e-05 | 0.0001068 | 0.00011358 | 0.00013615 | 0.00018017 | 0.00022383 | 0.00013176 | 0.00013483 | 0.00011773 | 0.00010257 | 0 | 0.00014406 | 0.0001514 | 0.00013723 | 0 | 0 | 0 | 0.00012388 | 0.0001374 | 0.00015542 | 7.1883e-05 | 0.00018861 | 0.00018346 | 0.0001061 | 0.00017763 | 0.0001311 | 0.00014511 | 2.8403e-05 | 3.3966e-05 | 0.00013298 | 0 | 6.7834e-05 | 7.1095e-05 | 6.8922e-05 | 4.7567e-05 | 5.7355e-05
On Peak | 8514 | 12/21/18 05:00 PM EST | 12 | 21 | 18 | Weekday | Winter | On Peak | On Peak | 0.00011648 | 9.9257e-05 | 0.00010979 | 0.00011795 | 0.0001354 | 0.00017222 | 0.00026587 | 0.00020569 | 0.0001541 | 0.00011313 | 0.00010769 | 0 | 0.00015979 | 0.00015562 | 0.00013518 | 0 | 0 | 0 | 0.00011768 | 0.00014314 | 0.00015192 | 6.2197e-05 | 0.0001961 | 0.00023082 | 0.00011283 | 0.00017167 | 0.0001976 | 0.00015369 | 2.4576e-05 | 3.32e-05 | 0.00013179 | 0 | 6.7228e-05 | 7.0685e-05 | 6.7841e-05 | 4.4389e-05 | 5.4401e-05
On Peak | 8515 | 12/21/18 06:00 PM EST | 12 | 21 | 19 | Weekday | Winter | On Peak | On Peak | 0.00012003 | 0.00010166 | 0.00011094 | 0.00015687 | 0.00013339 | 0.0001509 | 0.00015278 | 0.00021236 | 0.00015973 | 0.00013725 | 0.00011342 | 0 | 0.00017212 | 0.00015414 | 0.00013429 | 0 | 0 | 0 | 0.00011835 | 0.00014632 | 0.00014761 | 5.7496e-05 | 0.00019379 | 0.00023732 | 0.00011589 | 0.00014947 | 0.00020524 | 0.00015901 | 2.2719e-05 | 3.226e-05 | 0.00013029 | 0 | 6.6465e-05 | 7.0063e-05 | 6.6843e-05 | 4.2668e-05 | 5.2428e-05
On Peak | 8516 | 12/21/18 07:00 PM EST | 12 | 21 | 20 | Weekday | Winter | On Peak |  | 0.00011944 | 9.8386e-05 | 0.00010964 | 0.00019104 | 0.00011 | 0.00014361 | 0.00014272 | 0.00021554 | 0.00016001 | 0.00015788 | 0.0001178 | 0 | 0.0001791 | 0.00015908 | 0.0001474 | 0 | 0 | 0 | 9.9523e-05 | 0.00013063 | 0.00014381 | 5.8215e-05 | 0.00018483 | 0.00023013 | 0.00011477 | 0.00014073 | 0.00020929 | 0.00016652 | 2.3003e-05 | 3.1428e-05 | 0.0001213 | 0 | 6.1879e-05 | 6.499e-05 | 6.2589e-05 | 4.1129e-05 | 5.0607e-05
On Peak | 8517 | 12/21/18 08:00 PM EST | 12 | 21 | 21 | Weekday | Winter | On Peak |  | 0.00011767 | 0.00010125 | 0.00011202 | 0.00021547 | 0.00010592 | 0.00015924 | 0.00019577 | 0.00022505 | 0.00017599 | 0.00015655 | 0.00012109 | 0 | 0.00018462 | 0.00015115 | 0.00014496 | 0 | 0 | 0 | 9.378e-05 | 0.00011713 | 0.00014312 | 5.1824e-05 | 0.00017857 | 0.00021875 | 0.00011429 | 0.00015572 | 0.00021849 | 0.00016617 | 2.0477e-05 | 3.1279e-05 | 0.00011446 | 0 | 5.8388e-05 | 6.1424e-05 | 5.8557e-05 | 3.788e-05 | 4.704e-05
On Peak | 8518 | 12/21/18 09:00 PM EST | 12 | 21 | 22 | Weekday | Winter | On Peak |  | 0.00011374 | 0.00010038 | 0.0001099 | 0.00021951 | 0.00010238 | 0.00011572 | 0.00015616 | 0.00018778 | 0.00015874 | 0.00010692 | 0.00012645 | 0 | 0.00017969 | 0.00014549 | 0.00014719 | 0 | 0 | 0 | 8.0707e-05 | 0.000103 | 0.00014079 | 5.5869e-05 | 0.00016223 | 0.00020167 | 0.00011109 | 0.0001157 | 0.00018155 | 0.00016238 | 2.2076e-05 | 3.0769e-05 | 0.00010635 | 0 | 5.4249e-05 | 5.6909e-05 | 5.4885e-05 | 3.7506e-05 | 4.5927e-05
On Peak | 8519 | 12/21/18 10:00 PM EST | 12 | 21 | 23 | Weekday | Winter | Off Peak |  | 0.00010885 | 9.8892e-05 | 0.00011205 | 0.00021056 | 7.7349e-05 | 0.00011689 | 0.00016277 | 0.00013793 | 0.00013106 | 7.3269e-05 | 0.00012763 | 0 | 0.00016218 | 0.00014406 | 0.00014682 | 0 | 0 | 0 | 4.8376e-05 | 7.3831e-05 | 0.00013031 | 4.4209e-05 | 0.0001259 | 0.00016904 | 0.00010765 | 0.0001148 | 0.0001338 | 0.00015337 | 1.7468e-05 | 2.8478e-05 | 8.2435e-05 | 0 | 4.2052e-05 | 4.4413e-05 | 4.2337e-05 | 2.9267e-05 | 3.5624e-05
On Peak | 8520 | 12/21/18 11:00 PM EST | 12 | 21 | 24 | Weekday | Winter | Off Peak |  | 0.00010349 | 9.6687e-05 | 0.00011017 | 0.00016957 | 5.5655e-05 | 8.3727e-05 | 0.00011628 | 9.441e-05 | 0.00010092 | 5.7922e-05 | 0.00012849 | 0 | 0.000126 | 0.00012438 | 0.00014533 | 0 | 0 | 0 | 2.745e-05 | 5.5974e-05 | 0.0001247 | 3.6953e-05 | 0.00010456 | 0.00013538 | 0.00010325 | 8.2239e-05 | 9.2617e-05 | 0.00012921 | 1.4601e-05 | 2.7252e-05 | 6.7889e-05 | 0 | 3.4631e-05 | 3.6815e-05 | 3.4697e-05 | 2.4201e-05 | 2.934e-05
On Peak | 8521 | 12/22/18 12:00 AM EST | 12 | 22 | 1 | Weekend | Winter | Off Peak |  | 9.9648e-05 | 9.5576e-05 | 0.00011074 | 0.00012229 | 4.2465e-05 | 4.697e-05 | 8.3615e-05 | 6.4071e-05 | 8.2198e-05 | 5.9661e-05 | 0.00013263 | 0 | 9.8131e-05 | 8.7123e-05 | 0.00013179 | 0 | 0 | 0 | 2.6685e-05 | 5.8436e-05 | 0.0001264 | 3.6181e-05 | 8.2696e-05 | 0.00010978 | 0.00010042 | 4.7596e-05 | 6.4756e-05 | 0.00010108 | 1.4297e-05 | 2.7625e-05 | 6.3929e-05 | 0 | 3.2611e-05 | 3.5212e-05 | 3.2651e-05 | 2.3119e-05 | 2.6721e-05
On Peak | 8522 | 12/22/18 01:00 AM EST | 12 | 22 | 2 | Weekend | Winter | Off Peak |  | 9.5614e-05 | 9.6395e-05 | 0.00011306 | 7.2708e-05 | 3.0945e-05 | 3.5915e-05 | 6.1964e-05 | 5.2759e-05 | 6.5473e-05 | 5.3402e-05 | 0.00013261 | 0 | 8.3028e-05 | 7.0155e-05 | 0.00010966 | 0 | 0 | 0 | 3.6503e-05 | 6.4281e-05 | 0.00012736 | 3.5662e-05 | 5.91e-05 | 9.9298e-05 | 9.799e-05 | 3.6209e-05 | 5.3457e-05 | 8.4018e-05 | 1.4091e-05 | 2.7834e-05 | 6.213e-05 | 0 | 3.1694e-05 | 3.4859e-05 | 3.1573e-05 | 2.2549e-05 | 2.4471e-05
On Peak | 8523 | 12/22/18 02:00 AM EST | 12 | 22 | 3 | Weekend | Winter | Off Peak |  | 9.2916e-05 | 9.5598e-05 | 0.00011091 | 4.1374e-05 | 2.6114e-05 | 1.796e-05 | 4.4712e-05 | 4.3368e-05 | 5.5962e-05 | 5.2945e-05 | 0.00013369 | 0 | 7.6775e-05 | 6.981e-05 | 9.8192e-05 | 0 | 0 | 0 | 4.8402e-05 | 6.9543e-05 | 0.00012843 | 4.0785e-05 | 4.4676e-05 | 9.4224e-05 | 9.5669e-05 | 1.9389e-05 | 4.4582e-05 | 7.8664e-05 | 1.6116e-05 | 2.8068e-05 | 6.3797e-05 | 0 | 3.2544e-05 | 3.5974e-05 | 3.2638e-05 | 2.4398e-05 | 2.5384e-05
On Peak | 8524 | 12/22/18 03:00 AM EST | 12 | 22 | 4 | Weekend | Winter | Off Peak |  | 9.3092e-05 | 9.2978e-05 | 0.00011178 | 2.6508e-05 | 2.5457e-05 | 1.0941e-05 | 4.4492e-05 | 3.7599e-05 | 5.3548e-05 | 5.3232e-05 | 0.00013324 | 0 | 7.26e-05 | 6.5329e-05 | 8.9617e-05 | 0 | 0 | 0 | 5.9782e-05 | 7.8419e-05 | 0.00012922 | 4.3388e-05 | 2.9703e-05 | 8.8832e-05 | 9.5483e-05 | 1.3096e-05 | 3.9342e-05 | 7.354e-05 | 1.7144e-05 | 2.824e-05 | 6.5402e-05 | 0 | 3.3363e-05 | 3.7215e-05 | 3.3543e-05 | 2.5454e-05 | 2.5353e-05
On Peak | 8525 | 12/22/18 04:00 AM EST | 12 | 22 | 5 | Weekend | Winter | Off Peak |  | 9.01e-05 | 9.4313e-05 | 0.00011099 | 1.6427e-05 | 2.9728e-05 | 7.0348e-06 | 4.2488e-05 | 3.1232e-05 | 5.6299e-05 | 5.8122e-05 | 0.00013095 | 0 | 6.9844e-05 | 6.0443e-05 | 7.9998e-05 | 0 | 0 | 0 | 8.5625e-05 | 9.5986e-05 | 0.00012943 | 4.5109e-05 | 2.5676e-05 | 8.8653e-05 | 9.3474e-05 | 9.937e-06 | 3.4106e-05 | 6.8772e-05 | 1.7824e-05 | 2.8287e-05 | 7.3348e-05 | 0 | 3.7416e-05 | 4.1851e-05 | 3.7432e-05 | 2.7518e-05 | 2.6914e-05
On Peak | 8526 | 12/22/18 05:00 AM EST | 12 | 22 | 6 | Weekend | Winter | Off Peak |  | 9.0136e-05 | 9.4935e-05 | 0.0001085 | 1.4369e-05 | 4.1043e-05 | 1.1281e-05 | 5.4629e-05 | 5.0995e-05 | 5.9909e-05 | 7.0038e-05 | 0.00013452 | 0 | 7.1022e-05 | 6.3279e-05 | 7.6963e-05 | 0 | 0 | 0 | 0.000149 | 0.00012144 | 0.00012965 | 5.3643e-05 | 3.8715e-05 | 9.4161e-05 | 9.3279e-05 | 1.5e-05 | 5.2571e-05 | 6.9672e-05 | 2.1196e-05 | 2.8334e-05 | 9.4659e-05 | 0 | 4.8287e-05 | 5.3296e-05 | 4.7973e-05 | 3.4374e-05 | 3.4468e-05
On Peak | 8527 | 12/22/18 06:00 AM EST | 12 | 22 | 7 | Weekend | Winter | Off Peak |  | 9.2631e-05 | 9.3625e-05 | 0.00011106 | 1.6533e-05 | 7.2361e-05 | 3.0357e-05 | 4.6681e-05 | 0.00010918 | 5.8188e-05 | 0.00010229 | 0.00013671 | 0 | 7.1394e-05 | 6.9515e-05 | 8.3497e-05 | 0 | 0 | 0 | 0.00019522 | 0.00017655 | 0.00013568 | 7.4246e-05 | 7.4823e-05 | 0.00010237 | 9.5168e-05 | 3.4372e-05 | 0.00010613 | 7.3125e-05 | 2.9337e-05 | 2.9651e-05 | 0.00012795 | 0 | 6.5272e-05 | 7.0862e-05 | 6.6178e-05 | 4.7103e-05 | 4.9067e-05
On Peak | 8528 | 12/22/18 07:00 AM EST | 12 | 22 | 8 | Weekend | Winter | Off Peak |  | 9.8138e-05 | 9.3329e-05 | 0.00010887 | 4.2463e-05 | 9.8034e-05 | 7.9446e-05 | 8.0926e-05 | 0.00013026 | 9.9342e-05 | 0.00011065 | 0.00014061 | 0 | 8.3603e-05 | 0.00010099 | 8.9339e-05 | 0 | 0 | 0 | 0.00016189 | 0.00016482 | 0.00014104 | 8.9931e-05 | 0.0001114 | 0.00012288 | 9.8745e-05 | 8.1065e-05 | 0.00012751 | 9.0317e-05 | 3.5535e-05 | 3.0822e-05 | 0.00013167 | 0 | 6.7169e-05 | 7.1412e-05 | 6.967e-05 | 5.2616e-05 | 5.7435e-05
On Peak | 8529 | 12/22/18 08:00 AM EST | 12 | 22 | 9 | Weekend | Winter | Off Peak |  | 0.00010332 | 9.8492e-05 | 0.0001096 | 7.8366e-05 | 0.00013904 | 0.00010998 | 7.9522e-05 | 0.00017706 | 0.00015124 | 0.00014245 | 0.00014711 | 0 | 0.00010228 | 0.00012829 | 9.1176e-05 | 0 | 0 | 0 | 0.00011825 | 0.00013373 | 0.00014259 | 7.748e-05 | 0.00012409 | 0.00013258 | 0.00010335 | 0.00011161 | 0.00017369 | 0.00010852 | 3.0615e-05 | 3.1162e-05 | 0.0001172 | 0 | 5.9788e-05 | 6.3288e-05 | 6.1752e-05 | 4.605e-05 | 5.19e-05
On Peak | 8530 | 12/22/18 09:00 AM EST | 12 | 22 | 10 | Weekend | Winter | Off Peak |  | 0.00010633 | 9.9583e-05 | 0.00010757 | 0.00012779 | 0.00022403 | 0.00013091 | 0.00013234 | 0.0001968 | 0.00015162 | 0.0002166 | 0.00014872 | 0 | 0.00011847 | 0.00012887 | 0.0001113 | 0 | 0 | 0 | 8.5516e-05 | 0.00010458 | 0.00014776 | 6.9969e-05 | 0.0001474 | 0.00013826 | 0.0001054 | 0.00013885 | 0.00019561 | 0.00012044 | 2.7647e-05 | 3.2291e-05 | 0.000109 | 0 | 5.5605e-05 | 5.8277e-05 | 5.7119e-05 | 4.2244e-05 | 4.9872e-05
On Peak | 8531 | 12/22/18 10:00 AM EST | 12 | 22 | 11 | Weekend | Winter | Off Peak |  | 0.00010926 | 0.00010544 | 0.00011106 | 0.00018011 | 0.0002448 | 0.00019176 | 0.00020348 | 0.00018991 | 0.0001906 | 0.00024525 | 0.00014664 | 0 | 0.00012799 | 0.00013379 | 0.00012449 | 0 | 0 | 0 | 8.2625e-05 | 0.00010543 | 0.00014803 | 6.9462e-05 | 0.00015798 | 0.00014156 | 0.00010888 | 0.00019658 | 0.00019318 | 0.00012918 | 2.7447e-05 | 3.2352e-05 | 0.00011077 | 0 | 5.6507e-05 | 5.9057e-05 | 5.8035e-05 | 4.2452e-05 | 5.0749e-05
On Peak | 8532 | 12/22/18 11:00 AM EST | 12 | 22 | 12 | Weekend | Winter | Off Peak |  | 0.00011138 | 0.00010125 | 0.00010873 | 0.0001719 | 0.00023567 | 0.00024641 | 0.0001774 | 0.00019835 | 0.00020261 | 0.00019492 | 0.00013663 | 0 | 0.0001306 | 0.00013802 | 0.00012868 | 0 | 0 | 0 | 8.6534e-05 | 0.00011895 | 0.00015171 | 7.5125e-05 | 0.00016694 | 0.00014069 | 0.0001094 | 0.0002436 | 0.00019837 | 0.00013262 | 2.9685e-05 | 3.3156e-05 | 0.00011818 | 0 | 6.0283e-05 | 6.2962e-05 | 6.2262e-05 | 4.5582e-05 | 5.4317e-05
On Peak | 8533 | 12/22/18 12:00 PM EST | 12 | 22 | 13 | Weekend | Winter | Off Peak |  | 0.00011439 | 0.00010104 | 0.00011166 | 0.00017532 | 0.00023923 | 0.00026637 | 0.00019942 | 0.00018194 | 0.00018081 | 0.00016234 | 0.00012993 | 0 | 0.000134 | 0.00014808 | 0.0001256 | 0 | 0 | 0 | 0.00010337 | 0.00013321 | 0.00015947 | 8.3077e-05 | 0.00017839 | 0.00014618 | 0.00011188 | 0.00026223 | 0.00018074 | 0.00013692 | 3.2827e-05 | 3.4851e-05 | 0.00012973 | 0 | 6.6178e-05 | 6.9095e-05 | 6.8429e-05 | 5.0244e-05 | 5.9584e-05
On Peak | 8534 | 12/22/18 01:00 PM EST | 12 | 22 | 14 | Weekend | Winter | Off Peak |  | 0.0001146 | 0.00010204 | 0.00011367 | 0.00021052 | 0.00021982 | 0.00024697 | 0.00021891 | 0.00017189 | 0.00017611 | 0.00010652 | 0.00012608 | 0 | 0.00013153 | 0.00014918 | 0.00012604 | 0 | 0 | 0 | 0.00011516 | 0.00014337 | 0.00016828 | 9.2216e-05 | 0.00020012 | 0.00014886 | 0.00011245 | 0.0002439 | 0.00016829 | 0.00013617 | 3.6438e-05 | 3.6776e-05 | 0.00014207 | 0 | 7.2472e-05 | 7.5351e-05 | 7.5101e-05 | 5.5446e-05 | 6.615e-05
On Peak | 8535 | 12/22/18 02:00 PM EST | 12 | 22 | 15 | Weekend | Winter | Off Peak |  | 0.0001124 | 0.00010264 | 0.00010914 | 0.00019263 | 0.00021529 | 0.00024005 | 0.00021479 | 0.00015505 | 0.00016523 | 0.00010342 | 0.00012792 | 0 | 0.00013341 | 0.00014667 | 0.0001276 | 0 | 0 | 0 | 0.00013294 | 0.00015668 | 0.00017772 | 9.8609e-05 | 0.00022057 | 0.00014601 | 0.00011041 | 0.00023725 | 0.00015257 | 0.00013656 | 3.8964e-05 | 3.884e-05 | 0.00015533 | 0 | 7.9238e-05 | 8.2311e-05 | 8.1934e-05 | 5.9994e-05 | 7.1863e-05
On Peak | 8536 | 12/22/18 03:00 PM EST | 12 | 22 | 16 | Weekend | Winter | Off Peak |  | 0.00011027 | 0.00010145 | 0.00011124 | 0.00015712 | 0.00018294 | 0.0002321 | 0.00022605 | 0.00015739 | 0.00015265 | 0.00011094 | 0.00012379 | 0 | 0.00013881 | 0.00013981 | 0.00012951 | 0 | 0 | 0 | 0.00015119 | 0.00017788 | 0.00018962 | 0.0001115 | 0.00023918 | 0.00015178 | 0.00010897 | 0.00022776 | 0.00015443 | 0.00013733 | 4.4056e-05 | 4.1441e-05 | 0.00017196 | 0 | 8.7722e-05 | 9.1057e-05 | 9.1037e-05 | 6.7126e-05 | 8.0007e-05
On Peak | 8537 | 12/22/18 04:00 PM EST | 12 | 22 | 17 | Weekend | Winter | Off Peak |  | 0.00011271 | 0.00010383 | 0.00010936 | 0.00013459 | 0.00016324 | 0.00022861 | 0.00017909 | 0.00015742 | 0.0001501 | 0.00011279 | 0.00011854 | 0 | 0.00014284 | 0.0001502 | 0.00013008 | 0 | 0 | 0 | 0.00018004 | 0.00019491 | 0.00020197 | 0.00012972 | 0.00026336 | 0.00019983 | 0.00011084 | 0.0002217 | 0.00015443 | 0.00014275 | 5.1258e-05 | 4.4139e-05 | 0.00019202 | 0 | 9.7952e-05 | 0.0001013 | 0.00010201 | 7.6603e-05 | 9.1067e-05
On Peak | 8538 | 12/22/18 05:00 PM EST | 12 | 22 | 18 | Weekend | Winter | Off Peak |  | 0.00011827 | 0.00010182 | 0.00011115 | 0.00011142 | 0.00013986 | 0.00020983 | 0.00020051 | 0.0002081 | 0.00014807 | 0.00010735 | 0.00011598 | 0 | 0.00015271 | 0.00015902 | 0.00012939 | 0 | 0 | 0 | 0.00018761 | 0.00021159 | 0.00021248 | 0.00012877 | 0.00027376 | 0.00023753 | 0.0001147 | 0.00020363 | 0.00019909 | 0.00015024 | 5.0882e-05 | 4.6435e-05 | 0.00020061 | 0 | 0.00010234 | 0.00010628 | 0.00010613 | 7.7943e-05 | 9.2655e-05
On Peak | 8539 | 12/22/18 06:00 PM EST | 12 | 22 | 19 | Weekend | Winter | Off Peak |  | 0.00012022 | 0.00010336 | 0.00011162 | 0.00014391 | 0.00013471 | 0.00018852 | 7.0287e-05 | 0.00021477 | 0.00015925 | 0.000143 | 0.00011288 | 0 | 0.00016176 | 0.00016007 | 0.00012611 | 0 | 0 | 0 | 0.0001993 | 0.00022339 | 0.00021968 | 0.0001306 | 0.00027263 | 0.00023533 | 0.00011639 | 0.00018069 | 0.00020769 | 0.00015433 | 5.1604e-05 | 4.8009e-05 | 0.00020662 | 0 | 0.0001054 | 0.00010984 | 0.00010909 | 7.963e-05 | 9.4021e-05
On Peak | 8540 | 12/22/18 07:00 PM EST | 12 | 22 | 20 | Weekend | Winter | Off Peak |  | 0.00011872 | 9.8978e-05 | 0.00011148 | 0.00020567 | 0.00010909 | 0.00016692 | 0.00011281 | 0.00021548 | 0.0001878 | 0.00015722 | 0.00010853 | 0 | 0.00016747 | 0.00015535 | 0.00013088 | 0 | 0 | 0 | 0.00018938 | 0.0002148 | 0.00022499 | 0.00013598 | 0.00026372 | 0.00022417 | 0.0001146 | 0.00016052 | 0.00021064 | 0.0001565 | 5.373e-05 | 4.917e-05 | 0.00020337 | 0 | 0.00010374 | 0.00010801 | 0.00010783 | 8.0592e-05 | 9.4572e-05
On Peak | 8541 | 12/22/18 08:00 PM EST | 12 | 22 | 21 | Weekend | Winter | Off Peak |  | 0.00011677 | 9.977e-05 | 0.00011289 | 0.000235 | 0.00011117 | 0.00017009 | 0.0001661 | 0.00020533 | 0.00017855 | 0.00014907 | 0.00010333 | 0 | 0.00017382 | 0.00014243 | 0.00012747 | 0 | 0 | 0 | 0.00019069 | 0.00020733 | 0.00023129 | 0.00013413 | 0.00025837 | 0.00020921 | 0.00011352 | 0.00016498 | 0.00020065 | 0.00015475 | 5.2999e-05 | 5.0546e-05 | 0.0002015 | 0 | 0.00010279 | 0.0001072 | 0.00010646 | 7.9666e-05 | 9.3299e-05
On Peak | 8542 | 12/22/18 09:00 PM EST | 12 | 22 | 22 | Weekend | Winter | Off Peak |  | 0.0001132 | 9.8653e-05 | 0.0001092 | 0.00021306 | 9.3484e-05 | 0.00012938 | 0.00011985 | 0.00016323 | 0.0001356 | 0.00011456 | 9.9025e-05 | 0 | 0.00017746 | 0.00013895 | 0.00012811 | 0 | 0 | 0 | 0.00018251 | 0.00019718 | 0.00023383 | 0.00014091 | 0.00024123 | 0.0001896 | 0.00011034 | 0.00012607 | 0.00015895 | 0.00015551 | 5.5678e-05 | 5.1102e-05 | 0.0001964 | 0 | 0.00010019 | 0.0001044 | 0.00010438 | 8.069e-05 | 9.3463e-05
On Peak | 8543 | 12/22/18 10:00 PM EST | 12 | 22 | 23 | Weekend | Winter | Off Peak |  | 0.00010826 | 9.7707e-05 | 0.00010941 | 0.00020163 | 6.8955e-05 | 0.00013181 | 0.0001125 | 0.00012561 | 0.0001156 | 7.5176e-05 | 9.2294e-05 | 0 | 0.00016275 | 0.00013683 | 0.00012383 | 0 | 0 | 0 | 0.0001577 | 0.00017459 | 0.0002301 | 0.00013442 | 0.00020668 | 0.0001677 | 0.0001067 | 0.00012594 | 0.00012214 | 0.00014688 | 5.3113e-05 | 5.0287e-05 | 0.00017795 | 0 | 9.0774e-05 | 9.4878e-05 | 9.4794e-05 | 7.5062e-05 | 8.5806e-05
On Peak | 8544 | 12/22/18 11:00 PM EST | 12 | 22 | 24 | Weekend | Winter | Off Peak |  | 0.00010357 | 9.5679e-05 | 0.00010767 | 0.0001654 | 5.2844e-05 | 9.0559e-05 | 0.0001054 | 8.925e-05 | 9.5276e-05 | 6.4802e-05 | 8.5628e-05 | 0 | 0.00012949 | 0.00012239 | 0.00012069 | 0 | 0 | 0 | 0.00014357 | 0.00016273 | 0.00023058 | 0.00013212 | 0.00018702 | 0.00013627 | 0.00010282 | 8.7765e-05 | 8.8135e-05 | 0.0001255 | 5.2204e-05 | 5.0392e-05 | 0.00016843 | 0 | 8.5917e-05 | 9.0009e-05 | 8.9901e-05 | 7.246e-05 | 8.2029e-05
On Peak | 8545 | 12/23/18 12:00 AM EST | 12 | 23 | 1 | Weekend | Winter | Off Peak |  | 9.8517e-05 | 9.2015e-05 | 0.00010722 | 0.000124 | 3.9795e-05 | 4.7626e-05 | 7.4843e-05 | 6.3769e-05 | 8.3569e-05 | 6.4503e-05 | 7.9508e-05 | 0 | 0.00010162 | 8.6126e-05 | 0.00011468 | 0 | 0 | 0 | 0.00015023 | 0.00017138 | 0.00023898 | 0.00013641 | 0.00016634 | 0.00010978 | 9.8589e-05 | 4.7709e-05 | 6.4841e-05 | 9.9144e-05 | 5.3901e-05 | 5.2228e-05 | 0.00016967 | 0 | 8.655e-05 | 9.1253e-05 | 9.0677e-05 | 7.3907e-05 | 8.1941e-05
On Peak | 8546 | 12/23/18 01:00 AM EST | 12 | 23 | 2 | Weekend | Winter | Off Peak |  | 9.4308e-05 | 9.2296e-05 | 0.00010901 | 7.3829e-05 | 3.2071e-05 | 3.412e-05 | 4.6546e-05 | 5.2387e-05 | 6.7184e-05 | 5.8967e-05 | 7.2931e-05 | 0 | 8.3956e-05 | 6.7182e-05 | 0.00010369 | 0 | 0 | 0 | 0.000167 | 0.00018289 | 0.00024614 | 0.00014052 | 0.00014351 | 9.9298e-05 | 9.5878e-05 | 3.4287e-05 | 5.354e-05 | 8.2356e-05 | 5.5526e-05 | 5.3792e-05 | 0.0001726 | 0 | 8.8047e-05 | 9.3499e-05 | 9.2163e-05 | 7.5645e-05 | 8.1978e-05
On Peak | 8547 | 12/23/18 02:00 AM EST | 12 | 23 | 3 | Weekend | Winter | Off Peak |  | 9.1452e-05 | 9.102e-05 | 0.00010639 | 4.1801e-05 | 2.7023e-05 | 1.5254e-05 | 4.4787e-05 | 4.2994e-05 | 5.797e-05 | 5.9254e-05 | 6.9616e-05 | 0 | 7.6492e-05 | 6.7715e-05 | 9.759e-05 | 0 | 0 | 0 | 0.00018562 | 0.00019329 | 0.00025299 | 0.00014925 | 0.00012835 | 9.4224e-05 | 9.3307e-05 | 1.7066e-05 | 4.4723e-05 | 7.7735e-05 | 5.8976e-05 | 5.5289e-05 | 0.00017823 | 0 | 9.0917e-05 | 9.6846e-05 | 9.5326e-05 | 7.9338e-05 | 8.4607e-05
On Peak | 8548 | 12/23/18 03:00 AM EST | 12 | 23 | 4 | Weekend | Winter | Off Peak |  | 9.1465e-05 | 8.7917e-05 | 0.00010678 | 2.6074e-05 | 2.6303e-05 | 1.0268e-05 | 4.3544e-05 | 3.732e-05 | 5.5866e-05 | 6.0133e-05 | 6.694e-05 | 0 | 7.2743e-05 | 6.7324e-05 | 8.9655e-05 | 0 | 0 | 0 | 0.0002041 | 0.0002075 | 0.00025983 | 0.00015597 | 0.00011276 | 8.8832e-05 | 9.2866e-05 | 1.2545e-05 | 3.9617e-05 | 7.426e-05 | 6.163e-05 | 5.6784e-05 | 0.00018409 | 0 | 9.3908e-05 | 0.00010047 | 9.8509e-05 | 8.2451e-05 | 8.6517e-05
On Peak | 8549 | 12/23/18 04:00 AM EST | 12 | 23 | 5 | Weekend | Winter | Off Peak |  | 8.8316e-05 | 8.8794e-05 | 0.00010554 | 1.5331e-05 | 2.9308e-05 | 7.1516e-06 | 3.9667e-05 | 3.1031e-05 | 5.8785e-05 | 6.5449e-05 | 5.9602e-05 | 0 | 7.0038e-05 | 6.4323e-05 | 7.9611e-05 | 0 | 0 | 0 | 0.00023647 | 0.00023025 | 0.00026533 | 0.00016183 | 0.00010888 | 8.8653e-05 | 9.0614e-05 | 9.9273e-06 | 3.4485e-05 | 7.0043e-05 | 6.3946e-05 | 5.7986e-05 | 0.00019619 | 0 | 0.00010008 | 0.0001074 | 0.00010465 | 8.6563e-05 | 9.0074e-05
On Peak | 8550 | 12/23/18 05:00 AM EST | 12 | 23 | 6 | Weekend | Winter | Off Peak |  | 8.8199e-05 | 8.898e-05 | 0.00010263 | 1.4637e-05 | 4.2206e-05 | 1.0302e-05 | 4.8879e-05 | 5.0642e-05 | 6.2631e-05 | 7.8079e-05 | 5.6376e-05 | 0 | 7.0257e-05 | 6.6644e-05 | 7.4765e-05 | 0 | 0 | 0 | 0.00030727 | 0.00026156 | 0.00027162 | 0.00017588 | 0.00012317 | 9.4161e-05 | 9.0186e-05 | 1.4072e-05 | 5.2868e-05 | 6.9962e-05 | 6.9495e-05 | 5.936e-05 | 0.00022265 | 0 | 0.00011358 | 0.00012162 | 0.00011803 | 9.6075e-05 | 0.00010032
On Peak | 8551 | 12/23/18 06:00 AM EST | 12 | 23 | 7 | Weekend | Winter | Off Peak |  | 9.0544e-05 | 8.7256e-05 | 0.00010479 | 1.491e-05 | 6.2347e-05 | 3.245e-05 | 4.7028e-05 | 0.00010806 | 6.1383e-05 | 0.00010979 | 5.1856e-05 | 0 | 6.964e-05 | 6.9575e-05 | 8.0213e-05 | 0 | 0 | 0 | 0.0003584 | 0.00032031 | 0.0002815 | 0.00020033 | 0.00015926 | 0.00010237 | 9.1849e-05 | 3.5389e-05 | 0.00010574 | 7.166e-05 | 7.9157e-05 | 6.152e-05 | 0.00025915 | 0 | 0.0001322 | 0.00014092 | 0.00013803 | 0.00011058 | 0.00011667
On Peak | 8552 | 12/23/18 07:00 AM EST | 12 | 23 | 8 | Weekend | Winter | Off Peak |  | 9.5913e-05 | 8.6591e-05 | 0.00010224 | 3.9896e-05 | 8.9801e-05 | 6.0238e-05 | 6.6466e-05 | 0.00012901 | 0.00010221 | 0.0001188 | 5.137e-05 | 0 | 8.5234e-05 | 9.2547e-05 | 8.5047e-05 | 0 | 0 | 0 | 0.00032823 | 0.00031077 | 0.00028916 | 0.00021906 | 0.0001956 | 0.00012288 | 9.5223e-05 | 6.2919e-05 | 0.00012702 | 8.7557e-05 | 8.656e-05 | 6.3193e-05 | 0.00026495 | 0 | 0.00013516 | 0.00014257 | 0.00014273 | 0.00011742 | 0.00012634
On Peak | 8553 | 12/23/18 08:00 AM EST | 12 | 23 | 9 | Weekend | Winter | Off Peak |  | 0.00010096 | 9.1412e-05 | 0.00010264 | 7.8395e-05 | 0.00013959 | 9.63e-05 | 5.7248e-05 | 0.00017577 | 0.00015368 | 0.00015144 | 5.1246e-05 | 0 | 0.00010703 | 0.00012515 | 9.331e-05 | 0 | 0 | 0 | 0.00028459 | 0.00027902 | 0.00029052 | 0.00020824 | 0.00020714 | 0.00013258 | 9.9636e-05 | 9.8901e-05 | 0.0001732 | 0.00011023 | 8.2284e-05 | 6.3491e-05 | 0.00025046 | 0 | 0.00012776 | 0.00013438 | 0.00013493 | 0.00011134 | 0.00012127
On Peak | 8554 | 12/23/18 09:00 AM EST | 12 | 23 | 10 | Weekend | Winter | Off Peak |  | 0.00010386 | 9.2218e-05 | 0.00010034 | 0.0001408 | 0.00024317 | 0.00013953 | 0.00012091 | 0.00019554 | 0.00015491 | 0.00022583 | 4.9839e-05 | 0 | 0.00012471 | 0.00012509 | 0.00012193 | 0 | 0 | 0 | 0.00024174 | 0.0002398 | 0.0002873 | 0.00019552 | 0.00022313 | 0.00013826 | 0.00010152 | 0.00014782 | 0.0001952 | 0.00012429 | 7.7256e-05 | 6.2786e-05 | 0.00023417 | 0 | 0.00011946 | 0.00012499 | 0.00012604 | 0.0001044 | 0.00011578
On Peak | 8555 | 12/23/18 10:00 AM EST | 12 | 23 | 11 | Weekend | Winter | Off Peak |  | 0.00010675 | 9.8026e-05 | 0.00010379 | 0.00018096 | 0.00026035 | 0.00021475 | 0.00021915 | 0.00018891 | 0.00019363 | 0.00025494 | 5.0858e-05 | 0 | 0.00013278 | 0.00013601 | 0.00013404 | 0 | 0 | 0 | 0.00022102 | 0.00022355 | 0.00027192 | 0.00018292 | 0.00022028 | 0.00014156 | 0.00010496 | 0.00021875 | 0.00019302 | 0.00013407 | 7.2277e-05 | 5.9426e-05 | 0.00022089 | 0 | 0.00011268 | 0.00011773 | 0.00011885 | 9.8033e-05 | 0.00010941
On Peak | 8556 | 12/23/18 11:00 AM EST | 12 | 23 | 12 | Weekend | Winter | Off Peak |  | 0.00010888 | 9.3963e-05 | 0.00010159 | 0.0001954 | 0.00026617 | 0.00027104 | 0.00019707 | 0.00019708 | 0.00020547 | 0.00020461 | 4.6997e-05 | 0 | 0.00013651 | 0.00014262 | 0.00013442 | 0 | 0 | 0 | 0.00020146 | 0.00021578 | 0.00025417 | 0.00017132 | 0.00021292 | 0.00014069 | 0.00010553 | 0.0002686 | 0.00019796 | 0.00013807 | 6.7694e-05 | 5.5547e-05 | 0.00020857 | 0 | 0.0001064 | 0.00011112 | 0.00011238 | 9.2123e-05 | 0.00010311
On Peak | 8557 | 12/23/18 12:00 PM EST | 12 | 23 | 13 | Weekend | Winter | Off Peak |  | 0.00011193 | 9.3944e-05 | 0.00010473 | 0.00018842 | 0.00026689 | 0.00031041 | 0.00019898 | 0.00018076 | 0.00018367 | 0.00017222 | 4.5768e-05 | 0 | 0.00014483 | 0.00014871 | 0.00012792 | 0 | 0 | 0 | 0.00019537 | 0.00020991 | 0.00024067 | 0.00016256 | 0.00020989 | 0.00014618 | 0.00010809 | 0.00030365 | 0.00018041 | 0.00014282 | 6.4233e-05 | 5.2596e-05 | 0.00020128 | 0 | 0.00010268 | 0.00010719 | 0.00010834 | 8.8085e-05 | 9.895e-05
On Peak | 8558 | 12/23/18 01:00 PM EST | 12 | 23 | 14 | Weekend | Winter | Off Peak |  | 0.00011218 | 9.5133e-05 | 0.00010693 | 0.00021036 | 0.00025837 | 0.00030035 | 0.00021523 | 0.00017077 | 0.00017892 | 0.00011676 | 4.5997e-05 | 0 | 0.00014652 | 0.00015278 | 0.00012817 | 0 | 0 | 0 | 0.000192 | 0.00020679 | 0.00023568 | 0.00016183 | 0.00022374 | 0.00014886 | 0.00010875 | 0.00029445 | 0.00016804 | 0.000145 | 6.3943e-05 | 5.1507e-05 | 0.00020184 | 0 | 0.00010296 | 0.00010708 | 0.0001087 | 8.8027e-05 | 9.9913e-05
On Peak | 8559 | 12/23/18 02:00 PM EST | 12 | 23 | 15 | Weekend | Winter | Off Peak |  | 0.00011004 | 9.5941e-05 | 0.00010262 | 0.00019847 | 0.00023087 | 0.00027503 | 0.00021012 | 0.00015401 | 0.00016789 | 0.00011344 | 4.7406e-05 | 0 | 0.00014887 | 0.00015526 | 0.00012979 | 0 | 0 | 0 | 0.00020054 | 0.00021186 | 0.00023701 | 0.00016311 | 0.00024067 | 0.00014601 | 0.0001068 | 0.00026949 | 0.00015236 | 0.00014725 | 6.4452e-05 | 5.1796e-05 | 0.00020841 | 0 | 0.00010632 | 0.00011037 | 0.00011199 | 8.9746e-05 | 0.00010269
On Peak | 8560 | 12/23/18 03:00 PM EST | 12 | 23 | 16 | Weekend | Winter | Off Peak |  | 0.00010796 | 9.4985e-05 | 0.00010496 | 0.00017279 | 0.00019894 | 0.00027111 | 0.00026529 | 0.0001562 | 0.00015536 | 0.00012067 | 5.1845e-05 | 0 | 0.00015687 | 0.0001587 | 0.00012749 | 0 | 0 | 0 | 0.00021445 | 0.00022922 | 0.00024531 | 0.00017486 | 0.00025948 | 0.00015178 | 0.00010548 | 0.00026482 | 0.00015408 | 0.00015179 | 6.9094e-05 | 5.3611e-05 | 0.00022262 | 0 | 0.00011356 | 0.0001177 | 0.00011989 | 9.6074e-05 | 0.00011013
On Peak | 8561 | 12/23/18 04:00 PM EST | 12 | 23 | 17 | Weekend | Winter | Off Peak |  | 0.00011045 | 9.7589e-05 | 0.0001033 | 0.00015152 | 0.00019752 | 0.0002582 | 0.0002109 | 0.00015635 | 0.00015281 | 0.0001223 | 5.6256e-05 | 0 | 0.00016127 | 0.00016481 | 0.00013049 | 0 | 0 | 0 | 0.00024335 | 0.00024639 | 0.00025792 | 0.00019526 | 0.0002868 | 0.00019983 | 0.00010745 | 0.00025175 | 0.00015417 | 0.00015647 | 7.7155e-05 | 5.6366e-05 | 0.00024391 | 0 | 0.00012443 | 0.00012847 | 0.00013166 | 0.00010646 | 0.00012235
On Peak | 8562 | 12/23/18 05:00 PM EST | 12 | 23 | 18 | Weekend | Winter | Off Peak |  | 0.00011603 | 9.5729e-05 | 0.00010525 | 0.00012825 | 0.00017154 | 0.00025218 | 0.00020275 | 0.00020674 | 0.00015074 | 0.00011674 | 5.6745e-05 | 0 | 0.00017386 | 0.00016889 | 0.00013435 | 0 | 0 | 0 | 0.00025224 | 0.00026436 | 0.00026996 | 0.00019799 | 0.00030158 | 0.00023753 | 0.00011136 | 0.00024397 | 0.00019857 | 0.00016463 | 7.8234e-05 | 5.8997e-05 | 0.00025505 | 0 | 0.0001301 | 0.00013465 | 0.00013731 | 0.00010941 | 0.00012588
On Peak | 8563 | 12/23/18 06:00 PM EST | 12 | 23 | 19 | Weekend | Winter | Off Peak |  | 0.000118 | 9.7413e-05 | 0.00010587 | 0.00016876 | 0.00016433 | 0.00023069 | 0.00012521 | 0.00021326 | 0.00016183 | 0.00015196 | 5.7083e-05 | 0 | 0.00018799 | 0.00017386 | 0.00013346 | 0 | 0 | 0 | 0.00026897 | 0.00028012 | 0.00028181 | 0.00020594 | 0.00030568 | 0.00023533 | 0.00011311 | 0.00022215 | 0.00020701 | 0.00017291 | 8.1374e-05 | 6.1587e-05 | 0.00026609 | 0 | 0.00013574 | 0.00014077 | 0.00014315 | 0.00011394 | 0.00013044
On Peak | 8564 | 12/23/18 07:00 PM EST | 12 | 23 | 20 | Weekend | Winter | Off Peak |  | 0.00011651 | 9.3132e-05 | 0.00010585 | 0.00023849 | 0.00014937 | 0.00024458 | 0.00029395 | 0.00021403 | 0.00019041 | 0.00016601 | 5.5778e-05 | 0 | 0.00019832 | 0.00018217 | 0.00014026 | 0 | 0 | 0 | 0.00026302 | 0.00027454 | 0.00029084 | 0.00021687 | 0.0003014 | 0.00022417 | 0.00011136 | 0.00023785 | 0.00021 | 0.0001819 | 8.5694e-05 | 6.356e-05 | 0.00026707 | 0 | 0.00013624 | 0.00014105 | 0.00014435 | 0.00011741 | 0.00013383
On Peak | 8565 | 12/23/18 08:00 PM EST | 12 | 23 | 21 | Weekend | Winter | Off Peak |  | 0.00011456 | 9.4025e-05 | 0.00010737 | 0.00027983 | 0.00014902 | 0.000244 | 0.00030744 | 0.00020388 | 0.00018115 | 0.00015781 | 5.25e-05 | 0 | 0.00020193 | 0.00017666 | 0.00013691 | 0 | 0 | 0 | 0.00026523 | 0.00026774 | 0.00029804 | 0.00021787 | 0.0002991 | 0.00020921 | 0.00011031 | 0.00023768 | 0.00020001 | 0.00018122 | 8.6087e-05 | 6.5134e-05 | 0.00026694 | 0 | 0.00013617 | 0.00014104 | 0.00014406 | 0.00011769 | 0.00013401
On Peak | 8566 | 12/23/18 09:00 PM EST | 12 | 23 | 22 | Weekend | Winter | Off Peak |  | 0.000111 | 9.2998e-05 | 0.00010378 | 0.00027459 | 0.00011742 | 0.0001949 | 0.00022124 | 0.00016206 | 0.00013839 | 0.00012372 | 4.9927e-05 | 0 | 0.00018947 | 0.00017296 | 0.00013253 | 0 | 0 | 0 | 0.00025644 | 0.00025703 | 0.00030023 | 0.00022603 | 0.000284 | 0.0001896 | 0.00010716 | 0.00018904 | 0.00015859 | 0.00017315 | 8.9312e-05 | 6.5612e-05 | 0.0002623 | 0 | 0.0001338 | 0.00013838 | 0.00014233 | 0.00011923 | 0.00013486
On Peak | 8567 | 12/23/18 10:00 PM EST | 12 | 23 | 23 | Weekend | Winter | Off Peak |  | 0.00010606 | 9.2163e-05 | 0.00010411 | 0.00024124 | 8.0786e-05 | 0.00015525 | 0.00017709 | 0.00012458 | 0.00011833 | 8.4572e-05 | 4.8321e-05 | 0 | 0.00015655 | 0.00014294 | 0.0001236 | 0 | 0 | 0 | 0.00022712 | 0.00023074 | 0.00029262 | 0.00021763 | 0.00024939 | 0.0001677 | 0.00010357 | 0.00014953 | 0.00012192 | 0.00014579 | 8.5993e-05 | 6.3951e-05 | 0.00024115 | 0 | 0.00012301 | 0.00012733 | 0.00013135 | 0.00011251 | 0.00012618
On Peak | 8568 | 12/23/18 11:00 PM EST | 12 | 23 | 24 | Weekend | Winter | Off Peak |  | 0.00010139 | 9.026e-05 | 0.0001025 | 0.000182 | 5.698e-05 | 9.5569e-05 | 0.00015655 | 8.8309e-05 | 9.8001e-05 | 7.4153e-05 | 4.8921e-05 | 0 | 0.0001181 | 0.00010645 | 0.00011641 | 0 | 0 | 0 | 0.00020954 | 0.00021607 | 0.00029015 | 0.000214 | 0.00023004 | 0.00013627 | 9.9736e-05 | 9.397e-05 | 8.7986e-05 | 0.00011402 | 8.4557e-05 | 6.341e-05 | 0.00022967 | 0 | 0.00011716 | 0.00012133 | 0.00012546 | 0.00010913 | 0.0001217
On Peak | 8569 | 12/24/18 12:00 AM EST | 12 | 24 | 1 | Weekday | Winter | Off Peak |  | 9.5819e-05 | 8.68e-05 | 0.00010148 | 0.0001221 | 3.9522e-05 | 5.0157e-05 | 9.8533e-05 | 5.613e-05 | 7.9948e-05 | 7.2581e-05 | 4.5792e-05 | 0 | 9.0326e-05 | 6.5325e-05 | 0.00010889 | 0 | 0 | 0 | 0.00021145 | 0.00022094 | 0.00029451 | 0.00021586 | 0.00020903 | 0.00010844 | 9.5091e-05 | 5.0585e-05 | 5.833e-05 | 8.5847e-05 | 8.5292e-05 | 6.4362e-05 | 0.00022794 | 0 | 0.00011628 | 0.00012091 | 0.00012467 | 0.00010928 | 0.00012035
On Peak | 8570 | 12/24/18 01:00 AM EST | 12 | 24 | 2 | Weekday | Winter | Off Peak |  | 9.1693e-05 | 8.6742e-05 | 0.00010272 | 6.9956e-05 | 2.9237e-05 | 3.2963e-05 | 4.9238e-05 | 4.5149e-05 | 6.6182e-05 | 6.7923e-05 | 4.378e-05 | 0 | 7.8773e-05 | 5.8013e-05 | 9.1941e-05 | 0 | 0 | 0 | 0.00022439 | 0.00022941 | 0.0002984 | 0.0002179 | 0.000186 | 9.5009e-05 | 9.2314e-05 | 3.3094e-05 | 4.7573e-05 | 7.4619e-05 | 8.6101e-05 | 6.5213e-05 | 0.00022847 | 0 | 0.00011655 | 0.00012182 | 0.00012488 | 0.00010993 | 0.00011934
On Peak | 8571 | 12/24/18 02:00 AM EST | 12 | 24 | 3 | Weekday | Winter | Off Peak |  | 8.9466e-05 | 8.498e-05 | 0.00010139 | 4.259e-05 | 2.7777e-05 | 1.7128e-05 | 4.1399e-05 | 3.909e-05 | 6.0375e-05 | 6.5246e-05 | 4.1453e-05 | 0 | 7.3699e-05 | 5.6062e-05 | 7.9292e-05 | 0 | 0 | 0 | 0.0002372 | 0.00023529 | 0.00030045 | 0.00022286 | 0.00016981 | 8.972e-05 | 9.0278e-05 | 1.87e-05 | 4.1725e-05 | 6.909e-05 | 8.8059e-05 | 6.5661e-05 | 0.00023019 | 0 | 0.00011743 | 0.00012304 | 0.00012593 | 0.00011173 | 0.00012006
On Peak | 8572 | 12/24/18 03:00 AM EST | 12 | 24 | 4 | Weekday | Winter | Off Peak |  | 8.9147e-05 | 8.3766e-05 | 0.00010202 | 2.9404e-05 | 2.6746e-05 | 1e-05 | 4.2775e-05 | 3.1937e-05 | 5.7424e-05 | 6.9849e-05 | 3.8001e-05 | 0 | 7.0965e-05 | 5.6847e-05 | 7.4451e-05 | 0 | 0 | 0 | 0.00024774 | 0.00024332 | 0.00030059 | 0.00022354 | 0.00015181 | 8.7856e-05 | 8.9937e-05 | 1.2323e-05 | 3.5477e-05 | 6.7084e-05 | 8.833e-05 | 6.5692e-05 | 0.00023029 | 0 | 0.00011747 | 0.00012357 | 0.00012594 | 0.0001119 | 0.00011892
On Peak | 8573 | 12/24/18 04:00 AM EST | 12 | 24 | 5 | Weekday | Winter | Off Peak |  | 8.7351e-05 | 8.3757e-05 | 0.00010086 | 2.0035e-05 | 3.419e-05 | 8.5794e-06 | 3.9039e-05 | 3.0782e-05 | 6.5759e-05 | 8.0815e-05 | 3.4799e-05 | 0 | 6.9418e-05 | 5.6355e-05 | 7.0651e-05 | 0 | 0 | 0 | 0.00027294 | 0.00026052 | 0.00030015 | 0.00022376 | 0.00014576 | 8.7288e-05 | 8.8513e-05 | 1.1592e-05 | 3.5523e-05 | 6.5443e-05 | 8.8415e-05 | 6.5597e-05 | 0.00023716 | 0 | 0.00012098 | 0.0001277 | 0.00012919 | 0.0001133 | 0.00011966
On Peak | 8574 | 12/24/18 05:00 AM EST | 12 | 24 | 6 | Weekday | Winter | Off Peak |  | 8.8739e-05 | 8.4871e-05 | 9.8419e-05 | 1.9218e-05 | 5.3895e-05 | 1.8215e-05 | 5.4538e-05 | 7.3285e-05 | 8.1971e-05 | 0.00015202 | 3.525e-05 | 0 | 7.1497e-05 | 6.43e-05 | 7.4647e-05 | 0 | 0 | 0 | 0.00033597 | 0.00028585 | 0.00030011 | 0.00023154 | 0.00015755 | 0.00010027 | 8.9362e-05 | 2.2244e-05 | 7.8337e-05 | 6.9784e-05 | 9.1488e-05 | 6.5586e-05 | 0.00025791 | 0 | 0.00013156 | 0.00013889 | 0.0001394 | 0.00011981 | 0.00012678
On Peak | 8575 | 12/24/18 06:00 AM EST | 12 | 24 | 7 | Weekday | Winter | On Peak |  | 9.5989e-05 | 8.5038e-05 | 0.00010223 | 3.0456e-05 | 8.8103e-05 | 5.8301e-05 | 4.9565e-05 | 0.00017418 | 0.00011161 | 0.00021751 | 3.6611e-05 | 0 | 7.3408e-05 | 7.5389e-05 | 8.1514e-05 | 0 | 0 | 0 | 0.00038342 | 0.00034181 | 0.00030725 | 0.00025275 | 0.0001928 | 0.00011989 | 9.5025e-05 | 6.0591e-05 | 0.00017346 | 7.5612e-05 | 9.987e-05 | 6.7147e-05 | 0.00029176 | 0 | 0.00014883 | 0.00015679 | 0.00015789 | 0.00013283 | 0.0001416
On Peak | 8576 | 12/24/18 07:00 AM EST | 12 | 24 | 8 | Weekday | Winter | On Peak |  | 0.00010232 | 8.4255e-05 | 9.7174e-05 | 7.2375e-05 | 0.00012182 | 0.00010244 | 7.3321e-05 | 0.00020135 | 0.00017864 | 0.00018996 | 3.8673e-05 | 0 | 8.5028e-05 | 0.00010723 | 7.8872e-05 | 0 | 0 | 0 | 0.00035083 | 0.00033049 | 0.00031343 | 0.00026936 | 0.000229 | 0.00013389 | 9.8741e-05 | 0.00010329 | 0.00019951 | 9.0999e-05 | 0.00010643 | 6.8498e-05 | 0.00029597 | 0 | 0.00015098 | 0.0001576 | 0.00016168 | 0.00013872 | 0.00015031
On Peak | 8577 | 12/24/18 08:00 AM EST | 12 | 24 | 9 | Weekday | Winter | On Peak |  | 0.00010192 | 8.7062e-05 | 9.913e-05 | 9.8051e-05 | 0.00014942 | 0.00013804 | 5.5779e-05 | 0.000202 | 0.00019797 | 0.00018532 | 3.8977e-05 | 0 | 9.8978e-05 | 0.00012107 | 7.7817e-05 | 0 | 0 | 0 | 0.00030351 | 0.00029607 | 0.00031234 | 0.00025526 | 0.00023981 | 0.00012044 | 9.9159e-05 | 0.00013675 | 0.00020082 | 0.00010202 | 0.00010086 | 6.8259e-05 | 0.00027892 | 0 | 0.00014228 | 0.00014807 | 0.00015241 | 0.00013115 | 0.00014371
On Peak | 8578 | 12/24/18 09:00 AM EST | 12 | 24 | 10 | Weekday | Winter | On Peak |  | 9.9423e-05 | 8.6455e-05 | 9.7002e-05 | 0.00012404 | 0.00019959 | 0.00012982 | 9.7947e-05 | 0.00017788 | 0.0001479 | 0.00019788 | 3.8419e-05 | 0 | 0.00010507 | 0.00010785 | 9.3834e-05 | 0 | 0 | 0 | 0.00025677 | 0.00025399 | 0.00030614 | 0.0002386 | 0.00025426 | 0.00011707 | 9.7016e-05 | 0.00013487 | 0.00017749 | 0.0001038 | 9.428e-05 | 6.6904e-05 | 0.0002596 | 0 | 0.00013242 | 0.0001371 | 0.00014178 | 0.00012243 | 0.00013633
On Peak | 8579 | 12/24/18 10:00 AM EST | 12 | 24 | 11 | Weekday | Winter | On Peak |  | 9.9e-05 | 8.9348e-05 | 9.9958e-05 | 0.00012898 | 0.00019418 | 0.00016108 | 0.0001627 | 0.0001357 | 0.00015872 | 0.00016194 | 4.832e-05 | 0 | 0.00011081 | 0.00011212 | 0.0001052 | 0 | 0 | 0 | 0.00023576 | 0.00023764 | 0.00029039 | 0.00022458 | 0.00025088 | 0.00011068 | 9.7564e-05 | 0.00016394 | 0.00013843 | 0.00011015 | 8.8741e-05 | 6.3463e-05 | 0.00024573 | 0 | 0.00012535 | 0.00012958 | 0.0001342 | 0.00011552 | 0.00012936
On Peak | 8580 | 12/24/18 11:00 AM EST | 12 | 24 | 12 | Weekday | Winter | On Peak |  | 9.9329e-05 | 8.648e-05 | 9.8141e-05 | 0.00012348 | 0.00017849 | 0.00019407 | 0.00015542 | 0.00014691 | 0.00016459 | 0.00018545 | 5.1901e-05 | 0 | 0.00011793 | 0.00011954 | 0.0001091 | 0 | 0 | 0 | 0.00021943 | 0.00023254 | 0.00027538 | 0.00021489 | 0.00024506 | 0.00011094 | 9.71e-05 | 0.00019168 | 0.00015008 | 0.00011674 | 8.4912e-05 | 6.0182e-05 | 0.00023578 | 0 | 0.00012028 | 0.00012426 | 0.00012899 | 0.00011064 | 0.00012416
On Peak | 8581 | 12/24/18 12:00 PM EST | 12 | 24 | 13 | Weekday | Winter | On Peak |  | 0.00010307 | 8.7325e-05 | 0.00010033 | 0.0001188 | 0.00018024 | 0.00021938 | 0.00019415 | 0.00014172 | 0.00015458 | 0.00012228 | 5.1876e-05 | 0 | 0.00012607 | 0.00012498 | 0.00011216 | 0 | 0 | 0 | 0.00021812 | 0.00023062 | 0.00026622 | 0.00020971 | 0.00024487 | 0.00011035 | 0.00010017 | 0.00021536 | 0.00014125 | 0.00012303 | 8.2865e-05 | 5.818e-05 | 0.00023234 | 0 | 0.00011852 | 0.00012237 | 0.00012705 | 0.00010843 | 0.00012198
On Peak | 8582 | 12/24/18 01:00 PM EST | 12 | 24 | 14 | Weekday | Winter | On Peak |  | 0.00010234 | 8.7637e-05 | 0.00010225 | 0.00014983 | 0.00017608 | 0.00022294 | 0.00020099 | 0.00013262 | 0.00015231 | 0.00010359 | 4.9943e-05 | 0 | 0.0001209 | 0.00012636 | 0.00011672 | 0 | 0 | 0 | 0.0002196 | 0.00023149 | 0.00026572 | 0.00021262 | 0.00026157 | 0.00010745 | 9.995e-05 | 0.00021836 | 0.00013195 | 0.00012186 | 8.4013e-05 | 5.807e-05 | 0.0002368 | 0 | 0.0001208 | 0.00012435 | 0.00012952 | 0.00011023 | 0.00012494
On Peak | 8583 | 12/24/18 02:00 PM EST | 12 | 24 | 15 | Weekday | Winter | On Peak |  | 0.00010022 | 8.973e-05 | 9.861e-05 | 0.00013356 | 0.00017954 | 0.0002006 | 0.00022235 | 0.00011804 | 0.0001397 | 0.00010264 | 4.9166e-05 | 0 | 0.0001216 | 0.00012931 | 0.00011918 | 0 | 0 | 0 | 0.00022884 | 0.00023712 | 0.00026754 | 0.0002139 | 0.0002786 | 0.00011365 | 9.8316e-05 | 0.00019941 | 0.00011826 | 0.00012362 | 8.4518e-05 | 5.8469e-05 | 0.00024372 | 0 | 0.00012433 | 0.00012785 | 0.00013298 | 0.00011201 | 0.00012777
On Peak | 8584 | 12/24/18 03:00 PM EST | 12 | 24 | 16 | Weekday | Winter | On Peak |  | 9.9447e-05 | 8.8451e-05 | 0.00010245 | 0.00011641 | 0.00015188 | 0.00019712 | 0.00021892 | 0.00011983 | 0.00013561 | 0.00010814 | 4.9032e-05 | 0 | 0.00013451 | 0.0001416 | 0.00011832 | 0 | 0 | 0 | 0.00023764 | 0.00025029 | 0.00027103 | 0.00022094 | 0.00029398 | 0.00012662 | 9.8058e-05 | 0.00019388 | 0.00011997 | 0.00013367 | 8.73e-05 | 5.9232e-05 | 0.00025351 | 0 | 0.00012932 | 0.00013286 | 0.00013842 | 0.00011606 | 0.00013273
On Peak | 8585 | 12/24/18 04:00 PM EST | 12 | 24 | 17 | Weekday | Winter | On Peak |  | 0.0001043 | 9.1641e-05 | 9.9496e-05 | 0.00011967 | 0.00014755 | 0.00019967 | 0.00019733 | 0.0001286 | 0.00013749 | 0.00013153 | 5.1071e-05 | 0 | 0.00014712 | 0.00015446 | 0.00012522 | 0 | 0 | 0 | 0.00025946 | 0.00026161 | 0.00027707 | 0.00023468 | 0.00031644 | 0.00018346 | 0.00010164 | 0.00019518 | 0.00012924 | 0.00014526 | 9.273e-05 | 6.0551e-05 | 0.00026863 | 0 | 0.00013703 | 0.0001404 | 0.00014674 | 0.00012323 | 0.00014145
On Peak | 8586 | 12/24/18 05:00 PM EST | 12 | 24 | 18 | Weekday | Winter | On Peak | On Peak | 0.0001131 | 9.1053e-05 | 0.000102 | 0.00011315 | 0.00013338 | 0.00019702 | 0.00019304 | 0.00020174 | 0.00015708 | 0.00012748 | 5.0125e-05 | 0 | 0.00016644 | 0.000161 | 0.00013065 | 0 | 0 | 0 | 0.00026086 | 0.00027341 | 0.00028225 | 0.0002302 | 0.00032615 | 0.00023082 | 0.00010811 | 0.00019151 | 0.00019508 | 0.00015777 | 9.0959e-05 | 6.1684e-05 | 0.00027322 | 0 | 0.00013938 | 0.00014316 | 0.00014873 | 0.00012274 | 0.00014122
On Peak | 8587 | 12/24/18 06:00 PM EST | 12 | 24 | 19 | Weekday | Winter | On Peak | On Peak | 0.00011651 | 9.3005e-05 | 0.00010271 | 0.00017454 | 0.00014276 | 0.00017813 | 7.8675e-05 | 0.00020804 | 0.0001628 | 0.00015111 | 4.9901e-05 | 0 | 0.00018892 | 0.00016887 | 0.0001446 | 0 | 0 | 0 | 0.00026847 | 0.00028181 | 0.00028601 | 0.00022943 | 0.00032457 | 0.00023732 | 0.00011093 | 0.00017239 | 0.00020236 | 0.00017389 | 9.0657e-05 | 6.2506e-05 | 0.0002765 | 0 | 0.00014105 | 0.00014522 | 0.00015021 | 0.00012312 | 0.0001413
On Peak | 8588 | 12/24/18 07:00 PM EST | 12 | 24 | 20 | Weekday | Winter | On Peak |  | 0.00011578 | 8.9345e-05 | 0.00010102 | 0.00027108 | 0.00012452 | 0.00018496 | 0.00016193 | 0.00021145 | 0.00016344 | 0.00017172 | 4.7232e-05 | 0 | 0.00019932 | 0.00018396 | 0.00015933 | 0 | 0 | 0 | 0.00025425 | 0.00026958 | 0.00028787 | 0.00023217 | 0.00031521 | 0.00023013 | 0.00010961 | 0.00017919 | 0.00020664 | 0.00018665 | 9.1738e-05 | 6.2913e-05 | 0.00027041 | 0 | 0.00013794 | 0.00014183 | 0.00014742 | 0.00012274 | 0.00014052
On Peak | 8589 | 12/24/18 08:00 PM EST | 12 | 24 | 21 | Weekday | Winter | On Peak |  | 0.0001139 | 9.1858e-05 | 0.00010306 | 0.00029651 | 0.00012873 | 0.00019096 | 0.00018938 | 0.00022102 | 0.00017969 | 0.00017064 | 4.2545e-05 | 0 | 0.00020218 | 0.00017869 | 0.00015676 | 0 | 0 | 0 | 0.00024938 | 0.00025711 | 0.00028893 | 0.00022575 | 0.00030833 | 0.00021875 | 0.00010894 | 0.00018563 | 0.00021593 | 0.00018583 | 8.9202e-05 | 6.3143e-05 | 0.0002641 | 0 | 0.00013472 | 0.00013862 | 0.00014361 | 0.00011958 | 0.00013696
On Peak | 8590 | 12/24/18 09:00 PM EST | 12 | 24 | 22 | Weekday | Winter | On Peak |  | 0.00010987 | 9.0667e-05 | 0.00010062 | 0.00027517 | 0.00010099 | 0.00014754 | 0.00011921 | 0.00018478 | 0.0001633 | 0.00012275 | 3.8617e-05 | 0 | 0.00018801 | 0.0001685 | 0.00015411 | 0 | 0 | 0 | 0.00023518 | 0.00024206 | 0.00028637 | 0.00022788 | 0.00028949 | 0.00020167 | 0.00010558 | 0.00014281 | 0.00018004 | 0.00017517 | 9.0044e-05 | 6.2585e-05 | 0.00025459 | 0 | 0.00012987 | 0.00013345 | 0.00013909 | 0.00011834 | 0.0001348
On Peak | 8591 | 12/24/18 10:00 PM EST | 12 | 24 | 23 | Weekday | Winter | Off Peak |  | 0.0001049 | 8.8919e-05 | 0.00010251 | 0.00025338 | 6.7663e-05 | 0.00012557 | 9.7151e-05 | 0.00013547 | 0.00013567 | 9.0303e-05 | 3.6317e-05 | 0 | 0.0001552 | 0.00013669 | 0.0001418 | 0 | 0 | 0 | 0.000202 | 0.00021268 | 0.00027537 | 0.00021476 | 0.00025193 | 0.00016904 | 0.00010201 | 0.00011987 | 0.00013284 | 0.00014665 | 8.486e-05 | 6.018e-05 | 0.0002298 | 0 | 0.00011722 | 0.00012055 | 0.00012601 | 0.00010949 | 0.00012377
On Peak | 8592 | 12/24/18 11:00 PM EST | 12 | 24 | 24 | Weekday | Winter | Off Peak |  | 9.9468e-05 | 8.6428e-05 | 0.00010035 | 0.00018801 | 5.3553e-05 | 7.5678e-05 | 7.3345e-05 | 9.2311e-05 | 0.00010582 | 7.5375e-05 | 3.9408e-05 | 0 | 0.00011645 | 0.00010774 | 0.0001264 | 0 | 0 | 0 | 0.00018401 | 0.00019765 | 0.00027269 | 0.00020927 | 0.00023159 | 0.00013538 | 9.7474e-05 | 7.3736e-05 | 9.2024e-05 | 0.00011556 | 8.269e-05 | 5.9595e-05 | 0.00021749 | 0 | 0.00011095 | 0.00011419 | 0.00011956 | 0.00010538 | 0.00011847
On Peak | 8593 | 12/25/18 12:00 AM EST | 12 | 25 | 1 | Holiday | Winter | Off Peak |  | 9.5524e-05 | 8.5001e-05 | 0.0001006 | 0.00011037 | 3.5676e-05 | 3.958e-05 | 6.028e-05 | 6.2602e-05 | 8.7256e-05 | 7.7338e-05 | 3.7842e-05 | 0 | 8.9553e-05 | 6.1827e-05 | 0.00011556 | 0 | 0 | 0 | 0.00018594 | 0.00020251 | 0.00027728 | 0.00020991 | 0.00021001 | 0.00010978 | 9.4478e-05 | 3.9818e-05 | 6.4745e-05 | 8.5631e-05 | 8.2943e-05 | 6.0597e-05 | 0.0002154 | 0 | 0.00010988 | 0.00011364 | 0.00011849 | 0.00010508 | 0.00011661
On Peak | 8594 | 12/25/18 01:00 AM EST | 12 | 25 | 2 | Holiday | Winter | Off Peak |  | 9.141e-05 | 8.5565e-05 | 0.00010267 | 6.4665e-05 | 2.8894e-05 | 3.034e-05 | 3.9869e-05 | 5.1219e-05 | 7.0761e-05 | 7.1403e-05 | 2.9882e-05 | 0 | 7.7565e-05 | 5.5272e-05 | 9.4652e-05 | 0 | 0 | 0 | 0.00019829 | 0.00021051 | 0.00028089 | 0.00021025 | 0.00018617 | 9.9298e-05 | 9.1917e-05 | 3.0479e-05 | 5.3415e-05 | 7.3674e-05 | 8.3078e-05 | 6.1386e-05 | 0.0002151 | 0 | 0.00010973 | 0.00011416 | 0.00011816 | 0.00010506 | 0.00011484
On Peak | 8595 | 12/25/18 02:00 AM EST | 12 | 25 | 3 | Holiday | Winter | Off Peak |  | 8.8658e-05 | 8.4583e-05 | 0.00010033 | 4.0531e-05 | 2.6616e-05 | 1.2432e-05 | 4.0845e-05 | 4.1855e-05 | 6.142e-05 | 7.1268e-05 | 2.828e-05 | 0 | 7.3134e-05 | 5.8194e-05 | 8.1275e-05 | 0 | 0 | 0 | 0.00021188 | 0.00021694 | 0.00028363 | 0.00021452 | 0.00016956 | 9.4224e-05 | 8.9505e-05 | 1.4418e-05 | 4.4591e-05 | 6.9887e-05 | 8.4765e-05 | 6.1984e-05 | 0.00021695 | 0 | 0.00011067 | 0.00011551 | 0.00011919 | 0.00010667 | 0.00011531
On Peak | 8596 | 12/25/18 03:00 AM EST | 12 | 25 | 4 | Holiday | Winter | Off Peak |  | 8.8784e-05 | 8.1792e-05 | 0.00010103 | 2.7749e-05 | 2.6744e-05 | 8.946e-06 | 4.0185e-05 | 3.6232e-05 | 5.9178e-05 | 7.165e-05 | 2.5619e-05 | 0 | 7.0349e-05 | 5.797e-05 | 7.6704e-05 | 0 | 0 | 0 | 0.00022179 | 0.00022441 | 0.00028312 | 0.00021362 | 0.00015047 | 8.8832e-05 | 8.9233e-05 | 1.1317e-05 | 3.9495e-05 | 6.7583e-05 | 8.441e-05 | 6.1875e-05 | 0.00021611 | 0 | 0.00011024 | 0.00011559 | 0.00011862 | 0.00010618 | 0.00011342
On Peak | 8597 | 12/25/18 04:00 AM EST | 12 | 25 | 5 | Holiday | Winter | Off Peak |  | 8.5751e-05 | 8.2985e-05 | 0.0001001 | 1.7633e-05 | 3.1099e-05 | 6.1816e-06 | 3.9043e-05 | 2.9991e-05 | 6.193e-05 | 7.6433e-05 | 2.3161e-05 | 0 | 6.9127e-05 | 5.7372e-05 | 7.2779e-05 | 0 | 0 | 0 | 0.00024666 | 0.00024129 | 0.00028231 | 0.00021253 | 0.00014352 | 8.8653e-05 | 8.7154e-05 | 9.2013e-06 | 3.4365e-05 | 6.604e-05 | 8.3978e-05 | 6.1698e-05 | 0.0002223 | 0 | 0.0001134 | 0.00011941 | 0.00012143 | 0.00010705 | 0.00011356
On Peak | 8598 | 12/25/18 05:00 AM EST | 12 | 25 | 6 | Holiday | Winter | Off Peak |  | 8.575e-05 | 8.3477e-05 | 9.7477e-05 | 1.7983e-05 | 4.4996e-05 | 1.7341e-05 | 5.0296e-05 | 4.9616e-05 | 6.5628e-05 | 8.8589e-05 | 2.3422e-05 | 0 | 7.2505e-05 | 6.6361e-05 | 7.9346e-05 | 0 | 0 | 0 | 0.0003113 | 0.00026782 | 0.00028361 | 0.00022058 | 0.00015542 | 9.4161e-05 | 8.6894e-05 | 2.0595e-05 | 5.2725e-05 | 7.1844e-05 | 8.7158e-05 | 6.1981e-05 | 0.00024389 | 0 | 0.00012442 | 0.0001311 | 0.00013205 | 0.0001138 | 0.00012089
On Peak | 8599 | 12/25/18 06:00 AM EST | 12 | 25 | 7 | Holiday | Winter | Off Peak |  | 8.8206e-05 | 8.2051e-05 | 9.9925e-05 | 3.0881e-05 | 7.2129e-05 | 4.8424e-05 | 5.4552e-05 | 0.00010701 | 6.4258e-05 | 0.00011973 | 2.1759e-05 | 0 | 7.4392e-05 | 7.2587e-05 | 8.5661e-05 | 0 | 0 | 0 | 0.00035828 | 0.00032339 | 0.00029041 | 0.00024055 | 0.00019003 | 0.00010237 | 8.8723e-05 | 5.0605e-05 | 0.00010553 | 7.5986e-05 | 9.505e-05 | 6.3467e-05 | 0.0002771 | 0 | 0.00014135 | 0.00014869 | 0.00015013 | 0.00012632 | 0.00013515
On Peak | 8600 | 12/25/18 07:00 AM EST | 12 | 25 | 8 | Holiday | Winter | Off Peak |  | 9.3682e-05 | 8.1668e-05 | 9.7654e-05 | 8.2365e-05 | 0.00010916 | 8.0539e-05 | 8.6099e-05 | 0.00012802 | 0.00010491 | 0.00012834 | 2.4444e-05 | 0 | 8.6949e-05 | 0.00010773 | 8.6008e-05 | 0 | 0 | 0 | 0.00032691 | 0.00031299 | 0.00029769 | 0.00025716 | 0.00022628 | 0.00012288 | 9.2253e-05 | 8.3122e-05 | 0.00012684 | 9.3469e-05 | 0.00010161 | 6.5057e-05 | 0.00028192 | 0 | 0.00014381 | 0.00014988 | 0.00015419 | 0.00013232 | 0.00014396
On Peak | 8601 | 12/25/18 08:00 AM EST | 12 | 25 | 9 | Holiday | Winter | Off Peak |  | 9.8824e-05 | 8.6734e-05 | 9.8287e-05 | 0.00011868 | 0.0001251 | 0.00010483 | 7.2506e-05 | 0.00017485 | 0.00015628 | 0.00016064 | 2.2463e-05 | 0 | 9.9908e-05 | 0.00011736 | 8.558e-05 | 0 | 0 | 0 | 0.00028427 | 0.00028213 | 0.00030058 | 0.00024608 | 0.00023869 | 0.00013258 | 9.6801e-05 | 0.00010566 | 0.00017305 | 0.00010277 | 9.7234e-05 | 6.5689e-05 | 0.00026817 | 0 | 0.0001368 | 0.00014212 | 0.0001467 | 0.00012631 | 0.00013896
On Peak | 8602 | 12/25/18 09:00 AM EST | 12 | 25 | 10 | Holiday | Winter | Off Peak |  | 0.0001018 | 8.7752e-05 | 9.6192e-05 | 0.0001212 | 0.00016363 | 9.9616e-05 | 0.0001429 | 0.00019468 | 0.00015742 | 0.00023472 | 2.235e-05 | 0 | 0.0001037 | 0.00011058 | 9.8362e-05 | 0 | 0 | 0 | 0.00024373 | 0.00024473 | 0.00029957 | 0.00023405 | 0.00025545 | 0.00013826 | 9.8808e-05 | 0.00010624 | 0.00019509 | 0.00010489 | 9.2481e-05 | 6.547e-05 | 0.00025338 | 0 | 0.00012925 | 0.00013358 | 0.00013855 | 0.00011986 | 0.00013398
On Peak | 8603 | 12/25/18 10:00 AM EST | 12 | 25 | 11 | Holiday | Winter | Off Peak |  | 0.00010478 | 9.3766e-05 | 9.9831e-05 | 0.00012536 | 0.00015654 | 0.00013191 | 0.00014534 | 0.00018811 | 0.00019607 | 0.0002635 | 2.4155e-05 | 0 | 0.00010758 | 0.00011487 | 0.00010559 | 0 | 0 | 0 | 0.00022677 | 0.0002314 | 0.00028752 | 0.00022312 | 0.00025376 | 0.00014156 | 0.00010236 | 0.00013437 | 0.00019293 | 0.00010955 | 8.8162e-05 | 6.2836e-05 | 0.00024257 | 0 | 0.00012374 | 0.00012769 | 0.00013264 | 0.00011447 | 0.00012861
On Peak | 8604 | 12/25/18 11:00 AM EST | 12 | 25 | 12 | Holiday | Winter | Off Peak |  | 0.00010699 | 8.9884e-05 | 9.781e-05 | 0.00012012 | 0.00015666 | 0.0001561 | 0.00012681 | 0.00019638 | 0.00020786 | 0.00021287 | 2.4128e-05 | 0 | 0.00011143 | 0.00011793 | 0.00010778 | 0 | 0 | 0 | 0.00021246 | 0.00022773 | 0.00027443 | 0.00021446 | 0.00024837 | 0.00014069 | 0.00010304 | 0.00015534 | 0.00019794 | 0.00011282 | 8.4741e-05 | 5.9975e-05 | 0.00023393 | 0 | 0.00011933 | 0.0001231 | 0.00012811 | 0.00011016 | 0.00012397
On Peak | 8605 | 12/25/18 12:00 PM EST | 12 | 25 | 13 | Holiday | Winter | Off Peak |  | 0.00011009 | 8.9989e-05 | 0.00010106 | 0.00011229 | 0.0001627 | 0.00019003 | 0.00012329 | 0.0001801 | 0.00018601 | 0.00018022 | 2.1049e-05 | 0 | 0.00011908 | 0.00012192 | 0.00010895 | 0 | 0 | 0 | 0.00020823 | 0.00022336 | 0.00026276 | 0.00020637 | 0.00024611 | 0.00014618 | 0.00010568 | 0.00018588 | 0.00018041 | 0.00011804 | 8.1545e-05 | 5.7425e-05 | 0.00022792 | 0 | 0.00011627 | 0.00011988 | 0.00012472 | 0.00010657 | 0.00012029
On Peak | 8606 | 12/25/18 01:00 PM EST | 12 | 25 | 14 | Holiday | Winter | Off Peak |  | 0.00011041 | 9.1328e-05 | 0.0001034 | 0.00013455 | 0.00015037 | 0.00018382 | 0.00016631 | 0.00017016 | 0.0001812 | 0.00012436 | 2.0318e-05 | 0 | 0.00011529 | 0.00012431 | 0.00011216 | 0 | 0 | 0 | 0.00020673 | 0.0002217 | 0.00025943 | 0.00020601 | 0.00026038 | 0.00014886 | 0.00010642 | 0.0001805 | 0.00016806 | 0.00011759 | 8.1402e-05 | 5.6696e-05 | 0.00022957 | 0 | 0.00011711 | 0.00012041 | 0.0001256 | 0.00010684 | 0.00012156
On Peak | 8607 | 12/25/18 02:00 PM EST | 12 | 25 | 15 | Holiday | Winter | Off Peak |  | 0.00010833 | 9.2275e-05 | 9.9218e-05 | 0.00011978 | 0.00015405 | 0.00017604 | 0.0001852 | 0.00015344 | 0.00017015 | 0.00012076 | 2.1794e-05 | 0 | 0.00011608 | 0.00012758 | 0.00011437 | 0 | 0 | 0 | 0.00021724 | 0.00022825 | 0.00026237 | 0.00020774 | 0.00027757 | 0.00014601 | 0.00010456 | 0.00017442 | 0.0001524 | 0.00011946 | 8.2086e-05 | 5.7339e-05 | 0.00023724 | 0 | 0.00012102 | 0.00012433 | 0.00012943 | 0.0001089 | 0.00012466
On Peak | 8608 | 12/25/18 03:00 PM EST | 12 | 25 | 16 | Holiday | Winter | Off Peak |  | 0.0001063 | 9.143e-05 | 0.00010166 | 0.00011546 | 0.00012504 | 0.00016822 | 0.00024941 | 0.00015573 | 0.00015754 | 0.00012779 | 2.1806e-05 | 0 | 0.00013134 | 0.00013629 | 0.0001151 | 0 | 0 | 0 | 0.00022929 | 0.00024399 | 0.00026869 | 0.00021707 | 0.00029446 | 0.00015178 | 0.0001033 | 0.00016678 | 0.00015419 | 0.0001298 | 8.5772e-05 | 5.872e-05 | 0.00024948 | 0 | 0.00012726 | 0.00013065 | 0.0001362 | 0.00011411 | 0.00013086
On Peak | 8609 | 12/25/18 04:00 PM EST | 12 | 25 | 17 | Holiday | Winter | Off Peak |  | 0.00010885 | 9.4165e-05 | 0.00010013 | 0.00011557 | 0.00011904 | 0.00017657 | 0.00016186 | 0.00015589 | 0.00015492 | 0.00012919 | 2.5737e-05 | 0 | 0.00014469 | 0.00014823 | 0.00012342 | 0 | 0 | 0 | 0.00025786 | 0.00026074 | 0.00028073 | 0.00023616 | 0.00032055 | 0.00019983 | 0.00010535 | 0.00017128 | 0.00015428 | 0.00014172 | 9.3316e-05 | 6.1352e-05 | 0.00026996 | 0 | 0.00013771 | 0.00014104 | 0.00014746 | 0.00012394 | 0.00014242
On Peak | 8610 | 12/25/18 05:00 PM EST | 12 | 25 | 18 | Holiday | Winter | Off Peak |  | 0.00011448 | 9.2439e-05 | 0.00010221 | 0.00010717 | 0.00012111 | 0.00016398 | 0.00015644 | 0.00020645 | 0.0001528 | 0.00012343 | 2.6786e-05 | 0 | 0.00016279 | 0.00015053 | 0.00012741 | 0 | 0 | 0 | 0.00026659 | 0.00027839 | 0.00029223 | 0.0002377 | 0.00033407 | 0.00023753 | 0.00010934 | 0.00016013 | 0.00019881 | 0.000152 | 9.3925e-05 | 6.3864e-05 | 0.00028037 | 0 | 0.00014302 | 0.00014688 | 0.00015267 | 0.00012639 | 0.00014536
On Peak | 8611 | 12/25/18 06:00 PM EST | 12 | 25 | 19 | Holiday | Winter | Off Peak |  | 0.0001165 | 9.425e-05 | 0.00010295 | 0.00015826 | 0.00012301 | 0.00014514 | 3.5453e-05 | 0.00021311 | 0.00016387 | 0.00015864 | 2.8862e-05 | 0 | 0.00018135 | 0.00015833 | 0.00013705 | 0 | 0 | 0 | 0.00028171 | 0.00029275 | 0.0003023 | 0.0002434 | 0.00033633 | 0.00023533 | 0.00011116 | 0.00014025 | 0.00020736 | 0.00016537 | 9.6176e-05 | 6.6066e-05 | 0.00028962 | 0 | 0.00014774 | 0.00015209 | 0.00015748 | 0.00012989 | 0.00014876
On Peak | 8612 | 12/25/18 07:00 PM EST | 12 | 25 | 20 | Holiday | Winter | Off Peak |  | 0.00011505 | 9.0088e-05 | 0.00010305 | 0.00024725 | 0.00011633 | 0.00015949 | 0.00010501 | 0.00021391 | 0.00019239 | 0.00017263 | 2.9481e-05 | 0 | 0.00019199 | 0.00017755 | 0.00015058 | 0 | 0 | 0 | 0.00027622 | 0.00028739 | 0.00031133 | 0.00025379 | 0.00033122 | 0.00022417 | 0.00010947 | 0.00015432 | 0.00021038 | 0.00017934 | 0.00010028 | 6.8038e-05 | 0.00029042 | 0 | 0.00014815 | 0.00015232 | 0.00015854 | 0.00013316 | 0.00015188
On Peak | 8613 | 12/25/18 08:00 PM EST | 12 | 25 | 21 | Holiday | Winter | Off Peak |  | 0.00011314 | 9.1088e-05 | 0.00010467 | 0.00028064 | 0.00010913 | 0.00016595 | 0.00017561 | 0.00020383 | 0.0001831 | 0.00016437 | 2.849e-05 | 0 | 0.00019838 | 0.00017948 | 0.0001541 | 0 | 0 | 0 | 0.0002792 | 0.00028109 | 0.00031884 | 0.00025458 | 0.00032841 | 0.00020921 | 0.00010848 | 0.00016139 | 0.00020045 | 0.00018373 | 0.0001006 | 6.9681e-05 | 0.00029045 | 0 | 0.00014816 | 0.00015242 | 0.00015829 | 0.00013341 | 0.00015198
On Peak | 8614 | 12/25/18 09:00 PM EST | 12 | 25 | 22 | Holiday | Winter | Off Peak |  | 0.00010961 | 9.0164e-05 | 0.00010118 | 0.0002572 | 9.4127e-05 | 0.00012312 | 0.0001021 | 0.00016185 | 0.00014014 | 0.00012985 | 3.1504e-05 | 0 | 0.00018748 | 0.0001691 | 0.00015542 | 0 | 0 | 0 | 0.00027498 | 0.0002738 | 0.00032443 | 0.00026569 | 0.00031441 | 0.0001896 | 0.00010538 | 0.00012008 | 0.00015886 | 0.00017536 | 0.00010498 | 7.0903e-05 | 0.00028884 | 0 | 0.00014734 | 0.0001514 | 0.00015821 | 0.00013642 | 0.00015435
On Peak | 8615 | 12/25/18 10:00 PM EST | 12 | 25 | 23 | Holiday | Winter | Off Peak |  | 0.00010468 | 8.9366e-05 | 0.00010155 | 0.00025926 | 6.371e-05 | 0.0001064 | 0.00011645 | 0.00012427 | 0.00012011 | 9.0444e-05 | 2.7277e-05 | 0 | 0.00015536 | 0.00013725 | 0.00014587 | 0 | 0 | 0 | 0.00024889 | 0.00024996 | 0.00031924 | 0.00025968 | 0.0002808 | 0.0001677 | 0.00010181 | 0.00010305 | 0.00012208 | 0.00014769 | 0.00010261 | 6.9768e-05 | 0.00026995 | 0 | 0.00013771 | 0.00014156 | 0.00014848 | 0.00013086 | 0.00014687
On Peak | 8616 | 12/25/18 11:00 PM EST | 12 | 25 | 24 | Holiday | Winter | Off Peak |  | 0.00010003 | 8.7523e-05 | 9.9999e-05 | 0.00019096 | 4.7783e-05 | 6.518e-05 | 0.00010978 | 8.7935e-05 | 9.9725e-05 | 7.9914e-05 | 2.6725e-05 | 0 | 0.00011336 | 0.00011107 | 0.0001298 | 0 | 0 | 0 | 0.00023439 | 0.00023761 | 0.00031905 | 0.00025819 | 0.00026228 | 0.00013627 | 9.8006e-05 | 6.493e-05 | 8.8079e-05 | 0.00011579 | 0.00010202 | 6.9726e-05 | 0.00026057 | 0 | 0.00013292 | 0.00013669 | 0.00014374 | 0.00012854 | 0.00014348
On Peak | 8617 | 12/26/18 12:00 AM EST | 12 | 26 | 1 | Weekday | Winter | Off Peak |  | 9.4469e-05 | 8.4111e-05 | 9.9023e-05 | 0.000115 | 3.4396e-05 | 3.1865e-05 | 6.2923e-05 | 5.5571e-05 | 8.1669e-05 | 7.8345e-05 | 2.6122e-05 | 0 | 8.9257e-05 | 6.8387e-05 | 0.00011833 | 0 | 0 | 0 | 0.0002414 | 0.00024634 | 0.00032724 | 0.00026398 | 0.00024295 | 0.00010844 | 9.3383e-05 | 3.2935e-05 | 5.8258e-05 | 8.8139e-05 | 0.00010431 | 7.1515e-05 | 0.00026248 | 0 | 0.0001339 | 0.00013821 | 0.00014498 | 0.00013058 | 0.00014411
On Peak | 8618 | 12/26/18 01:00 AM EST | 12 | 26 | 2 | Weekday | Winter | Off Peak |  | 9.034e-05 | 8.4072e-05 | 0.00010029 | 6.1656e-05 | 2.8974e-05 | 2.7809e-05 | 3.4741e-05 | 4.4622e-05 | 6.7877e-05 | 7.3696e-05 | 2.572e-05 | 0 | 7.8018e-05 | 6.2412e-05 | 9.9548e-05 | 0 | 0 | 0 | 0.00025729 | 0.00025701 | 0.00033302 | 0.00026842 | 0.00022074 | 9.5009e-05 | 9.061e-05 | 2.8099e-05 | 4.753e-05 | 7.7141e-05 | 0.00010606 | 7.278e-05 | 0.00026506 | 0 | 0.00013521 | 0.00014019 | 0.00014634 | 0.00013235 | 0.00014426
On Peak | 8619 | 12/26/18 02:00 AM EST | 12 | 26 | 3 | Weekday | Winter | Off Peak |  | 8.8098e-05 | 8.2305e-05 | 9.8959e-05 | 3.5362e-05 | 2.5454e-05 | 1.1231e-05 | 3.9824e-05 | 3.8558e-05 | 6.2061e-05 | 7.1032e-05 | 2.2905e-05 | 0 | 7.3447e-05 | 6.3606e-05 | 8.2845e-05 | 0 | 0 | 0 | 0.00027625 | 0.00026757 | 0.00033955 | 0.0002787 | 0.0002069 | 8.972e-05 | 8.8562e-05 | 1.3225e-05 | 4.1677e-05 | 7.2087e-05 | 0.00011012 | 7.4207e-05 | 0.00027136 | 0 | 0.00013843 | 0.00014381 | 0.00014997 | 0.00013665 | 0.00014762
On Peak | 8620 | 12/26/18 03:00 AM EST | 12 | 26 | 4 | Weekday | Winter | Off Peak |  | 8.7754e-05 | 8.1065e-05 | 9.957e-05 | 2.5373e-05 | 2.5507e-05 | 7.8309e-06 | 5.2608e-05 | 3.1336e-05 | 5.9103e-05 | 7.5784e-05 | 2.1469e-05 | 0 | 7.1067e-05 | 5.9962e-05 | 7.8152e-05 | 0 | 0 | 0 | 0.00029397 | 0.00028109 | 0.00034495 | 0.0002858 | 0.00019183 | 8.7856e-05 | 8.8197e-05 | 1.0564e-05 | 3.5376e-05 | 6.8853e-05 | 0.00011293 | 7.5387e-05 | 0.0002769 | 0 | 0.00014125 | 0.00014719 | 0.00015306 | 0.00013982 | 0.00014966
On Peak | 8621 | 12/26/18 04:00 AM EST | 12 | 26 | 5 | Weekday | Winter | Off Peak |  | 8.5921e-05 | 8.101e-05 | 9.8377e-05 | 1.8572e-05 | 3.2409e-05 | 7.5949e-06 | 4.475e-05 | 3.0102e-05 | 6.7522e-05 | 8.7051e-05 | 1.6371e-05 | 0 | 6.9407e-05 | 5.795e-05 | 7.3832e-05 | 0 | 0 | 0 | 0.00032459 | 0.00030242 | 0.00034832 | 0.00029109 | 0.00018813 | 8.7288e-05 | 8.6734e-05 | 1.0724e-05 | 3.5374e-05 | 6.6566e-05 | 0.00011502 | 7.6122e-05 | 0.00028793 | 0 | 0.00014688 | 0.00015349 | 0.00015868 | 0.00014356 | 0.0001529
On Peak | 8622 | 12/26/18 05:00 AM EST | 12 | 26 | 6 | Weekday | Winter | Off Peak |  | 8.7274e-05 | 8.208e-05 | 9.5901e-05 | 1.8652e-05 | 5.2304e-05 | 1.6902e-05 | 6.0639e-05 | 7.2681e-05 | 8.3769e-05 | 0.00015836 | 1.427e-05 | 0 | 7.1933e-05 | 6.0198e-05 | 7.8025e-05 | 0 | 0 | 0 | 0.00039152 | 0.00033071 | 0.00035076 | 0.00030265 | 0.0002016 | 0.00010027 | 8.7547e-05 | 2.1111e-05 | 7.8263e-05 | 6.9324e-05 | 0.00011959 | 7.6655e-05 | 0.00031166 | 0 | 0.00015898 | 0.00016621 | 0.0001706 | 0.0001518 | 0.00016185
On Peak | 8623 | 12/26/18 06:00 AM EST | 12 | 26 | 7 | Weekday | Winter | On Peak |  | 9.4491e-05 | 8.2208e-05 | 9.9685e-05 | 3.4993e-05 | 7.5508e-05 | 4.626e-05 | 6.1227e-05 | 0.00017414 | 0.00011325 | 0.0002249 | 1.5628e-05 | 0 | 7.4265e-05 | 7.3156e-05 | 8.6723e-05 | 0 | 0 | 0 | 0.00044115 | 0.00038829 | 0.00035878 | 0.00032628 | 0.00023769 | 0.00011989 | 9.3176e-05 | 4.9155e-05 | 0.00017394 | 7.6313e-05 | 0.00012893 | 7.8408e-05 | 0.00034713 | 0 | 0.00017708 | 0.00018492 | 0.00019007 | 0.00016586 | 0.00017779
On Peak | 8624 | 12/26/18 07:00 AM EST | 12 | 26 | 8 | Weekday | Winter | On Peak |  | 0.0001008 | 8.1396e-05 | 9.4606e-05 | 8.4763e-05 | 9.6321e-05 | 7.3151e-05 | 8.616e-05 | 0.00020144 | 0.00018073 | 0.00019749 | 1.4788e-05 | 0 | 8.6e-05 | 0.00011402 | 8.5506e-05 | 0 | 0 | 0 | 0.00040773 | 0.00037627 | 0.00036357 | 0.00034256 | 0.00027348 | 0.00013389 | 9.6865e-05 | 7.5476e-05 | 0.00020013 | 9.4942e-05 | 0.00013536 | 7.9455e-05 | 0.00035066 | 0 | 0.00017888 | 0.00018534 | 0.00019352 | 0.00017152 | 0.00018627
On Peak | 8625 | 12/26/18 08:00 AM EST | 12 | 26 | 9 | Weekday | Winter | On Peak |  | 0.00010038 | 8.4196e-05 | 9.656e-05 | 0.00010122 | 0.00012128 | 9.8453e-05 | 6.0413e-05 | 0.00020215 | 0.00020066 | 0.00019274 | 1.3995e-05 | 0 | 9.7493e-05 | 0.00012063 | 8.3547e-05 | 0 | 0 | 0 | 0.00035904 | 0.00034063 | 0.00036092 | 0.00032719 | 0.00028349 | 0.00012044 | 9.727e-05 | 9.9345e-05 | 0.00020153 | 0.00010226 | 0.00012928 | 7.8876e-05 | 0.00033238 | 0 | 0.00016955 | 0.00017516 | 0.00018357 | 0.00016333 | 0.000179
On Peak | 8626 | 12/26/18 09:00 AM EST | 12 | 26 | 10 | Weekday | Winter | On Peak |  | 9.7871e-05 | 8.3586e-05 | 9.4433e-05 | 0.00012347 | 0.0001682 | 0.00010538 | 7.8991e-05 | 0.00017802 | 0.00014998 | 0.00020562 | 1.1726e-05 | 0 | 0.00010211 | 0.00011067 | 9.5869e-05 | 0 | 0 | 0 | 0.00030869 | 0.00029553 | 0.00035177 | 0.00030692 | 0.00029623 | 0.00011707 | 9.512e-05 | 0.00010999 | 0.00017818 | 0.00010367 | 0.00012128 | 7.6876e-05 | 0.00031007 | 0 | 0.00015817 | 0.00016263 | 0.00017124 | 0.00015294 | 0.00016985
On Peak | 8627 | 12/26/18 10:00 AM EST | 12 | 26 | 11 | Weekday | Winter | On Peak |  | 9.746e-05 | 8.65e-05 | 9.7408e-05 | 0.00012182 | 0.00015551 | 0.00013886 | 0.00013004 | 0.0001356 | 0.0001611 | 0.00016938 | 1.1804e-05 | 0 | 0.00010789 | 0.00011286 | 0.00010539 | 0 | 0 | 0 | 0.00027645 | 0.00027019 | 0.0003267 | 0.0002828 | 0.00028737 | 0.00011068 | 9.5682e-05 | 0.00014003 | 0.0001389 | 0.00010901 | 0.00011174 | 7.1398e-05 | 0.00028722 | 0 | 0.00014652 | 0.00015039 | 0.00015862 | 0.00014123 | 0.00015777
On Peak | 8628 | 12/26/18 11:00 AM EST | 12 | 26 | 12 | Weekday | Winter | On Peak |  | 9.7862e-05 | 8.3767e-05 | 9.5711e-05 | 0.00011399 | 0.00015156 | 0.00017015 | 0.00012209 | 0.0001471 | 0.00016704 | 0.00019257 | 1.2436e-05 | 0 | 0.00011263 | 0.00012098 | 0.00010722 | 0 | 0 | 0 | 0.00024581 | 0.0002536 | 0.00029926 | 0.00025982 | 0.00027348 | 0.00011094 | 9.5307e-05 | 0.00016725 | 0.0001508 | 0.00011428 | 0.00010266 | 6.5401e-05 | 0.0002654 | 0 | 0.00013539 | 0.00013886 | 0.00014676 | 0.00013003 | 0.00014576
On Peak | 8629 | 12/26/18 12:00 PM EST | 12 | 26 | 13 | Weekday | Winter | On Peak |  | 0.00010171 | 8.4799e-05 | 9.8068e-05 | 0.00012194 | 0.00015785 | 0.00018861 | 0.00016233 | 0.00014189 | 0.00015685 | 0.0001286 | 1.3421e-05 | 0 | 0.00012222 | 0.00012918 | 0.00010912 | 0 | 0 | 0 | 0.00023185 | 0.00024133 | 0.00027831 | 0.00024255 | 0.00026495 | 0.00011035 | 9.8506e-05 | 0.00018528 | 0.00014189 | 0.00012194 | 9.5841e-05 | 6.0822e-05 | 0.00025097 | 0 | 0.00012802 | 0.00013122 | 0.00013867 | 0.00012203 | 0.00013729
On Peak | 8630 | 12/26/18 01:00 PM EST | 12 | 26 | 14 | Weekday | Winter | On Peak |  | 0.00010107 | 8.5277e-05 | 0.00010013 | 0.0001493 | 0.00014953 | 0.00018196 | 0.00016391 | 0.00013278 | 0.00015447 | 0.00010894 | 1.4935e-05 | 0 | 0.00011789 | 0.00012988 | 0.00011296 | 0 | 0 | 0 | 0.00022331 | 0.00023389 | 0.00026823 | 0.00023579 | 0.00027454 | 0.00010745 | 9.8395e-05 | 0.00017871 | 0.00013251 | 0.00012081 | 9.3167e-05 | 5.8619e-05 | 0.00024653 | 0 | 0.00012576 | 0.00012855 | 0.00013618 | 0.00011918 | 0.00013518
On Peak | 8631 | 12/26/18 02:00 PM EST | 12 | 26 | 15 | Weekday | Winter | On Peak |  | 9.9034e-05 | 8.752e-05 | 9.6627e-05 | 0.00013599 | 0.00016145 | 0.00017709 | 0.00019169 | 0.00011817 | 0.00014185 | 0.00010764 | 2.1243e-05 | 0 | 0.00011696 | 0.00012859 | 0.00011737 | 0 | 0 | 0 | 0.00023119 | 0.00023825 | 0.00026849 | 0.00023461 | 0.00028953 | 0.00011365 | 9.6863e-05 | 0.00017616 | 0.00011879 | 0.00012079 | 9.2701e-05 | 5.8677e-05 | 0.00025168 | 0 | 0.00012839 | 0.00013117 | 0.00013858 | 0.00011987 | 0.00013678
On Peak | 8632 | 12/26/18 03:00 PM EST | 12 | 26 | 16 | Weekday | Winter | On Peak |  | 9.8329e-05 | 8.6359e-05 | 0.00010057 | 0.0001156 | 0.00013441 | 0.00017904 | 0.00019642 | 0.00012019 | 0.00013754 | 0.0001129 | 2.5239e-05 | 0 | 0.00012959 | 0.00013611 | 0.00011591 | 0 | 0 | 0 | 0.00024382 | 0.00025447 | 0.00027524 | 0.00024371 | 0.00030636 | 0.00012662 | 9.6684e-05 | 0.00017573 | 0.00012067 | 0.00012905 | 9.63e-05 | 6.0152e-05 | 0.00026413 | 0 | 0.00013474 | 0.00013763 | 0.00014543 | 0.00012505 | 0.00014292
On Peak | 8633 | 12/26/18 04:00 PM EST | 12 | 26 | 17 | Weekday | Winter | On Peak |  | 0.00010324 | 8.9646e-05 | 9.7703e-05 | 0.00010973 | 0.00012472 | 0.00017128 | 0.00015219 | 0.00012886 | 0.00013927 | 0.0001361 | 2.6008e-05 | 0 | 0.00014436 | 0.00014655 | 0.0001186 | 0 | 0 | 0 | 0.00026656 | 0.00026674 | 0.0002821 | 0.00025741 | 0.00032919 | 0.00018346 | 0.00010033 | 0.0001668 | 0.00012982 | 0.00014009 | 0.00010171 | 6.1651e-05 | 0.00027981 | 0 | 0.00014274 | 0.00014551 | 0.00015401 | 0.00013232 | 0.00015173
On Peak | 8634 | 12/26/18 05:00 PM EST | 12 | 26 | 18 | Weekday | Winter | On Peak | On Peak | 0.00011211 | 8.9193e-05 | 0.00010032 | 0.00010433 | 0.00012522 | 0.00016817 | 0.00015539 | 0.00020239 | 0.00015877 | 0.0001318 | 2.8107e-05 | 0 | 0.00016254 | 0.00015497 | 0.00012541 | 0 | 0 | 0 | 0.00026976 | 0.0002802 | 0.00028875 | 0.00025326 | 0.0003395 | 0.00023082 | 0.00010689 | 0.00016417 | 0.000196 | 0.00015293 | 0.00010007 | 6.3104e-05 | 0.00028553 | 0 | 0.00014565 | 0.00014892 | 0.00015655 | 0.00013214 | 0.00015183
On Peak | 8635 | 12/26/18 06:00 PM EST | 12 | 26 | 19 | Weekday | Winter | On Peak | On Peak | 0.00011557 | 9.1252e-05 | 0.00010114 | 0.00016016 | 0.00013231 | 0.00015464 | 6.9679e-05 | 0.00020894 | 0.00016451 | 0.00015567 | 3.0715e-05 | 0 | 0.0001842 | 0.00015713 | 0.00013049 | 0 | 0 | 0 | 0.0002788 | 0.00028995 | 0.00029364 | 0.00025277 | 0.00033845 | 0.00023732 | 0.00010978 | 0.0001504 | 0.00020351 | 0.0001651 | 9.9878e-05 | 6.4173e-05 | 0.00028971 | 0 | 0.00014779 | 0.0001515 | 0.00015848 | 0.00013278 | 0.00015216
On Peak | 8636 | 12/26/18 07:00 PM EST | 12 | 26 | 20 | Weekday | Winter | On Peak |  | 0.0001149 | 8.7676e-05 | 9.952e-05 | 0.00023577 | 0.00010986 | 0.00016891 | 0.00010307 | 0.00021232 | 0.00016505 | 0.00017636 | 3.2661e-05 | 0 | 0.0001928 | 0.00016584 | 0.00014645 | 0 | 0 | 0 | 0.00026574 | 0.00027884 | 0.00029644 | 0.00025572 | 0.00032952 | 0.00023013 | 0.00010852 | 0.00016208 | 0.00020776 | 0.00017515 | 0.00010104 | 6.4785e-05 | 0.00028436 | 0 | 0.00014506 | 0.00014853 | 0.00015605 | 0.0001326 | 0.00015159
On Peak | 8637 | 12/26/18 08:00 PM EST | 12 | 26 | 21 | Weekday | Winter | On Peak |  | 0.00011305 | 9.0255e-05 | 0.00010162 | 0.00027492 | 0.00011852 | 0.00018369 | 0.00019456 | 0.00022194 | 0.00018125 | 0.00017526 | 3.4039e-05 | 0 | 0.00019475 | 0.00016856 | 0.0001443 | 0 | 0 | 0 | 0.00026575 | 0.00027033 | 0.00030181 | 0.00025264 | 0.00032492 | 0.00021875 | 0.00010789 | 0.00017846 | 0.0002171 | 0.00017656 | 9.9827e-05 | 6.5958e-05 | 0.00028174 | 0 | 0.00014372 | 0.0001473 | 0.00015423 | 0.00013117 | 0.00014986
On Peak | 8638 | 12/26/18 09:00 PM EST | 12 | 26 | 22 | Weekday | Winter | On Peak |  | 0.00010904 | 8.9106e-05 | 9.9215e-05 | 0.00026834 | 0.0001022 | 0.00013374 | 0.00012255 | 0.00018526 | 0.00016451 | 0.00012664 | 3.64e-05 | 0 | 0.00018401 | 0.00016206 | 0.00013995 | 0 | 0 | 0 | 0.00025704 | 0.00025966 | 0.00030429 | 0.00025879 | 0.0003087 | 0.00020167 | 0.00010455 | 0.00013075 | 0.00018076 | 0.00016842 | 0.00010226 | 6.6499e-05 | 0.00027646 | 0 | 0.00014103 | 0.0001444 | 0.00015202 | 0.00013197 | 0.00014986
On Peak | 8639 | 12/26/18 10:00 PM EST | 12 | 26 | 23 | Weekday | Winter | Off Peak |  | 0.00010407 | 8.7359e-05 | 0.00010111 | 0.00024404 | 6.279e-05 | 0.00010418 | 0.00011128 | 0.00013572 | 0.00013693 | 9.3728e-05 | 3.2792e-05 | 0 | 0.00015614 | 0.00013949 | 0.00013021 | 0 | 0 | 0 | 0.00022653 | 0.00023239 | 0.00029587 | 0.00024771 | 0.00027248 | 0.00016904 | 0.00010099 | 0.00010086 | 0.00013333 | 0.00014576 | 9.7878e-05 | 6.466e-05 | 0.00025379 | 0 | 0.00012946 | 0.00013263 | 0.00014008 | 0.00012413 | 0.00013992
On Peak | 8640 | 12/26/18 11:00 PM EST | 12 | 26 | 24 | Weekday | Winter | Off Peak |  | 9.8656e-05 | 8.4898e-05 | 9.897e-05 | 0.00018132 | 4.9958e-05 | 6.8461e-05 | 6.8012e-05 | 9.2415e-05 | 0.000107 | 7.867e-05 | 2.8457e-05 | 0 | 0.00011468 | 0.00010855 | 0.00012403 | 0 | 0 | 0 | 0.00020612 | 0.00021546 | 0.00029127 | 0.0002399 | 0.00025067 | 0.00013538 | 9.6474e-05 | 6.6878e-05 | 9.237e-05 | 0.00011451 | 9.4795e-05 | 6.3656e-05 | 0.00023948 | 0 | 0.00012216 | 0.00012523 | 0.0001325 | 0.00011894 | 0.00013344
On Peak | 8641 | 12/27/18 12:00 AM EST | 12 | 27 | 1 | Weekday | Winter | Off Peak |  | 9.4228e-05 | 8.3667e-05 | 9.8626e-05 | 0.0001081 | 3.7743e-05 | 3.436e-05 | 5.2079e-05 | 5.5544e-05 | 8.2076e-05 | 7.9325e-05 | 2.597e-05 | 0 | 8.8773e-05 | 6.9551e-05 | 0.00011822 | 0 | 0 | 0 | 0.00020402 | 0.00021712 | 0.00029238 | 0.00023635 | 0.00022635 | 0.00010844 | 9.3089e-05 | 3.5134e-05 | 5.8312e-05 | 8.8259e-05 | 9.3389e-05 | 6.3897e-05 | 0.00023385 | 0 | 0.00011929 | 0.00012285 | 0.00012942 | 0.00011669 | 0.00012944
On Peak | 8642 | 12/27/18 01:00 AM EST | 12 | 27 | 2 | Weekday | Winter | Off Peak |  | 9.0226e-05 | 8.3862e-05 | 0.0001001 | 5.9596e-05 | 2.8841e-05 | 2.7484e-05 | 3.3925e-05 | 4.4689e-05 | 6.8112e-05 | 7.4122e-05 | 2.4308e-05 | 0 | 7.7849e-05 | 6.0463e-05 | 9.9563e-05 | 0 | 0 | 0 | 0.00021013 | 0.00022019 | 0.00029057 | 0.00023076 | 0.00019869 | 9.5009e-05 | 9.0471e-05 | 2.7777e-05 | 4.7626e-05 | 7.6434e-05 | 9.1183e-05 | 6.3502e-05 | 0.00022831 | 0 | 0.00011646 | 0.00012064 | 0.00012614 | 0.00011385 | 0.00012462
On Peak | 8643 | 12/27/18 02:00 AM EST | 12 | 27 | 3 | Weekday | Winter | Off Peak |  | 8.8126e-05 | 8.2355e-05 | 9.9004e-05 | 3.7256e-05 | 2.5741e-05 | 1.4058e-05 | 3.7185e-05 | 3.8702e-05 | 6.2116e-05 | 7.081e-05 | 2.2379e-05 | 0 | 7.3509e-05 | 6.037e-05 | 8.3588e-05 | 0 | 0 | 0 | 0.00021905 | 0.00022294 | 0.00028938 | 0.00023048 | 0.00017923 | 8.972e-05 | 8.8596e-05 | 1.5686e-05 | 4.1795e-05 | 7.1217e-05 | 9.1071e-05 | 6.3242e-05 | 0.00022623 | 0 | 0.0001154 | 0.00011994 | 0.00012496 | 0.00011332 | 0.00012278
On Peak | 8644 | 12/27/18 03:00 AM EST | 12 | 27 | 4 | Weekday | Winter | Off Peak |  | 8.7919e-05 | 8.1367e-05 | 9.9839e-05 | 2.8298e-05 | 2.5787e-05 | 9.7833e-06 | 3.9264e-05 | 3.1521e-05 | 5.8982e-05 | 7.4991e-05 | 1.8167e-05 | 0 | 7.141e-05 | 6.0741e-05 | 7.6927e-05 | 0 | 0 | 0 | 0.00022852 | 0.00023009 | 0.00028889 | 0.00022852 | 0.00015964 | 8.7856e-05 | 8.8397e-05 | 1.1953e-05 | 3.5488e-05 | 6.9034e-05 | 9.0297e-05 | 6.3135e-05 | 0.00022488 | 0 | 0.00011472 | 0.0001198 | 0.00012406 | 0.00011241 | 0.00012042
On Peak | 8645 | 12/27/18 04:00 AM EST | 12 | 27 | 5 | Weekday | Winter | Off Peak |  | 8.6229e-05 | 8.1568e-05 | 9.8875e-05 | 2.0416e-05 | 3.0401e-05 | 6.5397e-06 | 3.7838e-05 | 3.0338e-05 | 6.7265e-05 | 8.5713e-05 | 1.717e-05 | 0 | 6.9616e-05 | 6.077e-05 | 7.2791e-05 | 0 | 0 | 0 | 0.00025606 | 0.00024906 | 0.00029078 | 0.00022895 | 0.00015382 | 8.7288e-05 | 8.7106e-05 | 9.4267e-06 | 3.5493e-05 | 6.7376e-05 | 9.0467e-05 | 6.3548e-05 | 0.00023304 | 0 | 0.00011888 | 0.0001247 | 0.0001279 | 0.00011412 | 0.00012143
On Peak | 8646 | 12/27/18 05:00 AM EST | 12 | 27 | 6 | Weekday | Winter | Off Peak |  | 8.7691e-05 | 8.2835e-05 | 9.6572e-05 | 1.6977e-05 | 4.8105e-05 | 1.7808e-05 | 6.096e-05 | 7.3027e-05 | 8.3388e-05 | 0.00015651 | 1.6177e-05 | 0 | 7.2114e-05 | 6.9202e-05 | 7.6566e-05 | 0 | 0 | 0 | 0.00032526 | 0.00027922 | 0.00029652 | 0.00024055 | 0.00016816 | 0.00010027 | 8.8051e-05 | 2.1568e-05 | 7.8443e-05 | 7.2034e-05 | 9.5051e-05 | 6.4803e-05 | 0.0002583 | 0 | 0.00013176 | 0.00013834 | 0.00014051 | 0.00012266 | 0.00013068
On Peak | 8647 | 12/27/18 06:00 AM EST | 12 | 27 | 7 | Weekday | Winter | On Peak |  | 9.4989e-05 | 8.3104e-05 | 0.00010048 | 2.8489e-05 | 6.6756e-05 | 5.0925e-05 | 4.4272e-05 | 0.00017478 | 0.0001127 | 0.00022307 | 1.5585e-05 | 0 | 7.2938e-05 | 8.0164e-05 | 8.6543e-05 | 0 | 0 | 0 | 0.0003782 | 0.00033949 | 0.00030896 | 0.00026549 | 0.00020597 | 0.00011989 | 9.3777e-05 | 5.2086e-05 | 0.00017437 | 7.7896e-05 | 0.0001049 | 6.7522e-05 | 0.00029634 | 0 | 0.00015117 | 0.0001585 | 0.00016125 | 0.00013761 | 0.00014754
On Peak | 8648 | 12/27/18 07:00 AM EST | 12 | 27 | 8 | Weekday | Winter | On Peak |  | 0.00010137 | 8.2418e-05 | 9.5513e-05 | 7.9272e-05 | 9.8202e-05 | 7.984e-05 | 7.1991e-05 | 0.00020216 | 0.00018027 | 0.00019532 | 1.874e-05 | 0 | 8.5162e-05 | 0.00011151 | 8.6361e-05 | 0 | 0 | 0 | 0.00035253 | 0.00033356 | 0.00032151 | 0.00028708 | 0.00024523 | 0.00013389 | 9.7553e-05 | 8.1184e-05 | 0.00020062 | 9.3892e-05 | 0.00011344 | 7.0263e-05 | 0.0003058 | 0 | 0.000156 | 0.00016213 | 0.00016788 | 0.00014602 | 0.00015892
On Peak | 8649 | 12/27/18 08:00 AM EST | 12 | 27 | 9 | Weekday | Winter | On Peak |  | 0.000101 | 8.5299e-05 | 9.7538e-05 | 0.00011605 | 0.00013107 | 0.00010108 | 4.7753e-05 | 0.00020291 | 0.00020034 | 0.00019026 | 1.4328e-05 | 0 | 9.7544e-05 | 0.00011914 | 8.5959e-05 | 0 | 0 | 0 | 0.00030936 | 0.00030226 | 0.0003242 | 0.00027586 | 0.00025757 | 0.00012044 | 9.8015e-05 | 0.00010216 | 0.00020204 | 0.00010227 | 0.000109 | 7.0852e-05 | 0.00029178 | 0 | 0.00014884 | 0.00015423 | 0.00016025 | 0.00013991 | 0.00015384
On Peak | 8650 | 12/27/18 09:00 AM EST | 12 | 27 | 10 | Weekday | Winter | On Peak |  | 9.8535e-05 | 8.4761e-05 | 9.5474e-05 | 0.00013594 | 0.00016327 | 0.00010894 | 7.3438e-05 | 0.00017879 | 0.00014939 | 0.00020303 | 1.1462e-05 | 0 | 0.00010317 | 0.00010013 | 0.00010028 | 0 | 0 | 0 | 0.00026738 | 0.00026362 | 0.00032207 | 0.00026245 | 0.00027342 | 0.00011707 | 9.5915e-05 | 0.00011258 | 0.00017868 | 0.00010163 | 0.0001037 | 7.0386e-05 | 0.00027577 | 0 | 0.00014067 | 0.00014505 | 0.00015141 | 0.0001328 | 0.00014813
On Peak | 8651 | 12/27/18 10:00 AM EST | 12 | 27 | 11 | Weekday | Winter | On Peak |  | 9.812e-05 | 8.767e-05 | 9.8444e-05 | 0.00013191 | 0.00016169 | 0.00013257 | 0.00013558 | 0.00013627 | 0.00016062 | 0.00016673 | 6.7857e-06 | 0 | 0.00010803 | 0.00010218 | 0.00010958 | 0 | 0 | 0 | 0.0002449 | 0.00024583 | 0.00030517 | 0.00024695 | 0.00026876 | 0.00011068 | 9.6474e-05 | 0.00013512 | 0.00013932 | 0.00010644 | 9.7579e-05 | 6.6693e-05 | 0.00026053 | 0 | 0.0001329 | 0.00013682 | 0.00014305 | 0.00012518 | 0.00014037
On Peak | 8652 | 12/27/18 11:00 AM EST | 12 | 27 | 12 | Weekday | Winter | On Peak |  | 9.8507e-05 | 8.4912e-05 | 9.6726e-05 | 0.0001215 | 0.00015372 | 0.00016864 | 0.00013658 | 0.00014785 | 0.00016662 | 0.00018998 | 8.4389e-06 | 0 | 0.00011175 | 0.00011804 | 0.00011088 | 0 | 0 | 0 | 0.00022433 | 0.000237 | 0.00028623 | 0.00023269 | 0.00025941 | 0.00011094 | 9.6081e-05 | 0.0001665 | 0.00015128 | 0.00011361 | 9.1943e-05 | 6.2553e-05 | 0.00024657 | 0 | 0.00012578 | 0.00012943 | 0.00013557 | 0.00011814 | 0.00013278
On Peak | 8653 | 12/27/18 12:00 PM EST | 12 | 27 | 13 | Weekday | Winter | On Peak |  | 0.00010231 | 8.588e-05 | 9.9028e-05 | 0.00011513 | 0.00015537 | 0.00018471 | 0.00015847 | 0.00014257 | 0.00015645 | 0.00012607 | 6.7607e-06 | 0 | 0.00011979 | 0.00012592 | 0.00011382 | 0 | 0 | 0 | 0.00021633 | 0.00022941 | 0.00027092 | 0.00022093 | 0.00025431 | 0.00011035 | 9.9234e-05 | 0.0001815 | 0.00014233 | 0.00012062 | 8.7296e-05 | 5.9209e-05 | 0.00023714 | 0 | 0.00012097 | 0.00012442 | 0.00013027 | 0.00011278 | 0.00012715
On Peak | 8654 | 12/27/18 01:00 PM EST | 12 | 27 | 14 | Weekday | Winter | On Peak |  | 0.00010166 | 8.6346e-05 | 0.00010108 | 0.0001336 | 0.00014528 | 0.00017234 | 0.00016965 | 0.00013343 | 0.00015407 | 0.00010627 | 7.748e-06 | 0 | 0.00011643 | 0.00013116 | 0.00011774 | 0 | 0 | 0 | 0.00020913 | 0.00022301 | 0.00026215 | 0.00021539 | 0.00026465 | 0.00010745 | 9.9112e-05 | 0.00016997 | 0.00013291 | 0.00012144 | 8.5107e-05 | 5.729e-05 | 0.00023382 | 0 | 0.00011928 | 0.00012234 | 0.0001284 | 0.00011051 | 0.00012567
On Peak | 8655 | 12/27/18 02:00 PM EST | 12 | 27 | 15 | Weekday | Winter | On Peak |  | 9.9614e-05 | 8.8571e-05 | 9.7563e-05 | 0.00012974 | 0.00015087 | 0.00017058 | 0.00021044 | 0.00011878 | 0.00014149 | 0.00010505 | 1.0668e-05 | 0 | 0.000116 | 0.00012962 | 0.0001186 | 0 | 0 | 0 | 0.00021671 | 0.00022711 | 0.00026225 | 0.00021416 | 0.00027961 | 0.00011365 | 9.7565e-05 | 0.00017 | 0.00011916 | 0.0001209 | 8.4621e-05 | 5.7313e-05 | 0.00023882 | 0 | 0.00012183 | 0.00012487 | 0.00013073 | 0.00011116 | 0.00012722
On Peak | 8656 | 12/27/18 03:00 PM EST | 12 | 27 | 16 | Weekday | Winter | On Peak |  | 9.8899e-05 | 8.7397e-05 | 0.0001015 | 0.00010995 | 0.0001302 | 0.00017386 | 0.00022623 | 0.00012084 | 0.00013714 | 0.00011038 | 1.149e-05 | 0 | 0.00012944 | 0.00012904 | 0.0001206 | 0 | 0 | 0 | 0.00022676 | 0.00024131 | 0.00026666 | 0.00022135 | 0.00029516 | 0.00012662 | 9.7376e-05 | 0.0001716 | 0.00012107 | 0.00012761 | 8.7463e-05 | 5.8277e-05 | 0.00024927 | 0 | 0.00012716 | 0.00013027 | 0.00013649 | 0.00011538 | 0.00013234
On Peak | 8657 | 12/27/18 04:00 PM EST | 12 | 27 | 17 | Weekday | Winter | On Peak |  | 0.0001038 | 9.0664e-05 | 9.8612e-05 | 0.00010425 | 0.00012715 | 0.00017845 | 0.00018276 | 0.00012945 | 0.00013884 | 0.00013365 | 1.2105e-05 | 0 | 0.00014064 | 0.00014976 | 0.00012518 | 0 | 0 | 0 | 0.00025129 | 0.00025502 | 0.00027496 | 0.00023671 | 0.00031915 | 0.00018346 | 0.00010101 | 0.00017421 | 0.00013018 | 0.00014059 | 9.3532e-05 | 6.009e-05 | 0.00026645 | 0 | 0.00013592 | 0.00013892 | 0.00014591 | 0.00012344 | 0.00014201
On Peak | 8658 | 12/27/18 05:00 PM EST | 12 | 27 | 18 | Weekday | Winter | On Peak | On Peak | 0.00011264 | 9.0168e-05 | 0.0001012 | 0.00010401 | 0.0001188 | 0.00017387 | 0.00016298 | 0.00020306 | 0.00015836 | 0.00012947 | 1.2758e-05 | 0 | 0.00015908 | 0.00015988 | 0.00012798 | 0 | 0 | 0 | 0.00025612 | 0.00026981 | 0.00028293 | 0.0002343 | 0.00033069 | 0.00023082 | 0.00010754 | 0.0001689 | 0.00019643 | 0.00015333 | 9.2582e-05 | 6.1831e-05 | 0.00027363 | 0 | 0.00013958 | 0.00014308 | 0.00014929 | 0.00012407 | 0.000143
On Peak | 8659 | 12/27/18 06:00 PM EST | 12 | 27 | 19 | Weekday | Winter | On Peak | On Peak | 0.00011608 | 9.2185e-05 | 0.00010197 | 0.0001635 | 0.00012519 | 0.00015 | 7.0753e-05 | 0.00020962 | 0.00016414 | 0.00015359 | 1.2821e-05 | 0 | 0.00017748 | 0.000167 | 0.0001322 | 0 | 0 | 0 | 0.00026599 | 0.00028027 | 0.00028842 | 0.00023492 | 0.00033045 | 0.00023732 | 0.0001104 | 0.00014572 | 0.00020398 | 0.00016536 | 9.2827e-05 | 6.3033e-05 | 0.00027864 | 0 | 0.00014214 | 0.00014607 | 0.0001517 | 0.00012521 | 0.00014389
On Peak | 8660 | 12/27/18 07:00 PM EST | 12 | 27 | 20 | Weekday | Winter | On Peak |  | 0.00011539 | 8.8584e-05 | 0.00010033 | 0.00023965 | 0.00011335 | 0.00016579 | 0.00011958 | 0.00021297 | 0.00016467 | 0.0001744 | 1.3801e-05 | 0 | 0.00018759 | 0.00018048 | 0.00014642 | 0 | 0 | 0 | 0.0002547 | 0.00027057 | 0.00029247 | 0.00023956 | 0.00032255 | 0.00023013 | 0.00010912 | 0.00016007 | 0.0002082 | 0.00017735 | 9.4661e-05 | 6.3917e-05 | 0.00027472 | 0 | 0.00014014 | 0.00014385 | 0.00015008 | 0.00012582 | 0.00014418
On Peak | 8661 | 12/27/18 08:00 PM EST | 12 | 27 | 21 | Weekday | Winter | On Peak |  | 0.00011352 | 9.1121e-05 | 0.00010239 | 0.00027815 | 0.00010339 | 0.00017687 | 0.0001513 | 0.00022256 | 0.00018088 | 0.00017343 | 1.4367e-05 | 0 | 0.00019275 | 0.0001772 | 0.00014949 | 0 | 0 | 0 | 0.00025515 | 0.00026243 | 0.00029796 | 0.00023726 | 0.00031842 | 0.00021875 | 0.00010847 | 0.00016993 | 0.00021752 | 0.00017938 | 9.3748e-05 | 6.5118e-05 | 0.00027256 | 0 | 0.00013904 | 0.00014284 | 0.00014856 | 0.00012471 | 0.00014281
On Peak | 8662 | 12/27/18 09:00 PM EST | 12 | 27 | 22 | Weekday | Winter | On Peak |  | 0.00010949 | 8.993e-05 | 9.9953e-05 | 0.00024632 | 9.1622e-05 | 0.00013127 | 7.6976e-05 | 0.00018575 | 0.00016408 | 0.00012476 | 1.9417e-05 | 0 | 0.00018294 | 0.00016608 | 0.00014598 | 0 | 0 | 0 | 0.00024751 | 0.00025259 | 0.00030101 | 0.00024466 | 0.00030288 | 0.00020167 | 0.0001051 | 0.00012641 | 0.00018106 | 0.00017037 | 9.6675e-05 | 6.5784e-05 | 0.00026818 | 0 | 0.00013681 | 0.00014039 | 0.00014687 | 0.00012607 | 0.00014341
On Peak | 8663 | 12/27/18 10:00 PM EST | 12 | 27 | 23 | Weekday | Winter | Off Peak |  | 0.00010449 | 8.8134e-05 | 0.0001018 | 0.00023657 | 6.6388e-05 | 0.00011109 | 0.00010359 | 0.00013613 | 0.00013654 | 9.1851e-05 | 2.5901e-05 | 0 | 0.00015483 | 0.00014602 | 0.00013642 | 0 | 0 | 0 | 0.00022212 | 0.00022929 | 0.00029669 | 0.00023815 | 0.00026923 | 0.00016904 | 0.0001015 | 0.00010709 | 0.00013356 | 0.00014843 | 9.4102e-05 | 6.484e-05 | 0.00024956 | 0 | 0.0001273 | 0.00013074 | 0.00013721 | 0.0001204 | 0.0001358
On Peak | 8664 | 12/27/18 11:00 PM EST | 12 | 27 | 24 | Weekday | Winter | Off Peak |  | 9.9026e-05 | 8.5581e-05 | 9.9581e-05 | 0.00017549 | 5.104e-05 | 6.5923e-05 | 0.00010261 | 9.2757e-05 | 0.00010665 | 7.6999e-05 | 3.1616e-05 | 0 | 0.00011721 | 0.00011873 | 0.00012766 | 0 | 0 | 0 | 0.00020747 | 0.00021682 | 0.00029662 | 0.00023581 | 0.00025046 | 0.00013538 | 9.6926e-05 | 6.5669e-05 | 9.2559e-05 | 0.00011972 | 9.3175e-05 | 6.4825e-05 | 0.00023989 | 0 | 0.00012237 | 0.00012575 | 0.00013226 | 0.00011776 | 0.00013206
On Peak | 8665 | 12/28/18 12:00 AM EST | 12 | 28 | 1 | Weekday | Winter | Off Peak |  | 9.4539e-05 | 8.4241e-05 | 9.9139e-05 | 0.00010883 | 3.4243e-05 | 3.4423e-05 | 5.4992e-05 | 5.5775e-05 | 8.1796e-05 | 7.7936e-05 | 3.2655e-05 | 0 | 8.9097e-05 | 7.2719e-05 | 0.00011821 | 0 | 0 | 0 | 0.00021126 | 0.00022304 | 0.00030232 | 0.00023795 | 0.0002293 | 0.00010844 | 9.3468e-05 | 3.4974e-05 | 5.8422e-05 | 8.9435e-05 | 9.4021e-05 | 6.6071e-05 | 0.00023904 | 0 | 0.00012194 | 0.00012586 | 0.00013189 | 0.00011816 | 0.00013092
On Peak | 8666 | 12/28/18 01:00 AM EST | 12 | 28 | 2 | Weekday | Winter | Off Peak |  | 9.0479e-05 | 8.433e-05 | 0.00010052 | 5.9807e-05 | 2.8269e-05 | 2.6427e-05 | 3.7061e-05 | 4.4899e-05 | 6.7884e-05 | 7.2981e-05 | 3.3772e-05 | 0 | 7.7299e-05 | 6.5276e-05 | 9.9112e-05 | 0 | 0 | 0 | 0.00022239 | 0.00023 | 0.00030429 | 0.00023726 | 0.00020434 | 9.5009e-05 | 9.0781e-05 | 2.6876e-05 | 4.7734e-05 | 7.7633e-05 | 9.3751e-05 | 6.65e-05 | 0.00023756 | 0 | 0.00012119 | 0.00012575 | 0.00013093 | 0.00011759 | 0.00012855
On Peak | 8667 | 12/28/18 02:00 AM EST | 12 | 28 | 3 | Weekday | Winter | Off Peak |  | 8.8327e-05 | 8.2727e-05 | 9.9336e-05 | 3.4335e-05 | 2.7001e-05 | 1.276e-05 | 3.8297e-05 | 3.8881e-05 | 6.1937e-05 | 6.9882e-05 | 3.4764e-05 | 0 | 7.3689e-05 | 6.3965e-05 | 8.4912e-05 | 0 | 0 | 0 | 0.00023354 | 0.00023444 | 0.00030435 | 0.00023949 | 0.00018607 | 8.972e-05 | 8.8841e-05 | 1.4672e-05 | 4.1891e-05 | 7.272e-05 | 9.4631e-05 | 6.6513e-05 | 0.00023728 | 0 | 0.00012104 | 0.00012597 | 0.0001308 | 0.00011818 | 0.00012791
On Peak | 8668 | 12/28/18 03:00 AM EST | 12 | 28 | 4 | Weekday | Winter | Off Peak |  | 8.807e-05 | 8.1646e-05 | 0.00010009 | 2.3034e-05 | 2.4913e-05 | 7.235e-06 | 4.6775e-05 | 3.1655e-05 | 5.8847e-05 | 7.4294e-05 | 3.404e-05 | 0 | 7.0638e-05 | 6.0285e-05 | 7.7812e-05 | 0 | 0 | 0 | 0.00024366 | 0.00024202 | 0.00030362 | 0.0002387 | 0.00016674 | 8.7856e-05 | 8.8582e-05 | 9.8237e-06 | 3.556e-05 | 6.8684e-05 | 9.4318e-05 | 6.6355e-05 | 0.00023644 | 0 | 0.00012061 | 0.00012605 | 0.00013024 | 0.00011772 | 0.00012604
On Peak | 8669 | 12/28/18 04:00 AM EST | 12 | 28 | 5 | Weekday | Winter | Off Peak |  | 8.6334e-05 | 8.1763e-05 | 9.905e-05 | 1.4899e-05 | 3.0495e-05 | 5.6561e-06 | 4.5589e-05 | 3.0429e-05 | 6.7192e-05 | 8.5255e-05 | 3.681e-05 | 0 | 6.9498e-05 | 5.6569e-05 | 7.3641e-05 | 0 | 0 | 0 | 0.00026861 | 0.00025891 | 0.00030261 | 0.00023764 | 0.0001596 | 8.7288e-05 | 8.7235e-05 | 8.8637e-06 | 3.5543e-05 | 6.6127e-05 | 9.3899e-05 | 6.6134e-05 | 0.00024258 | 0 | 0.00012375 | 0.00012984 | 0.00013304 | 0.00011859 | 0.00012616
On Peak | 8670 | 12/28/18 05:00 AM EST | 12 | 28 | 6 | Weekday | Winter | Off Peak |  | 8.778e-05 | 8.2999e-05 | 9.672e-05 | 1.6024e-05 | 4.6777e-05 | 1.6801e-05 | 5.3721e-05 | 7.3132e-05 | 8.3331e-05 | 0.00015611 | 3.5302e-05 | 0 | 7.1835e-05 | 6.5676e-05 | 7.5586e-05 | 0 | 0 | 0 | 0.00033065 | 0.00028339 | 0.00030151 | 0.00024362 | 0.00017013 | 0.00010027 | 8.816e-05 | 2.0362e-05 | 7.851e-05 | 7.0572e-05 | 9.6263e-05 | 6.5892e-05 | 0.00026211 | 0 | 0.00013371 | 0.00014042 | 0.00014252 | 0.00012432 | 0.0001324
On Peak | 8671 | 12/28/18 06:00 AM EST | 12 | 28 | 7 | Weekday | Winter | On Peak |  | 9.5101e-05 | 8.3312e-05 | 0.00010067 | 2.9619e-05 | 7.4803e-05 | 4.8866e-05 | 4.9569e-05 | 0.00017502 | 0.00011256 | 0.00022278 | 3.4362e-05 | 0 | 7.2875e-05 | 7.4923e-05 | 8.4834e-05 | 0 | 0 | 0 | 0.00037288 | 0.00033521 | 0.00030395 | 0.0002594 | 0.00020202 | 0.00011989 | 9.3915e-05 | 5.1087e-05 | 0.00017457 | 7.5845e-05 | 0.0001025 | 6.6426e-05 | 0.00029139 | 0 | 0.00014865 | 0.00015595 | 0.00015842 | 0.00013481 | 0.00014447
On Peak | 8672 | 12/28/18 07:00 AM EST | 12 | 28 | 8 | Weekday | Winter | On Peak |  | 0.00010153 | 8.2716e-05 | 9.5781e-05 | 8.3343e-05 | 0.00010089 | 7.6037e-05 | 8.2469e-05 | 0.00020244 | 0.00018018 | 0.00019479 | 3.6373e-05 | 0 | 8.5704e-05 | 0.00011172 | 8.9458e-05 | 0 | 0 | 0 | 0.00033255 | 0.00031789 | 0.0003032 | 0.00026828 | 0.00023365 | 0.00013389 | 9.775e-05 | 7.8324e-05 | 0.00020084 | 9.4821e-05 | 0.00010601 | 6.6263e-05 | 0.00028903 | 0 | 0.00014744 | 0.00015335 | 0.0001585 | 0.00013708 | 0.00014929
On Peak | 8673 | 12/28/18 08:00 AM EST | 12 | 28 | 9 | Weekday | Winter | On Peak |  | 0.00010124 | 8.5749e-05 | 9.7941e-05 | 0.0001121 | 0.00015722 | 0.00011092 | 8.168e-05 | 0.00020323 | 0.00020025 | 0.00018932 | 4.0013e-05 | 0 | 9.9118e-05 | 0.00012834 | 9.4578e-05 | 0 | 0 | 0 | 0.00027941 | 0.00027929 | 0.00029657 | 0.00024791 | 0.00024114 | 0.00012044 | 9.8312e-05 | 0.00011404 | 0.00020227 | 0.00010767 | 9.7959e-05 | 6.4813e-05 | 0.00026697 | 0 | 0.00013619 | 0.00014122 | 0.00014638 | 0.00012664 | 0.0001396
On Peak | 8674 | 12/28/18 09:00 AM EST | 12 | 28 | 10 | Weekday | Winter | On Peak |  | 9.8852e-05 | 8.5349e-05 | 9.6001e-05 | 0.00013109 | 0.0001909 | 0.00014112 | 0.00014692 | 0.00017914 | 0.0001491 | 0.0002018 | 4.4541e-05 | 0 | 0.0001063 | 0.00011834 | 0.00011187 | 0 | 0 | 0 | 0.00023024 | 0.00023598 | 0.00028776 | 0.00022814 | 0.00025452 | 0.00011707 | 9.6303e-05 | 0.0001455 | 0.0001789 | 0.00011126 | 9.0147e-05 | 6.2889e-05 | 0.00024556 | 0 | 0.00012526 | 0.00012918 | 0.00013454 | 0.00011657 | 0.00013079
On Peak | 8675 | 12/28/18 10:00 AM EST | 12 | 28 | 11 | Weekday | Winter | On Peak |  | 9.8533e-05 | 8.8438e-05 | 9.9133e-05 | 0.0001286 | 0.00017817 | 0.00017207 | 0.00019365 | 0.00013662 | 0.00016026 | 0.00016502 | 4.6454e-05 | 0 | 0.00011207 | 0.00012501 | 0.0001178 | 0 | 0 | 0 | 0.00020304 | 0.00021561 | 0.00026617 | 0.00020819 | 0.00024848 | 0.00011068 | 9.6979e-05 | 0.00017318 | 0.00013951 | 0.00011735 | 8.2263e-05 | 5.8169e-05 | 0.00022682 | 0 | 0.0001157 | 0.00011911 | 0.00012422 | 0.00010692 | 0.00012091
On Peak | 8676 | 12/28/18 11:00 AM EST | 12 | 28 | 12 | Weekday | Winter | On Peak |  | 9.9025e-05 | 8.5884e-05 | 9.76e-05 | 0.00011864 | 0.0001688 | 0.00018855 | 0.00024291 | 0.00014826 | 0.00016614 | 0.0001878 | 4.5342e-05 | 0 | 0.00011884 | 0.00012386 | 0.00011885 | 0 | 0 | 0 | 0.00017685 | 0.00020325 | 0.00024174 | 0.00018855 | 0.00023639 | 0.00011094 | 9.6718e-05 | 0.00018837 | 0.0001515 | 0.00012046 | 7.4501e-05 | 5.2831e-05 | 0.00020835 | 0 | 0.00010629 | 0.00010937 | 0.00011422 | 9.7383e-05 | 0.00011065
On Peak | 8677 | 12/28/18 12:00 PM EST | 12 | 28 | 13 | Weekday | Winter | On Peak |  | 0.00010298 | 8.715e-05 | 0.00010017 | 0.00012701 | 0.00017194 | 0.00020933 | 0.0002427 | 0.00014303 | 0.00015576 | 0.00012318 | 4.79e-05 | 0 | 0.00012555 | 0.00012908 | 0.00012205 | 0 | 0 | 0 | 0.00016438 | 0.00019234 | 0.00022156 | 0.00017092 | 0.00022663 | 0.00011035 | 0.00010006 | 0.00020707 | 0.00014253 | 0.00012601 | 6.7538e-05 | 4.842e-05 | 0.00019427 | 0 | 9.91e-05 | 0.000102 | 0.00010625 | 8.9337e-05 | 0.00010201
On Peak | 8678 | 12/28/18 01:00 PM EST | 12 | 28 | 14 | Weekday | Winter | On Peak |  | 0.00010247 | 8.7894e-05 | 0.00010248 | 0.00015285 | 0.00016915 | 0.00019962 | 0.00028695 | 0.00013391 | 0.00015321 | 0.00010276 | 4.9457e-05 | 0 | 0.00011877 | 0.00012888 | 0.00012669 | 0 | 0 | 0 | 0.0001539 | 0.00018304 | 0.00020934 | 0.0001601 | 0.00023188 | 0.00010745 | 0.00010011 | 0.00019943 | 0.00013309 | 0.00012356 | 6.3262e-05 | 4.5751e-05 | 0.00018688 | 0 | 9.5333e-05 | 9.7893e-05 | 0.00010201 | 8.4675e-05 | 9.7777e-05
On Peak | 8679 | 12/28/18 02:00 PM EST | 12 | 28 | 15 | Weekday | Winter | On Peak |  | 0.00010056 | 9.0427e-05 | 9.9247e-05 | 0.00013428 | 0.00016405 | 0.00019845 | 0.00027662 | 0.00011929 | 0.00014042 | 0.00010092 | 5.2336e-05 | 0 | 0.00012012 | 0.00013645 | 0.0001316 | 0 | 0 | 0 | 0.00015603 | 0.0001817 | 0.00020419 | 0.0001511 | 0.00023897 | 0.00011365 | 9.8756e-05 | 0.00019768 | 0.00011932 | 0.00012761 | 5.9705e-05 | 4.4625e-05 | 0.00018542 | 0 | 9.4585e-05 | 9.7181e-05 | 0.00010061 | 8.1707e-05 | 9.518e-05
On Peak | 8680 | 12/28/18 03:00 PM EST | 12 | 28 | 16 | Weekday | Winter | On Peak |  | 0.00010001 | 8.9597e-05 | 0.0001035 | 0.00011663 | 0.00014475 | 0.00019076 | 0.00028437 | 0.00012139 | 0.00013584 | 0.00010556 | 5.3957e-05 | 0 | 0.00013135 | 0.00014099 | 0.00013146 | 0 | 0 | 0 | 0.00015959 | 0.00018903 | 0.00020251 | 0.00014951 | 0.0002455 | 0.00012662 | 9.8778e-05 | 0.00018943 | 0.00012121 | 0.00013448 | 5.9078e-05 | 4.4257e-05 | 0.00018831 | 0 | 9.6058e-05 | 9.876e-05 | 0.00010201 | 8.1793e-05 | 9.5565e-05
On Peak | 8681 | 12/28/18 04:00 PM EST | 12 | 28 | 17 | Weekday | Winter | On Peak |  | 0.00010508 | 9.3249e-05 | 0.00010097 | 0.00011358 | 0.00013615 | 0.00018017 | 0.00022383 | 0.00013004 | 0.00013731 | 0.00012807 | 5.393e-05 | 0 | 0.00014406 | 0.0001514 | 0.00013723 | 0 | 0 | 0 | 0.00017281 | 0.00019151 | 0.00020022 | 0.00015194 | 0.00025692 | 0.00018346 | 0.00010264 | 0.00017763 | 0.0001303 | 0.00014511 | 6.0036e-05 | 4.3756e-05 | 0.00019368 | 0 | 9.8798e-05 | 0.00010135 | 0.00010474 | 8.364e-05 | 9.8231e-05
On Peak | 8682 | 12/28/18 05:00 PM EST | 12 | 28 | 18 | Weekday | Winter | On Peak | On Peak | 0.00011412 | 9.3167e-05 | 0.00010394 | 0.00011795 | 0.0001354 | 0.00017222 | 0.00026587 | 0.00020365 | 0.00015658 | 0.00012309 | 5.6963e-05 | 0 | 0.00015979 | 0.00015562 | 0.00013518 | 0 | 0 | 0 | 0.00016515 | 0.00019427 | 0.00019647 | 0.0001358 | 0.00025593 | 0.00023082 | 0.00010942 | 0.00017167 | 0.00019649 | 0.00015369 | 5.3661e-05 | 4.2938e-05 | 0.00018829 | 0 | 9.6048e-05 | 9.9037e-05 | 0.00010102 | 7.7675e-05 | 9.184e-05
On Peak | 8683 | 12/28/18 06:00 PM EST | 12 | 28 | 19 | Weekday | Winter | On Peak | On Peak | 0.00011775 | 9.5622e-05 | 0.00010513 | 0.00015687 | 0.00013339 | 0.0001509 | 0.00015278 | 0.00021021 | 0.00016208 | 0.00014629 | 5.9324e-05 | 0 | 0.00017212 | 0.00015414 | 0.00013429 | 0 | 0 | 0 | 0.00016488 | 0.00019499 | 0.00019233 | 0.00012486 | 0.00024558 | 0.00023732 | 0.00011255 | 0.00014947 | 0.00020397 | 0.00015901 | 4.9335e-05 | 4.2032e-05 | 0.00018299 | 0 | 9.3348e-05 | 9.6727e-05 | 9.7586e-05 | 7.3306e-05 | 8.6587e-05
On Peak | 8684 | 12/28/18 07:00 PM EST | 12 | 28 | 20 | Weekday | Winter | On Peak |  | 0.00011724 | 9.2442e-05 | 0.00010389 | 0.00019104 | 0.00011 | 0.00014361 | 0.00014272 | 0.00021357 | 0.00016236 | 0.00016624 | 6.2017e-05 | 0 | 0.0001791 | 0.00015908 | 0.0001474 | 0 | 0 | 0 | 0.00014405 | 0.00017607 | 0.00018749 | 0.00011874 | 0.00022837 | 0.00023013 | 0.00011151 | 0.00014073 | 0.00020814 | 0.00016652 | 4.6919e-05 | 4.0975e-05 | 0.00016948 | 0 | 8.6454e-05 | 8.9559e-05 | 9.0521e-05 | 6.8801e-05 | 8.1171e-05
On Peak | 8685 | 12/28/18 08:00 PM EST | 12 | 28 | 21 | Weekday | Winter | On Peak |  | 0.00011557 | 9.5438e-05 | 0.00010638 | 0.00021547 | 0.00010592 | 0.00015924 | 0.00019577 | 0.00022316 | 0.0001783 | 0.00016437 | 6.3043e-05 | 0 | 0.00018462 | 0.00015115 | 0.00014496 | 0 | 0 | 0 | 0.00013567 | 0.00015941 | 0.00018473 | 0.00010619 | 0.00021565 | 0.00021875 | 0.00011113 | 0.00015572 | 0.00021739 | 0.00016617 | 4.1958e-05 | 4.0372e-05 | 0.00015836 | 0 | 8.0785e-05 | 8.3953e-05 | 8.3896e-05 | 6.2845e-05 | 7.4413e-05
On Peak | 8686 | 12/28/18 09:00 PM EST | 12 | 28 | 22 | Weekday | Winter | On Peak |  | 0.00011174 | 9.4728e-05 | 0.00010439 | 0.00021951 | 0.00010238 | 0.00011572 | 0.00015616 | 0.00018648 | 0.00016131 | 0.00011498 | 6.5548e-05 | 0 | 0.00017969 | 0.00014549 | 0.00014719 | 0 | 0 | 0 | 0.00011975 | 0.00014197 | 0.00018008 | 0.00010411 | 0.00019311 | 0.00020167 | 0.00010804 | 0.0001157 | 0.000181 | 0.00016238 | 4.1138e-05 | 3.9356e-05 | 0.00014593 | 0 | 7.4441e-05 | 7.7354e-05 | 7.7617e-05 | 5.9768e-05 | 7.0138e-05
On Peak | 8687 | 12/28/18 10:00 PM EST | 12 | 28 | 23 | Weekday | Winter | Off Peak |  | 0.00010695 | 9.3436e-05 | 0.00010672 | 0.00021056 | 7.7349e-05 | 0.00011689 | 0.00016277 | 0.00013697 | 0.00013346 | 8.1327e-05 | 6.7891e-05 | 0 | 0.00016218 | 0.00014406 | 0.00014682 | 0 | 0 | 0 | 8.5223e-05 | 0.00011078 | 0.00016738 | 8.774e-05 | 0.00015318 | 0.00016904 | 0.00010474 | 0.0001148 | 0.00013354 | 0.00015337 | 3.4669e-05 | 3.658e-05 | 0.00011897 | 0 | 6.069e-05 | 6.3382e-05 | 6.322e-05 | 4.9506e-05 | 5.7532e-05
On Peak | 8688 | 12/28/18 11:00 PM EST | 12 | 28 | 24 | Weekday | Winter | Off Peak |  | 0.00010169 | 9.1371e-05 | 0.00010496 | 0.00016957 | 5.5655e-05 | 8.3727e-05 | 0.00011628 | 9.369e-05 | 0.00010332 | 6.5651e-05 | 6.9642e-05 | 0 | 0.000126 | 0.00012438 | 0.00014533 | 0 | 0 | 0 | 6.2726e-05 | 9.1788e-05 | 0.00016014 | 7.7501e-05 | 0.00013038 | 0.00013538 | 0.00010044 | 8.2239e-05 | 9.2552e-05 | 0.00012921 | 3.0623e-05 | 3.4997e-05 | 0.00010263 | 0 | 5.2353e-05 | 5.4901e-05 | 5.4487e-05 | 4.3187e-05 | 4.9871e-05
On Peak | 8689 | 12/29/18 12:00 AM EST | 12 | 29 | 1 | Weekend | Winter | Off Peak |  | 9.7923e-05 | 9.0396e-05 | 0.00010565 | 0.00012229 | 4.2465e-05 | 4.697e-05 | 8.3615e-05 | 6.3745e-05 | 8.4508e-05 | 6.6936e-05 | 7.1843e-05 | 0 | 9.8131e-05 | 8.7123e-05 | 0.00013179 | 0 | 0 | 0 | 6.0711e-05 | 9.3447e-05 | 0.00016045 | 7.4299e-05 | 0.00010766 | 0.00010978 | 9.7704e-05 | 4.7596e-05 | 6.501e-05 | 0.00010108 | 2.9358e-05 | 3.5065e-05 | 9.7292e-05 | 0 | 4.963e-05 | 5.2621e-05 | 5.1598e-05 | 4.1101e-05 | 4.617e-05
On Peak | 8690 | 12/29/18 01:00 AM EST | 12 | 29 | 2 | Weekend | Winter | Off Peak |  | 9.3967e-05 | 9.1366e-05 | 0.00010811 | 7.2708e-05 | 3.0945e-05 | 3.5915e-05 | 6.1964e-05 | 5.2433e-05 | 6.7751e-05 | 6.0336e-05 | 7.3236e-05 | 0 | 8.3028e-05 | 7.0155e-05 | 0.00010966 | 0 | 0 | 0 | 6.9373e-05 | 9.8584e-05 | 0.00016005 | 7.1672e-05 | 8.3562e-05 | 9.9298e-05 | 9.537e-05 | 3.6209e-05 | 5.3691e-05 | 8.4018e-05 | 2.832e-05 | 3.4979e-05 | 9.4309e-05 | 0 | 4.8109e-05 | 5.1677e-05 | 4.9798e-05 | 3.9663e-05 | 4.3003e-05
On Peak | 8691 | 12/29/18 02:00 AM EST | 12 | 29 | 3 | Weekend | Winter | Off Peak |  | 9.1353e-05 | 9.0751e-05 | 0.00010612 | 4.1374e-05 | 2.6114e-05 | 1.796e-05 | 4.4712e-05 | 4.3088e-05 | 5.8182e-05 | 5.9577e-05 | 7.4155e-05 | 0 | 7.6775e-05 | 6.981e-05 | 9.8192e-05 | 0 | 0 | 0 | 7.9702e-05 | 0.00010247 | 0.00015934 | 7.37e-05 | 6.7177e-05 | 9.4224e-05 | 9.316e-05 | 1.9389e-05 | 4.4836e-05 | 7.8664e-05 | 2.9122e-05 | 3.4823e-05 | 9.3971e-05 | 0 | 4.7936e-05 | 5.1804e-05 | 4.9656e-05 | 4.0184e-05 | 4.2436e-05
On Peak | 8692 | 12/29/18 03:00 AM EST | 12 | 29 | 4 | Weekend | Winter | Off Peak |  | 9.1603e-05 | 8.8292e-05 | 0.00010714 | 2.6508e-05 | 2.5457e-05 | 1.0941e-05 | 4.4492e-05 | 3.7428e-05 | 5.573e-05 | 5.949e-05 | 7.6103e-05 | 0 | 7.26e-05 | 6.5329e-05 | 8.9617e-05 | 0 | 0 | 0 | 8.9762e-05 | 0.00011027 | 0.00015858 | 7.3879e-05 | 5.0956e-05 | 8.8832e-05 | 9.3071e-05 | 1.3096e-05 | 3.9668e-05 | 7.354e-05 | 2.9192e-05 | 3.4657e-05 | 9.4024e-05 | 0 | 4.7963e-05 | 5.2272e-05 | 4.963e-05 | 4.0205e-05 | 4.1271e-05
On Peak | 8693 | 12/29/18 04:00 AM EST | 12 | 29 | 5 | Weekend | Winter | Off Peak |  | 8.8673e-05 | 8.977e-05 | 0.00010649 | 1.6427e-05 | 2.9728e-05 | 7.0348e-06 | 4.2488e-05 | 3.1153e-05 | 5.8365e-05 | 6.3957e-05 | 7.7004e-05 | 0 | 6.9844e-05 | 6.0443e-05 | 7.9998e-05 | 0 | 0 | 0 | 0.00011486 | 0.0001275 | 0.00015773 | 7.4239e-05 | 4.7029e-05 | 8.8653e-05 | 9.1147e-05 | 9.937e-06 | 3.4484e-05 | 6.8772e-05 | 2.9334e-05 | 3.4471e-05 | 0.00010129 | 0 | 5.1669e-05 | 5.656e-05 | 5.3099e-05 | 4.1725e-05 | 4.2285e-05
On Peak | 8694 | 12/29/18 05:00 AM EST | 12 | 29 | 6 | Weekend | Winter | Off Peak |  | 8.8761e-05 | 9.051e-05 | 0.00010411 | 1.4369e-05 | 4.1043e-05 | 1.1281e-05 | 5.4629e-05 | 5.0855e-05 | 6.1925e-05 | 7.5701e-05 | 7.5958e-05 | 0 | 7.1022e-05 | 6.3279e-05 | 7.6963e-05 | 0 | 0 | 0 | 0.00017751 | 0.00015256 | 0.00015711 | 8.2125e-05 | 6.0724e-05 | 9.4161e-05 | 9.1023e-05 | 1.5e-05 | 5.2882e-05 | 6.9672e-05 | 3.245e-05 | 3.4335e-05 | 0.00012222 | 0 | 6.2348e-05 | 6.7789e-05 | 6.3428e-05 | 4.8316e-05 | 4.9621e-05
On Peak | 8695 | 12/29/18 06:00 AM EST | 12 | 29 | 7 | Weekend | Winter | Off Peak |  | 9.1314e-05 | 8.9345e-05 | 0.00010681 | 1.6533e-05 | 7.2361e-05 | 3.0357e-05 | 4.6681e-05 | 0.00010861 | 6.0294e-05 | 0.00010699 | 7.6109e-05 | 0 | 7.1394e-05 | 6.9515e-05 | 8.3497e-05 | 0 | 0 | 0 | 0.00022206 | 0.00020611 | 0.00016153 | 0.00010117 | 9.6066e-05 | 0.00010237 | 9.2994e-05 | 3.4372e-05 | 0.000106 | 7.3125e-05 | 3.9977e-05 | 3.5301e-05 | 0.0001541 | 0 | 7.8609e-05 | 8.4602e-05 | 8.0838e-05 | 6.0301e-05 | 6.3437e-05
On Peak | 8696 | 12/29/18 07:00 AM EST | 12 | 29 | 8 | Weekend | Winter | Off Peak |  | 9.6883e-05 | 8.9217e-05 | 0.00010478 | 4.2463e-05 | 9.8034e-05 | 7.9446e-05 | 8.0926e-05 | 0.00012967 | 0.00010105 | 0.00011516 | 7.7859e-05 | 0 | 8.3603e-05 | 0.00010099 | 8.9339e-05 | 0 | 0 | 0 | 0.00019099 | 0.00019679 | 0.00016885 | 0.00011907 | 0.00013639 | 0.00012288 | 9.6663e-05 | 8.1065e-05 | 0.00012733 | 9.0317e-05 | 4.705e-05 | 3.6901e-05 | 0.00016035 | 0 | 8.1798e-05 | 8.6445e-05 | 8.5732e-05 | 6.6981e-05 | 7.3203e-05
On Peak | 8697 | 12/29/18 08:00 AM EST | 12 | 29 | 9 | Weekend | Winter | Off Peak |  | 0.00010207 | 9.4376e-05 | 0.0001055 | 7.8366e-05 | 0.00013904 | 0.00010998 | 7.9522e-05 | 0.00017651 | 0.00015264 | 0.00014715 | 7.5768e-05 | 0 | 0.00010228 | 0.00012829 | 9.1176e-05 | 0 | 0 | 0 | 0.00015009 | 0.00016821 | 0.00017367 | 0.00011111 | 0.00015419 | 0.00013258 | 0.00010127 | 0.00011161 | 0.00017355 | 0.00010852 | 4.3904e-05 | 3.7954e-05 | 0.00014956 | 0 | 7.6294e-05 | 8.0149e-05 | 7.9937e-05 | 6.2494e-05 | 7.0102e-05
On Peak | 8698 | 12/29/18 09:00 AM EST | 12 | 29 | 10 | Weekend | Winter | Off Peak |  | 0.00010507 | 9.5454e-05 | 0.00010347 | 0.00012779 | 0.00022403 | 0.00013091 | 0.00013234 | 0.00019632 | 0.00015342 | 0.00022121 | 7.6984e-05 | 0 | 0.00011847 | 0.00012887 | 0.0001113 | 0 | 0 | 0 | 0.00011632 | 0.00013713 | 0.00017937 | 0.00010595 | 0.00017867 | 0.00013826 | 0.00010331 | 0.00013885 | 0.00019554 | 0.00012044 | 4.1866e-05 | 3.9199e-05 | 0.00014165 | 0 | 7.2257e-05 | 7.5156e-05 | 7.5615e-05 | 5.9464e-05 | 6.9005e-05
On Peak | 8699 | 12/29/18 10:00 AM EST | 12 | 29 | 11 | Weekend | Winter | Off Peak |  | 0.00010805 | 0.00010147 | 0.00010711 | 0.00018011 | 0.0002448 | 0.00019176 | 0.00020348 | 0.0001896 | 0.00019219 | 0.00024984 | 7.8583e-05 | 0 | 0.00012799 | 0.00013379 | 0.00012449 | 0 | 0 | 0 | 0.00010679 | 0.00013042 | 0.00017458 | 0.00010215 | 0.0001841 | 0.00014156 | 0.00010687 | 0.00019658 | 0.00019325 | 0.00012918 | 4.0362e-05 | 3.8152e-05 | 0.00013793 | 0 | 7.0361e-05 | 7.2962e-05 | 7.3634e-05 | 5.7614e-05 | 6.7599e-05
On Peak | 8700 | 12/29/18 11:00 AM EST | 12 | 29 | 12 | Weekend | Winter | Off Peak |  | 0.00011026 | 9.7602e-05 | 0.0001051 | 0.0001719 | 0.00023567 | 0.00024641 | 0.0001774 | 0.00019793 | 0.00020401 | 0.00019919 | 8.1383e-05 | 0 | 0.0001306 | 0.00013802 | 0.00012868 | 0 | 0 | 0 | 9.7286e-05 | 0.00013087 | 0.00016577 | 9.706e-05 | 0.00018154 | 0.00014069 | 0.00010755 | 0.0002436 | 0.00019832 | 0.00013262 | 3.8352e-05 | 3.6229e-05 | 0.00013317 | 0 | 6.7934e-05 | 7.0439e-05 | 7.1222e-05 | 5.5135e-05 | 6.4936e-05
On Peak | 8701 | 12/29/18 12:00 PM EST | 12 | 29 | 13 | Weekend | Winter | Off Peak |  | 0.00011335 | 9.7683e-05 | 0.00010833 | 0.00017532 | 0.00023923 | 0.00026637 | 0.00019942 | 0.00018159 | 0.00018213 | 0.00016645 | 8.3931e-05 | 0 | 0.000134 | 0.00014808 | 0.0001256 | 0 | 0 | 0 | 0.00010144 | 0.00013364 | 0.00016162 | 9.529e-05 | 0.00018411 | 0.00014618 | 0.00011017 | 0.00026223 | 0.00018073 | 0.00013692 | 3.7652e-05 | 3.5322e-05 | 0.00013391 | 0 | 6.8311e-05 | 7.0818e-05 | 7.1505e-05 | 5.4763e-05 | 6.471e-05
On Peak | 8702 | 12/29/18 01:00 PM EST | 12 | 29 | 14 | Weekend | Winter | Off Peak |  | 0.00011362 | 9.8918e-05 | 0.00011057 | 0.00021052 | 0.00021982 | 0.00024697 | 0.00021891 | 0.00017159 | 0.00017736 | 0.0001106 | 8.4247e-05 | 0 | 0.00013153 | 0.00014918 | 0.00012604 | 0 | 0 | 0 | 0.00010654 | 0.00013776 | 0.0001644 | 0.00010009 | 0.00020251 | 0.00014886 | 0.00011085 | 0.0002439 | 0.00016832 | 0.00013617 | 3.9549e-05 | 3.5929e-05 | 0.00014105 | 0 | 7.1954e-05 | 7.4261e-05 | 7.5388e-05 | 5.765e-05 | 6.8822e-05
On Peak | 8703 | 12/29/18 02:00 PM EST | 12 | 29 | 15 | Weekend | Winter | Off Peak |  | 0.00011149 | 9.9743e-05 | 0.00010628 | 0.00019263 | 0.00021529 | 0.00024005 | 0.00021479 | 0.0001548 | 0.00016638 | 0.00010723 | 8.3588e-05 | 0 | 0.00013341 | 0.00014667 | 0.0001276 | 0 | 0 | 0 | 0.00012252 | 0.00014901 | 0.00017251 | 0.00010603 | 0.00022291 | 0.00014601 | 0.00010892 | 0.00023725 | 0.00015262 | 0.00013656 | 4.1896e-05 | 3.7702e-05 | 0.00015321 | 0 | 7.8158e-05 | 8.058e-05 | 8.1664e-05 | 6.1853e-05 | 7.4228e-05
On Peak | 8704 | 12/29/18 03:00 PM EST | 12 | 29 | 16 | Weekend | Winter | Off Peak |  | 0.00010942 | 9.8803e-05 | 0.00010863 | 0.00015712 | 0.00018294 | 0.0002321 | 0.00022605 | 0.00015711 | 0.00015376 | 0.00011444 | 8.5181e-05 | 0 | 0.00013881 | 0.00013981 | 0.00012951 | 0 | 0 | 0 | 0.00013909 | 0.00016854 | 0.00018303 | 0.00011813 | 0.00024167 | 0.00015178 | 0.00010761 | 0.00022776 | 0.00015444 | 0.00013733 | 4.6677e-05 | 3.9999e-05 | 0.0001688 | 0 | 8.611e-05 | 8.873e-05 | 9.0218e-05 | 6.8549e-05 | 8.1974e-05
On Peak | 8705 | 12/29/18 04:00 PM EST | 12 | 29 | 17 | Weekend | Winter | Off Peak |  | 0.00011193 | 0.00010142 | 0.00010699 | 0.00013459 | 0.00016324 | 0.00022861 | 0.00017909 | 0.0001572 | 0.00015115 | 0.00011602 | 8.5473e-05 | 0 | 0.00014284 | 0.0001502 | 0.00013008 | 0 | 0 | 0 | 0.00016704 | 0.00018517 | 0.00019457 | 0.00013572 | 0.00026691 | 0.00019983 | 0.00010959 | 0.0002217 | 0.00015448 | 0.00014275 | 5.3629e-05 | 4.2521e-05 | 0.00018854 | 0 | 9.6179e-05 | 9.8778e-05 | 0.00010101 | 7.7778e-05 | 9.2858e-05
On Peak | 8706 | 12/29/18 05:00 PM EST | 12 | 29 | 18 | Weekend | Winter | Off Peak |  | 0.00011754 | 9.9599e-05 | 0.00010896 | 0.00011142 | 0.00013986 | 0.00020983 | 0.00020051 | 0.00020784 | 0.00014906 | 0.00011037 | 8.3647e-05 | 0 | 0.00015271 | 0.00015902 | 0.00012939 | 0 | 0 | 0 | 0.0001738 | 0.00020159 | 0.00020439 | 0.00013426 | 0.0002785 | 0.00023753 | 0.00011353 | 0.00020363 | 0.00019909 | 0.00015024 | 5.3051e-05 | 4.4667e-05 | 0.00019695 | 0 | 0.00010047 | 0.00010363 | 0.00010503 | 7.893e-05 | 9.4339e-05
On Peak | 8707 | 12/29/18 06:00 PM EST | 12 | 29 | 19 | Weekend | Winter | Off Peak |  | 0.00011954 | 0.00010132 | 0.00010961 | 0.00014391 | 0.00013471 | 0.00018852 | 7.0287e-05 | 0.00021451 | 0.00016017 | 0.00014575 | 8.3031e-05 | 0 | 0.00016176 | 0.00016007 | 0.00012611 | 0 | 0 | 0 | 0.00018675 | 0.00021441 | 0.00021274 | 0.00013669 | 0.00027855 | 0.00023533 | 0.00011531 | 0.00018069 | 0.00020767 | 0.00015433 | 5.401e-05 | 4.6494e-05 | 0.00020397 | 0 | 0.00010405 | 0.00010774 | 0.00010851 | 8.0996e-05 | 9.6144e-05
On Peak | 8708 | 12/29/18 07:00 PM EST | 12 | 29 | 20 | Weekend | Winter | Off Peak |  | 0.00011808 | 9.7091e-05 | 0.00010963 | 0.00020567 | 0.00010909 | 0.00016692 | 0.00011281 | 0.00021529 | 0.00018869 | 0.00015979 | 8.2998e-05 | 0 | 0.00016747 | 0.00015535 | 0.00013088 | 0 | 0 | 0 | 0.00018 | 0.00020831 | 0.00022092 | 0.00014393 | 0.00027136 | 0.00022417 | 0.0001136 | 0.00016052 | 0.00021067 | 0.0001565 | 5.6871e-05 | 4.8281e-05 | 0.00020309 | 0 | 0.0001036 | 0.00010719 | 0.0001085 | 8.2978e-05 | 9.7793e-05
On Peak | 8709 | 12/29/18 08:00 PM EST | 12 | 29 | 21 | Weekend | Winter | Off Peak |  | 0.00011616 | 9.7997e-05 | 0.00011115 | 0.000235 | 0.00011117 | 0.00017009 | 0.0001661 | 0.0002052 | 0.00017941 | 0.00015156 | 8.0205e-05 | 0 | 0.00017382 | 0.00014243 | 0.00012747 | 0 | 0 | 0 | 0.00018506 | 0.00020397 | 0.00023061 | 0.00014448 | 0.00026817 | 0.00020921 | 0.00011258 | 0.00016498 | 0.00020072 | 0.00015475 | 5.709e-05 | 5.0397e-05 | 0.00020413 | 0 | 0.00010413 | 0.00010794 | 0.00010869 | 8.3343e-05 | 9.7912e-05
On Peak | 8710 | 12/29/18 09:00 PM EST | 12 | 29 | 22 | Weekend | Winter | Off Peak |  | 0.00011261 | 9.6958e-05 | 0.00010754 | 0.00021306 | 9.3484e-05 | 0.00012938 | 0.00011985 | 0.00016315 | 0.00013645 | 0.00011702 | 7.9748e-05 | 0 | 0.00017746 | 0.00013895 | 0.00012811 | 0 | 0 | 0 | 0.00018251 | 0.00019839 | 0.00023825 | 0.00015511 | 0.00025386 | 0.0001896 | 0.00010943 | 0.00012607 | 0.00015907 | 0.00015551 | 6.129e-05 | 5.2067e-05 | 0.00020334 | 0 | 0.00010373 | 0.00010746 | 0.00010893 | 8.6365e-05 | 0.00010021
On Peak | 8711 | 12/29/18 10:00 PM EST | 12 | 29 | 23 | Weekend | Winter | Off Peak |  | 0.00010767 | 9.6062e-05 | 0.00010781 | 0.00020163 | 6.8955e-05 | 0.00013181 | 0.0001125 | 0.00012555 | 0.00011645 | 7.7603e-05 | 7.9705e-05 | 0 | 0.00016275 | 0.00013683 | 0.00012383 | 0 | 0 | 0 | 0.00016333 | 0.00018026 | 0.00023966 | 0.00015278 | 0.00022218 | 0.0001677 | 0.00010582 | 0.00012594 | 0.00012228 | 0.00014688 | 6.0368e-05 | 5.2376e-05 | 0.00018927 | 0 | 9.6552e-05 | 0.00010029 | 0.00010173 | 8.2842e-05 | 9.4797e-05
On Peak | 8712 | 12/29/18 11:00 PM EST | 12 | 29 | 24 | Weekend | Winter | Off Peak |  | 0.00010298 | 9.406e-05 | 0.0001061 | 0.0001654 | 5.2844e-05 | 9.0559e-05 | 0.0001054 | 8.9203e-05 | 9.6128e-05 | 6.7224e-05 | 7.1282e-05 | 0 | 0.00012949 | 0.00012239 | 0.00012069 | 0 | 0 | 0 | 0.00015174 | 0.00017041 | 0.00024248 | 0.00015244 | 0.00020387 | 0.00013627 | 0.00010194 | 8.7765e-05 | 8.8279e-05 | 0.0001255 | 6.0234e-05 | 5.2992e-05 | 0.00018176 | 0 | 9.2721e-05 | 9.6489e-05 | 9.7931e-05 | 8.1223e-05 | 9.207e-05
On Peak | 8713 | 12/30/18 12:00 AM EST | 12 | 30 | 1 | Weekend | Winter | Off Peak |  | 9.7941e-05 | 9.0443e-05 | 0.0001057 | 0.000124 | 3.9795e-05 | 4.7626e-05 | 7.4843e-05 | 6.3693e-05 | 8.4415e-05 | 6.6897e-05 | 6.706e-05 | 0 | 0.00010162 | 8.6126e-05 | 0.00011468 | 0 | 0 | 0 | 0.00016028 | 0.00018051 | 0.00025248 | 0.00015788 | 0.0001838 | 0.00010978 | 9.773e-05 | 4.7709e-05 | 6.4958e-05 | 9.9144e-05 | 6.2382e-05 | 5.5178e-05 | 0.00018431 | 0 | 9.4021e-05 | 9.8444e-05 | 9.9407e-05 | 8.3268e-05 | 9.2602e-05
On Peak | 8714 | 12/30/18 01:00 AM EST | 12 | 30 | 2 | Weekend | Winter | Off Peak |  | 9.3734e-05 | 9.0755e-05 | 0.00010752 | 7.3829e-05 | 3.2071e-05 | 3.412e-05 | 4.6546e-05 | 5.2322e-05 | 6.8024e-05 | 6.135e-05 | 6.665e-05 | 0 | 8.3956e-05 | 6.7182e-05 | 0.00010369 | 0 | 0 | 0 | 0.00018367 | 0.00019717 | 0.00026535 | 0.00016673 | 0.00016344 | 9.9298e-05 | 9.503e-05 | 3.4287e-05 | 5.3666e-05 | 8.2356e-05 | 6.5882e-05 | 5.799e-05 | 0.0001921 | 0 | 9.7995e-05 | 0.0001033 | 0.00010354 | 8.7378e-05 | 9.5122e-05
On Peak | 8715 | 12/30/18 02:00 AM EST | 12 | 30 | 3 | Weekend | Winter | Off Peak |  | 9.0839e-05 | 8.9407e-05 | 0.00010483 | 4.1801e-05 | 2.7023e-05 | 1.5254e-05 | 4.4787e-05 | 4.2924e-05 | 5.8854e-05 | 6.1775e-05 | 6.2316e-05 | 0 | 7.6492e-05 | 6.7715e-05 | 9.759e-05 | 0 | 0 | 0 | 0.00020752 | 0.00021167 | 0.00027684 | 0.00018009 | 0.00015078 | 9.4224e-05 | 9.2412e-05 | 1.7066e-05 | 4.4853e-05 | 7.7735e-05 | 7.116e-05 | 6.0501e-05 | 0.00020192 | 0 | 0.000103 | 0.00010885 | 0.00010903 | 9.3282e-05 | 0.0001001
On Peak | 8716 | 12/30/18 03:00 AM EST | 12 | 30 | 4 | Weekend | Winter | Off Peak |  | 9.0819e-05 | 8.6248e-05 | 0.00010518 | 2.6074e-05 | 2.6303e-05 | 1.0268e-05 | 4.3544e-05 | 3.7219e-05 | 5.6781e-05 | 6.2809e-05 | 5.6713e-05 | 0 | 7.2743e-05 | 6.7324e-05 | 8.9655e-05 | 0 | 0 | 0 | 0.00023186 | 0.00023044 | 0.00028874 | 0.00019207 | 0.00013793 | 8.8832e-05 | 9.1932e-05 | 1.2545e-05 | 3.9731e-05 | 7.426e-05 | 7.5892e-05 | 6.3101e-05 | 0.00021244 | 0 | 0.00010837 | 0.00011493 | 0.00011483 | 9.8889e-05 | 0.00010466
On Peak | 8717 | 12/30/18 04:00 AM EST | 12 | 30 | 5 | Weekend | Winter | Off Peak |  | 8.7641e-05 | 8.7084e-05 | 0.00010391 | 1.5331e-05 | 2.9308e-05 | 7.1516e-06 | 3.9667e-05 | 3.0894e-05 | 5.9754e-05 | 6.8307e-05 | 5.1961e-05 | 0 | 7.0038e-05 | 6.4323e-05 | 7.9611e-05 | 0 | 0 | 0 | 0.00027045 | 0.000258 | 0.00029943 | 0.00020347 | 0.00013678 | 8.8653e-05 | 8.9648e-05 | 9.9273e-06 | 3.458e-05 | 7.0043e-05 | 8.0399e-05 | 6.5439e-05 | 0.00022942 | 0 | 0.00011703 | 0.00012442 | 0.0001237 | 0.00010562 | 0.000111
On Peak | 8718 | 12/30/18 05:00 AM EST | 12 | 30 | 6 | Weekend | Winter | Off Peak |  | 8.749e-05 | 8.7214e-05 | 0.00010094 | 1.4637e-05 | 4.2206e-05 | 1.0302e-05 | 4.8879e-05 | 5.0534e-05 | 6.3643e-05 | 8.1065e-05 | 4.8279e-05 | 0 | 7.0257e-05 | 6.6644e-05 | 7.4765e-05 | 0 | 0 | 0 | 0.00034017 | 0.00028846 | 0.0003046 | 0.00021712 | 0.00015055 | 9.4161e-05 | 8.918e-05 | 1.4072e-05 | 5.2999e-05 | 6.9962e-05 | 8.5791e-05 | 6.6568e-05 | 0.00025511 | 0 | 0.00013013 | 0.00013822 | 0.0001367 | 0.00011487 | 0.00012096
On Peak | 8719 | 12/30/18 06:00 AM EST | 12 | 30 | 7 | Weekend | Winter | Off Peak |  | 8.9813e-05 | 8.5468e-05 | 0.00010309 | 1.491e-05 | 6.2347e-05 | 3.245e-05 | 4.7028e-05 | 0.00010824 | 6.2321e-05 | 0.00011334 | 4.4115e-05 | 0 | 6.964e-05 | 6.9575e-05 | 8.0213e-05 | 0 | 0 | 0 | 0.0003907 | 0.0003467 | 0.00031369 | 0.00024124 | 0.00018612 | 0.00010237 | 9.0822e-05 | 3.5389e-05 | 0.00010615 | 7.166e-05 | 9.5322e-05 | 6.8554e-05 | 0.00029107 | 0 | 0.00014848 | 0.00015722 | 0.00015642 | 0.00012917 | 0.00013708
On Peak | 8720 | 12/30/18 07:00 AM EST | 12 | 30 | 8 | Weekend | Winter | Off Peak |  | 9.516e-05 | 8.4784e-05 | 0.00010053 | 3.9896e-05 | 8.9801e-05 | 6.0238e-05 | 6.6466e-05 | 0.00012928 | 0.0001034 | 0.00012248 | 4.5969e-05 | 0 | 8.5234e-05 | 9.2547e-05 | 8.5047e-05 | 0 | 0 | 0 | 0.00036027 | 0.00033704 | 0.0003212 | 0.00026021 | 0.00022285 | 0.00012288 | 9.4176e-05 | 6.2919e-05 | 0.00012754 | 8.7557e-05 | 0.00010282 | 7.0196e-05 | 0.00029692 | 0 | 0.00015146 | 0.00015888 | 0.00016117 | 0.00013609 | 0.00014688
On Peak | 8721 | 12/30/18 08:00 AM EST | 12 | 30 | 9 | Weekend | Winter | Off Peak |  | 0.00010019 | 8.9591e-05 | 0.00010092 | 7.8395e-05 | 0.00013959 | 9.63e-05 | 5.7248e-05 | 0.00017609 | 0.00015523 | 0.00015511 | 4.5564e-05 | 0 | 0.00010703 | 0.00012515 | 9.331e-05 | 0 | 0 | 0 | 0.00031506 | 0.00030421 | 0.00032144 | 0.00024838 | 0.00023431 | 0.00013258 | 9.8573e-05 | 9.8901e-05 | 0.00017378 | 0.00011023 | 9.8144e-05 | 7.0248e-05 | 0.00028147 | 0 | 0.00014359 | 0.00015017 | 0.00015284 | 0.00012952 | 0.00014132
On Peak | 8722 | 12/30/18 09:00 AM EST | 12 | 30 | 10 | Weekend | Winter | Off Peak |  | 0.00010307 | 9.0382e-05 | 9.8611e-05 | 0.0001408 | 0.00024317 | 0.00013953 | 0.00012091 | 0.00019588 | 0.00015613 | 0.00022976 | 4.3144e-05 | 0 | 0.00012471 | 0.00012509 | 0.00012193 | 0 | 0 | 0 | 0.00027237 | 0.00026519 | 0.00031842 | 0.00023574 | 0.00025066 | 0.00013826 | 0.00010045 | 0.00014782 | 0.0001958 | 0.00012429 | 9.315e-05 | 6.9589e-05 | 0.00026539 | 0 | 0.00013538 | 0.00014088 | 0.00014406 | 0.00012264 | 0.00013591
On Peak | 8723 | 12/30/18 10:00 AM EST | 12 | 30 | 11 | Weekend | Winter | Off Peak |  | 0.00010595 | 9.6179e-05 | 0.00010205 | 0.00018096 | 0.00026035 | 0.00021475 | 0.00021915 | 0.00018912 | 0.00019507 | 0.00025882 | 4.0994e-05 | 0 | 0.00013278 | 0.00013601 | 0.00013404 | 0 | 0 | 0 | 0.00025174 | 0.00024898 | 0.00030285 | 0.00022293 | 0.00024761 | 0.00014156 | 0.00010387 | 0.00021875 | 0.0001935 | 0.00013407 | 8.8087e-05 | 6.6187e-05 | 0.00025201 | 0 | 0.00012855 | 0.00013358 | 0.00013681 | 0.00011619 | 0.00012944
On Peak | 8724 | 12/30/18 11:00 AM EST | 12 | 30 | 12 | Weekend | Winter | Off Peak |  | 0.00010807 | 9.2111e-05 | 9.9854e-05 | 0.0001954 | 0.00026617 | 0.00027104 | 0.00019707 | 0.00019747 | 0.00020704 | 0.00020855 | 3.166e-05 | 0 | 0.00013651 | 0.00014262 | 0.00013442 | 0 | 0 | 0 | 0.00023041 | 0.00023962 | 0.00028335 | 0.00020949 | 0.00023895 | 0.00014069 | 0.00010443 | 0.0002686 | 0.00019861 | 0.00013807 | 8.2777e-05 | 6.1924e-05 | 0.00023804 | 0 | 0.00012143 | 0.00012611 | 0.00012941 | 0.00010941 | 0.00012218
On Peak | 8725 | 12/30/18 12:00 PM EST | 12 | 30 | 13 | Weekend | Winter | Off Peak |  | 0.00011112 | 9.2106e-05 | 0.000103 | 0.00018842 | 0.00026689 | 0.00031041 | 0.00019898 | 0.0001811 | 0.0001852 | 0.00017594 | 3.388e-05 | 0 | 0.00014483 | 0.00014871 | 0.00012792 | 0 | 0 | 0 | 0.0002205 | 0.00023064 | 0.00026626 | 0.00019727 | 0.00023374 | 0.00014618 | 0.000107 | 0.00030365 | 0.00018101 | 0.00014282 | 7.7946e-05 | 5.8188e-05 | 0.00022754 | 0 | 0.00011607 | 0.00012049 | 0.00012359 | 0.0001037 | 0.00011624
On Peak | 8726 | 12/30/18 01:00 PM EST | 12 | 30 | 14 | Weekend | Winter | Off Peak |  | 0.00011139 | 9.3339e-05 | 0.00010525 | 0.00021036 | 0.00025837 | 0.00030035 | 0.00021523 | 0.00017109 | 0.00018043 | 0.00012002 | 3.6038e-05 | 0 | 0.00014652 | 0.00015278 | 0.00012817 | 0 | 0 | 0 | 0.00021228 | 0.00022344 | 0.0002565 | 0.00019207 | 0.00024424 | 0.00014886 | 0.00010768 | 0.00029445 | 0.00016859 | 0.000145 | 7.5895e-05 | 5.6056e-05 | 0.00022383 | 0 | 0.00011418 | 0.00011813 | 0.00012158 | 0.00010147 | 0.00011483
On Peak | 8727 | 12/30/18 02:00 PM EST | 12 | 30 | 15 | Weekend | Winter | Off Peak |  | 0.00010927 | 9.4206e-05 | 0.00010099 | 0.00019847 | 0.00023087 | 0.00027503 | 0.00021012 | 0.00015429 | 0.00016945 | 0.00011661 | 4.0316e-05 | 0 | 0.00014887 | 0.00015526 | 0.00012979 | 0 | 0 | 0 | 0.00021776 | 0.00022582 | 0.0002544 | 0.00019023 | 0.00025842 | 0.00014601 | 0.00010577 | 0.00026949 | 0.00015288 | 0.00014725 | 7.5167e-05 | 5.5597e-05 | 0.00022741 | 0 | 0.00011601 | 0.00011986 | 0.00012321 | 0.00010166 | 0.00011592
On Peak | 8728 | 12/30/18 03:00 PM EST | 12 | 30 | 16 | Weekend | Winter | Off Peak |  | 0.00010721 | 9.3289e-05 | 0.00010337 | 0.00017279 | 0.00019894 | 0.00027111 | 0.00026529 | 0.00015662 | 0.0001568 | 0.00012382 | 4.0726e-05 | 0 | 0.00015687 | 0.0001587 | 0.00012749 | 0 | 0 | 0 | 0.00022733 | 0.00023948 | 0.00025818 | 0.00019808 | 0.0002739 | 0.00015178 | 0.00010446 | 0.00026482 | 0.00015472 | 0.00015179 | 7.8267e-05 | 5.6424e-05 | 0.0002377 | 0 | 0.00012125 | 0.00012513 | 0.00012895 | 0.00010605 | 0.00012123
On Peak | 8729 | 12/30/18 04:00 PM EST | 12 | 30 | 17 | Weekend | Winter | Off Peak |  | 0.00010973 | 9.5976e-05 | 0.00010179 | 0.00015152 | 0.00019752 | 0.0002582 | 0.0002109 | 0.00015669 | 0.00015414 | 0.00012533 | 4.5803e-05 | 0 | 0.00016127 | 0.00016481 | 0.00013049 | 0 | 0 | 0 | 0.0002538 | 0.00025456 | 0.00026799 | 0.00021585 | 0.00029897 | 0.00019983 | 0.00010648 | 0.00025175 | 0.00015473 | 0.00015647 | 8.5289e-05 | 5.8567e-05 | 0.00025656 | 0 | 0.00013088 | 0.00013464 | 0.00013936 | 0.00011516 | 0.00013205
On Peak | 8730 | 12/30/18 05:00 PM EST | 12 | 30 | 18 | Weekend | Winter | Off Peak |  | 0.00011534 | 9.4199e-05 | 0.00010382 | 0.00012825 | 0.00017154 | 0.00025218 | 0.00020275 | 0.00020737 | 0.00015203 | 0.00011969 | 4.6147e-05 | 0 | 0.00017386 | 0.00016889 | 0.00013435 | 0 | 0 | 0 | 0.00026104 | 0.00027132 | 0.00027801 | 0.0002167 | 0.00031253 | 0.00023753 | 0.00011044 | 0.00024397 | 0.00019937 | 0.00016463 | 8.5628e-05 | 6.0757e-05 | 0.00026611 | 0 | 0.00013575 | 0.00013999 | 0.00014413 | 0.00011725 | 0.00013463
On Peak | 8731 | 12/30/18 06:00 PM EST | 12 | 30 | 19 | Weekend | Winter | Off Peak |  | 0.00011735 | 9.5972e-05 | 0.00010453 | 0.00016876 | 0.00016433 | 0.00023069 | 0.00012521 | 0.00021407 | 0.00016314 | 0.00015515 | 4.5289e-05 | 0 | 0.00018799 | 0.00017386 | 0.00013346 | 0 | 0 | 0 | 0.00027295 | 0.00028335 | 0.00028511 | 0.00022015 | 0.00031382 | 0.00023533 | 0.00011224 | 0.00022215 | 0.00020798 | 0.00017291 | 8.699e-05 | 6.2309e-05 | 0.00027307 | 0 | 0.0001393 | 0.00014395 | 0.0001477 | 0.00011962 | 0.00013687
On Peak | 8732 | 12/30/18 07:00 PM EST | 12 | 30 | 20 | Weekend | Winter | Off Peak |  | 0.0001159 | 9.1804e-05 | 0.00010462 | 0.00023849 | 0.00014937 | 0.00024458 | 0.00029395 | 0.00021482 | 0.00019163 | 0.00016921 | 4.4227e-05 | 0 | 0.00019832 | 0.00018217 | 0.00014026 | 0 | 0 | 0 | 0.00026294 | 0.00027471 | 0.00029032 | 0.000227 | 0.00030733 | 0.00022417 | 0.00011055 | 0.00023785 | 0.00021095 | 0.0001819 | 8.9697e-05 | 6.3447e-05 | 0.00027062 | 0 | 0.00013805 | 0.00014245 | 0.00014696 | 0.00012119 | 0.00013823
On Peak | 8733 | 12/30/18 08:00 PM EST | 12 | 30 | 21 | Weekend | Winter | Off Peak |  | 0.00011401 | 9.2834e-05 | 0.00010626 | 0.00027983 | 0.00014902 | 0.000244 | 0.00030744 | 0.00020472 | 0.00018228 | 0.00016087 | 4.3254e-05 | 0 | 0.00020193 | 0.00017666 | 0.00013691 | 0 | 0 | 0 | 0.00026083 | 0.00026457 | 0.00029347 | 0.00022345 | 0.00030239 | 0.00020921 | 0.00010959 | 0.00023768 | 0.00020099 | 0.00018122 | 8.8294e-05 | 6.4137e-05 | 0.00026672 | 0 | 0.00013606 | 0.00014048 | 0.00014453 | 0.00011936 | 0.00013613
On Peak | 8734 | 12/30/18 09:00 PM EST | 12 | 30 | 22 | Weekend | Winter | Off Peak |  | 0.0001105 | 9.194e-05 | 0.0001028 | 0.00027459 | 0.00011742 | 0.0001949 | 0.00022124 | 0.00016258 | 0.0001392 | 0.00012606 | 4.7723e-05 | 0 | 0.00018947 | 0.00017296 | 0.00013253 | 0 | 0 | 0 | 0.00025056 | 0.00025271 | 0.00029414 | 0.00022942 | 0.00028599 | 0.0001896 | 0.00010651 | 0.00018904 | 0.00015923 | 0.00017315 | 9.0651e-05 | 6.4283e-05 | 0.00026053 | 0 | 0.0001329 | 0.00013704 | 0.0001419 | 0.00011994 | 0.00013593
On Peak | 8735 | 12/30/18 10:00 PM EST | 12 | 30 | 23 | Weekend | Winter | Off Peak |  | 0.00010561 | 9.1193e-05 | 0.00010321 | 0.00024124 | 8.0786e-05 | 0.00015525 | 0.00017709 | 0.00012494 | 0.00011914 | 8.6389e-05 | 4.796e-05 | 0 | 0.00015655 | 0.00014294 | 0.0001236 | 0 | 0 | 0 | 0.00022109 | 0.00022629 | 0.00028639 | 0.00022024 | 0.00025093 | 0.0001677 | 0.00010297 | 0.00014953 | 0.00012238 | 0.00014579 | 8.7026e-05 | 6.2589e-05 | 0.00023902 | 0 | 0.00012193 | 0.00012583 | 0.00013068 | 0.00011291 | 0.00012689
On Peak | 8736 | 12/30/18 11:00 PM EST | 12 | 30 | 24 | Weekend | Winter | Off Peak |  | 0.00010098 | 8.9381e-05 | 0.00010169 | 0.000182 | 5.698e-05 | 9.5569e-05 | 0.00015655 | 8.8558e-05 | 9.8708e-05 | 7.5757e-05 | 4.7427e-05 | 0 | 0.0001181 | 0.00010645 | 0.00011641 | 0 | 0 | 0 | 0.00020389 | 0.00021188 | 0.00028424 | 0.00021625 | 0.00023137 | 0.00013627 | 9.9194e-05 | 9.397e-05 | 8.8338e-05 | 0.00011402 | 8.5448e-05 | 6.2118e-05 | 0.00022759 | 0 | 0.0001161 | 0.00011989 | 0.00012477 | 0.00010943 | 0.00012229
On Peak | 8737 | 12/31/18 12:00 AM EST | 12 | 31 | 1 | Weekday | Winter | Off Peak |  | 9.5449e-05 | 8.6025e-05 | 0.00010076 | 0.0001221 | 3.9522e-05 | 5.0157e-05 | 9.8533e-05 | 5.6137e-05 | 8.0609e-05 | 7.4059e-05 | 4.442e-05 | 0 | 9.0326e-05 | 6.5325e-05 | 0.00010889 | 0 | 0 | 0 | 0.00020643 | 0.0002172 | 0.00028912 | 0.00021781 | 0.00021014 | 0.00010844 | 9.4611e-05 | 5.0585e-05 | 5.8456e-05 | 8.5847e-05 | 8.6066e-05 | 6.3186e-05 | 0.00022604 | 0 | 0.00011531 | 0.0001196 | 0.00012403 | 0.00010952 | 0.00012084
On Peak | 8738 | 12/31/18 01:00 AM EST | 12 | 31 | 2 | Weekday | Winter | Off Peak |  | 9.1366e-05 | 8.6061e-05 | 0.00010209 | 6.9956e-05 | 2.9237e-05 | 3.2963e-05 | 4.9238e-05 | 4.5221e-05 | 6.6754e-05 | 6.9213e-05 | 4.7358e-05 | 0 | 7.8773e-05 | 5.8013e-05 | 9.1941e-05 | 0 | 0 | 0 | 0.00022042 | 0.00022649 | 0.00029413 | 0.00022001 | 0.00018728 | 9.5009e-05 | 9.1891e-05 | 3.3094e-05 | 4.7742e-05 | 7.4619e-05 | 8.6933e-05 | 6.4281e-05 | 0.00022719 | 0 | 0.00011589 | 0.00012087 | 0.00012453 | 0.00011033 | 0.00011997
On Peak | 8739 | 12/31/18 02:00 AM EST | 12 | 31 | 3 | Weekday | Winter | Off Peak |  | 8.9156e-05 | 8.4341e-05 | 0.0001008 | 4.259e-05 | 2.7777e-05 | 1.7128e-05 | 4.1399e-05 | 3.9173e-05 | 6.0894e-05 | 6.6398e-05 | 4.5437e-05 | 0 | 7.3699e-05 | 5.6062e-05 | 7.9292e-05 | 0 | 0 | 0 | 0.00023506 | 0.00023382 | 0.00029807 | 0.00022618 | 0.00017195 | 8.972e-05 | 8.988e-05 | 1.87e-05 | 4.1893e-05 | 6.909e-05 | 8.9371e-05 | 6.5142e-05 | 0.00023033 | 0 | 0.00011749 | 0.00012286 | 0.00012634 | 0.00011277 | 0.00012137
On Peak | 8740 | 12/31/18 03:00 AM EST | 12 | 31 | 4 | Weekday | Winter | Off Peak |  | 8.8852e-05 | 8.3162e-05 | 0.00010146 | 2.9404e-05 | 2.6746e-05 | 1e-05 | 4.2775e-05 | 3.1965e-05 | 5.7886e-05 | 7.0983e-05 | 4.4525e-05 | 0 | 7.0965e-05 | 5.6847e-05 | 7.4451e-05 | 0 | 0 | 0 | 0.00024954 | 0.00024494 | 0.00030189 | 0.00022987 | 0.0001558 | 8.7856e-05 | 8.9559e-05 | 1.2323e-05 | 3.5593e-05 | 6.7084e-05 | 9.0831e-05 | 6.5977e-05 | 0.00023348 | 0 | 0.00011911 | 0.00012503 | 0.00012802 | 0.00011445 | 0.00012183
On Peak | 8741 | 12/31/18 04:00 AM EST | 12 | 31 | 5 | Weekday | Winter | Off Peak |  | 8.7064e-05 | 8.3173e-05 | 0.00010033 | 2.0035e-05 | 3.419e-05 | 8.5794e-06 | 3.9039e-05 | 3.0753e-05 | 6.626e-05 | 8.2071e-05 | 3.7777e-05 | 0 | 6.9418e-05 | 5.6355e-05 | 7.0651e-05 | 0 | 0 | 0 | 0.00027538 | 0.00026269 | 0.00030246 | 0.00023052 | 0.00015027 | 8.7288e-05 | 8.8145e-05 | 1.1592e-05 | 3.5597e-05 | 6.5443e-05 | 9.1089e-05 | 6.6101e-05 | 0.00024097 | 0 | 0.00012292 | 0.0001295 | 0.00013158 | 0.0001161 | 0.00012284
On Peak | 8742 | 12/31/18 05:00 AM EST | 12 | 31 | 6 | Weekday | Winter | Off Peak |  | 8.8482e-05 | 8.4352e-05 | 9.7944e-05 | 1.9218e-05 | 5.3895e-05 | 1.8215e-05 | 5.4538e-05 | 7.3373e-05 | 8.2432e-05 | 0.00015308 | 3.9256e-05 | 0 | 7.1497e-05 | 6.43e-05 | 7.4647e-05 | 0 | 0 | 0 | 0.00033617 | 0.00028627 | 0.00030066 | 0.00023596 | 0.00016077 | 0.00010027 | 8.9035e-05 | 2.2244e-05 | 7.8502e-05 | 6.9784e-05 | 9.3236e-05 | 6.5707e-05 | 0.00025983 | 0 | 0.00013254 | 0.00013971 | 0.00014071 | 0.00012154 | 0.0001288
On Peak | 8743 | 12/31/18 06:00 AM EST | 12 | 31 | 7 | Weekday | Winter | On Peak |  | 9.5762e-05 | 8.4582e-05 | 0.00010182 | 3.0456e-05 | 8.8103e-05 | 5.8301e-05 | 4.9565e-05 | 0.00017486 | 0.00011184 | 0.00021935 | 3.9755e-05 | 0 | 7.3408e-05 | 7.5389e-05 | 8.1514e-05 | 0 | 0 | 0 | 0.00038138 | 0.00034049 | 0.00030604 | 0.00025486 | 0.00019476 | 0.00011989 | 9.4736e-05 | 6.0591e-05 | 0.00017419 | 7.5612e-05 | 0.0001007 | 6.6882e-05 | 0.00029181 | 0 | 0.00014886 | 0.00015664 | 0.00015814 | 0.00013349 | 0.00014247
On Peak | 8744 | 12/31/18 07:00 AM EST | 12 | 31 | 8 | Weekday | Winter | On Peak |  | 0.00010212 | 8.3855e-05 | 9.681e-05 | 7.2375e-05 | 0.00012182 | 0.00010244 | 7.3321e-05 | 0.00020218 | 0.00017926 | 0.00019167 | 4.3999e-05 | 0 | 8.5028e-05 | 0.00010723 | 7.8872e-05 | 0 | 0 | 0 | 0.00034549 | 0.00032667 | 0.00030955 | 0.00026836 | 0.00022936 | 0.00013389 | 9.8488e-05 | 0.00010329 | 0.00020037 | 9.0999e-05 | 0.00010604 | 6.7651e-05 | 0.0002934 | 0 | 0.00014967 | 0.00015609 | 0.00016044 | 0.00013793 | 0.00014964
On Peak | 8745 | 12/31/18 08:00 AM EST | 12 | 31 | 9 | Weekday | Winter | On Peak |  | 0.00010175 | 8.6723e-05 | 9.8821e-05 | 9.8051e-05 | 0.00014942 | 0.00013804 | 5.5779e-05 | 0.00020289 | 0.00019909 | 0.0001867 | 4.2235e-05 | 0 | 9.8978e-05 | 0.00012107 | 7.7817e-05 | 0 | 0 | 0 | 0.00029472 | 0.00028957 | 0.00030571 | 0.00025104 | 0.00023839 | 0.00012044 | 9.8943e-05 | 0.00013675 | 0.00020174 | 0.00010202 | 9.9195e-05 | 6.6811e-05 | 0.00027358 | 0 | 0.00013956 | 0.00014511 | 0.00014961 | 0.00012885 | 0.00014141
On Peak | 8746 | 12/31/18 09:00 AM EST | 12 | 31 | 10 | Weekday | Winter | On Peak |  | 9.9307e-05 | 8.6224e-05 | 9.6792e-05 | 0.00012404 | 0.00019959 | 0.00012982 | 9.7947e-05 | 0.00017878 | 0.00014837 | 0.00019926 | 3.8462e-05 | 0 | 0.00010507 | 0.00010785 | 9.3834e-05 | 0 | 0 | 0 | 0.00024508 | 0.00024508 | 0.00029695 | 0.00023123 | 0.00025062 | 0.00011707 | 9.6869e-05 | 0.00013487 | 0.00017839 | 0.0001038 | 9.1368e-05 | 6.4897e-05 | 0.00025159 | 0 | 0.00012834 | 0.00013277 | 0.00013746 | 0.00011865 | 0.00013242
On Peak | 8747 | 12/31/18 10:00 AM EST | 12 | 31 | 11 | Weekday | Winter | On Peak |  | 9.8934e-05 | 8.9217e-05 | 9.9838e-05 | 0.00012898 | 0.00019418 | 0.00016108 | 0.0001627 | 0.00013638 | 0.00015941 | 0.00016287 | 3.5605e-05 | 0 | 0.00011081 | 0.00011212 | 0.0001052 | 0 | 0 | 0 | 0.00021558 | 0.00022178 | 0.00027369 | 0.00020963 | 0.00024188 | 0.00011068 | 9.7481e-05 | 0.00016394 | 0.00013913 | 0.00011015 | 8.2831e-05 | 5.9814e-05 | 0.00023059 | 0 | 0.00011763 | 0.00012151 | 0.00012591 | 0.00010806 | 0.00012146
On Peak | 8748 | 12/31/18 11:00 AM EST | 12 | 31 | 12 | Weekday | Winter | On Peak |  | 9.9355e-05 | 8.6531e-05 | 9.8187e-05 | 0.00012348 | 0.00017849 | 0.00019407 | 0.00015542 | 0.00014785 | 0.0001653 | 0.00018597 | 3.7971e-05 | 0 | 0.00011793 | 0.00011954 | 0.0001091 | 0 | 0 | 0 | 0.00019132 | 0.00021009 | 0.00025127 | 0.00019212 | 0.00023007 | 0.00011094 | 9.7133e-05 | 0.00019168 | 0.00015098 | 0.00011674 | 7.5914e-05 | 5.4913e-05 | 0.00021351 | 0 | 0.00010892 | 0.00011248 | 0.00011671 | 9.9441e-05 | 0.00011214
On Peak | 8749 | 12/31/18 12:00 PM EST | 12 | 31 | 13 | Weekday | Winter | On Peak |  | 0.00010318 | 8.7549e-05 | 0.00010054 | 0.0001188 | 0.00018024 | 0.00021938 | 0.00019415 | 0.00014262 | 0.00015512 | 0.00012211 | 3.6146e-05 | 0 | 0.00012607 | 0.00012498 | 0.00011216 | 0 | 0 | 0 | 0.00018491 | 0.00020382 | 0.00023729 | 0.00018142 | 0.00022545 | 0.00011035 | 0.00010032 | 0.00021536 | 0.00014207 | 0.00012303 | 7.1686e-05 | 5.1859e-05 | 0.00020522 | 0 | 0.00010469 | 0.00010809 | 0.00011202 | 9.4617e-05 | 0.00010706
On Peak | 8750 | 12/31/18 01:00 PM EST | 12 | 31 | 14 | Weekday | Winter | On Peak |  | 0.00010253 | 8.8026e-05 | 0.0001026 | 0.00014983 | 0.00017608 | 0.00022294 | 0.00020099 | 0.00013349 | 0.00015275 | 0.00010258 | 3.7637e-05 | 0 | 0.0001209 | 0.00012636 | 0.00011672 | 0 | 0 | 0 | 0.00018211 | 0.00020098 | 0.0002327 | 0.00017947 | 0.0002383 | 0.00010745 | 0.0001002 | 0.00021836 | 0.00013269 | 0.00012186 | 7.0915e-05 | 5.0856e-05 | 0.00020551 | 0 | 0.00010483 | 0.00010792 | 0.00011213 | 9.4134e-05 | 0.0001075
On Peak | 8751 | 12/31/18 02:00 PM EST | 12 | 31 | 15 | Weekday | Winter | On Peak |  | 0.00010048 | 9.0248e-05 | 9.9083e-05 | 0.00013356 | 0.00017954 | 0.0002006 | 0.00022235 | 0.00011887 | 0.00014012 | 0.00010137 | 3.9483e-05 | 0 | 0.0001216 | 0.00012931 | 0.00011918 | 0 | 0 | 0 | 0.00019182 | 0.00020678 | 0.00023507 | 0.00018009 | 0.00025468 | 0.00011365 | 9.8644e-05 | 0.00019941 | 0.00011895 | 0.00012362 | 7.1161e-05 | 5.1372e-05 | 0.00021235 | 0 | 0.00010832 | 0.00011143 | 0.00011547 | 9.5698e-05 | 0.00011004
On Peak | 8752 | 12/31/18 03:00 PM EST | 12 | 31 | 16 | Weekday | Winter | On Peak |  | 9.9766e-05 | 8.9092e-05 | 0.00010303 | 0.00011641 | 0.00015188 | 0.00019712 | 0.00021892 | 0.00012083 | 0.00013583 | 0.00010666 | 3.9972e-05 | 0 | 0.00013451 | 0.0001416 | 0.00011832 | 0 | 0 | 0 | 0.00020158 | 0.00022065 | 0.00023946 | 0.00018698 | 0.00027 | 0.00012662 | 9.8463e-05 | 0.00019388 | 0.00012079 | 0.00013367 | 7.3882e-05 | 5.2332e-05 | 0.00022256 | 0 | 0.00011353 | 0.00011671 | 0.00012108 | 9.9777e-05 | 0.000115
On Peak | 8753 | 12/31/18 04:00 PM EST | 12 | 31 | 17 | Weekday | Winter | On Peak |  | 0.00010468 | 9.2398e-05 | 0.00010019 | 0.00011967 | 0.00014755 | 0.00019967 | 0.00019733 | 0.0001295 | 0.00013755 | 0.00012985 | 4.0758e-05 | 0 | 0.00014712 | 0.00015446 | 0.00012522 | 0 | 0 | 0 | 0.00022303 | 0.00023191 | 0.00024531 | 0.00019972 | 0.00029251 | 0.00018346 | 0.00010212 | 0.00019518 | 0.00012994 | 0.00014526 | 7.8916e-05 | 5.361e-05 | 0.00023734 | 0 | 0.00012107 | 0.0001241 | 0.00012916 | 0.00010658 | 0.00012334
On Peak | 8754 | 12/31/18 05:00 PM EST | 12 | 31 | 18 | Weekday | Winter | On Peak | On Peak | 0.00011354 | 9.194e-05 | 0.00010281 | 0.00011315 | 0.00013338 | 0.00019702 | 0.00019304 | 0.00020294 | 0.00015705 | 0.00012557 | 4.3315e-05 | 0 | 0.00016644 | 0.000161 | 0.00013065 | 0 | 0 | 0 | 0.00022292 | 0.00024268 | 0.00024913 | 0.00019318 | 0.00030144 | 0.00023082 | 0.00010867 | 0.00019151 | 0.00019603 | 0.00015777 | 7.6332e-05 | 5.4445e-05 | 0.00024057 | 0 | 0.00012272 | 0.00012617 | 0.00013035 | 0.0001052 | 0.00012216
On Peak | 8755 | 12/31/18 06:00 PM EST | 12 | 31 | 19 | Weekday | Winter | On Peak | On Peak | 0.000117 | 9.4005e-05 | 0.00010363 | 0.00017454 | 0.00014276 | 0.00017813 | 7.8675e-05 | 0.00020941 | 0.00016276 | 0.00014935 | 5.0663e-05 | 0 | 0.00018892 | 0.00016887 | 0.0001446 | 0 | 0 | 0 | 0.00023156 | 0.00025206 | 0.00025379 | 0.00019247 | 0.00030055 | 0.00023732 | 0.00011156 | 0.00017239 | 0.00020347 | 0.00017389 | 7.6053e-05 | 5.5464e-05 | 0.00024454 | 0 | 0.00012475 | 0.00012863 | 0.00013217 | 0.00010573 | 0.00012241
On Peak | 8756 | 12/31/18 07:00 PM EST | 12 | 31 | 20 | Weekday | Winter | On Peak |  | 0.00011631 | 9.0406e-05 | 0.00010199 | 0.00027108 | 0.00012452 | 0.00018496 | 0.00016193 | 0.00021277 | 0.00016331 | 0.00017002 | 5.0694e-05 | 0 | 0.00019932 | 0.00018396 | 0.00015933 | 0 | 0 | 0 | 0.00021977 | 0.00024192 | 0.00025783 | 0.00019681 | 0.00029279 | 0.00023013 | 0.00011028 | 0.00017919 | 0.0002077 | 0.00018665 | 7.7767e-05 | 5.6347e-05 | 0.00024041 | 0 | 0.00012264 | 0.00012628 | 0.00013042 | 0.00010621 | 0.00012257
On Peak | 8757 | 12/31/18 08:00 PM EST | 12 | 31 | 21 | Weekday | Winter | On Peak |  | 0.00011445 | 9.2957e-05 | 0.00010407 | 0.00029651 | 0.00012873 | 0.00019096 | 0.00018938 | 0.00022235 | 0.00017952 | 0.00016896 | 4.9597e-05 | 0 | 0.00020218 | 0.00017869 | 0.00015676 | 0 | 0 | 0 | 0.00021926 | 0.00023304 | 0.00026283 | 0.00019375 | 0.00028861 | 0.00021875 | 0.00010964 | 0.00018563 | 0.000217 | 0.00018583 | 7.6559e-05 | 5.744e-05 | 0.00023765 | 0 | 0.00012123 | 0.00012496 | 0.00012854 | 0.00010475 | 0.00012086
On Peak | 8758 | 12/31/18 09:00 PM EST | 12 | 31 | 22 | Weekday | Winter | On Peak |  | 0.00011043 | 9.1796e-05 | 0.00010165 | 0.00027517 | 0.00010099 | 0.00014754 | 0.00011921 | 0.00018576 | 0.00016286 | 0.00012052 | 5.0309e-05 | 0 | 0.00018801 | 0.0001685 | 0.00015411 | 0 | 0 | 0 | 0.00021016 | 0.00022216 | 0.00026496 | 0.00019992 | 0.00027287 | 0.00020167 | 0.00010629 | 0.00014281 | 0.00018076 | 0.00017517 | 7.8996e-05 | 5.7904e-05 | 0.0002323 | 0 | 0.0001185 | 0.000122 | 0.00012631 | 0.00010555 | 0.00012089
On Peak | 8759 | 12/31/18 10:00 PM EST | 12 | 31 | 23 | Weekday | Winter | Off Peak |  | 0.00010546 | 9.0053e-05 | 0.00010355 | 0.00025338 | 6.7663e-05 | 0.00012557 | 9.7151e-05 | 0.00013627 | 0.00013526 | 8.7736e-05 | 4.9252e-05 | 0 | 0.0001552 | 0.00013669 | 0.0001418 | 0 | 0 | 0 | 0.00017926 | 0.00019461 | 0.00025603 | 0.00018875 | 0.00023677 | 0.00016904 | 0.00010273 | 0.00011987 | 0.00013338 | 0.00014665 | 7.4584e-05 | 5.5955e-05 | 0.00020941 | 0 | 0.00010683 | 0.0001101 | 0.00011428 | 9.7652e-05 | 0.00011091
On Peak | 8760 | 12/31/18 11:00 PM EST | 12 | 31 | 24 | Weekday | Winter | Off Peak |  | 0.00010003 | 8.7572e-05 | 0.00010139 | 0.00018801 | 5.3553e-05 | 7.5678e-05 | 7.3345e-05 | 9.2993e-05 | 0.00010536 | 7.2749e-05 | 4.7386e-05 | 0 | 0.00011645 | 0.00010774 | 0.0001264 | 0 | 0 | 0 | 0.00015975 | 0.00017838 | 0.00025197 | 0.0001821 | 0.00021579 | 0.00013538 | 9.8196e-05 | 7.3736e-05 | 9.2453e-05 | 0.00011556 | 7.1952e-05 | 5.5065e-05 | 0.00019594 | 0 | 9.9954e-05 | 0.00010311 | 0.00010719 | 9.2971e-05 | 0.000105
Seasonal Peak | 66 | 01/03/11 05:00 PM EST | 1 | 3 | 18 | Weekday | Winter | On Peak | Seasonal Peak | 0.00011379 | 9.125e-05 | 9.8439e-05 | 0.00011163 | 0.00015468 | 0.00021485 | 0.00019241 | 0.00021095 | 0.00016008 | 0.00012285 | 3.6968e-05 | 0 | 0.00017031 | 0.00012338 | 0.00012874 | 0 | 0 | 0 | 0.0003041 | 0.00031105 | 0.00027365 | 0.0003033 | 0.00036845 | 0.00019465 | 0.00010817 | 0.00020912 | 0.00020316 | 0.00014715 | 0.00011984 | 5.9805e-05 | 0.00031347 | 0 | 0.00015991 | 0.00016173 | 0.00017474 | 0.00015286 | 0.00017526
Seasonal Peak | 67 | 01/03/11 06:00 PM EST | 1 | 3 | 19 | Weekday | Winter | On Peak | Seasonal Peak | 0.00011783 | 9.1576e-05 | 0.00010017 | 0.00017412 | 0.00015932 | 0.00019662 | 0.00018494 | 0.0002186 | 0.00016647 | 0.00015041 | 3.6968e-05 | 0 | 0.0001997 | 0.000138 | 0.00014544 | 0 | 0 | 0 | 0.00031725 | 0.00032368 | 0.00028098 | 0.00030863 | 0.00037054 | 0.0002009 | 0.00011131 | 0.00019313 | 0.0002119 | 0.00016932 | 0.00012195 | 6.1406e-05 | 0.00032142 | 0 | 0.00016396 | 0.00016616 | 0.00017894 | 0.00015599 | 0.00017835
Seasonal Peak | 68 | 01/03/11 07:00 PM EST | 1 | 3 | 20 | Weekday | Winter | On Peak | Seasonal Peak | 0.00011769 | 9.0129e-05 | 9.9155e-05 | 0.00026952 | 0.00014581 | 0.00021589 | 0.00028114 | 0.00022153 | 0.00016684 | 0.00017332 | 3.6342e-05 | 0 | 0.00021119 | 0.00016405 | 0.00015775 | 0 | 0 | 0 | 0.00030723 | 0.00031464 | 0.00028524 | 0.00031635 | 0.00036426 | 0.00019213 | 0.00011085 | 0.00021174 | 0.00021587 | 0.00018567 | 0.000125 | 6.2336e-05 | 0.00031897 | 0 | 0.00016271 | 0.00016459 | 0.00017828 | 0.00015783 | 0.00018003
Seasonal Peak | 90 | 01/04/11 05:00 PM EST | 1 | 4 | 18 | Weekday | Winter | On Peak | Seasonal Peak | 0.00011203 | 8.8755e-05 | 9.6971e-05 | 0.00010564 | 0.00014241 | 0.00018181 | 0.0001558 | 0.00021017 | 0.00016213 | 0.00013034 | 2.174e-05 | 0 | 0.00016666 | 0.00011291 | 0.00012551 | 0 | 0 | 0 | 0.00028534 | 0.00029757 | 0.00025378 | 0.00031658 | 0.00039036 | 0.00019465 | 0.00010633 | 0.00017775 | 0.00020301 | 0.00014138 | 0.00012509 | 5.5463e-05 | 0.00031158 | 0 | 0.00015894 | 0.00015908 | 0.00017545 | 0.00015663 | 0.00018126
Seasonal Peak | 91 | 01/04/11 06:00 PM EST | 1 | 4 | 19 | Weekday | Winter | On Peak | Seasonal Peak | 0.0001162 | 8.928e-05 | 9.8808e-05 | 0.00015785 | 0.00013956 | 0.00016363 | 0.00014171 | 0.00021786 | 0.00016835 | 0.00015739 | 2.5042e-05 | 0 | 0.00019213 | 0.00012746 | 0.0001379 | 0 | 0 | 0 | 0.00029875 | 0.00031056 | 0.00026287 | 0.00031998 | 0.0003915 | 0.0002009 | 0.00010961 | 0.00016099 | 0.00021175 | 0.0001608 | 0.00012644 | 5.7449e-05 | 0.00031929 | 0 | 0.00016288 | 0.00016352 | 0.00017934 | 0.00015913 | 0.00018358
Seasonal Peak | 92 | 01/04/11 07:00 PM EST | 1 | 4 | 20 | Weekday | Winter | On Peak | Seasonal Peak | 0.00011618 | 8.7999e-05 | 9.7869e-05 | 0.00024569 | 0.00013762 | 0.00019042 | 0.00022421 | 0.0002208 | 0.00016859 | 0.00017988 | 2.7803e-05 | 0 | 0.00020386 | 0.00015764 | 0.00014901 | 0 | 0 | 0 | 0.00029124 | 0.0003036 | 0.00027073 | 0.00032799 | 0.00038549 | 0.00019213 | 0.00010926 | 0.00018687 | 0.00021569 | 0.00017836 | 0.0001296 | 5.9166e-05 | 0.00031845 | 0 | 0.00016245 | 0.00016293 | 0.00017942 | 0.00016136 | 0.00018559
Seasonal Peak | 114 | 01/05/11 05:00 PM EST | 1 | 5 | 18 | Weekday | Winter | On Peak | Seasonal Peak | 0.00011186 | 8.852e-05 | 9.6802e-05 | 0.0001028 | 0.00014652 | 0.000186 | 0.00015476 | 0.0002098 | 0.00016221 | 0.00013117 | 1.9334e-05 | 0 | 0.00016642 | 0.00011736 | 0.0001235 | 0 | 0 | 0 | 0.00029949 | 0.00031063 | 0.00027322 | 0.00033141 | 0.00040659 | 0.00019465 | 0.00010614 | 0.00018178 | 0.00020274 | 0.0001423 | 0.00013095 | 5.9711e-05 | 0.00032696 | 0 | 0.00016679 | 0.00016715 | 0.00018387 | 0.0001641 | 0.00018966
Seasonal Peak | 115 | 01/05/11 06:00 PM EST | 1 | 5 | 19 | Weekday | Winter | On Peak | Seasonal Peak | 0.000116 | 8.9011e-05 | 9.8613e-05 | 0.00015974 | 0.00014887 | 0.00017313 | 0.00017594 | 0.00021743 | 0.00016845 | 0.00015825 | 2.1602e-05 | 0 | 0.00019498 | 0.00012626 | 0.00013133 | 0 | 0 | 0 | 0.00031176 | 0.00032185 | 0.00028049 | 0.00033413 | 0.00040548 | 0.0002009 | 0.0001094 | 0.00017114 | 0.00021143 | 0.00016052 | 0.00013203 | 6.1299e-05 | 0.00033317 | 0 | 0.00016995 | 0.00017078 | 0.00018698 | 0.0001661 | 0.00019137
Seasonal Peak | 116 | 01/05/11 07:00 PM EST | 1 | 5 | 20 | Weekday | Winter | On Peak | Seasonal Peak | 0.00011596 | 8.7704e-05 | 9.7655e-05 | 0.00023422 | 0.00013115 | 0.00019984 | 0.00022228 | 0.00022038 | 0.00016872 | 0.00018077 | 2.4473e-05 | 0 | 0.00020467 | 0.00014593 | 0.00014487 | 0 | 0 | 0 | 0.00030516 | 0.00031534 | 0.00028841 | 0.00034325 | 0.0003994 | 0.00019213 | 0.00010903 | 0.00019463 | 0.00021538 | 0.00017418 | 0.00013563 | 6.3031e-05 | 0.00033284 | 0 | 0.00016979 | 0.00017043 | 0.0001874 | 0.00016877 | 0.00019383
Seasonal Peak | 138 | 01/06/11 05:00 PM EST | 1 | 6 | 18 | Weekday | Winter | On Peak | Seasonal Peak | 0.00011083 | 8.719e-05 | 9.5708e-05 | 0.00010249 | 0.0001401 | 0.0001917 | 0.00016235 | 0.0002092 | 0.00016356 | 0.00013643 | 1.9776e-05 | 0 | 0.00016295 | 0.00012227 | 0.00012608 | 0 | 0 | 0 | 0.00033643 | 0.00033846 | 0.00029365 | 0.00038105 | 0.00044068 | 0.00019465 | 0.00010506 | 0.00018651 | 0.00020258 | 0.00014271 | 0.00015057 | 6.4174e-05 | 0.00036159 | 0 | 0.00018445 | 0.00018421 | 0.00020451 | 0.00018592 | 0.00021412
Seasonal Peak | 139 | 01/06/11 06:00 PM EST | 1 | 6 | 19 | Weekday | Winter | On Peak | Seasonal Peak | 0.00011497 | 8.7677e-05 | 9.7511e-05 | 0.00016308 | 0.00014174 | 0.00016849 | 0.00017701 | 0.00021686 | 0.00016982 | 0.00016362 | 1.9454e-05 | 0 | 0.00018826 | 0.00013613 | 0.00013305 | 0 | 0 | 0 | 0.00034927 | 0.00035083 | 0.00030101 | 0.00038494 | 0.00044135 | 0.0002009 | 0.00010831 | 0.00016646 | 0.00021131 | 0.00016078 | 0.00015211 | 6.5783e-05 | 0.00036881 | 0 | 0.00018813 | 0.00018833 | 0.00020823 | 0.00018848 | 0.00021651
Seasonal Peak | 140 | 01/06/11 07:00 PM EST | 1 | 6 | 20 | Weekday | Winter | On Peak | Seasonal Peak | 0.00011495 | 8.639e-05 | 9.6563e-05 | 0.00023809 | 0.00013464 | 0.00019672 | 0.00023879 | 0.00021981 | 0.00017007 | 0.00018614 | 1.8446e-05 | 0 | 0.00019946 | 0.00016057 | 0.00014485 | 0 | 0 | 0 | 0.00033937 | 0.00034193 | 0.00030583 | 0.00039143 | 0.00043382 | 0.00019213 | 0.00010796 | 0.00019261 | 0.00021526 | 0.00017637 | 0.00015467 | 6.6836e-05 | 0.00036595 | 0 | 0.00018668 | 0.00018663 | 0.00020726 | 0.00018986 | 0.0002176
Seasonal Peak | 162 | 01/07/11 05:00 PM EST | 1 | 7 | 18 | Weekday | Winter | On Peak | Seasonal Peak | 0.00011056 | 8.6853e-05 | 9.5388e-05 | 0.00011643 | 0.0001567 | 0.00019005 | 0.00026524 | 0.00020905 | 0.00016394 | 0.00013794 | 4.0039e-05 | 0 | 0.00016366 | 0.00011801 | 0.00013328 | 0 | 0 | 0 | 0.00033267 | 0.00033942 | 0.00029351 | 0.00038361 | 0.00045243 | 0.00019465 | 0.00010477 | 0.00018929 | 0.00020255 | 0.00014307 | 0.00015158 | 6.4144e-05 | 0.00036412 | 0 | 0.00018575 | 0.00018526 | 0.00020609 | 0.00018721 | 0.00021622
Seasonal Peak | 163 | 01/07/11 06:00 PM EST | 1 | 7 | 19 | Weekday | Winter | On Peak | Seasonal Peak | 0.00011474 | 8.7393e-05 | 9.7241e-05 | 0.00015645 | 0.00014994 | 0.00016939 | 0.00025904 | 0.00021674 | 0.00017015 | 0.00016492 | 4.0264e-05 | 0 | 0.00018289 | 0.00012327 | 0.00013514 | 0 | 0 | 0 | 0.00033921 | 0.0003456 | 0.00029585 | 0.00038077 | 0.00044653 | 0.0002009 | 0.00010807 | 0.00017021 | 0.00021129 | 0.00015444 | 0.00015046 | 6.4656e-05 | 0.00036512 | 0 | 0.00018626 | 0.00018618 | 0.00020627 | 0.00018652 | 0.00021494
Seasonal Peak | 234 | 01/10/11 05:00 PM EST | 1 | 10 | 18 | Weekday | Winter | On Peak | Seasonal Peak | 0.00011051 | 8.6787e-05 | 9.5323e-05 | 0.00011163 | 0.00015468 | 0.00021485 | 0.00019241 | 0.00020851 | 0.00016377 | 0.00013825 | 2.494e-05 | 0 | 0.00017031 | 0.00012338 | 0.00012874 | 0 | 0 | 0 | 0.00033028 | 0.00033377 | 0.00028904 | 0.00038172 | 0.00044444 | 0.00019465 | 0.00010472 | 0.00020912 | 0.00020208 | 0.00014715 | 0.00015083 | 6.3168e-05 | 0.00035966 | 0 | 0.00018347 | 0.00018288 | 0.00020374 | 0.00018577 | 0.00021437
Seasonal Peak | 235 | 01/10/11 06:00 PM EST | 1 | 10 | 19 | Weekday | Winter | On Peak | Seasonal Peak | 0.00011469 | 8.732e-05 | 9.7169e-05 | 0.00017412 | 0.00015932 | 0.00019662 | 0.00018494 | 0.00021616 | 0.00016997 | 0.00016508 | 2.5057e-05 | 0 | 0.0001997 | 0.000138 | 0.00014544 | 0 | 0 | 0 | 0.0003419 | 0.00034534 | 0.00029612 | 0.00038372 | 0.00044408 | 0.0002009 | 0.00010801 | 0.00019313 | 0.00021077 | 0.00016932 | 0.00015162 | 6.4715e-05 | 0.00036578 | 0 | 0.00018659 | 0.00018648 | 0.00020677 | 0.00018754 | 0.00021587
Seasonal Peak | 236 | 01/10/11 07:00 PM EST | 1 | 10 | 20 | Weekday | Winter | On Peak | Seasonal Peak | 0.00011469 | 8.607e-05 | 9.6255e-05 | 0.00026952 | 0.00014581 | 0.00021589 | 0.00028114 | 0.00021918 | 0.00017022 | 0.00018736 | 2.4296e-05 | 0 | 0.00021119 | 0.00016405 | 0.00015775 | 0 | 0 | 0 | 0.00033105 | 0.00033578 | 0.0003008 | 0.00038869 | 0.00043568 | 0.00019213 | 0.00010769 | 0.00021174 | 0.00021477 | 0.00018567 | 0.00015358 | 6.5738e-05 | 0.00036205 | 0 | 0.00018469 | 0.00018437 | 0.00020526 | 0.00018829 | 0.00021626
Seasonal Peak | 258 | 01/11/11 05:00 PM EST | 1 | 11 | 18 | Weekday | Winter | On Peak | Seasonal Peak | 0.00011022 | 8.6432e-05 | 9.4958e-05 | 0.00010564 | 0.00014241 | 0.00018181 | 0.0001558 | 0.00020918 | 0.00016462 | 0.00013995 | 2.1524e-05 | 0 | 0.00016666 | 0.00011291 | 0.00012551 | 0 | 0 | 0 | 0.00033493 | 0.00033765 | 0.00029207 | 0.00039147 | 0.00045335 | 0.00019465 | 0.00010441 | 0.00017775 | 0.00020282 | 0.00014138 | 0.00015468 | 6.383e-05 | 0.00036595 | 0 | 0.00018668 | 0.00018586 | 0.00020759 | 0.00018997 | 0.00021926
Seasonal Peak | 259 | 01/11/11 06:00 PM EST | 1 | 11 | 19 | Weekday | Winter | On Peak | Seasonal Peak | 0.00011441 | 8.6991e-05 | 9.6832e-05 | 0.00015785 | 0.00013956 | 0.00016363 | 0.00014171 | 0.00021705 | 0.00017087 | 0.00016705 | 2.4551e-05 | 0 | 0.00019213 | 0.00012746 | 0.0001379 | 0 | 0 | 0 | 0.00034286 | 0.00034631 | 0.00029558 | 0.00039004 | 0.00045079 | 0.0002009 | 0.00010772 | 0.00016099 | 0.00021172 | 0.0001608 | 0.00015412 | 6.4596e-05 | 0.00036893 | 0 | 0.0001882 | 0.00018781 | 0.00020888 | 0.00019009 | 0.000219
Seasonal Peak | 260 | 01/11/11 07:00 PM EST | 1 | 11 | 20 | Weekday | Winter | On Peak | Seasonal Peak | 0.00011443 | 8.5759e-05 | 9.594e-05 | 0.00024569 | 0.00013762 | 0.00019042 | 0.00022421 | 0.00022007 | 0.00017107 | 0.00018947 | 2.7252e-05 | 0 | 0.00020386 | 0.00015764 | 0.00014901 | 0 | 0 | 0 | 0.00033012 | 0.00033528 | 0.00029818 | 0.00039322 | 0.0004412 | 0.00019213 | 0.00010742 | 0.00018687 | 0.00021574 | 0.00017836 | 0.00015537 | 6.5164e-05 | 0.00036354 | 0 | 0.00018545 | 0.00018482 | 0.00020644 | 0.00018997 | 0.00021845
Seasonal Peak | 282 | 01/12/11 05:00 PM EST | 1 | 12 | 18 | Weekday | Winter | On Peak | Seasonal Peak | 0.00011041 | 8.6664e-05 | 9.5199e-05 | 0.0001028 | 0.00014652 | 0.000186 | 0.00015476 | 0.00021081 | 0.00016507 | 0.00013882 | 4.0006e-05 | 0 | 0.00016642 | 0.00011736 | 0.0001235 | 0 | 0 | 0 | 0.00035058 | 0.00035155 | 0.00031154 | 0.00040032 | 0.0004597 | 0.00019465 | 0.00010461 | 0.00018178 | 0.00020422 | 0.0001423 | 0.00015818 | 6.8084e-05 | 0.00037834 | 0 | 0.000193 | 0.00019276 | 0.00021401 | 0.00019502 | 0.00022445
Seasonal Peak | 283 | 01/12/11 06:00 PM EST | 1 | 12 | 19 | Weekday | Winter | On Peak | Seasonal Peak | 0.00011458 | 8.7186e-05 | 9.7034e-05 | 0.00015974 | 0.00014887 | 0.00017313 | 0.00017594 | 0.00021884 | 0.00017144 | 0.00016667 | 4.2194e-05 | 0 | 0.00019498 | 0.00012626 | 0.00013133 | 0 | 0 | 0 | 0.00035437 | 0.00035527 | 0.00031089 | 0.00039549 | 0.0004521 | 0.0002009 | 0.00010789 | 0.00017114 | 0.00021333 | 0.00016052 | 0.00015627 | 6.7943e-05 | 0.000377 | 0 | 0.00019232 | 0.00019243 | 0.00021294 | 0.00019327 | 0.00022204
Seasonal Peak | 284 | 01/12/11 07:00 PM EST | 1 | 12 | 20 | Weekday | Winter | On Peak | Seasonal Peak | 0.00011456 | 8.592e-05 | 9.6105e-05 | 0.00023422 | 0.00013115 | 0.00019984 | 0.00022228 | 0.00022174 | 0.0001716 | 0.00018956 | 4.3777e-05 | 0 | 0.00020467 | 0.00014593 | 0.00014487 | 0 | 0 | 0 | 0.00034236 | 0.00034483 | 0.00031373 | 0.00039995 | 0.00044348 | 0.00019213 | 0.00010756 | 0.00019463 | 0.00021725 | 0.00017418 | 0.00015804 | 6.8563e-05 | 0.00037241 | 0 | 0.00018998 | 0.00018982 | 0.000211 | 0.0001937 | 0.00022212
Seasonal Peak | 306 | 01/13/11 05:00 PM EST | 1 | 13 | 18 | Weekday | Winter | On Peak | Seasonal Peak | 0.00011028 | 8.6506e-05 | 9.5036e-05 | 0.00010249 | 0.0001401 | 0.0001917 | 0.00016235 | 0.00021075 | 0.00016528 | 0.00013959 | 3.1633e-05 | 0 | 0.00016295 | 0.00012227 | 0.00012608 | 0 | 0 | 0 | 0.00036214 | 0.00035851 | 0.00031577 | 0.00041331 | 0.00046362 | 0.00019465 | 0.00010447 | 0.00018651 | 0.00020423 | 0.00014271 | 0.00016331 | 6.901e-05 | 0.00038646 | 0 | 0.00019714 | 0.00019679 | 0.00021891 | 0.00020054 | 0.00023035
Seasonal Peak | 307 | 01/13/11 06:00 PM EST | 1 | 13 | 19 | Weekday | Winter | On Peak | Seasonal Peak | 0.0001144 | 8.6978e-05 | 9.6819e-05 | 0.00016308 | 0.00014174 | 0.00016849 | 0.00017701 | 0.00021871 | 0.00017168 | 0.00016769 | 3.1676e-05 | 0 | 0.00018826 | 0.00013613 | 0.00013305 | 0 | 0 | 0 | 0.00037916 | 0.00037434 | 0.0003261 | 0.00042157 | 0.00046667 | 0.0002009 | 0.00010771 | 0.00016646 | 0.00021328 | 0.00016078 | 0.00016658 | 7.1266e-05 | 0.00039717 | 0 | 0.0002026 | 0.0002027 | 0.00022464 | 0.00020509 | 0.0002349
Seasonal Peak | 308 | 01/13/11 07:00 PM EST | 1 | 13 | 20 | Weekday | Winter | On Peak | Seasonal Peak | 0.00011435 | 8.5662e-05 | 9.5836e-05 | 0.00023809 | 0.00013464 | 0.00019672 | 0.00023879 | 0.00022152 | 0.00017188 | 0.0001908 | 3.1622e-05 | 0 | 0.00019946 | 0.00016057 | 0.00014485 | 0 | 0 | 0 | 0.00037215 | 0.00036787 | 0.00033271 | 0.00043152 | 0.00046119 | 0.00019213 | 0.00010733 | 0.00019261 | 0.00021714 | 0.00017637 | 0.00017051 | 7.2712e-05 | 0.00039689 | 0 | 0.00020246 | 0.0002023 | 0.00022519 | 0.00020802 | 0.00023769
Seasonal Peak | 330 | 01/14/11 05:00 PM EST | 1 | 14 | 18 | Weekday | Winter | On Peak | Seasonal Peak | 0.00010911 | 8.5173e-05 | 9.3423e-05 | 0.00011643 | 0.0001567 | 0.00019005 | 0.00026524 | 0.00020941 | 0.00016684 | 0.00014698 | 3.2744e-05 | 0 | 0.00016366 | 0.00011801 | 0.00013328 | 0 | 0 | 0 | 0.00041956 | 0.00040784 | 0.00033959 | 0.00049699 | 0.00053022 | 0.00019465 | 0.00010322 | 0.00018929 | 0.00020355 | 0.00014307 | 0.00019638 | 7.4215e-05 | 0.00044461 | 0 | 0.0002268 | 0.00022505 | 0.00025396 | 0.00023732 | 0.00027227
Seasonal Peak | 331 | 01/14/11 06:00 PM EST | 1 | 14 | 19 | Weekday | Winter | On Peak | Seasonal Peak | 0.00011321 | 8.5613e-05 | 9.5144e-05 | 0.00015645 | 0.00014994 | 0.00016939 | 0.00025904 | 0.00021732 | 0.0001733 | 0.00017533 | 3.0634e-05 | 0 | 0.00018289 | 0.00012327 | 0.00013514 | 0 | 0 | 0 | 0.00043564 | 0.00042175 | 0.00034699 | 0.00050628 | 0.00053087 | 0.0002009 | 0.00010642 | 0.00017021 | 0.00021258 | 0.00015444 | 0.00020005 | 7.5832e-05 | 0.000454 | 0 | 0.0002316 | 0.00023016 | 0.00025916 | 0.00024193 | 0.00027682
Seasonal Peak | 332 | 01/14/11 07:00 PM EST | 1 | 14 | 20 | Weekday | Winter | On Peak | Seasonal Peak | 0.00011314 | 8.4287e-05 | 9.4127e-05 | 0.00018949 | 0.00013129 | 0.00017454 | 0.00026193 | 0.00022011 | 0.00017353 | 0.00019859 | 2.854e-05 | 0 | 0.00019097 | 0.00013917 | 0.00014583 | 0 | 0 | 0 | 0.00042615 | 0.00041232 | 0.00035022 | 0.00051501 | 0.00052238 | 0.00019213 | 0.00010603 | 0.00017328 | 0.00021643 | 0.00016554 | 0.0002035 | 7.6537e-05 | 0.00045118 | 0 | 0.00023015 | 0.00022837 | 0.00025841 | 0.00024401 | 0.00027862
Seasonal Peak | 419 | 01/18/11 10:00 AM EST | 1 | 18 | 11 | Weekday | Winter | On Peak | Seasonal Peak | 9.3017e-05 | 8.032e-05 | 9.2891e-05 | 0.00012063 | 0.00015999 | 0.00014049 | 9.2825e-05 | 0.00014001 | 0.00017116 | 0.00019298 | 3.5741e-05 | 0 | 0.00010809 | 9.7492e-05 | 0.00010511 | 0 | 0 | 0 | 0.00038825 | 0.00036898 | 0.00034111 | 0.0005002 | 0.00046889 | 0.0001024 | 9.095e-05 | 0.00014083 | 0.00014472 | 0.0001041 | 0.00019765 | 7.4548e-05 | 0.0004192 | 0 | 0.00021384 | 0.00021177 | 0.0002414 | 0.00023323 | 0.00026479
Seasonal Peak | 420 | 01/18/11 11:00 AM EST | 1 | 18 | 12 | Weekday | Winter | On Peak | Seasonal Peak | 9.3235e-05 | 7.775e-05 | 9.4797e-05 | 0.00011626 | 0.00017209 | 0.00015431 | 0.00010404 | 0.00015385 | 0.00017843 | 0.00021615 | 3.6145e-05 | 0 | 0.00011325 | 9.7689e-05 | 0.00011288 | 0 | 0 | 0 | 0.00037091 | 0.00036454 | 0.000328 | 0.00048772 | 0.00046544 | 9.7333e-05 | 9.0935e-05 | 0.00015444 | 0.00015877 | 0.00010816 | 0.00019272 | 7.1683e-05 | 0.00040935 | 0 | 0.00020882 | 0.00020662 | 0.00023602 | 0.00022753 | 0.00025882
Seasonal Peak | 421 | 01/18/11 12:00 PM EST | 1 | 18 | 13 | Weekday | Winter | On Peak | Seasonal Peak | 9.6126e-05 | 7.92e-05 | 9.4283e-05 | 0.0001039 | 0.00017774 | 0.00018077 | 7.4678e-05 | 0.00014782 | 0.00016766 | 0.00014919 | 3.7658e-05 | 0 | 0.00012022 | 9.0224e-05 | 0.00011181 | 0 | 0 | 0 | 0.00036667 | 0.00036176 | 0.00031861 | 0.00047836 | 0.00046647 | 0.00010524 | 9.3154e-05 | 0.0001776 | 0.00014893 | 0.00010892 | 0.00018902 | 6.963e-05 | 0.00040443 | 0 | 0.00020631 | 0.00020405 | 0.00023305 | 0.00022376 | 0.00025509
Seasonal Peak | 422 | 01/18/11 01:00 PM EST | 1 | 18 | 14 | Weekday | Winter | On Peak | Seasonal Peak | 9.4984e-05 | 8.2041e-05 | 9.3993e-05 | 0.00010221 | 0.00014649 | 0.00019837 | 0.00010044 | 0.00013807 | 0.00016525 | 0.00012443 | 3.9279e-05 | 0 | 0.00011912 | 9.0877e-05 | 0.00011396 | 0 | 0 | 0 | 0.00036112 | 0.00035811 | 0.00031384 | 0.00047363 | 0.00048107 | 0.00010517 | 9.2765e-05 | 0.00019127 | 0.00013869 | 0.00010901 | 0.00018715 | 6.8587e-05 | 0.00040373 | 0 | 0.00020595 | 0.00020339 | 0.00023248 | 0.00022224 | 0.00025455
Seasonal Peak | 425 | 01/18/11 04:00 PM EST | 1 | 18 | 17 | Weekday | Winter | On Peak | Seasonal Peak | 9.9484e-05 | 8.1946e-05 | 9.5309e-05 | 9.9609e-05 | 0.00013649 | 0.00019253 | 0.00013857 | 0.00013395 | 0.00014843 | 0.00015196 | 3.8497e-05 | 0 | 0.00014952 | 0.00011179 | 0.00012267 | 0 | 0 | 0 | 0.00036522 | 0.00035794 | 0.00029988 | 0.000457 | 0.00050817 | 0.00014735 | 9.6112e-05 | 0.00018629 | 0.00013575 | 0.00013217 | 0.00018058 | 6.5538e-05 | 0.00040367 | 0 | 0.00020592 | 0.00020317 | 0.00023136 | 0.00021732 | 0.00025127
Seasonal Peak | 426 | 01/18/11 05:00 PM EST | 1 | 18 | 18 | Weekday | Winter | On Peak | Seasonal Peak | 0.00010899 | 8.5045e-05 | 9.3241e-05 | 0.00010564 | 0.00014241 | 0.00018181 | 0.0001558 | 0.00021074 | 0.00016773 | 0.0001478 | 3.7466e-05 | 0 | 0.00016666 | 0.00011291 | 0.00012551 | 0 | 0 | 0 | 0.00034888 | 0.00035418 | 0.00029122 | 0.0004338 | 0.00050227 | 0.00019465 | 0.00010309 | 0.00017775 | 0.00020482 | 0.00014138 | 0.00017141 | 6.3645e-05 | 0.00039185 | 0 | 0.00019989 | 0.00019752 | 0.00022401 | 0.00020796 | 0.00024117
Seasonal Peak | 427 | 01/18/11 06:00 PM EST | 1 | 18 | 19 | Weekday | Winter | On Peak | Seasonal Peak | 0.00011328 | 8.5693e-05 | 9.5256e-05 | 0.00015785 | 0.00013956 | 0.00016363 | 0.00014171 | 0.00021911 | 0.000174 | 0.00017541 | 3.5971e-05 | 0 | 0.00019213 | 0.00012746 | 0.0001379 | 0 | 0 | 0 | 0.00034297 | 0.00035028 | 0.0002847 | 0.00041756 | 0.0004865 | 0.0002009 | 0.0001065 | 0.00016099 | 0.00021421 | 0.0001608 | 0.00016499 | 6.2219e-05 | 0.00038181 | 0 | 0.00019477 | 0.00019283 | 0.00021786 | 0.00020105 | 0.00023301
Seasonal Peak | 428 | 01/18/11 07:00 PM EST | 1 | 18 | 20 | Weekday | Winter | On Peak | Seasonal Peak | 0.00011339 | 8.4561e-05 | 9.4512e-05 | 0.00024569 | 0.00013762 | 0.00019042 | 0.00022421 | 0.00022204 | 0.0001739 | 0.00019775 | 3.801e-05 | 0 | 0.00020386 | 0.00015764 | 0.00014901 | 0 | 0 | 0 | 0.00031578 | 0.00032648 | 0.00027686 | 0.00040539 | 0.00046378 | 0.00019213 | 0.0001063 | 0.00018687 | 0.00021812 | 0.00017836 | 0.00016018 | 6.0505e-05 | 0.00036306 | 0 | 0.00018521 | 0.00018302 | 0.0002078 | 0.00019369 | 0.00022435
Seasonal Peak | 450 | 01/19/11 05:00 PM EST | 1 | 19 | 18 | Weekday | Winter | On Peak | Seasonal Peak | 0.00011171 | 8.8322e-05 | 9.6655e-05 | 0.0001028 | 0.00014652 | 0.000186 | 0.00015476 | 0.00021282 | 0.00016391 | 0.00013188 | 4.6694e-05 | 0 | 0.00016642 | 0.00011736 | 0.0001235 | 0 | 0 | 0 | 0.00026956 | 0.00029069 | 0.00025449 | 0.00031356 | 0.00040718 | 0.00019465 | 0.00010599 | 0.00018178 | 0.00020555 | 0.0001423 | 0.0001239 | 5.5617e-05 | 0.00031016 | 0 | 0.00015822 | 0.00015798 | 0.0001747 | 0.00015546 | 0.00018123
Seasonal Peak | 451 | 01/19/11 06:00 PM EST | 1 | 19 | 19 | Weekday | Winter | On Peak | Seasonal Peak | 0.00011593 | 8.8919e-05 | 9.8545e-05 | 0.00015974 | 0.00014887 | 0.00017313 | 0.00017594 | 0.00022098 | 0.00017024 | 0.00015982 | 4.7235e-05 | 0 | 0.00019498 | 0.00012626 | 0.00013133 | 0 | 0 | 0 | 0.00027451 | 0.0002954 | 0.0002553 | 0.00030871 | 0.00039962 | 0.0002009 | 0.00010933 | 0.00017114 | 0.00021477 | 0.00016052 | 0.00012198 | 5.5795e-05 | 0.00030949 | 0 | 0.00015788 | 0.00015806 | 0.00017393 | 0.00015384 | 0.00017891
Seasonal Peak | 474 | 01/20/11 05:00 PM EST | 1 | 20 | 18 | Weekday | Winter | On Peak | Seasonal Peak | 0.00011138 | 8.7885e-05 | 9.631e-05 | 0.00010249 | 0.0001401 | 0.0001917 | 0.00016235 | 0.00021266 | 0.00016436 | 0.00013355 | 3.5381e-05 | 0 | 0.00016295 | 0.00012227 | 0.00012608 | 0 | 0 | 0 | 0.00033592 | 0.00033653 | 0.00029986 | 0.00036912 | 0.00042629 | 0.00019465 | 0.00010564 | 0.00018651 | 0.00020552 | 0.00014271 | 0.00014585 | 6.5533e-05 | 0.00035635 | 0 | 0.00018178 | 0.00018223 | 0.00020076 | 0.00018123 | 0.00020816
Seasonal Peak | 475 | 01/20/11 06:00 PM EST | 1 | 20 | 19 | Weekday | Winter | On Peak | Seasonal Peak | 0.00011548 | 8.8328e-05 | 9.808e-05 | 0.00016308 | 0.00014174 | 0.00016849 | 0.00017701 | 0.00022079 | 0.00017086 | 0.00016212 | 3.6621e-05 | 0 | 0.00018826 | 0.00013613 | 0.00013305 | 0 | 0 | 0 | 0.00035237 | 0.00035205 | 0.00030957 | 0.0003769 | 0.00042974 | 0.0002009 | 0.00010885 | 0.00016646 | 0.00021477 | 0.00016078 | 0.00014893 | 6.7655e-05 | 0.00036676 | 0 | 0.00018709 | 0.00018798 | 0.00020632 | 0.00018559 | 0.00021254
Seasonal Peak | 476 | 01/20/11 07:00 PM EST | 1 | 20 | 20 | Weekday | Winter | On Peak | Seasonal Peak | 0.00011541 | 8.6983e-05 | 9.7086e-05 | 0.00023809 | 0.00013464 | 0.00019672 | 0.00023879 | 0.00022358 | 0.00017104 | 0.00018554 | 3.7109e-05 | 0 | 0.00019946 | 0.00016057 | 0.00014485 | 0 | 0 | 0 | 0.00034793 | 0.0003477 | 0.00031803 | 0.00038921 | 0.000426 | 0.00019213 | 0.00010846 | 0.00019261 | 0.00021862 | 0.00017637 | 0.00015379 | 6.9503e-05 | 0.00036861 | 0 | 0.00018804 | 0.00018868 | 0.00020807 | 0.00018965 | 0.00021657
Seasonal Peak | 498 | 01/21/11 05:00 PM EST | 1 | 21 | 18 | Weekday | Winter | On Peak | Seasonal Peak | 0.00011042 | 8.6686e-05 | 9.5221e-05 | 0.00011643 | 0.0001567 | 0.00019005 | 0.00026524 | 0.00021244 | 0.00016584 | 0.00013871 | 2.5774e-05 | 0 | 0.00016366 | 0.00011801 | 0.00013328 | 0 | 0 | 0 | 0.00036591 | 0.00036389 | 0.00031461 | 0.00041585 | 0.00046859 | 0.00019465 | 0.00010463 | 0.00018929 | 0.00020571 | 0.00014307 | 0.00016432 | 6.8756e-05 | 0.00038971 | 0 | 0.0001988 | 0.00019842 | 0.00022079 | 0.00020195 | 0.00023207
Seasonal Peak | 499 | 01/21/11 06:00 PM EST | 1 | 21 | 19 | Weekday | Winter | On Peak | Seasonal Peak | 0.00011457 | 8.7175e-05 | 9.7023e-05 | 0.00015645 | 0.00014994 | 0.00016939 | 0.00025904 | 0.00022069 | 0.00017234 | 0.00016737 | 2.663e-05 | 0 | 0.00018289 | 0.00012327 | 0.00013514 | 0 | 0 | 0 | 0.00037403 | 0.00037142 | 0.0003179 | 0.00041542 | 0.00046437 | 0.0002009 | 0.00010788 | 0.00017021 | 0.00021506 | 0.00015444 | 0.00016415 | 6.9474e-05 | 0.00039234 | 0 | 0.00020014 | 0.00020015 | 0.00022196 | 0.0002023 | 0.00023197
Seasonal Peak | 500 | 01/21/11 07:00 PM EST | 1 | 21 | 20 | Weekday | Winter | On Peak | Seasonal Peak | 0.00011452 | 8.5871e-05 | 9.6055e-05 | 0.00018949 | 0.00013129 | 0.00017454 | 0.00026193 | 0.00022346 | 0.00017246 | 0.00019077 | 2.7446e-05 | 0 | 0.00019097 | 0.00013917 | 0.00014583 | 0 | 0 | 0 | 0.00036234 | 0.00036022 | 0.00032101 | 0.00042048 | 0.00045422 | 0.00019213 | 0.00010751 | 0.00017328 | 0.0002189 | 0.00016554 | 0.00016615 | 7.0154e-05 | 0.00038752 | 0 | 0.00019768 | 0.00019741 | 0.00021993 | 0.00020287 | 0.00023212
Seasonal Peak | 560 | 01/24/11 07:00 AM EST | 1 | 24 | 8 | Weekday | Winter | On Peak | Seasonal Peak | 9.5597e-05 | 7.7315e-05 | 9.2126e-05 | 7.9487e-05 | 0.00011834 | 9.3649e-05 | 3.9918e-05 | 0.00020708 | 0.00019244 | 0.000241 | 2.9145e-06 | 0 | 8.5177e-05 | 8.6374e-05 | 6.5617e-05 | 0 | 0 | 0 | 0.00064488 | 0.00058273 | 0.00037118 | 0.00079581 | 0.00057917 | 0.00013109 | 9.2196e-05 | 9.4267e-05 | 0.0002083 | 8.1786e-05 | 0.00031445 | 8.1119e-05 | 0.00060802 | 0 | 0.00031016 | 0.00030466 | 0.00035757 | 0.00035974 | 0.00040129
Seasonal Peak | 561 | 01/24/11 08:00 AM EST | 1 | 24 | 9 | Weekday | Winter | On Peak | Seasonal Peak | 9.423e-05 | 7.9024e-05 | 9.0025e-05 | 0.00011468 | 0.00015852 | 0.00013822 | 5.3903e-05 | 0.00020825 | 0.0002192 | 0.00023465 | 1.3418e-06 | 0 | 9.9832e-05 | 9.3136e-05 | 6.8209e-05 | 0 | 0 | 0 | 0.00059925 | 0.00055034 | 0.00036628 | 0.00078709 | 0.00059818 | 0.00011346 | 9.1231e-05 | 0.00013763 | 0.00021036 | 9.1566e-05 | 0.00031101 | 8.0048e-05 | 0.00059402 | 0 | 0.00030302 | 0.00029636 | 0.00035035 | 0.00035443 | 0.00039762
Seasonal Peak | 562 | 01/24/11 09:00 AM EST | 1 | 24 | 10 | Weekday | Winter | On Peak | Seasonal Peak | 9.1839e-05 | 7.8071e-05 | 8.6281e-05 | 0.00013064 | 0.00019186 | 0.00015186 | 8.0306e-05 | 0.00018373 | 0.00016135 | 0.00025148 | -9.9619e-07 | 0 | 0.00010595 | 8.5215e-05 | 8.293e-05 | 0 | 0 | 0 | 0.00055323 | 0.00050867 | 0.00036117 | 0.00076892 | 0.00061994 | 0.00010642 | 8.8898e-05 | 0.00015328 | 0.00018652 | 9.4816e-05 | 0.00030383 | 7.8931e-05 | 0.00057622 | 0 | 0.00029394 | 0.00028616 | 0.00034033 | 0.00034556 | 0.00039053
Seasonal Peak | 563 | 01/24/11 10:00 AM EST | 1 | 24 | 11 | Weekday | Winter | On Peak | Seasonal Peak | 9.0864e-05 | 7.8482e-05 | 8.8612e-05 | 0.00012425 | 0.00019762 | 0.00016967 | 0.00011019 | 0.00013816 | 0.00017632 | 0.00021332 | -5.8291e-07 | 0 | 0.00011132 | 9.4749e-05 | 0.00010472 | 0 | 0 | 0 | 0.00052519 | 0.00048607 | 0.00034443 | 0.00074256 | 0.00061981 | 0.0001024 | 8.8573e-05 | 0.0001704 | 0.00014453 | 0.0001047 | 0.00029341 | 7.5273e-05 | 0.00055735 | 0 | 0.00028431 | 0.00027622 | 0.00032931 | 0.00033395 | 0.00037892
Seasonal Peak | 564 | 01/24/11 11:00 AM EST | 1 | 24 | 12 | Weekday | Winter | On Peak | Seasonal Peak | 9.101e-05 | 7.5859e-05 | 9.036e-05 | 0.00011962 | 0.00019392 | 0.00019228 | 0.00013266 | 0.0001525 | 0.00018407 | 0.00023716 | -3.8254e-06 | 0 | 0.00011975 | 9.9294e-05 | 0.0001142 | 0 | 0 | 0 | 0.00049623 | 0.00047009 | 0.00032545 | 0.00071302 | 0.00061369 | 9.7333e-05 | 8.8479e-05 | 0.00019078 | 0.00015908 | 0.00011208 | 0.00028174 | 7.1125e-05 | 0.0005374 | 0 | 0.00027414 | 0.00026599 | 0.00031766 | 0.00032113 | 0.00036554
Seasonal Peak | 565 | 01/24/11 12:00 PM EST | 1 | 24 | 13 | Weekday | Winter | On Peak | Seasonal Peak | 9.3849e-05 | 7.7265e-05 | 8.9741e-05 | 0.0001104 | 0.00019528 | 0.00021012 | 0.00014553 | 0.00014618 | 0.00017323 | 0.00016984 | -6.6713e-06 | 0 | 0.00012721 | 9.3289e-05 | 0.00011503 | 0 | 0 | 0 | 0.00047941 | 0.00045518 | 0.00030836 | 0.00068683 | 0.00061071 | 0.00010524 | 9.064e-05 | 0.00020708 | 0.00014896 | 0.00011392 | 0.00027139 | 6.7391e-05 | 0.00052155 | 0 | 0.00026605 | 0.00025786 | 0.00030808 | 0.00031015 | 0.00035426
Seasonal Peak | 566 | 01/24/11 01:00 PM EST | 1 | 24 | 14 | Weekday | Winter | On Peak | Seasonal Peak | 9.2659e-05 | 8.006e-05 | 8.9369e-05 | 0.00011749 | 0.00017221 | 0.00023749 | 0.00013513 | 0.0001362 | 0.00017089 | 0.00014406 | -7.3198e-06 | 0 | 0.00012473 | 9.2929e-05 | 0.00011852 | 0 | 0 | 0 | 0.00046341 | 0.00044168 | 0.00029609 | 0.00066909 | 0.00062255 | 0.00010517 | 9.02e-05 | 0.00022913 | 0.00013846 | 0.00011327 | 0.00026438 | 6.4709e-05 | 0.00051199 | 0 | 0.00026118 | 0.00025264 | 0.00030223 | 0.00030299 | 0.00034787
Seasonal Peak | 567 | 01/24/11 02:00 PM EST | 1 | 24 | 15 | Weekday | Winter | On Peak | Seasonal Peak | 9.5249e-05 | 7.9925e-05 | 8.6821e-05 | 0.00010969 | 0.0001635 | 0.00021341 | 0.00022087 | 0.00012066 | 0.00015931 | 0.00014339 | -5.0633e-06 | 0 | 0.00012237 | 0.00010073 | 0.00011875 | 0 | 0 | 0 | 0.00046122 | 0.00043794 | 0.00029006 | 0.00065669 | 0.00063665 | 0.0001015 | 9.1687e-05 | 0.00020938 | 0.00012399 | 0.00011469 | 0.00025948 | 6.3392e-05 | 0.00050973 | 0 | 0.00026002 | 0.00025143 | 0.00030023 | 0.00029885 | 0.00034455
Seasonal Peak | 568 | 01/24/11 03:00 PM EST | 1 | 24 | 16 | Weekday | Winter | On Peak | Seasonal Peak | 9.3131e-05 | 7.9675e-05 | 9.3037e-05 | 0.00010384 | 0.00016359 | 0.00021156 | 0.00012273 | 0.00012477 | 0.00015327 | 0.00014931 | -4.8183e-06 | 0 | 0.00013583 | 0.00012016 | 0.00011658 | 0 | 0 | 0 | 0.00046544 | 0.00044758 | 0.00028853 | 0.00065861 | 0.00065208 | 0.00011058 | 9.0945e-05 | 0.00020505 | 0.00012769 | 0.00012706 | 0.00026024 | 6.3056e-05 | 0.00051591 | 0 | 0.00026318 | 0.00025451 | 0.0003036 | 0.00030066 | 0.00034728
Seasonal Peak | 569 | 01/24/11 04:00 PM EST | 1 | 24 | 17 | Weekday | Winter | On Peak | Seasonal Peak | 9.6968e-05 | 7.9752e-05 | 9.0405e-05 | 0.0001037 | 0.000165 | 0.00021563 | 0.00017404 | 0.00013183 | 0.00015399 | 0.00017316 | -4.0923e-06 | 0 | 0.00015196 | 0.00011802 | 0.00012446 | 0 | 0 | 0 | 0.00048493 | 0.00045755 | 0.00029032 | 0.00067097 | 0.00067546 | 0.00014735 | 9.334e-05 | 0.00021019 | 0.0001354 | 0.0001357 | 0.00026512 | 6.3447e-05 | 0.00052948 | 0 | 0.0002701 | 0.00026114 | 0.00031115 | 0.00030713 | 0.0003554
Seasonal Peak | 570 | 01/24/11 05:00 PM EST | 1 | 24 | 18 | Weekday | Winter | On Peak | Seasonal Peak | 0.00010638 | 8.2746e-05 | 8.8181e-05 | 0.00011163 | 0.00015468 | 0.00021485 | 0.00019241 | 0.00020942 | 0.00017344 | 0.00016987 | -4.3342e-06 | 0 | 0.00017031 | 0.00012338 | 0.00012874 | 0 | 0 | 0 | 0.00048813 | 0.0004715 | 0.00029295 | 0.00067009 | 0.00068778 | 0.00019465 | 0.00010021 | 0.00020912 | 0.00020524 | 0.00014715 | 0.00026478 | 6.4023e-05 | 0.00053581 | 0 | 0.00027333 | 0.00026463 | 0.00031436 | 0.00030807 | 0.00035687
Seasonal Peak | 571 | 01/24/11 06:00 PM EST | 1 | 24 | 19 | Weekday | Winter | On Peak | Seasonal Peak | 0.00011053 | 8.3258e-05 | 8.999e-05 | 0.00017412 | 0.00015932 | 0.00019662 | 0.00018494 | 0.00021817 | 0.00018012 | 0.00019969 | -2.6226e-06 | 0 | 0.0001997 | 0.000138 | 0.00014544 | 0 | 0 | 0 | 0.00050086 | 0.00048485 | 0.00029559 | 0.00067727 | 0.00069072 | 0.0002009 | 0.00010348 | 0.00019313 | 0.00021512 | 0.00016932 | 0.00026761 | 6.46e-05 | 0.00054367 | 0 | 0.00027734 | 0.00026884 | 0.00031878 | 0.00031177 | 0.00036067
Seasonal Peak | 572 | 01/24/11 07:00 PM EST | 1 | 24 | 20 | Weekday | Winter | On Peak | Seasonal Peak | 0.00011051 | 8.1983e-05 | 8.9022e-05 | 0.00026952 | 0.00014581 | 0.00021589 | 0.00028114 | 0.00022082 | 0.00018011 | 0.00022374 | -2.0858e-06 | 0 | 0.00021119 | 0.00016405 | 0.00015775 | 0 | 0 | 0 | 0.00049135 | 0.00047718 | 0.00029709 | 0.00068702 | 0.00068579 | 0.00019213 | 0.00010313 | 0.00021174 | 0.00021887 | 0.00018567 | 0.00027147 | 6.4927e-05 | 0.00054191 | 0 | 0.00027644 | 0.0002675 | 0.00031871 | 0.00031436 | 0.00036325
Seasonal Peak | 573 | 01/24/11 08:00 PM EST | 1 | 24 | 21 | Weekday | Winter | On Peak | Seasonal Peak | 0.00010502 | 8.2164e-05 | 9.2027e-05 | 0.00029407 | 0.00015029 | 0.00020019 | 0.00025731 | 0.00023058 | 0.00019606 | 0.00022438 | -2.441e-07 | 0 | 0.00021618 | 0.00016227 | 0.00015458 | 0 | 0 | 0 | 0.00049436 | 0.00047176 | 0.0003003 | 0.00069061 | 0.00068508 | 0.000188 | 9.9654e-05 | 0.00019752 | 0.00022842 | 0.0001869 | 0.00027288 | 6.5627e-05 | 0.0005425 | 0 | 0.00027674 | 0.00026768 | 0.00031908 | 0.00031558 | 0.00036456
Seasonal Peak | 574 | 01/24/11 09:00 PM EST | 1 | 24 | 22 | Weekday | Winter | On Peak | Seasonal Peak | 0.00010238 | 7.9652e-05 | 8.7283e-05 | 0.00027225 | 9.5197e-05 | 0.00016295 | 0.0001322 | 0.00018875 | 0.00017573 | 0.00016902 | 1.8648e-06 | 0 | 0.00019949 | 0.00014827 | 0.00015383 | 0 | 0 | 0 | 0.00048834 | 0.0004638 | 0.00030126 | 0.00070266 | 0.00067205 | 0.00017012 | 9.6761e-05 | 0.00015635 | 0.00018692 | 0.00017415 | 0.00027765 | 6.5837e-05 | 0.00054007 | 0 | 0.0002755 | 0.00026604 | 0.00031879 | 0.00031874 | 0.00036723
Seasonal Peak | 584 | 01/25/11 07:00 AM EST | 1 | 25 | 8 | Weekday | Winter | On Peak | Seasonal Peak | 9.5321e-05 | 7.7122e-05 | 9.1492e-05 | 8.9476e-05 | 0.00010568 | 7.1746e-05 | 5.2696e-05 | 0.0002074 | 0.0001933 | 0.00024451 | 1.7609e-05 | 0 | 8.7098e-05 | 8.6875e-05 | 7.2754e-05 | 0 | 0 | 0 | 0.00051554 | 0.00047656 | 0.00032097 | 0.00063097 | 0.00053881 | 0.00013109 | 9.1887e-05 | 7.4103e-05 | 0.00020883 | 8.4256e-05 | 0.00024932 | 7.0145e-05 | 0.00050668 | 0 | 0.00025847 | 0.00025409 | 0.00029546 | 0.00029011 | 0.00032774
Seasonal Peak | 585 | 01/25/11 08:00 AM EST | 1 | 25 | 9 | Weekday | Winter | On Peak | Seasonal Peak | 9.4182e-05 | 7.8991e-05 | 8.9915e-05 | 0.00013531 | 0.00013419 | 0.00010501 | 7.0631e-05 | 0.00020903 | 0.00022011 | 0.0002357 | 2.063e-05 | 0 | 0.00010076 | 8.9424e-05 | 7.5972e-05 | 0 | 0 | 0 | 0.00045497 | 0.00043106 | 0.00031839 | 0.0005965 | 0.00053633 | 0.00011346 | 9.1177e-05 | 0.00010654 | 0.00021117 | 9.2318e-05 | 0.0002357 | 6.9583e-05 | 0.00047712 | 0 | 0.00024339 | 0.00023862 | 0.00027839 | 0.00027391 | 0.00031136
Seasonal Peak | 586 | 01/25/11 09:00 AM EST | 1 | 25 | 10 | Weekday | Winter | On Peak | Seasonal Peak | 9.2007e-05 | 7.8188e-05 | 8.6669e-05 | 0.0001278 | 0.00015591 | 0.00012165 | 0.00012526 | 0.0001849 | 0.00016134 | 0.00025056 | 1.9326e-05 | 0 | 0.00010457 | 8.7945e-05 | 8.7459e-05 | 0 | 0 | 0 | 0.00039748 | 0.00038031 | 0.00031256 | 0.00056213 | 0.0005398 | 0.00010642 | 8.9086e-05 | 0.00012466 | 0.00018751 | 9.5903e-05 | 0.00022212 | 6.8308e-05 | 0.00044766 | 0 | 0.00022836 | 0.00022292 | 0.00026131 | 0.00025781 | 0.00029563
Seasonal Peak | 587 | 01/25/11 10:00 AM EST | 1 | 25 | 11 | Weekday | Winter | On Peak | Seasonal Peak | 9.1243e-05 | 7.8747e-05 | 8.9484e-05 | 0.00012063 | 0.00015999 | 0.00014049 | 9.2825e-05 | 0.00013952 | 0.00017615 | 0.0002101 | 1.9317e-05 | 0 | 0.00010809 | 9.7492e-05 | 0.00010511 | 0 | 0 | 0 | 0.00036551 | 0.00035447 | 0.00029547 | 0.00053131 | 0.0005237 | 0.0001024 | 8.8997e-05 | 0.00014083 | 0.00014554 | 0.0001041 | 0.00020994 | 6.4572e-05 | 0.00042302 | 0 | 0.00021579 | 0.00021029 | 0.00024706 | 0.00024368 | 0.0002804
Seasonal Peak | 588 | 01/25/11 11:00 AM EST | 1 | 25 | 12 | Weekday | Winter | On Peak | Seasonal Peak | 9.1583e-05 | 7.6265e-05 | 9.167e-05 | 0.00011626 | 0.00017209 | 0.00015431 | 0.00010404 | 0.00015437 | 0.00018362 | 0.00023202 | 2.0264e-05 | 0 | 0.00011325 | 9.7689e-05 | 0.00011288 | 0 | 0 | 0 | 0.00033938 | 0.00034189 | 0.00027917 | 0.00050629 | 0.0005077 | 9.7333e-05 | 8.912e-05 | 0.00015444 | 0.00016043 | 0.00010816 | 0.00020005 | 6.101e-05 | 0.0004038 | 0 | 0.00020599 | 0.00020059 | 0.00023607 | 0.00023233 | 0.00026784
Seasonal Peak | 589 | 01/25/11 12:00 PM EST | 1 | 25 | 13 | Weekday | Winter | On Peak | Seasonal Peak | 9.4603e-05 | 7.7809e-05 | 9.1445e-05 | 0.0001039 | 0.00017774 | 0.00018077 | 7.4678e-05 | 0.00014829 | 0.00017238 | 0.00016276 | 1.8414e-05 | 0 | 0.00012022 | 9.0224e-05 | 0.00011181 | 0 | 0 | 0 | 0.00032803 | 0.00033233 | 0.00026728 | 0.00048613 | 0.000497 | 0.00010524 | 9.1482e-05 | 0.0001776 | 0.00015039 | 0.00010892 | 0.00019209 | 5.8411e-05 | 0.00039079 | 0 | 0.00019935 | 0.00019413 | 0.00022826 | 0.0002237 | 0.00025837
Seasonal Peak | 594 | 01/25/11 05:00 PM EST | 1 | 25 | 18 | Weekday | Winter | On Peak | Seasonal Peak | 0.00010782 | 8.3878e-05 | 9.1236e-05 | 0.00010564 | 0.00014241 | 0.00018181 | 0.0001558 | 0.00021256 | 0.00017122 | 0.00015669 | 3.0096e-05 | 0 | 0.00016666 | 0.00011291 | 0.00012551 | 0 | 0 | 0 | 0.00036634 | 0.00036835 | 0.00029803 | 0.00047702 | 0.0005426 | 0.00019465 | 0.00010181 | 0.00017775 | 0.00020714 | 0.00014138 | 0.00018849 | 6.5132e-05 | 0.00041759 | 0 | 0.00021302 | 0.00020936 | 0.00024014 | 0.00022616 | 0.00026267
Seasonal Peak | 595 | 01/25/11 06:00 PM EST | 1 | 25 | 19 | Weekday | Winter | On Peak | Seasonal Peak | 0.00011207 | 8.4477e-05 | 9.3231e-05 | 0.00015785 | 0.00013956 | 0.00016363 | 0.00014171 | 0.00022147 | 0.00017774 | 0.00018583 | 3.0755e-05 | 0 | 0.00019213 | 0.00012746 | 0.0001379 | 0 | 0 | 0 | 0.00037851 | 0.00037909 | 0.00030804 | 0.00047633 | 0.00053652 | 0.0002009 | 0.00010518 | 0.00016099 | 0.00021712 | 0.0001608 | 0.00018822 | 6.7319e-05 | 0.00042232 | 0 | 0.00021543 | 0.00021247 | 0.00024217 | 0.00022682 | 0.00026261
Seasonal Peak | 596 | 01/25/11 07:00 PM EST | 1 | 25 | 20 | Weekday | Winter | On Peak | Seasonal Peak | 0.00011214 | 8.3287e-05 | 9.245e-05 | 0.00024569 | 0.00013762 | 0.00019042 | 0.00022421 | 0.0002242 | 0.00017754 | 0.00020912 | 3.0731e-05 | 0 | 0.00020386 | 0.00015764 | 0.00014901 | 0 | 0 | 0 | 0.00036709 | 0.00036775 | 0.00031461 | 0.00047787 | 0.00052198 | 0.00019213 | 0.00010494 | 0.00018687 | 0.00022089 | 0.00017836 | 0.00018882 | 6.8755e-05 | 0.00041635 | 0 | 0.00021239 | 0.00020942 | 0.00023919 | 0.00022607 | 0.00026103
Seasonal Peak | 597 | 01/25/11 08:00 PM EST | 1 | 25 | 21 | Weekday | Winter | On Peak | Seasonal Peak | 0.00010676 | 8.3557e-05 | 9.5646e-05 | 0.00027819 | 0.00013069 | 0.00017518 | 0.00024354 | 0.00023407 | 0.00019329 | 0.00020891 | 2.9183e-05 | 0 | 0.00021238 | 0.00016306 | 0.00015192 | 0 | 0 | 0 | 0.00036667 | 0.00035801 | 0.00032218 | 0.00047175 | 0.00051207 | 0.000188 | 0.00010158 | 0.00017328 | 0.00023048 | 0.00018479 | 0.00018641 | 7.0411e-05 | 0.00041196 | 0 | 0.00021015 | 0.00020748 | 0.00023618 | 0.00022335 | 0.00025758
Seasonal Peak | 610 | 01/26/11 09:00 AM EST | 1 | 26 | 10 | Weekday | Winter | On Peak | Seasonal Peak | 9.4401e-05 | 8.0367e-05 | 9.1145e-05 | 0.00013007 | 0.00016048 | 0.00012741 | 6.135e-05 | 0.0001887 | 0.00015754 | 0.00023088 | 3.1956e-05 | 0 | 0.00010299 | 8.8034e-05 | 8.4965e-05 | 0 | 0 | 0 | 0.00033386 | 0.00032427 | 0.00032746 | 0.00042591 | 0.00041431 | 0.00010642 | 9.1714e-05 | 0.0001284 | 0.00018954 | 9.4684e-05 | 0.00016829 | 7.1563e-05 | 0.00036896 | 0 | 0.00018821 | 0.00018748 | 0.00021088 | 0.00020083 | 0.00022804
Seasonal Peak | 611 | 01/26/11 10:00 AM EST | 1 | 26 | 11 | Weekday | Winter | On Peak | Seasonal Peak | 9.3561e-05 | 8.089e-05 | 9.3751e-05 | 0.00011709 | 0.00015895 | 0.00014744 | 7.7532e-05 | 0.00014314 | 0.00017248 | 0.00019131 | 3.1155e-05 | 0 | 0.00010841 | 9.5488e-05 | 0.0001049 | 0 | 0 | 0 | 0.00032175 | 0.00031611 | 0.00031983 | 0.00041849 | 0.00041679 | 0.0001024 | 9.1538e-05 | 0.00014649 | 0.00014748 | 0.00010356 | 0.00016536 | 6.9896e-05 | 0.00036254 | 0 | 0.00018494 | 0.00018394 | 0.00020734 | 0.00019736 | 0.0002248
Seasonal Peak | 617 | 01/26/11 04:00 PM EST | 1 | 26 | 17 | Weekday | Winter | On Peak | Seasonal Peak | 0.00010013 | 8.2656e-05 | 9.6278e-05 | 9.3764e-05 | 0.00014216 | 0.00018724 | 0.00012891 | 0.00013716 | 0.00014921 | 0.00014737 | 3.8881e-05 | 0 | 0.0001492 | 0.00011011 | 0.00011785 | 0 | 0 | 0 | 0.00035146 | 0.00034666 | 0.00031127 | 0.00042471 | 0.00048052 | 0.00014735 | 9.6813e-05 | 0.00018181 | 0.00013838 | 0.00013054 | 0.00016782 | 6.8025e-05 | 0.00038742 | 0 | 0.00019763 | 0.00019623 | 0.00022044 | 0.00020426 | 0.00023569
Seasonal Peak | 618 | 01/26/11 05:00 PM EST | 1 | 26 | 18 | Weekday | Winter | On Peak | Seasonal Peak | 0.00010961 | 8.5721e-05 | 9.4143e-05 | 0.0001028 | 0.00014652 | 0.000186 | 0.00015476 | 0.00021486 | 0.00016853 | 0.00014369 | 3.9722e-05 | 0 | 0.00016642 | 0.00011736 | 0.0001235 | 0 | 0 | 0 | 0.00034624 | 0.00035173 | 0.00031025 | 0.00041253 | 0.0004819 | 0.00019465 | 0.00010375 | 0.00018178 | 0.00020829 | 0.0001423 | 0.000163 | 6.7803e-05 | 0.00038483 | 0 | 0.00019631 | 0.00019533 | 0.00021837 | 0.00020003 | 0.00023121
Seasonal Peak | 619 | 01/26/11 06:00 PM EST | 1 | 26 | 19 | Weekday | Winter | On Peak | Seasonal Peak | 0.00011384 | 8.6314e-05 | 9.6066e-05 | 0.00015974 | 0.00014887 | 0.00017313 | 0.00017594 | 0.00022366 | 0.00017508 | 0.00017308 | 4.1681e-05 | 0 | 0.00019498 | 0.00012626 | 0.00013133 | 0 | 0 | 0 | 0.00034976 | 0.00035542 | 0.00030995 | 0.0004062 | 0.00047323 | 0.0002009 | 0.0001071 | 0.00017114 | 0.00021818 | 0.00016052 | 0.0001605 | 6.7737e-05 | 0.00038293 | 0 | 0.00019534 | 0.00019477 | 0.0002169 | 0.00019772 | 0.00022812
Seasonal Peak | 620 | 01/26/11 07:00 PM EST | 1 | 26 | 20 | Weekday | Winter | On Peak | Seasonal Peak | 0.00011388 | 8.5114e-05 | 9.5217e-05 | 0.00023422 | 0.00013115 | 0.00019984 | 0.00022228 | 0.00022631 | 0.00017492 | 0.00019661 | 4.3304e-05 | 0 | 0.00020467 | 0.00014593 | 0.00014487 | 0 | 0 | 0 | 0.00033257 | 0.0003395 | 0.00030866 | 0.00040453 | 0.00045784 | 0.00019213 | 0.00010683 | 0.00019463 | 0.0002219 | 0.00017418 | 0.00015984 | 6.7456e-05 | 0.00037272 | 0 | 0.00019013 | 0.00018931 | 0.00021175 | 0.0001952 | 0.00022482
Seasonal Peak | 642 | 01/27/11 05:00 PM EST | 1 | 27 | 18 | Weekday | Winter | On Peak | Seasonal Peak | 0.00011086 | 8.722e-05 | 9.5735e-05 | 0.00010249 | 0.0001401 | 0.0001917 | 0.00016235 | 0.00021571 | 0.0001667 | 0.00013628 | 2.6055e-05 | 0 | 0.00016295 | 0.00012227 | 0.00012608 | 0 | 0 | 0 | 0.00031181 | 0.00031802 | 0.00028126 | 0.00035789 | 0.0004256 | 0.00019465 | 0.00010509 | 0.00018651 | 0.00020852 | 0.00014271 | 0.00014141 | 6.1468e-05 | 0.00034221 | 0 | 0.00017457 | 0.0001743 | 0.00019336 | 0.00017513 | 0.00020231
Seasonal Peak | 643 | 01/27/11 06:00 PM EST | 1 | 27 | 19 | Weekday | Winter | On Peak | Seasonal Peak | 0.00011504 | 8.7759e-05 | 9.7586e-05 | 0.00016308 | 0.00014174 | 0.00016849 | 0.00017701 | 0.00022444 | 0.00017332 | 0.00016587 | 2.9865e-05 | 0 | 0.00018826 | 0.00013613 | 0.00013305 | 0 | 0 | 0 | 0.00032759 | 0.00033317 | 0.00029172 | 0.00036341 | 0.00042798 | 0.0002009 | 0.00010838 | 0.00016646 | 0.00021836 | 0.00016078 | 0.0001436 | 6.3753e-05 | 0.0003518 | 0 | 0.00017946 | 0.00017972 | 0.00019831 | 0.00017863 | 0.00020571
Seasonal Peak | 644 | 01/27/11 07:00 PM EST | 1 | 27 | 20 | Weekday | Winter | On Peak | Seasonal Peak | 0.00011503 | 8.6502e-05 | 9.6666e-05 | 0.00023809 | 0.00013464 | 0.00019672 | 0.00023879 | 0.00022708 | 0.00017326 | 0.00018967 | 3.2955e-05 | 0 | 0.00019946 | 0.00016057 | 0.00014485 | 0 | 0 | 0 | 0.00032228 | 0.00032837 | 0.0003007 | 0.00037339 | 0.00042328 | 0.00019213 | 0.00010806 | 0.00019261 | 0.0002221 | 0.00017637 | 0.00014754 | 6.5715e-05 | 0.00035274 | 0 | 0.00017994 | 0.00018004 | 0.00019941 | 0.00018181 | 0.00020874
Seasonal Peak | 738 | 01/31/11 05:00 PM EST | 1 | 31 | 18 | Weekday | Winter | On Peak | Seasonal Peak | 0.00010997 | 8.6143e-05 | 9.4641e-05 | 0.00011163 | 0.00015468 | 0.00021485 | 0.00019241 | 0.00021774 | 0.00016926 | 0.00014139 | 3.7909e-06 | 0 | 0.00017031 | 0.00012338 | 0.00012874 | 0 | 0 | 0 | 0.00036458 | 0.00035843 | 0.00030823 | 0.00042338 | 0.00046882 | 0.00019465 | 0.00010415 | 0.00020912 | 0.00021076 | 0.00014715 | 0.00016729 | 6.7362e-05 | 0.00038906 | 0 | 0.00019846 | 0.00019754 | 0.00022114 | 0.00020414 | 0.00023462
Seasonal Peak | 739 | 01/31/11 06:00 PM EST | 1 | 31 | 19 | Weekday | Winter | On Peak | Seasonal Peak | 0.00011412 | 8.6643e-05 | 9.6453e-05 | 0.00017412 | 0.00015932 | 0.00019662 | 0.00018494 | 0.00022697 | 0.00017612 | 0.00017234 | 4.5548e-06 | 0 | 0.0001997 | 0.000138 | 0.00014544 | 0 | 0 | 0 | 0.00037745 | 0.00037156 | 0.00031508 | 0.00042778 | 0.00047091 | 0.0002009 | 0.0001074 | 0.00019313 | 0.00022113 | 0.00016932 | 0.00016903 | 6.8859e-05 | 0.00039677 | 0 | 0.0002024 | 0.00020187 | 0.00022517 | 0.00020695 | 0.00023736
Seasonal Peak | 740 | 01/31/11 07:00 PM EST | 1 | 31 | 20 | Weekday | Winter | On Peak | Seasonal Peak | 0.00011409 | 8.5357e-05 | 9.5501e-05 | 0.00026952 | 0.00014581 | 0.00021589 | 0.00028114 | 0.0002295 | 0.000176 | 0.00019697 | 3.9878e-06 | 0 | 0.00021119 | 0.00016405 | 0.00015775 | 0 | 0 | 0 | 0.00036935 | 0.00036475 | 0.00032076 | 0.00043648 | 0.00046579 | 0.00019213 | 0.00010705 | 0.00021174 | 0.00022482 | 0.00018567 | 0.00017247 | 7.01e-05 | 0.00039584 | 0 | 0.00020193 | 0.00020114 | 0.00022533 | 0.00020938 | 0.00023967
Seasonal Peak | 741 | 01/31/11 08:00 PM EST | 1 | 31 | 21 | Weekday | Winter | On Peak | Seasonal Peak | 0.0001086 | 8.5517e-05 | 9.851e-05 | 0.00029407 | 0.00015029 | 0.00020019 | 0.00025731 | 0.00023933 | 0.0001919 | 0.0001979 | 3.5812e-06 | 0 | 0.00021618 | 0.00016227 | 0.00015458 | 0 | 0 | 0 | 0.00037168 | 0.00035853 | 0.00032677 | 0.00043709 | 0.00046407 | 0.000188 | 0.00010357 | 0.00019752 | 0.00023445 | 0.0001869 | 0.00017271 | 7.1414e-05 | 0.00039569 | 0 | 0.00020185 | 0.0002011 | 0.00022503 | 0.00020954 | 0.00023977
Seasonal Peak | 4812 | 07/20/15 11:00 AM EDT | 7 | 20 | 12 | Weekday | Summer | On Peak | Seasonal Peak | 0.00014812 | 0.00016572 | 0.0001382 | 8.8799e-05 | 0.00017697 | 0.00015857 | 9.7749e-05 | 8.1404e-05 | 0.00010122 | 0.00012429 | 0.00024047 | 0.0005409 | 0.00010089 | 0.00013843 | 0.00012254 | 0.00092502 | 0.00092917 | 0.00095783 | 0 | 0 | 0 | 0 | 0 | 0.00012216 | 0.00014968 | 0.00015846 | 8.4939e-05 | 0.00011718 | 0.00057936 | 0.00072315 | 0 | 0.00093764 | 0.00045933 | 0.00044788 | 0.00041832 | 0.00047382 | 0.00041871
Seasonal Peak | 4813 | 07/20/15 12:00 PM EDT | 7 | 20 | 13 | Weekday | Summer | On Peak | Seasonal Peak | 0.00015253 | 0.00016868 | 0.00013775 | 8.2964e-05 | 0.00015806 | 0.00015599 | 0.00013932 | 8.1111e-05 | 9.4982e-05 | 8.057e-05 | 0.00023989 | 0.00057147 | 0.00010492 | 0.00013904 | 0.00012557 | 0.0010451 | 0.0010271 | 0.0010208 | 0 | 0 | 0 | 0 | 0 | 0.00012638 | 0.00015323 | 0.0001557 | 8.1801e-05 | 0.00011991 | 0.00061743 | 0.00081544 | 0 | 0.0010349 | 0.00050698 | 0.00049639 | 0.00045685 | 0.00051978 | 0.00045903
Seasonal Peak | 4814 | 07/20/15 01:00 PM EDT | 7 | 20 | 14 | Weekday | Summer | On Peak | Seasonal Peak | 0.00015368 | 0.00016786 | 0.00013849 | 9.6052e-05 | 0.00014423 | 0.00015693 | 0.00012261 | 7.5885e-05 | 9.2937e-05 | 9.3905e-05 | 0.00024141 | 0.00057565 | 0.00010429 | 0.00014599 | 0.00012913 | 0.0011481 | 0.0010871 | 0.0010692 | 0 | 0 | 0 | 0 | 0 | 0.00012204 | 0.00015401 | 0.00015491 | 7.7824e-05 | 0.00012253 | 0.00064673 | 0.00089299 | 0 | 0.0011149 | 0.00054619 | 0.00053638 | 0.00048801 | 0.00055759 | 0.00049221
Seasonal Peak | 4815 | 07/20/15 02:00 PM EDT | 7 | 20 | 15 | Weekday | Summer | On Peak | Seasonal Peak | 0.00015289 | 0.0001703 | 0.00013841 | 9.11e-05 | 0.00015034 | 0.00014889 | 0.0001391 | 6.567e-05 | 7.5564e-05 | 9.1251e-05 | 0.00024404 | 0.00058131 | 0.00010524 | 0.0001588 | 0.00013057 | 0.0012246 | 0.0011463 | 0.0011233 | 0 | 0 | 0 | 0 | 0 | 0.00011847 | 0.00015384 | 0.00014875 | 6.7679e-05 | 0.00012741 | 0.00067945 | 0.00095152 | 0 | 0.001182 | 0.00057903 | 0.00056917 | 0.00051596 | 0.00059031 | 0.00052103
Seasonal Peak | 4816 | 07/20/15 03:00 PM EDT | 7 | 20 | 16 | Weekday | Summer | On Peak | Seasonal Peak | 0.00015361 | 0.00017155 | 0.00014129 | 7.7771e-05 | 0.00014098 | 0.0001279 | 0.00011411 | 5.7112e-05 | 8.0055e-05 | 9.4184e-05 | 0.00024603 | 0.00058808 | 0.00011008 | 0.00017462 | 0.00012758 | 0.0013202 | 0.0012142 | 0.0011872 | 0 | 0 | 0 | 0 | 0 | 0.00012074 | 0.00015492 | 0.00012863 | 6.0471e-05 | 0.00013428 | 0.00071809 | 0.0010244 | 0 | 0.0012641 | 0.00061926 | 0.00060944 | 0.00054986 | 0.00063025 | 0.00055618
Seasonal Peak | 4817 | 07/20/15 04:00 PM EDT | 7 | 20 | 17 | Weekday | Summer | On Peak | Seasonal Peak | 0.00015545 | 0.00017272 | 0.00014019 | 7.4955e-05 | 0.00014715 | 0.00013652 | 0.00015662 | 7.3536e-05 | 8.6956e-05 | 0.00011517 | 0.00024358 | 0.00059058 | 0.00011813 | 0.00018225 | 0.00013077 | 0.0013714 | 0.0012287 | 0.0012193 | 0 | 0 | 0 | 0 | 0 | 0.00012792 | 0.00015627 | 0.00013798 | 7.6667e-05 | 0.00014125 | 0.0007375 | 0.0010618 | 0 | 0.001306 | 0.00063981 | 0.00062991 | 0.00056699 | 0.00065086 | 0.00057436
Seasonal Peak | 4818 | 07/20/15 05:00 PM EDT | 7 | 20 | 18 | Weekday | Summer | On Peak | Seasonal Peak | 0.00016382 | 0.00017407 | 0.00013896 | 8.5949e-05 | 0.00014793 | 0.00013979 | 0.00016406 | 0.00012664 | 0.00010698 | 0.00010723 | 0.0002361 | 0.00058753 | 0.00013042 | 0.00018087 | 0.00013675 | 0.0013387 | 0.0012025 | 0.0012007 | 0 | 0 | 0 | 0 | 0 | 0.00014248 | 0.00016227 | 0.00014115 | 0.00012448 | 0.00014791 | 0.00072629 | 0.0010367 | 0 | 0.0012791 | 0.00062659 | 0.00061651 | 0.00055616 | 0.000638 | 0.00056307
Seasonal Peak | 4819 | 07/20/15 06:00 PM EDT | 7 | 20 | 19 | Weekday | Summer | On Peak | Seasonal Peak | 0.00016914 | 0.00017419 | 0.00014124 | 0.00013144 | 0.00016371 | 0.0001489 | 0.00015729 | 0.00012194 | 0.00010835 | 0.00010308 | 0.00023454 | 0.00052026 | 0.00015247 | 0.00017814 | 0.00014888 | 0.0012763 | 0.0011536 | 0.001162 | 0 | 0 | 0 | 0 | 0 | 0.00015521 | 0.00016636 | 0.00015039 | 0.00012013 | 0.00016006 | 0.00070283 | 0.00098891 | 0 | 0.0012264 | 0.00060077 | 0.00059051 | 0.00053468 | 0.00061263 | 0.00054077
Seasonal Peak | 5008 | 07/28/15 03:00 PM EDT | 7 | 28 | 16 | Weekday | Summer | On Peak | Seasonal Peak | 0.000148 | 0.00016843 | 0.00013901 | 7.6819e-05 | 0.00011414 | 9.9004e-05 | 0.00014459 | 5.911e-05 | 8.1717e-05 | 9.3318e-05 | 0.00023267 | 0.00055929 | 0.00010692 | 0.00016931 | 0.00012436 | 0.001006 | 0.000913 | 0.00086373 | 0 | 0 | 0 | 0 | 0 | 0.00012074 | 0.00015014 | 0.00010154 | 6.2284e-05 | 0.00013041 | 0.00052244 | 0.00077968 | 0 | 0.00094709 | 0.00046396 | 0.00045807 | 0.00040854 | 0.00046991 | 0.00041448
Seasonal Peak | 5009 | 07/28/15 04:00 PM EDT | 7 | 28 | 17 | Weekday | Summer | On Peak | Seasonal Peak | 0.00014949 | 0.00017034 | 0.00013828 | 7.0859e-05 | 0.00011864 | 0.00011342 | 0.00012115 | 7.5649e-05 | 8.8665e-05 | 0.00011419 | 0.00023473 | 0.00055356 | 0.00011569 | 0.00017602 | 0.00012897 | 0.00094706 | 0.00082189 | 0.00083345 | 0 | 0 | 0 | 0 | 0 | 0.00012792 | 0.00015142 | 0.00011408 | 7.8577e-05 | 0.00013772 | 0.00050413 | 0.00073143 | 0 | 0.00089724 | 0.00043954 | 0.00043283 | 0.00038885 | 0.00044706 | 0.00039452
Seasonal Peak | 5030 | 07/29/15 01:00 PM EDT | 7 | 29 | 14 | Weekday | Summer | On Peak | Seasonal Peak | 0.0001511 | 0.00016663 | 0.00013724 | 9.5523e-05 | 0.00011768 | 0.00011595 | 8.5527e-05 | 7.5769e-05 | 9.2723e-05 | 9.3638e-05 | 0.00023694 | 0.00056513 | 0.00010127 | 0.00014951 | 0.00012537 | 0.0011099 | 0.0010643 | 0.0009989 | 0 | 0 | 0 | 0 | 0 | 0.00012204 | 0.00015182 | 0.00011526 | 7.7694e-05 | 0.00012149 | 0.0006042 | 0.0008642 | 0 | 0.0010655 | 0.00052195 | 0.00051402 | 0.00046342 | 0.00053052 | 0.00046809
Seasonal Peak | 5031 | 07/29/15 02:00 PM EDT | 7 | 29 | 15 | Weekday | Summer | On Peak | Seasonal Peak | 0.00015048 | 0.00016931 | 0.00013719 | 9.3535e-05 | 0.00013225 | 0.00012538 | 0.00010845 | 6.5659e-05 | 7.5173e-05 | 9.0901e-05 | 0.00024151 | 0.0005727 | 0.00010061 | 0.00015808 | 0.00012876 | 0.0011969 | 0.0011453 | 0.0010668 | 0 | 0 | 0 | 0 | 0 | 0.00011847 | 0.00015181 | 0.0001255 | 6.7628e-05 | 0.00012458 | 0.0006453 | 0.00093179 | 0 | 0.0011449 | 0.00056088 | 0.00055275 | 0.00049712 | 0.0005695 | 0.00050242
Seasonal Peak | 5032 | 07/29/15 03:00 PM EDT | 7 | 29 | 16 | Weekday | Summer | On Peak | Seasonal Peak | 0.00015138 | 0.00017074 | 0.00014008 | 7.6967e-05 | 0.0001235 | 0.00010983 | 9.1603e-05 | 5.6756e-05 | 7.9876e-05 | 9.3734e-05 | 0.00024323 | 0.00058158 | 0.00010517 | 0.00016913 | 0.00012517 | 0.001315 | 0.0012346 | 0.0011505 | 0 | 0 | 0 | 0 | 0 | 0.00012074 | 0.00015305 | 0.00011049 | 6.0118e-05 | 0.00012966 | 0.00069587 | 0.0010221 | 0 | 0.0012484 | 0.00061157 | 0.00060333 | 0.00054026 | 0.00062003 | 0.00054693
Seasonal Peak | 5033 | 07/29/15 04:00 PM EDT | 7 | 29 | 17 | Weekday | Summer | On Peak | Seasonal Peak | 0.00015337 | 0.00017209 | 0.000139 | 6.5015e-05 | 0.00012431 | 0.00010813 | 0.00011149 | 7.3388e-05 | 8.6897e-05 | 0.00011463 | 0.00024384 | 0.00058567 | 0.00011536 | 0.00017434 | 0.00012415 | 0.0013896 | 0.0012684 | 0.0012065 | 0 | 0 | 0 | 0 | 0 | 0.00012792 | 0.00015454 | 0.0001096 | 7.65e-05 | 0.00013608 | 0.00072976 | 0.0010775 | 0 | 0.0013137 | 0.00064357 | 0.00063494 | 0.00056782 | 0.00065252 | 0.00057561
Seasonal Peak | 5034 | 07/29/15 05:00 PM EDT | 7 | 29 | 18 | Weekday | Summer | On Peak | Seasonal Peak | 0.00016188 | 0.00017366 | 0.00013785 | 7.7123e-05 | 0.00013977 | 0.00011093 | 0.00012641 | 0.00012587 | 0.0001069 | 0.00010655 | 0.00024383 | 0.00058372 | 0.00012652 | 0.00017484 | 0.0001315 | 0.0013799 | 0.0012733 | 0.0012139 | 0 | 0 | 0 | 0 | 0 | 0.00014248 | 0.00016069 | 0.00011381 | 0.00012376 | 0.00014307 | 0.00073427 | 0.001071 | 0 | 0.0013113 | 0.0006424 | 0.00063329 | 0.00056811 | 0.00065208 | 0.00057529
Seasonal Peak | 5035 | 07/29/15 06:00 PM EDT | 7 | 29 | 19 | Weekday | Summer | On Peak | Seasonal Peak | 0.00016741 | 0.00017391 | 0.00014018 | 0.00011706 | 0.00015326 | 0.00012541 | 0.0001483 | 0.0001208 | 0.00010809 | 0.00010162 | 0.00024487 | 0.00051822 | 0.00014775 | 0.0001664 | 0.00013477 | 0.001331 | 0.0012348 | 0.00119 | 0 | 0 | 0 | 0 | 0 | 0.00015521 | 0.00016495 | 0.0001284 | 0.00011902 | 0.00015126 | 0.00071976 | 0.0010335 | 0 | 0.0012724 | 0.00062332 | 0.0006138 | 0.00055285 | 0.00063377 | 0.00055923
Seasonal Peak | 5036 | 07/29/15 07:00 PM EDT | 7 | 29 | 20 | Weekday | Summer | On Peak | Seasonal Peak | 0.0001677 | 0.00017313 | 0.0001372 | 0.00016355 | 0.00013971 | 0.00013402 | 0.00011701 | 0.00012764 | 0.00011165 | 0.0001068 | 0.00024394 | 0.00042818 | 0.00016325 | 0.00017389 | 0.00015073 | 0.0011742 | 0.0011339 | 0.0011229 | 0 | 0 | 0 | 0 | 0 | 0.00015531 | 0.00016465 | 0.00013403 | 0.00012559 | 0.00016426 | 0.00067918 | 0.00091477 | 0 | 0.0011526 | 0.00056461 | 0.00055355 | 0.00050687 | 0.00057779 | 0.00051017
Seasonal Peak | 5053 | 07/30/15 12:00 PM EDT | 7 | 30 | 13 | Weekday | Summer | On Peak | Seasonal Peak | 0.00015103 | 0.00016878 | 0.00013774 | 7.9299e-05 | 0.00013318 | 0.00012131 | 0.00010364 | 7.9363e-05 | 9.3566e-05 | 7.9489e-05 | 0.00024747 | 0.00055542 | 9.8645e-05 | 0.00013998 | 0.00012723 | 0.00086148 | 0.00088865 | 0.00090925 | 0 | 0 | 0 | 0 | 0 | 0.00012638 | 0.00015218 | 0.00012184 | 8.0109e-05 | 0.0001175 | 0.00054997 | 0.00067509 | 0 | 0.00088103 | 0.0004316 | 0.00042041 | 0.00039438 | 0.00044581 | 0.000394
Seasonal Peak | 5054 | 07/30/15 01:00 PM EDT | 7 | 30 | 14 | Weekday | Summer | On Peak | Seasonal Peak | 0.00015227 | 0.00016815 | 0.00013855 | 7.9821e-05 | 0.00011343 | 0.00010633 | 9.1265e-05 | 7.4339e-05 | 9.1562e-05 | 9.4097e-05 | 0.00024966 | 0.00056055 | 9.9815e-05 | 0.00015079 | 0.00013015 | 0.00095848 | 0.00095045 | 0.00095501 | 0 | 0 | 0 | 0 | 0 | 0.00012204 | 0.00015307 | 0.00010652 | 7.6388e-05 | 0.00012211 | 0.00057765 | 0.00074845 | 0 | 0.00095673 | 0.00046868 | 0.00045826 | 0.00042386 | 0.00048149 | 0.00042531
Seasonal Peak | 5055 | 07/30/15 02:00 PM EDT | 7 | 30 | 15 | Weekday | Summer | On Peak | Seasonal Peak | 0.00015147 | 0.00017084 | 0.00013861 | 8.7277e-05 | 0.00012168 | 0.00011887 | 0.00012719 | 6.432e-05 | 7.4015e-05 | 9.1358e-05 | 0.00025284 | 0.00056477 | 9.965e-05 | 0.00015911 | 0.00012999 | 0.00097546 | 0.00097759 | 0.00097934 | 0 | 0 | 0 | 0 | 0 | 0.00011847 | 0.00015294 | 0.00011933 | 6.6403e-05 | 0.00012469 | 0.00059237 | 0.00076243 | 0 | 0.00097704 | 0.00047863 | 0.00046781 | 0.00043344 | 0.00049198 | 0.00043459
Seasonal Peak | 5056 | 07/30/15 03:00 PM EDT | 7 | 30 | 16 | Weekday | Summer | On Peak | Seasonal Peak | 0.00015215 | 0.00017225 | 0.00014155 | 7.1316e-05 | 0.00011929 | 0.00010465 | 0.00012141 | 5.5423e-05 | 7.8894e-05 | 9.4152e-05 | 0.00025543 | 0.00057106 | 0.00010502 | 0.00016206 | 0.00012986 | 0.0010659 | 0.0010339 | 0.0010384 | 0 | 0 | 0 | 0 | 0 | 0.00012074 | 0.00015403 | 0.00010635 | 5.8906e-05 | 0.00012822 | 0.00062808 | 0.00083071 | 0 | 0.0010537 | 0.0005162 | 0.0005054 | 0.00046497 | 0.00052931 | 0.00046746
Seasonal Peak | 5057 | 07/30/15 04:00 PM EDT | 7 | 30 | 17 | Weekday | Summer | On Peak | Seasonal Peak | 0.00015373 | 0.0001736 | 0.00014055 | 5.9534e-05 | 0.00012675 | 0.0001153 | 0.00014205 | 7.2233e-05 | 8.6049e-05 | 0.000115 | 0.00025735 | 0.00056964 | 0.00011164 | 0.00017755 | 0.00013073 | 0.0010588 | 0.0010055 | 0.0010396 | 0 | 0 | 0 | 0 | 0 | 0.00012792 | 0.00015525 | 0.00011701 | 7.545e-05 | 0.00013659 | 0.00062883 | 0.0008237 | 0 | 0.0010486 | 0.00051369 | 0.00050244 | 0.00046344 | 0.00052759 | 0.00046603
Seasonal Peak | 5486 | 08/17/15 01:00 PM EDT | 8 | 17 | 14 | Weekday | Summer | On Peak | Seasonal Peak | 0.00014912 | 0.0001732 | 0.00014056 | 9.1232e-05 | 0.00016217 | 0.00017338 | 0.00015219 | 7.6125e-05 | 9.3024e-05 | 9.3553e-05 | 0.00023908 | 0.00056226 | 0.00010561 | 0.00015339 | 0.00011757 | 0.00099085 | 0.0010372 | 0.00094938 | 0 | 0 | 0 | 0 | 0 | 0.00012012 | 0.00015191 | 0.00017185 | 7.8022e-05 | 0.00012333 | 0.00057425 | 0.00077751 | 0 | 0.00097773 | 0.00047897 | 0.00047023 | 0.00042994 | 0.00048889 | 0.0004315
Seasonal Peak | 5487 | 08/17/15 02:00 PM EDT | 8 | 17 | 15 | Weekday | Summer | On Peak | Seasonal Peak | 0.00014922 | 0.00017733 | 0.00014102 | 9.1689e-05 | 0.00015352 | 0.00014734 | 0.00016455 | 6.6038e-05 | 7.5534e-05 | 9.0808e-05 | 0.00024119 | 0.00055509 | 0.00010658 | 0.00017016 | 0.00011834 | 0.0010933 | 0.0011161 | 0.0010151 | 0 | 0 | 0 | 0 | 0 | 0.000116 | 0.0001527 | 0.00014833 | 6.7979e-05 | 0.00012936 | 0.000614 | 0.00085595 | 0 | 0.001065 | 0.00052173 | 0.0005132 | 0.00046571 | 0.00053105 | 0.0004686
Seasonal Peak | 5488 | 08/17/15 03:00 PM EDT | 8 | 17 | 16 | Weekday | Summer | On Peak | Seasonal Peak | 0.00015015 | 0.00017648 | 0.00014267 | 7.6673e-05 | 0.00014387 | 0.00013381 | 0.00012745 | 5.7246e-05 | 8.0237e-05 | 9.3631e-05 | 0.00024438 | 0.00055711 | 0.00011309 | 0.00018094 | 0.0001169 | 0.0011908 | 0.0011922 | 0.0010853 | 0 | 0 | 0 | 0 | 0 | 0.00011764 | 0.00015344 | 0.00013449 | 6.0567e-05 | 0.00013571 | 0.00065644 | 0.00093067 | 0 | 0.001151 | 0.00056386 | 0.00055522 | 0.00050167 | 0.00057309 | 0.00050562
Seasonal Peak | 5489 | 08/17/15 04:00 PM EDT | 8 | 17 | 17 | Weekday | Summer | On Peak | Seasonal Peak | 0.00015377 | 0.00017819 | 0.00014402 | 7.9106e-05 | 0.00014978 | 0.00014191 | 0.00015367 | 7.3875e-05 | 8.7257e-05 | 0.00011452 | 0.00024689 | 0.00054386 | 0.00012342 | 0.00019541 | 0.00012197 | 0.0012593 | 0.0012578 | 0.0011512 | 0 | 0 | 0 | 0 | 0 | 0.00012474 | 0.00015646 | 0.0001429 | 7.6945e-05 | 0.00014636 | 0.00069629 | 0.00098397 | 0 | 0.0012183 | 0.00059684 | 0.00058753 | 0.00053131 | 0.00060688 | 0.00053546
Seasonal Peak | 5490 | 08/17/15 05:00 PM EDT | 8 | 17 | 18 | Weekday | Summer | On Peak | Seasonal Peak | 0.00016149 | 0.00017985 | 0.00014238 | 8.6446e-05 | 0.00015388 | 0.0001468 | 0.0001812 | 0.00012649 | 0.00010727 | 0.00010646 | 0.0002487 | 0.00053924 | 0.00013785 | 0.00018977 | 0.00012802 | 0.0012864 | 0.0012954 | 0.0011921 | 0 | 0 | 0 | 0 | 0 | 0.00014366 | 0.00016199 | 0.00014834 | 0.00012432 | 0.0001527 | 0.00072106 | 0.0010059 | 0 | 0.0012513 | 0.00061297 | 0.00060287 | 0.000547 | 0.00062409 | 0.00055071
Seasonal Peak | 5491 | 08/17/15 06:00 PM EDT | 8 | 17 | 19 | Weekday | Summer | On Peak | Seasonal Peak | 0.0001671 | 0.00017905 | 0.00014321 | 0.00013311 | 0.00016502 | 0.00014615 | 0.00013758 | 0.00012155 | 0.00010852 | 0.00010168 | 0.00025221 | 0.0004649 | 0.00015838 | 0.00019361 | 0.00014129 | 0.0012755 | 0.0012911 | 0.0011947 | 0 | 0 | 0 | 0 | 0 | 0.00015287 | 0.00016595 | 0.00014752 | 0.00011971 | 0.00016645 | 0.00072261 | 0.00099781 | 0 | 0.0012458 | 0.00061029 | 0.00059981 | 0.00054566 | 0.00062202 | 0.00054895
Seasonal Peak | 5509 | 08/18/15 12:00 PM EDT | 8 | 18 | 13 | Weekday | Summer | On Peak | Seasonal Peak | 0.00014988 | 0.00017407 | 0.00013927 | 7.561e-05 | 0.00015032 | 0.0001286 | 8.6368e-05 | 8.0358e-05 | 9.4353e-05 | 7.9654e-05 | 0.00024425 | 0.00057167 | 9.9323e-05 | 0.00013997 | 0.00010996 | 0.0010587 | 0.0011717 | 0.0010708 | 0 | 0 | 0 | 0 | 0 | 0.00012223 | 0.00015242 | 0.00012928 | 8.1044e-05 | 0.00011449 | 0.00064766 | 0.00083516 | 0 | 0.0010695 | 0.00052392 | 0.00051278 | 0.00047479 | 0.00053709 | 0.00047423
Seasonal Peak | 5510 | 08/18/15 01:00 PM EDT | 8 | 18 | 14 | Weekday | Summer | On Peak | Seasonal Peak | 0.00015007 | 0.00017616 | 0.00014115 | 7.5953e-05 | 0.00013646 | 0.00013426 | 0.0001175 | 7.529e-05 | 9.2351e-05 | 9.3832e-05 | 0.0002485 | 0.00055526 | 9.9994e-05 | 0.00015133 | 0.00011301 | 0.0010674 | 0.0011451 | 0.0010603 | 0 | 0 | 0 | 0 | 0 | 0.00012012 | 0.00015313 | 0.00013398 | 7.726e-05 | 0.00011907 | 0.00064133 | 0.00083952 | 0 | 0.001069 | 0.00052368 | 0.00051294 | 0.00047311 | 0.00053632 | 0.00047352
Seasonal Peak | 5511 | 08/18/15 02:00 PM EDT | 8 | 18 | 15 | Weekday | Summer | On Peak | Seasonal Peak | 0.00014964 | 0.00018016 | 0.00014173 | 7.7911e-05 | 0.00012803 | 0.00012277 | 0.00012741 | 6.5306e-05 | 7.4942e-05 | 9.1071e-05 | 0.00025246 | 0.00054099 | 0.00010106 | 0.00016843 | 0.00011353 | 0.0010882 | 0.0011255 | 0.0010584 | 0 | 0 | 0 | 0 | 0 | 0.000116 | 0.00015355 | 0.00012335 | 6.7312e-05 | 0.0001252 | 0.00064018 | 0.00085295 | 0 | 0.001079 | 0.00052857 | 0.00051821 | 0.0004758 | 0.0005407 | 0.00047735
Seasonal Peak | 5512 | 08/18/15 03:00 PM EDT | 8 | 18 | 16 | Weekday | Summer | On Peak | Seasonal Peak | 0.00015032 | 0.00017911 | 0.00014341 | 7.5721e-05 | 0.00011704 | 0.00010491 | 0.00015793 | 5.6601e-05 | 7.9734e-05 | 9.3876e-05 | 0.00025453 | 0.0005406 | 0.00010993 | 0.00017563 | 0.00011369 | 0.0011194 | 0.0011275 | 0.0010686 | 0 | 0 | 0 | 0 | 0 | 0.00011764 | 0.00015408 | 0.0001074 | 5.9981e-05 | 0.00013185 | 0.00064638 | 0.0008753 | 0 | 0.0011006 | 0.00053918 | 0.0005291 | 0.00048378 | 0.00055086 | 0.00048628
Seasonal Peak | 5513 | 08/18/15 04:00 PM EDT | 8 | 18 | 17 | Weekday | Summer | On Peak | Seasonal Peak | 0.00015369 | 0.00018087 | 0.00014485 | 7.501e-05 | 0.00012127 | 0.00011881 | 0.0001182 | 7.3262e-05 | 8.6784e-05 | 0.00011478 | 0.00025688 | 0.00052317 | 0.00012099 | 0.00018918 | 0.00012018 | 0.0010631 | 0.0011001 | 0.0010518 | 0 | 0 | 0 | 0 | 0 | 0.00012474 | 0.00015694 | 0.000119 | 7.6391e-05 | 0.00014283 | 0.00063621 | 0.0008333 | 0 | 0.0010609 | 0.00051969 | 0.00050883 | 0.00046927 | 0.00053267 | 0.00047037
Seasonal Peak | 5514 | 08/18/15 05:00 PM EDT | 8 | 18 | 18 | Weekday | Summer | On Peak | Seasonal Peak | 0.00016095 | 0.00018241 | 0.00014327 | 8.0463e-05 | 0.00014161 | 0.00011375 | 0.00014459 | 0.00012595 | 0.00010685 | 0.00010672 | 0.00025601 | 0.00051238 | 0.00013421 | 0.0001793 | 0.00012479 | 0.0010145 | 0.0010642 | 0.0010394 | 0 | 0 | 0 | 0 | 0 | 0.00014366 | 0.00016214 | 0.00011697 | 0.00012383 | 0.00014693 | 0.00062872 | 0.0007962 | 0 | 0.0010266 | 0.00050293 | 0.0004912 | 0.00045702 | 0.00051737 | 0.00045703
Seasonal Peak | 5535 | 08/19/15 02:00 PM EDT | 8 | 19 | 15 | Weekday | Summer | On Peak | Seasonal Peak | 0.0001483 | 0.00017744 | 0.00014135 | 9.4124e-05 | 0.00013543 | 0.00012382 | 0.00013389 | 6.6278e-05 | 7.5775e-05 | 9.0757e-05 | 0.00024143 | 0.0005404 | 0.00010195 | 0.00016944 | 0.00011653 | 0.0008745 | 0.00089062 | 0.00082391 | 0 | 0 | 0 | 0 | 0 | 0.000116 | 0.00015211 | 0.00012509 | 6.8202e-05 | 0.00012653 | 0.00049836 | 0.0006845 | 0 | 0.00085627 | 0.00041947 | 0.00041213 | 0.00037544 | 0.00042773 | 0.0003775
Seasonal Peak | 5536 | 08/19/15 03:00 PM EDT | 8 | 19 | 16 | Weekday | Summer | On Peak | Seasonal Peak | 0.00014931 | 0.00017648 | 0.00014301 | 7.5869e-05 | 0.0001264 | 0.00011574 | 0.00010494 | 5.7623e-05 | 8.051e-05 | 9.3568e-05 | 0.00024308 | 0.00054411 | 0.00010818 | 0.00017545 | 0.00011449 | 0.00096834 | 0.00095408 | 0.00088338 | 0 | 0 | 0 | 0 | 0 | 0.00011764 | 0.00015289 | 0.00011634 | 6.0913e-05 | 0.0001311 | 0.00053432 | 0.00075573 | 0 | 0.00093545 | 0.00045826 | 0.00045106 | 0.00040782 | 0.00046608 | 0.00041124
Seasonal Peak | 5537 | 08/19/15 04:00 PM EDT | 8 | 19 | 17 | Weekday | Summer | On Peak | Seasonal Peak | 0.00015289 | 0.00017805 | 0.00014438 | 6.9165e-05 | 0.00012695 | 0.00011352 | 0.00010854 | 7.4305e-05 | 8.7574e-05 | 0.00011444 | 0.00024447 | 0.00053142 | 0.00012066 | 0.0001875 | 0.00011536 | 0.001005 | 0.00098673 | 0.00092132 | 0 | 0 | 0 | 0 | 0 | 0.00012474 | 0.00015586 | 0.00011452 | 7.734e-05 | 0.00014119 | 0.00055727 | 0.00078407 | 0 | 0.00097234 | 0.00047633 | 0.00046865 | 0.0004243 | 0.0004848 | 0.00042779
Seasonal Peak | 5538 | 08/19/15 05:00 PM EDT | 8 | 19 | 18 | Weekday | Summer | On Peak | Seasonal Peak | 0.00016051 | 0.00017946 | 0.0001427 | 7.762e-05 | 0.00014572 | 0.00011794 | 0.00014354 | 0.00012714 | 0.00010766 | 0.00010637 | 0.00024669 | 0.00052704 | 0.00013396 | 0.00018374 | 0.00012278 | 0.0010159 | 0.0010103 | 0.00095367 | 0 | 0 | 0 | 0 | 0 | 0.00014366 | 0.00016127 | 0.000121 | 0.00012491 | 0.00014786 | 0.00057684 | 0.00079351 | 0 | 0.00099209 | 0.00048601 | 0.00047742 | 0.00043475 | 0.00049578 | 0.00043759
Seasonal Peak | 8202 | 12/08/11 05:00 PM EST | 12 | 8 | 18 | Weekday | Winter | On Peak | Seasonal Peak | 0.00011598 | 9.7791e-05 | 0.00010835 | 0.00010401 | 0.0001188 | 0.00017387 | 0.00016298 | 0.00017745 | 0.00014103 | 0.00011529 | 8.599e-05 | 0 | 0.00015908 | 0.00015988 | 0.00012798 | 0 | 0 | 0 | 0.00021105 | 0.00023353 | 0.00023142 | 0.00014416 | 0.00027531 | 0.00023082 | 0.00011206 | 0.0001689 | 0.00017193 | 0.00015333 | 5.6963e-05 | 5.0575e-05 | 0.0002166 | 0 | 0.00011049 | 0.00011509 | 0.00011486 | 8.5651e-05 | 0.0001002
Seasonal Peak | 8298 | 12/12/11 05:00 PM EST | 12 | 12 | 18 | Weekday | Winter | On Peak | Seasonal Peak | 0.00011379 | 9.2465e-05 | 0.00010329 | 0.00011315 | 0.00013338 | 0.00019702 | 0.00019304 | 0.00018056 | 0.00014574 | 0.00012457 | 2.6959e-05 | 0 | 0.00016644 | 0.000161 | 0.00013065 | 0 | 0 | 0 | 0.00021163 | 0.00023491 | 0.00024023 | 0.00018196 | 0.00029768 | 0.00023082 | 0.00010899 | 0.00019151 | 0.00017548 | 0.00015777 | 7.1897e-05 | 5.2501e-05 | 0.000232 | 0 | 0.00011835 | 0.00012171 | 0.00012544 | 0.00010014 | 0.00011685
Seasonal Peak | 8299 | 12/12/11 06:00 PM EST | 12 | 12 | 19 | Weekday | Winter | On Peak | Seasonal Peak | 0.00011724 | 9.4499e-05 | 0.00010408 | 0.00017454 | 0.00014276 | 0.00017813 | 7.8675e-05 | 0.00018349 | 0.00015009 | 0.00013933 | 2.9012e-05 | 0 | 0.00018892 | 0.00016887 | 0.0001446 | 0 | 0 | 0 | 0.00022674 | 0.00024948 | 0.00025122 | 0.00018688 | 0.00030129 | 0.00023732 | 0.00011187 | 0.00017239 | 0.00017918 | 0.00017389 | 7.3843e-05 | 5.4903e-05 | 0.00024154 | 0 | 0.00012321 | 0.0001271 | 0.00013032 | 0.00010345 | 0.00012013
Seasonal Peak | 8300 | 12/12/11 07:00 PM EST | 12 | 12 | 20 | Weekday | Winter | On Peak | Seasonal Peak | 0.00011654 | 9.0893e-05 | 0.00010244 | 0.00027108 | 0.00012452 | 0.00018496 | 0.00016193 | 0.00018803 | 0.00015163 | 0.00015514 | 2.9333e-05 | 0 | 0.00019932 | 0.00018396 | 0.00015933 | 0 | 0 | 0 | 0.00021853 | 0.00024198 | 0.00025865 | 0.00019415 | 0.00029541 | 0.00023013 | 0.00011058 | 0.00017919 | 0.00018422 | 0.00018665 | 7.6716e-05 | 5.6526e-05 | 0.00024024 | 0 | 0.00012255 | 0.00012626 | 0.00013013 | 0.00010537 | 0.00012184
Seasonal Peak | 8322 | 12/13/11 05:00 PM EST | 12 | 13 | 18 | Weekday | Winter | On Peak | Seasonal Peak | 0.00011438 | 9.3741e-05 | 0.00010448 | 0.00010717 | 0.00012111 | 0.00016398 | 0.00015644 | 0.00018153 | 0.00014538 | 0.00012206 | 3.3239e-05 | 0 | 0.00016279 | 0.00015053 | 0.00012741 | 0 | 0 | 0 | 0.00018745 | 0.00021438 | 0.00021642 | 0.00015379 | 0.00027693 | 0.00023082 | 0.00010977 | 0.00016013 | 0.00017617 | 0.000152 | 6.077e-05 | 4.7297e-05 | 0.00020843 | 0 | 0.00010632 | 0.0001096 | 0.00011202 | 8.7037e-05 | 0.0001024
Seasonal Peak | 8323 | 12/13/11 06:00 PM EST | 12 | 13 | 19 | Weekday | Winter | On Peak | Seasonal Peak | 0.00011786 | 9.5864e-05 | 0.00010535 | 0.00015826 | 0.00012301 | 0.00014514 | 3.5453e-05 | 0.00018459 | 0.00014973 | 0.00013695 | 3.8566e-05 | 0 | 0.00018135 | 0.00015833 | 0.00013705 | 0 | 0 | 0 | 0.00019798 | 0.00022535 | 0.00022273 | 0.00015453 | 0.00027767 | 0.00023732 | 0.00011269 | 0.00014025 | 0.00018 | 0.00016537 | 6.1059e-05 | 4.8677e-05 | 0.00021403 | 0 | 0.00010918 | 0.00011291 | 0.00011472 | 8.832e-05 | 0.00010349
Seasonal Peak | 8346 | 12/14/11 05:00 PM EST | 12 | 14 | 18 | Weekday | Winter | On Peak | Seasonal Peak | 0.00011483 | 9.479e-05 | 0.00010547 | 0.00010433 | 0.00012522 | 0.00016817 | 0.00015539 | 0.00018269 | 0.0001453 | 0.00012014 | 5.8199e-05 | 0 | 0.00016254 | 0.00015497 | 0.00012541 | 0 | 0 | 0 | 0.00020612 | 0.00023313 | 0.00023442 | 0.00016547 | 0.00029641 | 0.00023082 | 0.00011038 | 0.00016417 | 0.00017709 | 0.00015293 | 6.5385e-05 | 5.1231e-05 | 0.00022551 | 0 | 0.00011504 | 0.00011871 | 0.00012108 | 9.3885e-05 | 0.00011026
Seasonal Peak | 8347 | 12/14/11 06:00 PM EST | 12 | 14 | 19 | Weekday | Winter | On Peak | Seasonal Peak | 0.00011825 | 9.6795e-05 | 0.00010623 | 0.00016016 | 0.00013231 | 0.00015464 | 6.9679e-05 | 0.00018591 | 0.00014979 | 0.00013567 | 6.0219e-05 | 0 | 0.0001842 | 0.00015713 | 0.00013049 | 0 | 0 | 0 | 0.00021143 | 0.00023822 | 0.0002355 | 0.00016156 | 0.00028992 | 0.00023732 | 0.00011324 | 0.0001504 | 0.0001811 | 0.0001651 | 6.3838e-05 | 5.1466e-05 | 0.00022547 | 0 | 0.00011502 | 0.00011908 | 0.00012069 | 9.2665e-05 | 0.00010842
Seasonal Peak | 8466 | 12/19/11 05:00 PM EST | 12 | 19 | 18 | Weekday | Winter | On Peak | Seasonal Peak | 0.00011152 | 8.8157e-05 | 9.941e-05 | 0.00011315 | 0.00013338 | 0.00019702 | 0.00019304 | 0.00018493 | 0.00015104 | 0.00013447 | 1.6658e-05 | 0 | 0.00016644 | 0.000161 | 0.00013065 | 0 | 0 | 0 | 0.00023394 | 0.00025332 | 0.00025547 | 0.00023438 | 0.00032745 | 0.00023082 | 0.00010618 | 0.00019151 | 0.00018022 | 0.00015777 | 9.261e-05 | 5.5831e-05 | 0.00026094 | 0 | 0.00013311 | 0.0001354 | 0.0001437 | 0.0001217 | 0.00014103
Seasonal Peak | 8467 | 12/19/11 06:00 PM EST | 12 | 19 | 19 | Weekday | Winter | On Peak | Seasonal Peak | 0.00011511 | 9.044e-05 | 0.00010042 | 0.00017454 | 0.00014276 | 0.00017813 | 7.8675e-05 | 0.00018885 | 0.00015558 | 0.00015085 | 1.7526e-05 | 0 | 0.00018892 | 0.00016887 | 0.0001446 | 0 | 0 | 0 | 0.00024035 | 0.00026072 | 0.00025902 | 0.00022944 | 0.00032349 | 0.00023732 | 0.00010923 | 0.00017239 | 0.0001849 | 0.00017389 | 9.066e-05 | 5.6608e-05 | 0.00026228 | 0 | 0.0001338 | 0.00013659 | 0.00014389 | 0.00012043 | 0.00013923
Seasonal Peak | 8468 | 12/19/11 07:00 PM EST | 12 | 19 | 20 | Weekday | Winter | On Peak | Seasonal Peak | 0.00011455 | 8.7071e-05 | 9.8985e-05 | 0.00027108 | 0.00012452 | 0.00018496 | 0.00016193 | 0.00019317 | 0.00015673 | 0.00016727 | 1.8285e-05 | 0 | 0.00019932 | 0.00018396 | 0.00015933 | 0 | 0 | 0 | 0.00022412 | 0.00024674 | 0.00025988 | 0.00022772 | 0.00031123 | 0.00023013 | 0.00010811 | 0.00017919 | 0.00018976 | 0.00018665 | 8.9978e-05 | 5.6794e-05 | 0.00025365 | 0 | 0.00012939 | 0.00013201 | 0.00013949 | 0.0001182 | 0.00013635
Seasonal Peak | 8490 | 12/20/11 05:00 PM EST | 12 | 20 | 18 | Weekday | Winter | On Peak | Seasonal Peak | 0.00011387 | 9.2615e-05 | 0.00010343 | 0.00010717 | 0.00012111 | 0.00016398 | 0.00015644 | 0.00018699 | 0.00014878 | 0.00012424 | 2.8569e-05 | 0 | 0.00016279 | 0.00015053 | 0.00012741 | 0 | 0 | 0 | 0.00021269 | 0.00023699 | 0.00024632 | 0.00018787 | 0.00031028 | 0.00023082 | 0.00010909 | 0.00016013 | 0.00018134 | 0.000152 | 7.4233e-05 | 5.3831e-05 | 0.00023763 | 0 | 0.00012122 | 0.00012444 | 0.00012863 | 0.00010304 | 0.0001206
Seasonal Peak | 8491 | 12/20/11 06:00 PM EST | 12 | 20 | 19 | Weekday | Winter | On Peak | Seasonal Peak | 0.00011729 | 9.4623e-05 | 0.0001042 | 0.00015826 | 0.00012301 | 0.00014514 | 3.5453e-05 | 0.00019096 | 0.00015356 | 0.00014165 | 2.9492e-05 | 0 | 0.00018135 | 0.00015833 | 0.00013705 | 0 | 0 | 0 | 0.00022535 | 0.00024932 | 0.00025439 | 0.00019036 | 0.0003108 | 0.00023732 | 0.00011194 | 0.00014025 | 0.00018614 | 0.00016537 | 7.5219e-05 | 5.5595e-05 | 0.00024456 | 0 | 0.00012475 | 0.00012848 | 0.00013208 | 0.00010511 | 0.00012246
Seasonal Peak | 8492 | 12/20/11 07:00 PM EST | 12 | 20 | 20 | Weekday | Winter | On Peak | Seasonal Peak | 0.0001166 | 9.1006e-05 | 0.00010255 | 0.00024725 | 0.00011633 | 0.00015949 | 0.00010501 | 0.0001952 | 0.00015485 | 0.00015891 | 2.9416e-05 | 0 | 0.00019199 | 0.00017755 | 0.00015058 | 0 | 0 | 0 | 0.00021653 | 0.00024117 | 0.00026063 | 0.00019653 | 0.00030308 | 0.00023013 | 0.00011065 | 0.00015432 | 0.00019099 | 0.00017934 | 7.7654e-05 | 5.6959e-05 | 0.00024218 | 0 | 0.00012354 | 0.00012709 | 0.00013128 | 0.00010648 | 0.00012349
Seasonal Peak | 8514 | 12/21/11 05:00 PM EST | 12 | 21 | 18 | Weekday | Winter | On Peak | Seasonal Peak | 0.00011511 | 9.5488e-05 | 0.00010613 | 0.00010433 | 0.00012522 | 0.00016817 | 0.00015539 | 0.00018802 | 0.00014749 | 0.00011891 | 7.1165e-05 | 0 | 0.00016254 | 0.00015497 | 0.00012541 | 0 | 0 | 0 | 0.00015474 | 0.00018596 | 0.0001843 | 0.00011303 | 0.00024367 | 0.00023082 | 0.00011078 | 0.00016417 | 0.00018188 | 0.00015293 | 4.4663e-05 | 4.0278e-05 | 0.00017473 | 0 | 8.9132e-05 | 9.2422e-05 | 9.2723e-05 | 6.8136e-05 | 8.1285e-05
Seasonal Peak | 8682 | 12/28/11 05:00 PM EST | 12 | 28 | 18 | Weekday | Winter | On Peak | Seasonal Peak | 0.00011543 | 9.6292e-05 | 0.0001069 | 0.00010433 | 0.00012522 | 0.00016817 | 0.00015539 | 0.00019144 | 0.0001487 | 0.00011756 | 6.9281e-05 | 0 | 0.00016254 | 0.00015497 | 0.00012541 | 0 | 0 | 0 | 0.00022899 | 0.00024888 | 0.00025701 | 0.00018189 | 0.00031188 | 0.00023082 | 0.00011124 | 0.00016417 | 0.0001849 | 0.00015293 | 7.1869e-05 | 5.6167e-05 | 0.00024375 | 0 | 0.00012434 | 0.0001284 | 0.00013086 | 0.00010239 | 0.0001196
Seasonal Peak | 8706 | 12/29/11 05:00 PM EST | 12 | 29 | 18 | Weekday | Winter | On Peak | Seasonal Peak | 0.00011244 | 8.9793e-05 | 0.00010086 | 0.00010401 | 0.0001188 | 0.00017387 | 0.00016298 | 0.00019213 | 0.00015329 | 0.00013039 | 1.7647e-05 | 0 | 0.00015908 | 0.00015988 | 0.00012798 | 0 | 0 | 0 | 0.00030564 | 0.00030848 | 0.00031263 | 0.00027877 | 0.0003541 | 0.00023082 | 0.00010729 | 0.0001689 | 0.00018651 | 0.00015333 | 0.00011015 | 6.8324e-05 | 0.00031095 | 0 | 0.00015862 | 0.00016241 | 0.00017058 | 0.00014479 | 0.00016523
Seasonal Peak | 8707 | 12/29/11 06:00 PM EST | 12 | 29 | 19 | Weekday | Winter | On Peak | Seasonal Peak | 0.00011582 | 9.1694e-05 | 0.00010153 | 0.0001635 | 0.00012519 | 0.00015 | 7.0753e-05 | 0.00019704 | 0.00015852 | 0.00015044 | 1.9659e-05 | 0 | 0.00017748 | 0.000167 | 0.0001322 | 0 | 0 | 0 | 0.00031577 | 0.00031875 | 0.00031799 | 0.00028065 | 0.00035363 | 0.00023732 | 0.00011008 | 0.00014572 | 0.00019232 | 0.00016536 | 0.00011089 | 6.9494e-05 | 0.00031619 | 0 | 0.0001613 | 0.00016547 | 0.00017321 | 0.00014635 | 0.00016657
System Peak | 5033 | 07/29/15 04:00 PM EDT | 7 | 29 | 17 | Weekday | Summer | On Peak | System Peak | 0.00015337 | 0.00017209 | 0.000139 | 6.5015e-05 | 0.00012431 | 0.00010813 | 0.00011149 | 7.3388e-05 | 8.6897e-05 | 0.00011463 | 0.00024384 | 0.00058567 | 0.00011536 | 0.00017434 | 0.00012415 | 0.0013896 | 0.0012684 | 0.0012065 | 0 | 0 | 0 | 0 | 0 | 0.00012792 | 0.00015454 | 0.0001096 | 7.65e-05 | 0.00013608 | 0.00072976 | 0.0010775 | 0 | 0.0013137 | 0.00064357 | 0.00063494 | 0.00056782 | 0.00065252 | 0.00057561
System Peak | 5034 | 07/29/15 05:00 PM EDT | 7 | 29 | 18 | Weekday | Summer | On Peak | System Peak | 0.00016188 | 0.00017366 | 0.00013785 | 7.7123e-05 | 0.00013977 | 0.00011093 | 0.00012641 | 0.00012587 | 0.0001069 | 0.00010655 | 0.00024383 | 0.00058372 | 0.00012652 | 0.00017484 | 0.0001315 | 0.0013799 | 0.0012733 | 0.0012139 | 0 | 0 | 0 | 0 | 0 | 0.00014248 | 0.00016069 | 0.00011381 | 0.00012376 | 0.00014307 | 0.00073427 | 0.001071 | 0 | 0.0013113 | 0.0006424 | 0.00063329 | 0.00056811 | 0.00065208 | 0.00057529
System Peak | 8418 | 12/17/13 05:00 PM EST | 12 | 17 | 18 | Weekday | Winter | On Peak | System Peak | 0.00010703 | 8.1747e-05 | 9.4099e-05 | 0.00010717 | 0.00012111 | 0.00016398 | 0.00015644 | 0.00020181 | 0.00016528 | 0.00015438 | 3.399e-05 | 0 | 0.00016279 | 0.00015053 | 0.00012741 | 0 | 0 | 0 | 0.00045648 | 0.00043586 | 0.00039642 | 0.00051555 | 0.00051114 | 0.00023082 | 0.00010128 | 0.00016013 | 0.00019714 | 0.000152 | 0.00020371 | 8.6635e-05 | 0.00046713 | 0 | 0.00023829 | 0.00023862 | 0.00026522 | 0.00024711 | 0.00028
System Peak | 8419 | 12/17/13 06:00 PM EST | 12 | 17 | 19 | Weekday | Winter | On Peak | System Peak | 0.0001104 | 8.3679e-05 | 9.4805e-05 | 0.00015826 | 0.00012301 | 0.00014514 | 3.5453e-05 | 0.00020887 | 0.00017134 | 0.00017998 | 3.3564e-05 | 0 | 0.00018135 | 0.00015833 | 0.00013705 | 0 | 0 | 0 | 0.00045785 | 0.00043878 | 0.00039323 | 0.00050971 | 0.00050641 | 0.00023732 | 0.00010407 | 0.00014025 | 0.00020523 | 0.00016537 | 0.0002014 | 8.5937e-05 | 0.00046512 | 0 | 0.00023727 | 0.00023783 | 0.00026383 | 0.00024493 | 0.00027738