Typical Year | 2031 | 03/26/11 03:00 PM EDT | 3 | 26 | 16 | Weekend | Winter | Off Peak |  | 0.00010551 | 9.4662e-05 | 9.8327e-05 | 0.00013082 | 0.00017146 | 0.00021452 | 0.00015162 | 0.00015263 | 0.00015658 | 0.00013156 | 2.3679e-05 | 0 | 0.00013739 | 0.00010886 | 0.00013643 | 0 | 0 | 0 | 0.00021757 | 0.00021828 | 0.00021127 | 0.00024455 | 0.0002383 | 0.00010994 | 0.00010283 | 0.00020913 | 0.0001516 | 0.000128 | 9.6629e-05 | 4.6171e-05 | 0.0002273 | 0 | 0.00011595 | 0.00011705 | 0.00012832 | 0.0001182 | 0.00013302
Typical Year | 2032 | 03/26/11 04:00 PM EDT | 3 | 26 | 17 | Weekend | Winter | Off Peak |  | 0.00010477 | 9.3972e-05 | 0.00010188 | 0.00010842 | 0.00016685 | 0.00021905 | 0.00012859 | 0.00015318 | 0.00015411 | 0.00013253 | 2.1632e-05 | 0 | 0.0001465 | 0.00010654 | 0.00013457 | 0 | 0 | 0 | 0.00023364 | 0.0002242 | 0.00021137 | 0.00025234 | 0.00025513 | 0.00012107 | 0.00010265 | 0.00021213 | 0.00015202 | 0.00013131 | 9.9707e-05 | 4.6193e-05 | 0.00023669 | 0 | 0.00012074 | 0.00012161 | 0.00013345 | 0.00012246 | 0.00013849
Typical Year | 2033 | 03/26/11 05:00 PM EDT | 3 | 26 | 18 | Weekend | Winter | Off Peak |  | 0.00010927 | 9.1522e-05 | 0.0001006 | 0.00010359 | 0.00016609 | 0.00022211 | 0.00019245 | 0.00020285 | 0.00015189 | 0.00012612 | 2.3918e-05 | 0 | 0.00014997 | 0.00011004 | 0.00013048 | 0 | 0 | 0 | 0.00023757 | 0.00023884 | 0.00021813 | 0.00024882 | 0.00026697 | 0.00014309 | 0.00010529 | 0.00021654 | 0.00019572 | 0.00013333 | 9.8316e-05 | 4.767e-05 | 0.00024327 | 0 | 0.0001241 | 0.00012545 | 0.00013647 | 0.00012264 | 0.00013903
Typical Year | 2034 | 03/26/11 06:00 PM EDT | 3 | 26 | 19 | Weekend | Winter | Off Peak |  | 0.00011326 | 9.2614e-05 | 9.9673e-05 | 0.00012231 | 0.00016284 | 0.00022109 | 0.00015308 | 0.00020901 | 0.00016266 | 0.00015965 | 2.4395e-05 | 0 | 0.00015503 | 0.00011079 | 0.00011861 | 0 | 0 | 0 | 0.00025328 | 0.00025611 | 0.00022894 | 0.00025473 | 0.00027431 | 0.00015276 | 0.00010817 | 0.00021428 | 0.00020372 | 0.00013373 | 0.00010065 | 5.0033e-05 | 0.00025447 | 0 | 0.00012981 | 0.00013166 | 0.0001423 | 0.00012658 | 0.00014317
Typical Year | 2035 | 03/26/11 07:00 PM EDT | 3 | 26 | 20 | Weekend | Winter | Off Peak |  | 0.00011325 | 9.23e-05 | 9.96e-05 | 0.00020242 | 0.00014066 | 0.00018865 | 0.00015281 | 0.00021 | 0.00019122 | 0.00017259 | 2.482e-05 | 0 | 0.00016299 | 0.00010818 | 0.00010848 | 0 | 0 | 0 | 0.00024966 | 0.00025529 | 0.00024018 | 0.00026663 | 0.00027642 | 0.00015791 | 0.0001081 | 0.00018359 | 0.00020684 | 0.00013478 | 0.00010535 | 5.2489e-05 | 0.00025879 | 0 | 0.00013201 | 0.00013372 | 0.00014523 | 0.000131 | 0.00014784
Typical Year | 2036 | 03/26/11 08:00 PM EDT | 3 | 26 | 21 | Weekend | Winter | Off Peak |  | 0.00011193 | 9.1899e-05 | 0.00010192 | 0.00027023 | 0.00012929 | 0.00016186 | 0.00019626 | 0.0001999 | 0.00018191 | 0.00016366 | 2.4176e-05 | 0 | 0.00017595 | 0.00010773 | 0.00011142 | 0 | 0 | 0 | 0.00025818 | 0.00025535 | 0.0002532 | 0.00027156 | 0.0002804 | 0.00014903 | 0.0001074 | 0.00016004 | 0.00019684 | 0.00014149 | 0.0001073 | 5.5335e-05 | 0.00026444 | 0 | 0.0001349 | 0.0001368 | 0.00014802 | 0.00013359 | 0.00015064
Typical Year | 2037 | 03/26/11 09:00 PM EDT | 3 | 26 | 22 | Weekend | Winter | Off Peak |  | 0.00010793 | 8.8933e-05 | 9.9564e-05 | 0.00024071 | 9.7834e-05 | 0.0001454 | 0.00011375 | 0.00015914 | 0.00013974 | 0.00013052 | 2.5338e-05 | 0 | 0.00017976 | 0.00012181 | 0.00011414 | 0 | 0 | 0 | 0.00025655 | 0.00025293 | 0.00026198 | 0.00028483 | 0.00027359 | 0.00013588 | 0.00010379 | 0.00014049 | 0.00015646 | 0.0001484 | 0.00011255 | 5.7254e-05 | 0.00026686 | 0 | 0.00013613 | 0.00013788 | 0.00015009 | 0.00013804 | 0.00015485
Typical Year | 2038 | 03/26/11 10:00 PM EDT | 3 | 26 | 23 | Weekend | Winter | Off Peak |  | 0.00010299 | 8.4858e-05 | 9.8768e-05 | 0.00019405 | 6.7387e-05 | 0.00013468 | 3.4853e-05 | 0.00012222 | 0.0001195 | 9.2014e-05 | 2.4651e-05 | 0 | 0.00015673 | 0.00011624 | 0.00010958 | 0 | 0 | 0 | 0.00023483 | 0.00023496 | 0.00026134 | 0.00028211 | 0.00024694 | 0.00011857 | 9.9513e-05 | 0.00012622 | 0.00012031 | 0.00013456 | 0.00011147 | 5.7115e-05 | 0.00025297 | 0 | 0.00012904 | 0.00013067 | 0.00014305 | 0.00013445 | 0.00014972
Typical Year | 2039 | 03/26/11 11:00 PM EDT | 3 | 26 | 24 | Weekend | Winter | Off Peak |  | 9.6097e-05 | 8.6858e-05 | 9.6664e-05 | 0.00015269 | 4.6341e-05 | 8.2904e-05 | 6.0666e-05 | 8.6323e-05 | 9.922e-05 | 8.1413e-05 | 2.5073e-05 | 0 | 0.00011977 | 9.9021e-05 | 9.8635e-05 | 0 | 0 | 0 | 0.00022281 | 0.00022588 | 0.00026402 | 0.00028228 | 0.00023227 | 9.8166e-05 | 9.4677e-05 | 7.9188e-05 | 8.6707e-05 | 0.00010899 | 0.00011154 | 5.7699e-05 | 0.00024639 | 0 | 0.00012569 | 0.00012729 | 0.00013979 | 0.00013317 | 0.00014758
Typical Year | 2040 | 03/27/11 12:00 AM EDT | 3 | 27 | 1 | Weekend | Winter | Off Peak |  | 9.2167e-05 | 8.2364e-05 | 9.72e-05 | 0.00012517 | 4.1143e-05 | 4.523e-05 | 5.1744e-05 | 6.1731e-05 | 8.738e-05 | 8.0553e-05 | 2.421e-05 | 0 | 9.4822e-05 | 8.2935e-05 | 9.5411e-05 | 0 | 0 | 0 | 0.00022938 | 0.00023455 | 0.0002725 | 0.00028689 | 0.00021313 | 8.3174e-05 | 9.1232e-05 | 4.5062e-05 | 6.4164e-05 | 9.1102e-05 | 0.00011336 | 5.9552e-05 | 0.00024802 | 0 | 0.00012652 | 0.0001287 | 0.00014078 | 0.00013479 | 0.00014777
Typical Year | 2041 | 03/27/11 01:00 AM EDT | 3 | 27 | 2 | Weekend | Winter | Off Peak |  | 8.7857e-05 | 8.1778e-05 | 9.8081e-05 | 7.3344e-05 | 3.2161e-05 | 2.2624e-05 | 3.6324e-05 | 5.0212e-05 | 7.1026e-05 | 7.4753e-05 | 2.3108e-05 | 0 | 8.0578e-05 | 6.2503e-05 | 9.8097e-05 | 0 | 0 | 0 | 0.00024672 | 0.00024642 | 0.00028025 | 0.00029166 | 0.0001915 | 7.1994e-05 | 8.8193e-05 | 2.3811e-05 | 5.2728e-05 | 7.8131e-05 | 0.00011525 | 6.1247e-05 | 0.00025163 | 0 | 0.00012836 | 0.00013129 | 0.00014264 | 0.00013687 | 0.00014822
Typical Year | 2042 | 03/27/11 02:00 AM EDT | 3 | 27 | 3 | Weekend | Winter | Off Peak |  | 8.5672e-05 | 8.2904e-05 | 9.7213e-05 | 3.495e-05 | 2.8198e-05 | 1.4979e-05 | 3.7298e-05 | 4.0814e-05 | 6.1829e-05 | 7.5002e-05 | 2.4999e-05 | 0 | 7.5955e-05 | 5.9992e-05 | 0.00010346 | 0 | 0 | 0 | 0.00026741 | 0.0002584 | 0.00028905 | 0.00030255 | 0.00017838 | 6.768e-05 | 8.6713e-05 | 1.6715e-05 | 4.3904e-05 | 7.6117e-05 | 0.00011955 | 6.317e-05 | 0.00025922 | 0 | 0.00013223 | 0.00013564 | 0.00014691 | 0.0001416 | 0.00015202
Typical Year | 2043 | 03/27/11 03:00 AM EDT | 3 | 27 | 4 | Weekend | Winter | Off Peak |  | 8.491e-05 | 7.82e-05 | 9.6818e-05 | 3.0359e-05 | 2.7844e-05 | 1.0772e-05 | 3.264e-05 | 3.5314e-05 | 5.978e-05 | 7.5591e-05 | 2.5301e-05 | 0 | 7.4215e-05 | 5.5729e-05 | 0.00010144 | 0 | 0 | 0 | 0.00028722 | 0.00027366 | 0.00029713 | 0.00031098 | 0.00016443 | 6.9868e-05 | 8.5361e-05 | 1.2823e-05 | 3.8939e-05 | 7.3509e-05 | 0.00012288 | 6.4936e-05 | 0.00026649 | 0 | 0.00013594 | 0.00013997 | 0.0001509 | 0.0001455 | 0.00015483
Typical Year | 2044 | 03/27/11 04:00 AM EDT | 3 | 27 | 5 | Weekend | Winter | Off Peak |  | 8.2139e-05 | 7.9234e-05 | 9.8176e-05 | 1.8697e-05 | 2.5816e-05 | 9.7325e-06 | 3.1636e-05 | 2.9177e-05 | 6.2506e-05 | 8.0367e-05 | 2.4496e-05 | 0 | 7.2479e-05 | 5.1101e-05 | 9.5216e-05 | 0 | 0 | 0 | 0.00032181 | 0.0002982 | 0.00030467 | 0.00031936 | 0.00016256 | 6.889e-05 | 8.3737e-05 | 1.1701e-05 | 3.39e-05 | 6.9973e-05 | 0.00012619 | 6.6584e-05 | 0.00028072 | 0 | 0.0001432 | 0.00014799 | 0.00015825 | 0.00015079 | 0.0001597
Typical Year | 2045 | 03/27/11 05:00 AM EDT | 3 | 27 | 6 | Weekend | Winter | Off Peak |  | 8.2518e-05 | 8.0492e-05 | 9.6414e-05 | 1.7887e-05 | 2.9193e-05 | 1.0766e-05 | 2.7123e-05 | 4.8482e-05 | 6.6322e-05 | 9.3099e-05 | 2.4717e-05 | 0 | 7.2097e-05 | 4.7854e-05 | 9.0843e-05 | 0 | 0 | 0 | 0.00039188 | 0.00032907 | 0.00031062 | 0.00033354 | 0.00017757 | 7.1583e-05 | 8.3983e-05 | 1.2781e-05 | 5.2016e-05 | 6.7897e-05 | 0.00013179 | 6.7883e-05 | 0.00030707 | 0 | 0.00015664 | 0.00016212 | 0.00017161 | 0.00016033 | 0.00017003
Typical Year | 2046 | 03/27/11 06:00 AM EDT | 3 | 27 | 7 | Weekend | Winter | Off Peak |  | 8.4572e-05 | 7.6969e-05 | 9.4835e-05 | 1.9824e-05 | 4.1919e-05 | 2.4887e-05 | 3.0031e-05 | 0.00010436 | 6.553e-05 | 0.00012237 | 2.2267e-05 | 0 | 7.3575e-05 | 4.73e-05 | 9.3948e-05 | 0 | 0 | 0 | 0.00044039 | 0.00038592 | 0.00031867 | 0.00035597 | 0.00021329 | 8.3864e-05 | 8.4667e-05 | 2.6475e-05 | 0.0001034 | 6.9033e-05 | 0.00014066 | 6.9644e-05 | 0.00034184 | 0 | 0.00017438 | 0.00018049 | 0.00019063 | 0.00017389 | 0.00018542
Typical Year | 2047 | 03/27/11 07:00 AM EDT | 3 | 27 | 8 | Weekend | Winter | Off Peak |  | 9.0594e-05 | 7.9313e-05 | 9.6844e-05 | 6.0108e-05 | 8.5288e-05 | 6.0772e-05 | 3.8205e-05 | 0.00012503 | 0.00010521 | 0.00013135 | 2.3315e-05 | 0 | 9.1865e-05 | 5.7841e-05 | 0.00010362 | 0 | 0 | 0 | 0.00040474 | 0.00037203 | 0.00032227 | 0.00036984 | 0.00024747 | 0.00010102 | 8.9577e-05 | 6.2233e-05 | 0.00012437 | 8.3159e-05 | 0.00014614 | 7.0431e-05 | 0.00034347 | 0 | 0.00017521 | 0.00017996 | 0.00019298 | 0.00017845 | 0.00019269
Typical Year | 2048 | 03/27/11 08:00 AM EDT | 3 | 27 | 9 | Weekend | Winter | Off Peak |  | 9.5576e-05 | 8.1642e-05 | 9.7888e-05 | 9.9392e-05 | 0.00013604 | 9.5643e-05 | 3.8497e-05 | 0.00017169 | 0.00015531 | 0.00016435 | 2.2151e-05 | 0 | 0.00010323 | 8.1273e-05 | 0.00012126 | 0 | 0 | 0 | 0.00035034 | 0.00033143 | 0.00031533 | 0.00034892 | 0.00025345 | 0.00010977 | 9.3623e-05 | 9.7501e-05 | 0.00017041 | 9.9628e-05 | 0.00013787 | 6.8912e-05 | 0.00032026 | 0 | 0.00016337 | 0.00016722 | 0.00018024 | 0.00016762 | 0.00018253
Typical Year | 2049 | 03/27/11 09:00 AM EDT | 3 | 27 | 10 | Weekend | Winter | Off Peak |  | 9.9494e-05 | 8.5053e-05 | 9.5429e-05 | 0.00014601 | 0.00023245 | 0.00014946 | 5.4547e-05 | 0.00019156 | 0.00015789 | 0.00023784 | 1.9885e-05 | 0 | 0.0001153 | 9.0879e-05 | 0.00014227 | 0 | 0 | 0 | 0.00029636 | 0.00028251 | 0.00030322 | 0.00032485 | 0.00026196 | 0.00010968 | 9.6637e-05 | 0.00015389 | 0.00019251 | 0.00011263 | 0.00012836 | 6.6267e-05 | 0.00029423 | 0 | 0.00015009 | 0.00015278 | 0.00016581 | 0.00015535 | 0.00017124
Typical Year | 2050 | 03/27/11 10:00 AM EDT | 3 | 27 | 11 | Weekend | Winter | Off Peak |  | 0.00010102 | 8.8579e-05 | 9.7357e-05 | 0.00016881 | 0.00026074 | 0.00021926 | 0.00014431 | 0.00018557 | 0.00019579 | 0.0002671 | 1.699e-05 | 0 | 0.00012237 | 0.00010024 | 0.00015084 | 0 | 0 | 0 | 0.00026144 | 0.00025356 | 0.00027569 | 0.00029802 | 0.00024843 | 0.00010527 | 9.8538e-05 | 0.00022072 | 0.00019086 | 0.00012073 | 0.00011776 | 6.0251e-05 | 0.00026812 | 0 | 0.00013678 | 0.00013886 | 0.00015138 | 0.00014219 | 0.00015742
Typical Year | 2051 | 03/27/11 11:00 AM EDT | 3 | 27 | 12 | Weekend | Winter | Off Peak |  | 0.00010317 | 8.9485e-05 | 9.798e-05 | 0.00017232 | 0.0002574 | 0.00023691 | 0.00020237 | 0.00019325 | 0.00020719 | 0.00021628 | 1.6849e-05 | 0 | 0.00012859 | 0.00010246 | 0.00015294 | 0 | 0 | 0 | 0.00022936 | 0.00023375 | 0.00024665 | 0.00027324 | 0.00022933 | 0.00011013 | 0.00010029 | 0.0002377 | 0.00019532 | 0.00012486 | 0.00010797 | 5.3904e-05 | 0.0002436 | 0 | 0.00012426 | 0.00012595 | 0.00013803 | 0.00012992 | 0.00014404
Typical Year | 2052 | 03/27/11 12:00 PM EDT | 3 | 27 | 13 | Weekend | Winter | Off Peak |  | 0.00010537 | 8.8071e-05 | 9.7671e-05 | 0.00016178 | 0.00023619 | 0.00027769 | 0.00017099 | 0.0001772 | 0.00018541 | 0.00018412 | 1.6761e-05 | 0 | 0.00014134 | 0.00010636 | 0.00014364 | 0 | 0 | 0 | 0.00021138 | 0.00021577 | 0.00022213 | 0.00025198 | 0.00021364 | 0.00011515 | 0.00010158 | 0.00027123 | 0.00017803 | 0.0001305 | 9.9566e-05 | 4.8544e-05 | 0.00022421 | 0 | 0.00011438 | 0.00011576 | 0.0001272 | 0.00011975 | 0.00013297
Typical Year | 2053 | 03/27/11 01:00 PM EDT | 3 | 27 | 14 | Weekend | Winter | Off Peak |  | 0.00010553 | 8.98e-05 | 0.00010113 | 0.00018062 | 0.00024206 | 0.00028757 | 0.00016166 | 0.00016745 | 0.00018052 | 0.00012929 | 1.7022e-05 | 0 | 0.00014755 | 0.0001227 | 0.00013945 | 0 | 0 | 0 | 0.00019393 | 0.00019853 | 0.0002038 | 0.00023679 | 0.00021265 | 0.00011363 | 0.00010242 | 0.00028024 | 0.0001659 | 0.00013797 | 9.3564e-05 | 4.4539e-05 | 0.00021056 | 0 | 0.00010741 | 0.00010829 | 0.0001196 | 0.00011255 | 0.00012591
Typical Year | 2054 | 03/27/11 02:00 PM EDT | 3 | 27 | 15 | Weekend | Winter | Off Peak |  | 0.00010502 | 9.0913e-05 | 9.6386e-05 | 0.00017718 | 0.00020949 | 0.00027439 | 0.00010794 | 0.00015096 | 0.00016914 | 0.00012516 | 1.8499e-05 | 0 | 0.00014738 | 0.00013082 | 0.00014034 | 0 | 0 | 0 | 0.0001919 | 0.00019227 | 0.00019467 | 0.00022605 | 0.00021621 | 0.00010946 | 0.00010163 | 0.0002643 | 0.0001504 | 0.00014068 | 8.9321e-05 | 4.2545e-05 | 0.0002055 | 0 | 0.00010483 | 0.00010561 | 0.00011635 | 0.00010837 | 0.00012195
Typical Year | 2055 | 03/27/11 03:00 PM EDT | 3 | 27 | 16 | Weekend | Winter | Off Peak |  | 0.0001055 | 9.464e-05 | 9.8314e-05 | 0.00014649 | 0.00018745 | 0.00025353 | 0.00019086 | 0.00015285 | 0.00015676 | 0.0001316 | 1.8517e-05 | 0 | 0.00015546 | 0.00012776 | 0.00013441 | 0 | 0 | 0 | 0.00019296 | 0.00019693 | 0.00019049 | 0.00022422 | 0.0002213 | 0.00010994 | 0.00010282 | 0.0002462 | 0.00015181 | 0.00014246 | 8.8596e-05 | 4.163e-05 | 0.00020661 | 0 | 0.00010539 | 0.00010616 | 0.0001169 | 0.00010804 | 0.0001219
Typical Year | 2056 | 03/27/11 04:00 PM EDT | 3 | 27 | 17 | Weekend | Winter | Off Peak |  | 0.00010478 | 9.4024e-05 | 0.00010191 | 0.00012535 | 0.00020112 | 0.00024864 | 0.0001604 | 0.00015339 | 0.0001542 | 0.00013236 | 1.8401e-05 | 0 | 0.00016492 | 0.00012115 | 0.00013498 | 0 | 0 | 0 | 0.0002088 | 0.00020242 | 0.0001905 | 0.00023103 | 0.00023711 | 0.00012107 | 0.00010267 | 0.00024218 | 0.0001522 | 0.00014502 | 9.1287e-05 | 4.1632e-05 | 0.00021541 | 0 | 0.00010988 | 0.00011045 | 0.00012165 | 0.00011188 | 0.00012687
Typical Year | 2057 | 03/27/11 05:00 PM EDT | 3 | 27 | 18 | Weekend | Winter | Off Peak |  | 0.0001093 | 9.1632e-05 | 0.00010067 | 0.00012042 | 0.00019777 | 0.00026446 | 0.00019469 | 0.00020313 | 0.00015192 | 0.00012578 | 1.8272e-05 | 0 | 0.00017113 | 0.00011992 | 0.00013545 | 0 | 0 | 0 | 0.00021196 | 0.00021654 | 0.00019707 | 0.0002264 | 0.00024875 | 0.00014309 | 0.00010533 | 0.00025687 | 0.00019595 | 0.00014772 | 8.9459e-05 | 4.3067e-05 | 0.0002214 | 0 | 0.00011294 | 0.00011401 | 0.00012431 | 0.00011162 | 0.00012694
Typical Year | 2058 | 03/27/11 06:00 PM EDT | 3 | 27 | 19 | Weekend | Winter | Off Peak |  | 0.0001133 | 9.2794e-05 | 9.9779e-05 | 0.00014717 | 0.00019246 | 0.00026327 | 0.000208 | 0.00020933 | 0.00016264 | 0.0001592 | 1.9977e-05 | 0 | 0.00018127 | 0.00012458 | 0.00012597 | 0 | 0 | 0 | 0.0002268 | 0.00023322 | 0.00020746 | 0.00023101 | 0.00025584 | 0.00015276 | 0.00010824 | 0.00025574 | 0.00020398 | 0.0001523 | 9.1281e-05 | 4.5338e-05 | 0.00023189 | 0 | 0.00011829 | 0.00011988 | 0.00012969 | 0.00011502 | 0.00013051
Typical Year | 2059 | 03/27/11 07:00 PM EDT | 3 | 27 | 20 | Weekend | Winter | Off Peak |  | 0.0001133 | 9.2531e-05 | 9.9734e-05 | 0.00023525 | 0.00018094 | 0.00026631 | 0.00033395 | 0.00021031 | 0.00019115 | 0.00017202 | 2.0357e-05 | 0 | 0.00019384 | 0.000135 | 0.00011786 | 0 | 0 | 0 | 0.00022437 | 0.00023349 | 0.00022021 | 0.00024343 | 0.00025904 | 0.00015791 | 0.0001082 | 0.00026092 | 0.00020708 | 0.00016019 | 9.6189e-05 | 4.8124e-05 | 0.00023725 | 0 | 0.00012103 | 0.00012251 | 0.00013315 | 0.0001198 | 0.00013559
Typical Year | 2060 | 03/27/11 08:00 PM EDT | 3 | 27 | 21 | Weekend | Winter | Off Peak |  | 0.00011199 | 9.2167e-05 | 0.00010208 | 0.00031506 | 0.00016715 | 0.00023577 | 0.0003376 | 0.0002002 | 0.0001818 | 0.00016299 | 1.9654e-05 | 0 | 0.00020406 | 0.00014196 | 0.00012085 | 0 | 0 | 0 | 0.00023621 | 0.00023757 | 0.00023672 | 0.00025119 | 0.00026787 | 0.00014903 | 0.00010751 | 0.00023274 | 0.00019707 | 0.00016796 | 9.9255e-05 | 5.1733e-05 | 0.00024661 | 0 | 0.0001258 | 0.00012753 | 0.00013794 | 0.00012396 | 0.00014024
Typical Year | 2061 | 03/27/11 09:00 PM EDT | 3 | 27 | 22 | Weekend | Winter | Off Peak |  | 0.000108 | 8.9227e-05 | 9.9736e-05 | 0.00030224 | 0.00012177 | 0.00021092 | 0.00021514 | 0.00015937 | 0.00013956 | 0.00012967 | 2.085e-05 | 0 | 0.00019177 | 0.00015581 | 0.00011856 | 0 | 0 | 0 | 0.00023789 | 0.00023831 | 0.00024882 | 0.00026707 | 0.00026405 | 0.00013588 | 0.0001039 | 0.00020347 | 0.0001566 | 0.00016604 | 0.00010553 | 5.4378e-05 | 0.00025206 | 0 | 0.00012858 | 0.00013021 | 0.00014166 | 0.00012979 | 0.00014598
Typical Year | 2062 | 03/27/11 10:00 PM EDT | 3 | 27 | 23 | Weekend | Winter | Off Peak |  | 0.00010306 | 8.5178e-05 | 9.8955e-05 | 0.00023365 | 7.9218e-05 | 0.00015813 | 9.944e-05 | 0.00012242 | 0.00011929 | 9.1037e-05 | 2.1955e-05 | 0 | 0.00015052 | 0.00012234 | 0.00010934 | 0 | 0 | 0 | 0.00021948 | 0.00022316 | 0.00025133 | 0.00026684 | 0.00023957 | 0.00011857 | 9.9643e-05 | 0.00014981 | 0.00012043 | 0.00013348 | 0.00010544 | 5.4927e-05 | 0.00024093 | 0 | 0.0001229 | 0.00012447 | 0.00013611 | 0.00012749 | 0.00014225
Typical Year | 2063 | 03/27/11 11:00 PM EDT | 3 | 27 | 24 | Weekend | Winter | Off Peak |  | 9.6172e-05 | 8.7182e-05 | 9.6854e-05 | 0.00016929 | 5.0477e-05 | 8.7915e-05 | 0.00011182 | 8.6503e-05 | 9.8999e-05 | 8.0419e-05 | 2.1066e-05 | 0 | 0.00010838 | 8.3084e-05 | 9.4362e-05 | 0 | 0 | 0 | 0.00020982 | 0.00021597 | 0.0002562 | 0.00026886 | 0.00022625 | 9.8166e-05 | 9.4808e-05 | 8.5394e-05 | 8.6797e-05 | 9.7512e-05 | 0.00010624 | 5.5991e-05 | 0.00023626 | 0 | 0.00012052 | 0.0001221 | 0.00013389 | 0.00012714 | 0.00014111
Typical Year | 2064 | 03/28/11 12:00 AM EDT | 3 | 28 | 1 | Weekday | Winter | Off Peak |  | 9.1705e-05 | 8.2791e-05 | 9.6705e-05 | 0.00012326 | 4.087e-05 | 4.7761e-05 | 7.5434e-05 | 5.5023e-05 | 8.0846e-05 | 7.8378e-05 | 2.1347e-05 | 0 | 8.3528e-05 | 6.2135e-05 | 8.9628e-05 | 0 | 0 | 0 | 0.00021946 | 0.00022704 | 0.00026739 | 0.0002759 | 0.00020866 | 8.7323e-05 | 9.091e-05 | 4.7937e-05 | 5.773e-05 | 7.7805e-05 | 0.00010902 | 5.8436e-05 | 0.00024029 | 0 | 0.00012258 | 0.00012479 | 0.00013621 | 0.00012996 | 0.00014258
Typical Year | 2065 | 03/28/11 01:00 AM EDT | 3 | 28 | 2 | Weekday | Winter | Off Peak |  | 8.7452e-05 | 8.1732e-05 | 9.6907e-05 | 6.9471e-05 | 2.9327e-05 | 2.1468e-05 | 3.9016e-05 | 4.3945e-05 | 6.713e-05 | 7.3565e-05 | 1.8915e-05 | 0 | 7.5395e-05 | 5.3334e-05 | 8.635e-05 | 0 | 0 | 0 | 0.00023996 | 0.00024139 | 0.00027791 | 0.00028338 | 0.00018864 | 7.7806e-05 | 8.7747e-05 | 2.2618e-05 | 4.6881e-05 | 7.0394e-05 | 0.00011197 | 6.0736e-05 | 0.00024642 | 0 | 0.00012571 | 0.00012871 | 0.00013947 | 0.00013334 | 0.00014443
Typical Year | 2066 | 03/28/11 02:00 AM EDT | 3 | 28 | 3 | Weekday | Winter | Off Peak |  | 8.5867e-05 | 8.2236e-05 | 9.7194e-05 | 3.5739e-05 | 2.8952e-05 | 1.6853e-05 | 3.3911e-05 | 3.7886e-05 | 6.1372e-05 | 7.0943e-05 | 2.1668e-05 | 0 | 7.3162e-05 | 4.8339e-05 | 8.5163e-05 | 0 | 0 | 0 | 0.0002603 | 0.00025311 | 0.00028646 | 0.00029407 | 0.0001755 | 7.2439e-05 | 8.6741e-05 | 1.8349e-05 | 4.1038e-05 | 6.7472e-05 | 0.0001162 | 6.2604e-05 | 0.0002538 | 0 | 0.00012947 | 0.00013294 | 0.00014362 | 0.00013797 | 0.00014813
Typical Year | 2067 | 03/28/11 03:00 AM EDT | 3 | 28 | 4 | Weekday | Winter | Off Peak |  | 8.4725e-05 | 7.9265e-05 | 9.6874e-05 | 3.3689e-05 | 2.8287e-05 | 1.0504e-05 | 3.1871e-05 | 3.0879e-05 | 5.8514e-05 | 7.5429e-05 | 1.8877e-05 | 0 | 7.2437e-05 | 4.5252e-05 | 8.6236e-05 | 0 | 0 | 0 | 0.00027817 | 0.00026687 | 0.00029299 | 0.00030073 | 0.00016071 | 7.2045e-05 | 8.541e-05 | 1.2602e-05 | 3.4919e-05 | 6.6333e-05 | 0.00011883 | 6.4032e-05 | 0.00025956 | 0 | 0.00013241 | 0.00013648 | 0.00014676 | 0.00014105 | 0.00015007
Typical Year | 2068 | 03/28/11 04:00 AM EDT | 3 | 28 | 5 | Weekday | Winter | Off Peak |  | 8.3258e-05 | 7.9264e-05 | 9.8151e-05 | 2.3402e-05 | 3.0698e-05 | 1.116e-05 | 3.1009e-05 | 2.9861e-05 | 6.6732e-05 | 8.6039e-05 | 1.4822e-05 | 0 | 7.1859e-05 | 4.3134e-05 | 8.6256e-05 | 0 | 0 | 0 | 0.00030931 | 0.00028871 | 0.0002977 | 0.00030581 | 0.00015722 | 7.2541e-05 | 8.4533e-05 | 1.3365e-05 | 3.5059e-05 | 6.5373e-05 | 0.00012084 | 6.506e-05 | 0.00027101 | 0 | 0.00013825 | 0.00014305 | 0.00015254 | 0.0001448 | 0.0001533
Typical Year | 2069 | 03/28/11 05:00 AM EDT | 3 | 28 | 6 | Weekday | Winter | Off Peak |  | 8.5088e-05 | 8.1305e-05 | 9.6706e-05 | 2.2467e-05 | 4.0882e-05 | 1.8679e-05 | 3.2782e-05 | 7.2111e-05 | 8.2963e-05 | 0.00015743 | 1.3768e-05 | 0 | 7.3337e-05 | 4.551e-05 | 9.0725e-05 | 0 | 0 | 0 | 0.00037598 | 0.00031692 | 0.0003008 | 0.0003167 | 0.00017061 | 8.544e-05 | 8.5975e-05 | 2.0952e-05 | 7.766e-05 | 6.7719e-05 | 0.00012514 | 6.5738e-05 | 0.00029461 | 0 | 0.00015028 | 0.00015574 | 0.00016433 | 0.0001528 | 0.000162
Typical Year | 2070 | 03/28/11 06:00 AM EDT | 3 | 28 | 7 | Weekday | Winter | On Peak |  | 9.1986e-05 | 7.9512e-05 | 9.6612e-05 | 3.537e-05 | 6.7676e-05 | 5.0738e-05 | 3.2568e-05 | 0.00017165 | 0.00011306 | 0.00022091 | 1.2017e-05 | 0 | 7.7343e-05 | 5.3114e-05 | 9.5249e-05 | 0 | 0 | 0 | 0.00042292 | 0.00037252 | 0.00030754 | 0.00033748 | 0.00020552 | 0.00010962 | 9.0567e-05 | 5.1677e-05 | 0.00017148 | 7.2985e-05 | 0.00013335 | 6.721e-05 | 0.00032805 | 0 | 0.00016735 | 0.00017343 | 0.0001826 | 0.00016561 | 0.00017658
Typical Year | 2071 | 03/28/11 07:00 AM EDT | 3 | 28 | 8 | Weekday | Winter | On Peak |  | 9.8925e-05 | 8.1603e-05 | 9.5962e-05 | 9.2587e-05 | 0.00011731 | 0.00010298 | 4.506e-05 | 0.00019855 | 0.00017911 | 0.00019338 | 1.2409e-05 | 0 | 9.1659e-05 | 7.252e-05 | 9.7442e-05 | 0 | 0 | 0 | 0.0003875 | 0.00035877 | 0.00031127 | 0.00035136 | 0.00023962 | 0.00011802 | 9.5744e-05 | 0.0001026 | 0.00019723 | 8.6602e-05 | 0.00013883 | 6.8026e-05 | 0.00032976 | 0 | 0.00016822 | 0.00017294 | 0.00018499 | 0.00017019 | 0.00018386
Typical Year | 2072 | 03/28/11 08:00 AM EDT | 3 | 28 | 9 | Weekday | Winter | On Peak |  | 9.8402e-05 | 8.1788e-05 | 9.8429e-05 | 0.00011905 | 0.00014588 | 0.00013739 | 3.7028e-05 | 0.00019907 | 0.0001972 | 0.00018914 | 1.439e-05 | 0 | 9.5174e-05 | 7.7197e-05 | 0.00010577 | 0 | 0 | 0 | 0.00033501 | 0.00031957 | 0.00030563 | 0.00033204 | 0.00024609 | 0.00010134 | 9.5721e-05 | 0.00013535 | 0.00019839 | 9.1421e-05 | 0.0001312 | 6.6792e-05 | 0.00030789 | 0 | 0.00015706 | 0.0001609 | 0.000173 | 0.00016011 | 0.00017448
Typical Year | 2073 | 03/28/11 09:00 AM EDT | 3 | 28 | 10 | Weekday | Winter | On Peak |  | 9.6869e-05 | 8.3622e-05 | 9.598e-05 | 0.00012925 | 0.00018887 | 0.00013975 | 3.1585e-05 | 0.00017499 | 0.00014843 | 0.00020105 | 1.5454e-05 | 0 | 9.5662e-05 | 7.3642e-05 | 0.00011418 | 0 | 0 | 0 | 0.0002828 | 0.00027195 | 0.0002946 | 0.00030967 | 0.00025509 | 9.301e-05 | 9.4614e-05 | 0.00014094 | 0.00017513 | 9.2134e-05 | 0.00012236 | 6.4384e-05 | 0.00028313 | 0 | 0.00014443 | 0.00014713 | 0.00015931 | 0.0001486 | 0.00016398
Typical Year | 2074 | 03/28/11 10:00 AM EDT | 3 | 28 | 11 | Weekday | Winter | On Peak |  | 9.5008e-05 | 8.4054e-05 | 9.7248e-05 | 0.00011683 | 0.00019456 | 0.00016559 | 8.7868e-05 | 0.00013336 | 0.00015854 | 0.00016549 | 1.7171e-05 | 0 | 0.0001004 | 7.6347e-05 | 0.00012201 | 0 | 0 | 0 | 0.00024971 | 0.00024433 | 0.00026822 | 0.00028451 | 0.000242 | 9.175e-05 | 9.3527e-05 | 0.00016591 | 0.00013654 | 9.6814e-05 | 0.00011242 | 5.8617e-05 | 0.00025831 | 0 | 0.00013177 | 0.00013388 | 0.00014562 | 0.00013619 | 0.00015095
Typical Year | 2075 | 03/28/11 11:00 AM EDT | 3 | 28 | 12 | Weekday | Winter | On Peak |  | 9.5315e-05 | 8.6049e-05 | 9.8142e-05 | 0.0001004 | 0.00016972 | 0.00015993 | 0.00016072 | 0.00014404 | 0.000164 | 0.00018864 | 1.9224e-05 | 0 | 0.00011002 | 7.9376e-05 | 0.00012763 | 0 | 0 | 0 | 0.00021745 | 0.00022428 | 0.00023867 | 0.00025969 | 0.00022244 | 8.8469e-05 | 9.4183e-05 | 0.00016078 | 0.00014769 | 0.00010353 | 0.00010261 | 5.216e-05 | 0.00023351 | 0 | 0.00011912 | 0.00012082 | 0.00013214 | 0.00012385 | 0.00013747
Typical Year | 2076 | 03/28/11 12:00 PM EDT | 3 | 28 | 13 | Weekday | Winter | On Peak |  | 9.8209e-05 | 8.5471e-05 | 9.6853e-05 | 9.2154e-05 | 0.00014954 | 0.00018665 | 0.00016616 | 0.00013909 | 0.00015399 | 0.00012567 | 2.0593e-05 | 0 | 0.00012257 | 8.2625e-05 | 0.00012788 | 0 | 0 | 0 | 0.00019731 | 0.00020445 | 0.0002118 | 0.00023651 | 0.00020493 | 8.8407e-05 | 9.5976e-05 | 0.00018294 | 0.00013908 | 0.00011071 | 9.3455e-05 | 4.6287e-05 | 0.00021213 | 0 | 0.00010821 | 0.00010958 | 0.00012022 | 0.00011272 | 0.00012534
Typical Year | 2077 | 03/28/11 01:00 PM EDT | 3 | 28 | 14 | Weekday | Winter | On Peak |  | 9.7383e-05 | 8.6308e-05 | 9.9997e-05 | 0.00012009 | 0.00015977 | 0.00021016 | 0.00014743 | 0.0001302 | 0.00015156 | 0.00010759 | 2.2543e-05 | 0 | 0.00012193 | 9.6274e-05 | 0.000128 | 0 | 0 | 0 | 0.0001807 | 0.00018767 | 0.00019372 | 0.00022164 | 0.00020349 | 8.6065e-05 | 9.5931e-05 | 0.00020416 | 0.00012999 | 0.00011483 | 8.7579e-05 | 4.2336e-05 | 0.00019875 | 0 | 0.00010138 | 0.00010226 | 0.00011277 | 0.00010567 | 0.00011839
Typical Year | 2078 | 03/28/11 02:00 PM EDT | 3 | 28 | 15 | Weekday | Winter | On Peak |  | 9.6878e-05 | 8.8635e-05 | 9.5857e-05 | 0.00011226 | 0.00015816 | 0.00019997 | 0.00012017 | 0.00011585 | 0.00013859 | 0.00010598 | 2.4194e-05 | 0 | 0.00012011 | 0.00010486 | 0.00012973 | 0 | 0 | 0 | 0.00017813 | 0.00018086 | 0.00018385 | 0.00021041 | 0.00020624 | 8.6024e-05 | 9.5415e-05 | 0.00019422 | 0.00011646 | 0.00011705 | 8.3139e-05 | 4.0179e-05 | 0.00019307 | 0 | 9.8489e-05 | 9.9252e-05 | 0.00010918 | 0.00010121 | 0.00011412
Typical Year | 2079 | 03/28/11 03:00 PM EDT | 3 | 28 | 16 | Weekday | Winter | On Peak |  | 9.8654e-05 | 9.1983e-05 | 9.9224e-05 | 9.0109e-05 | 0.00014039 | 0.00017954 | 0.00014449 | 0.0001173 | 0.00013467 | 0.00011078 | 2.3785e-05 | 0 | 0.00013309 | 0.00011065 | 0.00012524 | 0 | 0 | 0 | 0.00017863 | 0.00018495 | 0.00017889 | 0.00020789 | 0.00021042 | 8.8971e-05 | 9.765e-05 | 0.00017525 | 0.00011782 | 0.00012434 | 8.2144e-05 | 3.9095e-05 | 0.00019347 | 0 | 9.8694e-05 | 9.9443e-05 | 0.00010934 | 0.00010054 | 0.00011367
Typical Year | 2080 | 03/28/11 04:00 PM EDT | 3 | 28 | 17 | Weekday | Winter | On Peak |  | 0.00010027 | 9.1869e-05 | 0.00010142 | 9.35e-05 | 0.00015116 | 0.00019011 | 0.00014683 | 0.00012643 | 0.00013657 | 0.00013343 | 2.2607e-05 | 0 | 0.00015078 | 0.0001108 | 0.00012971 | 0 | 0 | 0 | 0.0001948 | 0.00019154 | 0.00017912 | 0.00021496 | 0.00022782 | 0.00011064 | 9.9062e-05 | 0.00018562 | 0.00012737 | 0.00013382 | 8.4939e-05 | 3.9144e-05 | 0.00020299 | 0 | 0.00010355 | 0.00010411 | 0.00011448 | 0.00010461 | 0.00011895
Typical Year | 2081 | 03/28/11 05:00 PM EDT | 3 | 28 | 18 | Weekday | Winter | On Peak |  | 0.00010797 | 9.0657e-05 | 0.00010062 | 0.00010533 | 0.00015961 | 0.0002093 | 0.00018498 | 0.00019882 | 0.00015596 | 0.00012846 | 2.2903e-05 | 0 | 0.0001637 | 0.00011202 | 0.00013174 | 0 | 0 | 0 | 0.00019272 | 0.00020155 | 0.00018054 | 0.00020562 | 0.00023604 | 0.00013834 | 0.00010423 | 0.00020441 | 0.00019248 | 0.00014086 | 8.1248e-05 | 3.9456e-05 | 0.00020451 | 0 | 0.00010432 | 0.00010531 | 0.00011466 | 0.00010204 | 0.00011653
Typical Year | 2082 | 03/28/11 06:00 PM EDT | 3 | 28 | 19 | Weekday | Winter | On Peak |  | 0.00011338 | 9.2006e-05 | 9.9714e-05 | 0.00015294 | 0.00017089 | 0.0002107 | 0.00016147 | 0.00020472 | 0.0001613 | 0.00015023 | 2.5994e-05 | 0 | 0.00018219 | 0.00011959 | 0.0001371 | 0 | 0 | 0 | 0.00020247 | 0.00021406 | 0.00018599 | 0.00020535 | 0.00023951 | 0.00015772 | 0.00010816 | 0.00020597 | 0.00019928 | 0.00015329 | 8.114e-05 | 4.0646e-05 | 0.00021048 | 0 | 0.00010737 | 0.00010881 | 0.00011753 | 0.0001031 | 0.00011753
Typical Year | 2083 | 03/28/11 07:00 PM EDT | 3 | 28 | 20 | Weekday | Winter | On Peak |  | 0.00011411 | 9.2259e-05 | 9.7871e-05 | 0.00026783 | 0.00015609 | 0.00020669 | 0.00020194 | 0.0002083 | 0.0001619 | 0.00016965 | 2.6986e-05 | 0 | 0.00019484 | 0.00013679 | 0.00013693 | 0 | 0 | 0 | 0.0001965 | 0.0002116 | 0.00019539 | 0.00021434 | 0.00024082 | 0.00017078 | 0.00010849 | 0.00020226 | 0.00020363 | 0.00016493 | 8.4695e-05 | 4.27e-05 | 0.00021287 | 0 | 0.00010859 | 0.00010989 | 0.00011932 | 0.00010626 | 0.00012088
Typical Year | 2084 | 03/28/11 08:00 PM EDT | 3 | 28 | 21 | Weekday | Winter | On Peak |  | 0.0001128 | 9.3368e-05 | 0.00010057 | 0.00033175 | 0.00014685 | 0.00018273 | 0.00021954 | 0.00021785 | 0.00017811 | 0.0001679 | 2.6911e-05 | 0 | 0.00020431 | 0.00014399 | 0.00014071 | 0 | 0 | 0 | 0.00020637 | 0.00021435 | 0.00021023 | 0.00022015 | 0.0002493 | 0.00016152 | 0.00010808 | 0.00018069 | 0.00021286 | 0.00017257 | 8.6988e-05 | 4.5945e-05 | 0.00022078 | 0 | 0.00011262 | 0.00011415 | 0.00012328 | 0.00010955 | 0.00012464
Typical Year | 2085 | 03/28/11 09:00 PM EDT | 3 | 28 | 22 | Weekday | Winter | On Peak |  | 0.00010827 | 9.0103e-05 | 9.921e-05 | 0.00030281 | 0.00010534 | 0.00016357 | 0.00011312 | 0.00018266 | 0.0001624 | 0.0001212 | 2.744e-05 | 0 | 0.00019031 | 0.00015136 | 0.00014014 | 0 | 0 | 0 | 0.00020919 | 0.00021622 | 0.00022365 | 0.0002366 | 0.00024696 | 0.0001411 | 0.00010417 | 0.00015723 | 0.00017802 | 0.00016806 | 9.349e-05 | 4.8877e-05 | 0.00022734 | 0 | 0.00011597 | 0.00011743 | 0.00012757 | 0.00011578 | 0.00013085
Typical Year | 2086 | 03/28/11 10:00 PM EDT | 3 | 28 | 23 | Weekday | Winter | Off Peak |  | 0.00010322 | 8.4978e-05 | 9.9819e-05 | 0.0002458 | 6.6095e-05 | 0.00012845 | 1.9502e-05 | 0.00013391 | 0.00013462 | 8.9694e-05 | 2.6144e-05 | 0 | 0.00014918 | 0.0001161 | 0.00012755 | 0 | 0 | 0 | 0.00018883 | 0.00019871 | 0.00022468 | 0.0002341 | 0.00022013 | 0.00011678 | 9.9833e-05 | 0.00012016 | 0.00013136 | 0.00013433 | 9.2499e-05 | 4.9103e-05 | 0.00021409 | 0 | 0.00010921 | 0.0001106 | 0.00012081 | 0.00011237 | 0.00012587
Typical Year | 2087 | 03/28/11 11:00 PM EDT | 3 | 28 | 24 | Weekday | Winter | Off Peak |  | 9.5493e-05 | 8.6255e-05 | 9.7011e-05 | 0.0001753 | 4.705e-05 | 6.8024e-05 | 2.8616e-05 | 9.1125e-05 | 0.00010489 | 7.4813e-05 | 2.5989e-05 | 0 | 0.00010673 | 8.4365e-05 | 0.00010435 | 0 | 0 | 0 | 0.00017756 | 0.00019004 | 0.00022839 | 0.0002342 | 0.00020577 | 9.8182e-05 | 9.4196e-05 | 6.5159e-05 | 9.0887e-05 | 9.9055e-05 | 9.2542e-05 | 4.9913e-05 | 0.00020795 | 0 | 0.00010608 | 0.00010749 | 0.00011773 | 0.00011115 | 0.00012379
Typical Year | 2088 | 03/29/11 12:00 AM EDT | 3 | 29 | 1 | Weekday | Winter | Off Peak |  | 9.2061e-05 | 8.3891e-05 | 9.734e-05 | 0.00011154 | 3.7024e-05 | 3.7184e-05 | 3.7181e-05 | 5.5358e-05 | 7.995e-05 | 7.5248e-05 | 2.6525e-05 | 0 | 8.2755e-05 | 5.8637e-05 | 9.6291e-05 | 0 | 0 | 0 | 0.00018388 | 0.00019862 | 0.00023706 | 0.00023809 | 0.00018704 | 8.7323e-05 | 9.1422e-05 | 3.717e-05 | 5.7799e-05 | 7.7589e-05 | 9.4077e-05 | 5.1809e-05 | 0.00020946 | 0 | 0.00010685 | 0.00010886 | 0.00011861 | 0.00011253 | 0.00012375
Typical Year | 2089 | 03/29/11 01:00 AM EDT | 3 | 29 | 2 | Weekday | Winter | Off Peak |  | 8.7825e-05 | 8.2906e-05 | 9.7585e-05 | 6.418e-05 | 2.8984e-05 | 1.8844e-05 | 2.9647e-05 | 4.4292e-05 | 6.6188e-05 | 7.0217e-05 | 2.4333e-05 | 0 | 7.4187e-05 | 5.0593e-05 | 8.9061e-05 | 0 | 0 | 0 | 0.00019928 | 0.00020906 | 0.00024354 | 0.00024076 | 0.00016496 | 7.7806e-05 | 8.8289e-05 | 2.0002e-05 | 4.6945e-05 | 6.9449e-05 | 9.5133e-05 | 5.3224e-05 | 0.00021162 | 0 | 0.00010795 | 0.00011069 | 0.00011962 | 0.00011369 | 0.00012325
Typical Year | 2090 | 03/29/11 02:00 AM EDT | 3 | 29 | 3 | Weekday | Winter | Off Peak |  | 8.6258e-05 | 8.3495e-05 | 9.7922e-05 | 3.368e-05 | 2.7791e-05 | 1.2157e-05 | 3.3356e-05 | 3.8265e-05 | 6.0376e-05 | 6.736e-05 | 2.4203e-05 | 0 | 7.2597e-05 | 5.047e-05 | 8.7145e-05 | 0 | 0 | 0 | 0.00021883 | 0.00022021 | 0.0002518 | 0.00024991 | 0.0001517 | 7.2439e-05 | 8.7316e-05 | 1.4068e-05 | 4.1115e-05 | 6.8269e-05 | 9.8749e-05 | 5.5029e-05 | 0.0002183 | 0 | 0.00011136 | 0.0001146 | 0.00012331 | 0.00011771 | 0.00012632
Typical Year | 2091 | 03/29/11 03:00 AM EDT | 3 | 29 | 4 | Weekday | Winter | Off Peak |  | 8.5117e-05 | 8.057e-05 | 9.763e-05 | 3.2034e-05 | 2.8285e-05 | 9.4503e-06 | 2.9281e-05 | 3.1302e-05 | 5.7495e-05 | 7.1678e-05 | 2.2654e-05 | 0 | 7.1822e-05 | 4.6375e-05 | 8.8489e-05 | 0 | 0 | 0 | 0.00023732 | 0.0002345 | 0.00025925 | 0.00025652 | 0.00013756 | 7.2045e-05 | 8.5996e-05 | 1.1595e-05 | 3.5023e-05 | 6.6832e-05 | 0.00010136 | 5.6656e-05 | 0.00022455 | 0 | 0.00011455 | 0.00011842 | 0.00012667 | 0.00012087 | 0.00012835
Typical Year | 2092 | 03/29/11 04:00 AM EDT | 3 | 29 | 5 | Weekday | Winter | Off Peak |  | 8.3642e-05 | 8.0599e-05 | 9.8926e-05 | 2.1e-05 | 2.7607e-05 | 8.7626e-06 | 3.1012e-05 | 3.0321e-05 | 6.5673e-05 | 8.2129e-05 | 2.3224e-05 | 0 | 7.1568e-05 | 4.415e-05 | 8.8384e-05 | 0 | 0 | 0 | 0.00027097 | 0.00025833 | 0.0002665 | 0.00026328 | 0.00013562 | 7.2541e-05 | 8.5121e-05 | 1.0975e-05 | 3.5186e-05 | 6.5971e-05 | 0.00010403 | 5.8243e-05 | 0.00023802 | 0 | 0.00012142 | 0.00012607 | 0.00013352 | 0.00012552 | 0.00013256
Typical Year | 2093 | 03/29/11 05:00 AM EDT | 3 | 29 | 6 | Weekday | Winter | Off Peak |  | 8.5461e-05 | 8.2667e-05 | 9.7497e-05 | 2.1232e-05 | 3.1982e-05 | 1.7804e-05 | 2.854e-05 | 7.2557e-05 | 8.1886e-05 | 0.00015344 | 2.3355e-05 | 0 | 7.4345e-05 | 4.7571e-05 | 9.5424e-05 | 0 | 0 | 0 | 0.00034305 | 0.00029075 | 0.00027453 | 0.00027832 | 0.00015174 | 8.544e-05 | 8.6561e-05 | 1.9304e-05 | 7.7768e-05 | 6.9779e-05 | 0.00010998 | 5.9997e-05 | 0.00026584 | 0 | 0.00013561 | 0.00014101 | 0.00014762 | 0.0001356 | 0.00014347
Typical Year | 2094 | 03/29/11 06:00 AM EDT | 3 | 29 | 7 | Weekday | Winter | On Peak |  | 9.234e-05 | 8.0881e-05 | 9.741e-05 | 3.5796e-05 | 5.1702e-05 | 4.0862e-05 | 3.7555e-05 | 0.00017193 | 0.00011203 | 0.00021659 | 2.4301e-05 | 0 | 7.8327e-05 | 5.0313e-05 | 9.9396e-05 | 0 | 0 | 0 | 0.0003924 | 0.00034824 | 0.00028346 | 0.00030108 | 0.00018795 | 0.00010962 | 9.1143e-05 | 4.1691e-05 | 0.00017142 | 7.3359e-05 | 0.00011897 | 6.1949e-05 | 0.00030121 | 0 | 0.00015365 | 0.00015972 | 0.00016695 | 0.00014938 | 0.00015909
Typical Year | 2095 | 03/29/11 07:00 AM EDT | 3 | 29 | 8 | Weekday | Winter | On Peak |  | 9.9263e-05 | 8.2983e-05 | 9.6767e-05 | 0.00010258 | 0.00010465 | 8.1073e-05 | 5.7838e-05 | 0.00019879 | 0.00017794 | 0.00018901 | 2.446e-05 | 0 | 9.358e-05 | 7.3021e-05 | 0.00010458 | 0 | 0 | 0 | 0.00035491 | 0.00033287 | 0.00028547 | 0.00031333 | 0.00022126 | 0.00011802 | 9.6311e-05 | 8.2436e-05 | 0.00019714 | 8.9072e-05 | 0.00012381 | 6.2388e-05 | 0.00030138 | 0 | 0.00015374 | 0.00015841 | 0.00016848 | 0.00015316 | 0.00016554
Typical Year | 2096 | 03/29/11 08:00 AM EDT | 3 | 29 | 9 | Weekday | Winter | On Peak |  | 9.8742e-05 | 8.3217e-05 | 9.9264e-05 | 0.00013967 | 0.00012155 | 0.00010417 | 5.3756e-05 | 0.00019932 | 0.00019583 | 0.00018467 | 2.534e-05 | 0 | 9.6104e-05 | 7.3486e-05 | 0.00011353 | 0 | 0 | 0 | 0.0002991 | 0.00029102 | 0.00027673 | 0.00029123 | 0.00022593 | 0.00010134 | 9.6301e-05 | 0.00010426 | 0.00019828 | 9.2174e-05 | 0.00011507 | 6.0477e-05 | 0.0002768 | 0 | 0.0001412 | 0.00014494 | 0.00015501 | 0.00014172 | 0.00015469
Typical Year | 2097 | 03/29/11 09:00 AM EDT | 3 | 29 | 10 | Weekday | Winter | On Peak |  | 9.7222e-05 | 8.5112e-05 | 9.6851e-05 | 0.00012641 | 0.00015292 | 0.00010954 | 7.654e-05 | 0.00017526 | 0.0001472 | 0.00019631 | 2.579e-05 | 0 | 9.4283e-05 | 7.6372e-05 | 0.00011871 | 0 | 0 | 0 | 0.00024301 | 0.00024021 | 0.00026173 | 0.00026569 | 0.00023233 | 9.301e-05 | 9.5218e-05 | 0.00011232 | 0.00017503 | 9.3221e-05 | 0.00010498 | 5.7199e-05 | 0.00024873 | 0 | 0.00012688 | 0.00012941 | 0.00013951 | 0.00012861 | 0.00014246
Typical Year | 2098 | 03/29/11 10:00 AM EDT | 3 | 29 | 11 | Weekday | Winter | On Peak |  | 9.5385e-05 | 8.5601e-05 | 9.8151e-05 | 0.00011321 | 0.00015693 | 0.00013642 | 7.0504e-05 | 0.00013372 | 0.00015716 | 0.00016066 | 2.7392e-05 | 0 | 9.7171e-05 | 7.909e-05 | 0.0001224 | 0 | 0 | 0 | 0.00020854 | 0.00021125 | 0.00023336 | 0.00023944 | 0.00021735 | 9.175e-05 | 9.4161e-05 | 0.00013634 | 0.00013651 | 9.621e-05 | 9.461e-05 | 5.0998e-05 | 0.0002224 | 0 | 0.00011345 | 0.00011536 | 0.00012503 | 0.00011558 | 0.0001287
Typical Year | 2099 | 03/29/11 11:00 AM EDT | 3 | 29 | 12 | Weekday | Winter | On Peak |  | 9.5722e-05 | 8.7633e-05 | 9.9065e-05 | 9.7035e-05 | 0.0001479 | 0.00012196 | 0.0001321 | 0.00014433 | 0.00016255 | 0.00018373 | 2.9259e-05 | 0 | 0.00010351 | 7.7771e-05 | 0.0001263 | 0 | 0 | 0 | 0.00017997 | 0.00019377 | 0.00020649 | 0.00021755 | 0.00019831 | 8.8469e-05 | 9.4846e-05 | 0.00012444 | 0.00014758 | 9.961e-05 | 8.5963e-05 | 4.5127e-05 | 0.00020005 | 0 | 0.00010205 | 0.0001036 | 0.00011292 | 0.0001046 | 0.00011661
Typical Year | 2100 | 03/29/11 12:00 PM EDT | 3 | 29 | 13 | Weekday | Winter | On Peak |  | 9.865e-05 | 8.7069e-05 | 9.7781e-05 | 8.5651e-05 | 0.00013199 | 0.00015731 | 9.5302e-05 | 0.00013938 | 0.00015254 | 0.00012086 | 2.9159e-05 | 0 | 0.00011559 | 7.956e-05 | 0.00012466 | 0 | 0 | 0 | 0.00016569 | 0.00017838 | 0.00018461 | 0.00019906 | 0.00018307 | 8.8407e-05 | 9.6667e-05 | 0.00015345 | 0.00013898 | 0.00010572 | 7.8656e-05 | 4.0346e-05 | 0.00018307 | 0 | 9.3386e-05 | 9.47e-05 | 0.00010342 | 9.5733e-05 | 0.00010687
Typical Year | 2101 | 03/29/11 01:00 PM EDT | 3 | 29 | 14 | Weekday | Winter | On Peak |  | 9.7862e-05 | 8.7904e-05 | 0.00010092 | 0.00010481 | 0.00013405 | 0.00017104 | 0.00011274 | 0.00013049 | 0.0001501 | 0.00010301 | 2.5951e-05 | 0 | 0.00011632 | 9.4223e-05 | 0.00012343 | 0 | 0 | 0 | 0.00015283 | 0.00016438 | 0.00017002 | 0.00018723 | 0.00018319 | 8.6065e-05 | 9.6648e-05 | 0.00016629 | 0.0001299 | 0.00011056 | 7.398e-05 | 3.7156e-05 | 0.00017256 | 0 | 8.8027e-05 | 8.892e-05 | 9.7557e-05 | 9.0162e-05 | 0.00010147
Typical Year | 2102 | 03/29/11 02:00 PM EDT | 3 | 29 | 15 | Weekday | Winter | On Peak |  | 9.7404e-05 | 9.0242e-05 | 9.6783e-05 | 9.8486e-05 | 0.00013267 | 0.0001754 | 8.303e-05 | 0.00011614 | 0.00013709 | 0.00010142 | 3.1648e-05 | 0 | 0.00011459 | 0.00010313 | 0.00012493 | 0 | 0 | 0 | 0.00015575 | 0.0001619 | 0.00016523 | 0.00018025 | 0.00018892 | 8.6024e-05 | 9.6167e-05 | 0.00016923 | 0.00011637 | 0.00011289 | 7.1225e-05 | 3.6111e-05 | 0.00017125 | 0 | 8.7359e-05 | 8.8231e-05 | 9.6354e-05 | 8.7841e-05 | 9.9491e-05
Typical Year | 2103 | 03/29/11 03:00 PM EDT | 3 | 29 | 16 | Weekday | Winter | On Peak |  | 9.9206e-05 | 9.3549e-05 | 0.00010012 | 8.9156e-05 | 0.00011356 | 0.00015064 | 0.00017498 | 0.00011748 | 0.00013325 | 0.00010637 | 3.1085e-05 | 0 | 0.00012993 | 0.00010534 | 0.00012202 | 0 | 0 | 0 | 0.00016251 | 0.00017223 | 0.00016622 | 0.00018364 | 0.00019951 | 8.8971e-05 | 9.841e-05 | 0.00014816 | 0.00011765 | 0.00012048 | 7.2563e-05 | 3.6327e-05 | 0.00017781 | 0 | 9.0703e-05 | 9.1629e-05 | 9.9928e-05 | 9.0149e-05 | 0.00010239
Typical Year | 2104 | 03/29/11 04:00 PM EDT | 3 | 29 | 17 | Weekday | Winter | On Peak |  | 0.00010085 | 9.339e-05 | 0.00010229 | 8.9404e-05 | 0.00012264 | 0.00016701 | 0.00011136 | 0.00012662 | 0.00013521 | 0.00012918 | 3.1217e-05 | 0 | 0.00014835 | 0.00010457 | 0.00012792 | 0 | 0 | 0 | 0.00018334 | 0.00018182 | 0.00017068 | 0.00019454 | 0.00021847 | 0.00011064 | 9.9827e-05 | 0.00016172 | 0.00012722 | 0.00013028 | 7.687e-05 | 3.73e-05 | 0.00019072 | 0 | 9.7291e-05 | 9.8095e-05 | 0.00010694 | 9.6031e-05 | 0.00010957
Typical Year | 2105 | 03/29/11 05:00 PM EDT | 3 | 29 | 18 | Weekday | Winter | On Peak |  | 0.00010854 | 9.2074e-05 | 0.00010143 | 9.9343e-05 | 0.00014733 | 0.00017626 | 0.00014838 | 0.00019882 | 0.00015468 | 0.00012452 | 3.1841e-05 | 0 | 0.00016005 | 0.00010155 | 0.00012851 | 0 | 0 | 0 | 0.00018901 | 0.0001981 | 0.0001793 | 0.00019235 | 0.00023204 | 0.00013834 | 0.00010496 | 0.00017303 | 0.00019219 | 0.00013509 | 7.6003e-05 | 3.9184e-05 | 0.00019894 | 0 | 0.00010148 | 0.00010281 | 0.00011085 | 9.6929e-05 | 0.00011093
Typical Year | 2106 | 03/29/11 06:00 PM EDT | 3 | 29 | 19 | Weekday | Winter | On Peak |  | 0.00011393 | 9.3307e-05 | 0.00010045 | 0.00013667 | 0.00015114 | 0.00017772 | 0.00011824 | 0.0002046 | 0.00016008 | 0.00014646 | 3.2871e-05 | 0 | 0.00017462 | 0.00010905 | 0.00012955 | 0 | 0 | 0 | 0.00020364 | 0.00021461 | 0.0001892 | 0.00019694 | 0.00023893 | 0.00015772 | 0.00010886 | 0.00017383 | 0.00019888 | 0.00014477 | 7.7817e-05 | 4.1348e-05 | 0.00020923 | 0 | 0.00010673 | 0.00010855 | 0.00011614 | 0.00010029 | 0.00011445
Typical Year | 2107 | 03/29/11 07:00 PM EDT | 3 | 29 | 20 | Weekday | Winter | On Peak |  | 0.00011463 | 9.3455e-05 | 9.8548e-05 | 0.000244 | 0.0001479 | 0.00018122 | 0.00014501 | 0.00020815 | 0.00016077 | 0.00016608 | 3.3908e-05 | 0 | 0.00018751 | 0.00013038 | 0.00012818 | 0 | 0 | 0 | 0.00020168 | 0.00021543 | 0.00020224 | 0.00020994 | 0.00024291 | 0.00017078 | 0.00010914 | 0.0001774 | 0.00020323 | 0.00015762 | 8.2956e-05 | 4.4197e-05 | 0.00021513 | 0 | 0.00010974 | 0.00011145 | 0.00011991 | 0.00010535 | 0.00011987
Typical Year | 2108 | 03/29/11 08:00 PM EDT | 3 | 29 | 21 | Weekday | Winter | On Peak |  | 0.00011329 | 9.4481e-05 | 0.0001012 | 0.00031587 | 0.00012725 | 0.00015772 | 0.00020577 | 0.00021765 | 0.00017705 | 0.00016452 | 3.446e-05 | 0 | 0.00020051 | 0.00014478 | 0.00013804 | 0 | 0 | 0 | 0.00021178 | 0.00021827 | 0.00021704 | 0.00021644 | 0.00025115 | 0.00016152 | 0.0001087 | 0.00015645 | 0.00021243 | 0.00017047 | 8.5523e-05 | 4.7432e-05 | 0.00022321 | 0 | 0.00011386 | 0.00011579 | 0.00012401 | 0.00010889 | 0.00012386
Typical Year | 2109 | 03/29/11 09:00 PM EDT | 3 | 29 | 22 | Weekday | Winter | On Peak |  | 0.00010874 | 9.1142e-05 | 9.9796e-05 | 0.00028484 | 9.8477e-05 | 0.00013915 | 9.6008e-05 | 0.00018261 | 0.00016152 | 0.00011827 | 3.7426e-05 | 0 | 0.00018978 | 0.00015195 | 0.00014145 | 0 | 0 | 0 | 0.00021223 | 0.00021699 | 0.00022785 | 0.00023094 | 0.00024459 | 0.0001411 | 0.00010474 | 0.00013451 | 0.00017775 | 0.00016825 | 9.1251e-05 | 4.9795e-05 | 0.00022692 | 0 | 0.00011575 | 0.00011757 | 0.00012677 | 0.00011396 | 0.00012869
Typical Year | 2110 | 03/29/11 10:00 PM EDT | 3 | 29 | 23 | Weekday | Winter | Off Peak |  | 0.00010365 | 8.5934e-05 | 0.00010036 | 0.00025168 | 6.2142e-05 | 0.00010928 | 3.8803e-05 | 0.00013391 | 0.00013378 | 8.7172e-05 | 3.7535e-05 | 0 | 0.00014933 | 0.00011666 | 0.00013162 | 0 | 0 | 0 | 0.00019231 | 0.00020079 | 0.00022907 | 0.00022977 | 0.00021984 | 0.00011678 | 0.00010037 | 0.00010334 | 0.00013117 | 0.00013537 | 9.0791e-05 | 5.0061e-05 | 0.00021479 | 0 | 0.00010957 | 0.00011129 | 0.00012068 | 0.00011118 | 0.00012448
Typical Year | 2111 | 03/29/11 11:00 PM EDT | 3 | 29 | 24 | Weekday | Winter | Off Peak |  | 9.5901e-05 | 8.715e-05 | 9.7516e-05 | 0.00017825 | 4.128e-05 | 5.7526e-05 | 6.5051e-05 | 9.1166e-05 | 0.00010412 | 7.2483e-05 | 3.8005e-05 | 0 | 0.00010364 | 8.7696e-05 | 0.00010775 | 0 | 0 | 0 | 0.00018112 | 0.00019248 | 0.00023257 | 0.00023047 | 0.00020597 | 9.8182e-05 | 9.4695e-05 | 5.6353e-05 | 9.0747e-05 | 9.9289e-05 | 9.1068e-05 | 5.0826e-05 | 0.00020896 | 0 | 0.00010659 | 0.00010831 | 0.00011782 | 0.00011021 | 0.00012268
Typical Year | 2112 | 03/30/11 12:00 AM EDT | 3 | 30 | 1 | Weekday | Winter | Off Peak |  | 9.2442e-05 | 8.473e-05 | 9.7813e-05 | 0.00011617 | 3.5743e-05 | 2.947e-05 | 3.9824e-05 | 5.5517e-05 | 7.9213e-05 | 7.3032e-05 | 3.5367e-05 | 0 | 8.2459e-05 | 6.5197e-05 | 9.9062e-05 | 0 | 0 | 0 | 0.00018604 | 0.00019993 | 0.00023963 | 0.00023357 | 0.00018625 | 8.7323e-05 | 9.1888e-05 | 3.0287e-05 | 5.7772e-05 | 8.0097e-05 | 9.2293e-05 | 5.237e-05 | 0.00020932 | 0 | 0.00010678 | 0.00010905 | 0.0001181 | 0.00011113 | 0.00012214
Typical Year | 2113 | 03/30/11 01:00 AM EDT | 3 | 30 | 2 | Weekday | Winter | Off Peak |  | 8.8187e-05 | 8.3709e-05 | 9.8038e-05 | 6.1171e-05 | 2.9064e-05 | 1.6314e-05 | 2.4519e-05 | 4.4417e-05 | 6.5497e-05 | 6.8099e-05 | 3.4968e-05 | 0 | 7.464e-05 | 5.7733e-05 | 9.3957e-05 | 0 | 0 | 0 | 0.00020032 | 0.0002094 | 0.00024466 | 0.00023542 | 0.00016308 | 7.7806e-05 | 8.8734e-05 | 1.7622e-05 | 4.6896e-05 | 7.2916e-05 | 9.3024e-05 | 5.3468e-05 | 0.00021042 | 0 | 0.00010734 | 0.00011032 | 0.00011855 | 0.00011183 | 0.00012113
Typical Year | 2114 | 03/30/11 02:00 AM EDT | 3 | 30 | 3 | Weekday | Winter | Off Peak |  | 8.6595e-05 | 8.4249e-05 | 9.8348e-05 | 2.8511e-05 | 2.6629e-05 | 1.0956e-05 | 3.2335e-05 | 3.8372e-05 | 5.9736e-05 | 6.5405e-05 | 3.4488e-05 | 0 | 7.291e-05 | 5.5882e-05 | 8.8715e-05 | 0 | 0 | 0 | 0.00021703 | 0.00021832 | 0.00025016 | 0.00024263 | 0.00014829 | 7.2439e-05 | 8.7732e-05 | 1.2875e-05 | 4.1062e-05 | 7.0469e-05 | 9.5872e-05 | 5.4671e-05 | 0.00021488 | 0 | 0.00010961 | 0.00011303 | 0.00012105 | 0.00011484 | 0.00012311
Typical Year | 2115 | 03/30/11 03:00 AM EDT | 3 | 30 | 4 | Weekday | Winter | Off Peak |  | 8.5442e-05 | 8.1313e-05 | 9.805e-05 | 2.9658e-05 | 2.7048e-05 | 8.3353e-06 | 4.1704e-05 | 3.1439e-05 | 5.6882e-05 | 6.9722e-05 | 3.3771e-05 | 0 | 7.2539e-05 | 4.8367e-05 | 8.9937e-05 | 0 | 0 | 0 | 0.00023134 | 0.0002293 | 0.00025368 | 0.00024588 | 0.00013188 | 7.2045e-05 | 8.6401e-05 | 1.0842e-05 | 3.4998e-05 | 6.8102e-05 | 9.7157e-05 | 5.544e-05 | 0.00021777 | 0 | 0.00011109 | 0.00011507 | 0.00012256 | 0.00011633 | 0.00012336
Typical Year | 2116 | 03/30/11 04:00 AM EDT | 3 | 30 | 5 | Weekday | Winter | Off Peak |  | 8.3964e-05 | 8.1349e-05 | 9.9351e-05 | 2.1938e-05 | 2.8917e-05 | 1.0176e-05 | 3.672e-05 | 3.0494e-05 | 6.5027e-05 | 8.0063e-05 | 3.2415e-05 | 0 | 7.1849e-05 | 4.4729e-05 | 8.9436e-05 | 0 | 0 | 0 | 0.00026174 | 0.00025057 | 0.0002579 | 0.00024984 | 0.00012815 | 7.2541e-05 | 8.5525e-05 | 1.2497e-05 | 3.5185e-05 | 6.6497e-05 | 9.8722e-05 | 5.6363e-05 | 0.00022857 | 0 | 0.0001166 | 0.00012131 | 0.00012795 | 0.00011962 | 0.0001261
Typical Year | 2117 | 03/30/11 05:00 AM EDT | 3 | 30 | 6 | Weekday | Winter | Off Peak |  | 8.5778e-05 | 8.3427e-05 | 9.7929e-05 | 2.1901e-05 | 3.9291e-05 | 1.7366e-05 | 3.8884e-05 | 7.2679e-05 | 8.1231e-05 | 0.00015137 | 3.2052e-05 | 0 | 7.3772e-05 | 4.1408e-05 | 9.4103e-05 | 0 | 0 | 0 | 0.00032805 | 0.00027848 | 0.00026081 | 0.00026003 | 0.00014144 | 8.544e-05 | 8.6965e-05 | 1.9819e-05 | 7.7721e-05 | 6.7259e-05 | 0.00010275 | 5.6997e-05 | 0.00025182 | 0 | 0.00012846 | 0.00013383 | 0.00013952 | 0.00012734 | 0.0001345
Typical Year | 2118 | 03/30/11 06:00 AM EDT | 3 | 30 | 7 | Weekday | Winter | On Peak |  | 9.2657e-05 | 8.1664e-05 | 9.7855e-05 | 3.9908e-05 | 5.5081e-05 | 3.8698e-05 | 4.4231e-05 | 0.00017173 | 0.00011147 | 0.00021394 | 3.2851e-05 | 0 | 7.82e-05 | 5.0881e-05 | 0.00010046 | 0 | 0 | 0 | 0.00037598 | 0.00033483 | 0.0002684 | 0.00028131 | 0.00017677 | 0.00010962 | 9.1551e-05 | 4.0241e-05 | 0.00017106 | 7.3686e-05 | 0.00011116 | 5.8658e-05 | 0.00028595 | 0 | 0.00014587 | 0.0001519 | 0.00015815 | 0.00014043 | 0.00014939
Typical Year | 2119 | 03/30/11 07:00 AM EDT | 3 | 30 | 8 | Weekday | Winter | On Peak |  | 9.9573e-05 | 8.377e-05 | 9.7216e-05 | 0.00010498 | 9.1808e-05 | 7.3686e-05 | 5.7898e-05 | 0.00019853 | 0.00017713 | 0.00018633 | 3.3682e-05 | 0 | 9.2631e-05 | 7.9313e-05 | 0.00010408 | 0 | 0 | 0 | 0.00033881 | 0.00031962 | 0.00027043 | 0.00029367 | 0.00020977 | 0.00011802 | 9.6716e-05 | 7.479e-05 | 0.0001967 | 9.0545e-05 | 0.00011604 | 5.91e-05 | 0.00028617 | 0 | 0.00014598 | 0.00015062 | 0.0001597 | 0.00014426 | 0.00015586
Typical Year | 2120 | 03/30/11 08:00 AM EDT | 3 | 30 | 9 | Weekday | Winter | On Peak |  | 9.905e-05 | 8.4009e-05 | 9.9716e-05 | 0.00012222 | 0.00011773 | 9.7797e-05 | 4.1663e-05 | 0.00019902 | 0.00019471 | 0.00018209 | 3.4129e-05 | 0 | 9.3689e-05 | 7.6758e-05 | 0.0001115 | 0 | 0 | 0 | 0.00028216 | 0.00027698 | 0.00026053 | 0.00027082 | 0.00021336 | 0.00010134 | 9.6706e-05 | 9.7945e-05 | 0.00019781 | 9.1667e-05 | 0.00010701 | 5.6936e-05 | 0.00026068 | 0 | 0.00013298 | 0.00013667 | 0.00014574 | 0.00013241 | 0.00014455
Typical Year | 2121 | 03/30/11 09:00 AM EDT | 3 | 30 | 10 | Weekday | Winter | On Peak |  | 9.7545e-05 | 8.5931e-05 | 9.7318e-05 | 0.00012868 | 0.00015749 | 0.00011531 | 1.2629e-05 | 0.00017497 | 0.00014639 | 0.00019352 | 3.3506e-05 | 0 | 9.2702e-05 | 7.646e-05 | 0.00011621 | 0 | 0 | 0 | 0.00022507 | 0.00022519 | 0.00024409 | 0.00024428 | 0.00021822 | 9.301e-05 | 9.5639e-05 | 0.00011606 | 0.00017457 | 9.2003e-05 | 9.6523e-05 | 5.3344e-05 | 0.00023143 | 0 | 0.00011806 | 0.00012052 | 0.00012961 | 0.00011877 | 0.00013169
Typical Year | 2122 | 03/30/11 10:00 AM EDT | 3 | 30 | 11 | Weekday | Winter | On Peak |  | 9.5738e-05 | 8.6465e-05 | 9.8643e-05 | 0.00010967 | 0.00015589 | 0.00014337 | 5.5211e-05 | 0.00013357 | 0.00015615 | 0.00015788 | 3.1417e-05 | 0 | 9.7485e-05 | 7.7086e-05 | 0.00012219 | 0 | 0 | 0 | 0.00018739 | 0.00019331 | 0.00021218 | 0.00021502 | 0.00019991 | 9.175e-05 | 9.4614e-05 | 0.000142 | 0.00013616 | 9.5676e-05 | 8.4964e-05 | 4.637e-05 | 0.00020193 | 0 | 0.00010301 | 0.00010481 | 0.00011338 | 0.00010421 | 0.00011622
Typical Year | 2123 | 03/30/11 11:00 AM EDT | 3 | 30 | 12 | Weekday | Winter | On Peak |  | 9.612e-05 | 8.8563e-05 | 9.9592e-05 | 9.0907e-05 | 0.00014279 | 0.00013602 | 0.00012738 | 0.00014405 | 0.0001614 | 0.00018079 | 2.9609e-05 | 0 | 0.00010472 | 8.0815e-05 | 0.00012575 | 0 | 0 | 0 | 0.00015502 | 0.00017223 | 0.00018128 | 0.00018928 | 0.00017651 | 8.8469e-05 | 9.5347e-05 | 0.00013635 | 0.0001471 | 0.00010107 | 7.479e-05 | 3.9618e-05 | 0.00017565 | 0 | 8.9604e-05 | 9.1015e-05 | 9.9102e-05 | 9.1309e-05 | 0.00010193
Typical Year | 2124 | 03/30/11 12:00 PM EDT | 3 | 30 | 13 | Weekday | Winter | On Peak |  | 9.911e-05 | 8.8084e-05 | 9.8354e-05 | 9.5295e-05 | 0.00012715 | 0.00015589 | 0.00013434 | 0.00013917 | 0.00015137 | 0.0001179 | 2.6435e-05 | 0 | 0.00011873 | 8.6825e-05 | 0.00012484 | 0 | 0 | 0 | 0.00013811 | 0.00015382 | 0.00015662 | 0.0001673 | 0.00015662 | 8.8407e-05 | 9.7231e-05 | 0.00015285 | 0.00013856 | 0.00010962 | 6.6104e-05 | 3.4229e-05 | 0.00015531 | 0 | 7.9229e-05 | 8.0415e-05 | 8.7706e-05 | 8.0726e-05 | 9.0178e-05
Typical Year | 2125 | 03/30/11 01:00 PM EDT | 3 | 30 | 14 | Weekday | Winter | On Peak |  | 9.8399e-05 | 8.9015e-05 | 0.00010154 | 0.00011956 | 0.00013321 | 0.00016918 | 0.00011034 | 0.00013033 | 0.00014887 | 0.00010014 | 2.7113e-05 | 0 | 0.00011892 | 9.9799e-05 | 0.00012424 | 0 | 0 | 0 | 0.00012545 | 0.0001392 | 0.00014203 | 0.00015395 | 0.00015393 | 8.6065e-05 | 9.7288e-05 | 0.00016451 | 0.00012953 | 0.00011378 | 6.0831e-05 | 3.104e-05 | 0.00014378 | 0 | 7.3344e-05 | 7.4182e-05 | 8.1184e-05 | 7.449e-05 | 8.3907e-05
Typical Year | 2126 | 03/30/11 02:00 PM EDT | 3 | 30 | 15 | Weekday | Winter | On Peak |  | 9.8016e-05 | 9.143e-05 | 9.7447e-05 | 0.0001147 | 0.00014007 | 0.00017645 | 8.9517e-05 | 0.00011603 | 0.00013577 | 9.837e-05 | 2.5717e-05 | 0 | 0.00011548 | 0.00010414 | 0.00012792 | 0 | 0 | 0 | 0.00012536 | 0.00013338 | 0.00013465 | 0.00014306 | 0.00015505 | 8.6024e-05 | 9.6879e-05 | 0.00017097 | 0.00011602 | 0.00011422 | 5.6526e-05 | 2.9427e-05 | 0.00013891 | 0 | 7.0862e-05 | 7.17e-05 | 7.7943e-05 | 7.0287e-05 | 7.9743e-05
Typical Year | 2127 | 03/30/11 03:00 PM EDT | 3 | 30 | 16 | Weekday | Winter | On Peak |  | 9.9936e-05 | 9.4888e-05 | 0.00010087 | 8.9305e-05 | 0.00012292 | 0.00016146 | 0.00012199 | 0.0001173 | 0.0001319 | 0.00010295 | 2.5972e-05 | 0 | 0.00012818 | 0.00010517 | 0.00012283 | 0 | 0 | 0 | 0.00012792 | 0.00013822 | 0.00013179 | 0.00014043 | 0.00015775 | 8.8971e-05 | 9.9241e-05 | 0.0001571 | 0.00011722 | 0.00011973 | 5.5489e-05 | 2.8802e-05 | 0.00013986 | 0 | 7.1345e-05 | 7.228e-05 | 7.8298e-05 | 6.9681e-05 | 7.9216e-05
Typical Year | 2128 | 03/30/11 04:00 PM EDT | 3 | 30 | 17 | Weekday | Winter | On Peak |  | 0.0001017 | 9.4876e-05 | 0.00010311 | 8.3559e-05 | 0.00012832 | 0.00016172 | 0.00010169 | 0.00012655 | 0.00013381 | 0.00012541 | 2.526e-05 | 0 | 0.00014802 | 0.00010289 | 0.00012309 | 0 | 0 | 0 | 0.00014406 | 0.0001433 | 0.00013214 | 0.00014603 | 0.00017196 | 0.00011064 | 0.00010078 | 0.00015723 | 0.00012686 | 0.00012865 | 5.7701e-05 | 2.8879e-05 | 0.00014807 | 0 | 7.5532e-05 | 7.6333e-05 | 8.263e-05 | 7.3041e-05 | 8.3572e-05
Typical Year | 2129 | 03/30/11 05:00 PM EDT | 3 | 30 | 18 | Weekday | Winter | On Peak |  | 0.00010955 | 9.374e-05 | 0.00010235 | 9.6499e-05 | 0.00015145 | 0.00018045 | 0.00014733 | 0.0001986 | 0.00015317 | 0.00012031 | 2.4048e-05 | 0 | 0.0001598 | 0.000106 | 0.0001265 | 0 | 0 | 0 | 0.000143 | 0.00015362 | 0.00013457 | 0.00013708 | 0.00018017 | 0.00013834 | 0.00010607 | 0.00017707 | 0.00019167 | 0.00013602 | 5.4167e-05 | 2.941e-05 | 0.00015008 | 0 | 7.6561e-05 | 7.7822e-05 | 8.3059e-05 | 7.0694e-05 | 8.1362e-05
Typical Year | 2130 | 03/30/11 06:00 PM EDT | 3 | 30 | 19 | Weekday | Winter | On Peak |  | 0.00011508 | 9.5143e-05 | 0.00010146 | 0.00013856 | 0.00016044 | 0.00018722 | 0.00015247 | 0.00020432 | 0.00015842 | 0.00014164 | 2.3853e-05 | 0 | 0.00017747 | 0.00010785 | 0.00012299 | 0 | 0 | 0 | 0.00015303 | 0.00016677 | 0.0001402 | 0.00013793 | 0.00018598 | 0.00015772 | 0.0001101 | 0.00018399 | 0.00019827 | 0.00014449 | 5.4501e-05 | 3.0639e-05 | 0.00015702 | 0 | 8.0097e-05 | 8.1768e-05 | 8.6495e-05 | 7.2277e-05 | 8.3058e-05
Typical Year | 2131 | 03/30/11 07:00 PM EDT | 3 | 30 | 20 | Weekday | Winter | On Peak |  | 0.00011592 | 9.5452e-05 | 9.9639e-05 | 0.00023253 | 0.00014143 | 0.00019064 | 0.00014307 | 0.00020795 | 0.00015903 | 0.00016078 | 2.3073e-05 | 0 | 0.00018832 | 0.00011866 | 0.00012405 | 0 | 0 | 0 | 0.00014492 | 0.0001632 | 0.00014743 | 0.00014646 | 0.00018879 | 0.00017078 | 0.00011052 | 0.00018515 | 0.00020265 | 0.00015344 | 5.7872e-05 | 3.2221e-05 | 0.00015863 | 0 | 8.0921e-05 | 8.234e-05 | 8.7934e-05 | 7.5155e-05 | 8.6261e-05
Typical Year | 2132 | 03/30/11 08:00 PM EDT | 3 | 30 | 21 | Weekday | Winter | On Peak |  | 0.00011472 | 9.6636e-05 | 0.00010238 | 0.00031015 | 0.00013664 | 0.00017546 | 0.00022472 | 0.00021747 | 0.00017522 | 0.00015882 | 2.2501e-05 | 0 | 0.00019689 | 0.00013386 | 0.00012824 | 0 | 0 | 0 | 0.0001502 | 0.00016282 | 0.00015779 | 0.0001497 | 0.00019721 | 0.00016152 | 0.00011021 | 0.00017352 | 0.00021185 | 0.0001633 | 5.9153e-05 | 3.4483e-05 | 0.00016369 | 0 | 8.3501e-05 | 8.5007e-05 | 9.0401e-05 | 7.7132e-05 | 8.8744e-05
Typical Year | 2133 | 03/30/11 09:00 PM EDT | 3 | 30 | 22 | Weekday | Winter | On Peak |  | 0.00011029 | 9.3456e-05 | 0.00010105 | 0.00029599 | 0.00010655 | 0.00014976 | 0.00011646 | 0.00018267 | 0.00015972 | 0.00011249 | 2.5006e-05 | 0 | 0.00018632 | 0.00014492 | 0.00012598 | 0 | 0 | 0 | 0.00014741 | 0.00016071 | 0.00016583 | 0.00016265 | 0.00019419 | 0.0001411 | 0.00010638 | 0.00014518 | 0.00017738 | 0.00016131 | 6.4269e-05 | 3.624e-05 | 0.00016654 | 0 | 8.4955e-05 | 8.6241e-05 | 9.2713e-05 | 8.158e-05 | 9.3198e-05
Typical Year | 2134 | 03/30/11 10:00 PM EDT | 3 | 30 | 23 | Weekday | Winter | Off Peak |  | 0.00010533 | 8.8408e-05 | 0.0001017 | 0.00023646 | 6.1222e-05 | 0.00010706 | 3.363e-05 | 0.00013411 | 0.00013185 | 8.1233e-05 | 3.5422e-05 | 0 | 0.00015011 | 0.0001189 | 0.00011596 | 0 | 0 | 0 | 0.00012477 | 0.00014287 | 0.00016469 | 0.00015957 | 0.00017052 | 0.00011678 | 0.00010213 | 0.00010115 | 0.00013091 | 0.00013345 | 6.3054e-05 | 3.5992e-05 | 0.00015297 | 0 | 7.803e-05 | 7.9146e-05 | 8.583e-05 | 7.7947e-05 | 8.8219e-05
Typical Year | 2135 | 03/30/11 11:00 PM EDT | 3 | 30 | 24 | Weekday | Winter | Off Peak |  | 9.767e-05 | 8.9741e-05 | 9.8923e-05 | 0.00016862 | 4.3455e-05 | 6.0807e-05 | 2.3283e-05 | 9.1462e-05 | 0.00010213 | 6.6294e-05 | 3.709e-05 | 0 | 0.00010496 | 8.5181e-05 | 0.00010198 | 0 | 0 | 0 | 0.00011252 | 0.00013432 | 0.00016754 | 0.00015997 | 0.00015903 | 9.8182e-05 | 9.655e-05 | 5.8301e-05 | 9.0546e-05 | 9.8004e-05 | 6.3208e-05 | 3.6614e-05 | 0.00014719 | 0 | 7.5084e-05 | 7.6142e-05 | 8.3e-05 | 7.6899e-05 | 8.6509e-05
Typical Year | 2136 | 03/31/11 12:00 AM EDT | 3 | 31 | 1 | Weekday | Winter | Off Peak |  | 9.4274e-05 | 8.7411e-05 | 9.9268e-05 | 0.00010927 | 3.9091e-05 | 3.1964e-05 | 2.898e-05 | 5.5972e-05 | 7.7164e-05 | 6.6585e-05 | 3.5633e-05 | 0 | 8.1976e-05 | 6.6361e-05 | 9.8956e-05 | 0 | 0 | 0 | 0.00011888 | 0.00014343 | 0.00017634 | 0.00016476 | 0.00014284 | 8.7323e-05 | 9.3809e-05 | 3.2487e-05 | 5.7694e-05 | 8.0218e-05 | 6.5102e-05 | 3.8538e-05 | 0.00014958 | 0 | 7.6303e-05 | 7.7914e-05 | 8.4399e-05 | 7.8728e-05 | 8.7098e-05
Typical Year | 2137 | 03/31/11 01:00 AM EDT | 3 | 31 | 2 | Weekday | Winter | Off Peak |  | 9.0063e-05 | 8.6456e-05 | 9.9529e-05 | 5.9111e-05 | 2.8932e-05 | 1.5989e-05 | 2.3702e-05 | 4.4866e-05 | 6.3422e-05 | 6.1492e-05 | 3.6432e-05 | 0 | 7.4471e-05 | 5.5784e-05 | 9.3972e-05 | 0 | 0 | 0 | 0.00013653 | 0.00015609 | 0.00018504 | 0.00016993 | 0.00012428 | 7.7806e-05 | 9.07e-05 | 1.73e-05 | 4.6802e-05 | 7.2209e-05 | 6.7146e-05 | 4.044e-05 | 0.0001543 | 0 | 7.8712e-05 | 8.1053e-05 | 8.6835e-05 | 8.1141e-05 | 8.8078e-05
Typical Year | 2138 | 03/31/11 02:00 AM EDT | 3 | 31 | 3 | Weekday | Winter | Off Peak |  | 8.8488e-05 | 8.704e-05 | 9.9864e-05 | 3.0405e-05 | 2.6916e-05 | 1.3783e-05 | 2.9697e-05 | 3.8835e-05 | 5.7644e-05 | 5.8704e-05 | 4.1751e-05 | 0 | 7.2972e-05 | 5.2646e-05 | 8.9459e-05 | 0 | 0 | 0 | 0.00015613 | 0.00016767 | 0.0001937 | 0.00017993 | 0.00011329 | 7.2439e-05 | 8.9721e-05 | 1.5336e-05 | 4.0974e-05 | 6.9599e-05 | 7.1097e-05 | 4.2332e-05 | 0.00016181 | 0 | 8.2543e-05 | 8.5346e-05 | 9.1007e-05 | 8.559e-05 | 9.1725e-05
Typical Year | 2139 | 03/31/11 03:00 AM EDT | 3 | 31 | 4 | Weekday | Winter | Off Peak |  | 8.7329e-05 | 8.4126e-05 | 9.958e-05 | 3.2583e-05 | 2.7328e-05 | 1.0288e-05 | 2.8361e-05 | 3.1946e-05 | 5.4793e-05 | 6.2915e-05 | 4.1552e-05 | 0 | 7.2882e-05 | 4.9146e-05 | 8.8712e-05 | 0 | 0 | 0 | 0.00017399 | 0.00018171 | 0.00020088 | 0.00018644 | 0.00010043 | 7.2045e-05 | 8.8391e-05 | 1.2232e-05 | 3.4943e-05 | 6.8282e-05 | 7.3669e-05 | 4.3902e-05 | 0.00016809 | 0 | 8.5746e-05 | 8.9152e-05 | 9.4387e-05 | 8.8726e-05 | 9.3832e-05
Typical Year | 2140 | 03/31/11 04:00 AM EDT | 3 | 31 | 5 | Weekday | Winter | Off Peak |  | 8.5829e-05 | 8.4166e-05 | 0.00010088 | 2.3783e-05 | 2.6909e-05 | 9.1206e-06 | 2.9807e-05 | 3.104e-05 | 6.291e-05 | 7.3147e-05 | 3.9743e-05 | 0 | 7.2057e-05 | 4.7549e-05 | 8.8396e-05 | 0 | 0 | 0 | 0.00020541 | 0.00020396 | 0.00020647 | 0.00019181 | 9.8807e-05 | 7.2541e-05 | 8.7501e-05 | 1.12e-05 | 3.5157e-05 | 6.7307e-05 | 7.5792e-05 | 4.5122e-05 | 0.00018028 | 0 | 9.1965e-05 | 9.6093e-05 | 0.00010055 | 9.2712e-05 | 9.7409e-05
Typical Year | 2141 | 03/31/11 05:00 AM EDT | 3 | 31 | 6 | Weekday | Winter | Off Peak |  | 8.763e-05 | 8.6263e-05 | 9.9477e-05 | 2.0227e-05 | 3.5092e-05 | 1.8272e-05 | 3.9205e-05 | 7.3189e-05 | 7.9098e-05 | 0.0001444 | 3.9458e-05 | 0 | 7.3953e-05 | 5.0412e-05 | 9.2644e-05 | 0 | 0 | 0 | 0.00027175 | 0.00023195 | 0.00020961 | 0.00020239 | 0.0001131 | 8.544e-05 | 8.8937e-05 | 2.0276e-05 | 7.7657e-05 | 6.9969e-05 | 7.9973e-05 | 4.581e-05 | 0.00020389 | 0 | 0.00010401 | 0.00010878 | 0.00011232 | 0.00010063 | 0.00010607
Typical Year | 2142 | 03/31/11 06:00 AM EDT | 3 | 31 | 7 | Weekday | Winter | On Peak |  | 9.4499e-05 | 8.4524e-05 | 9.9418e-05 | 3.3403e-05 | 4.6329e-05 | 4.3363e-05 | 2.7276e-05 | 0.00017197 | 0.00010941 | 0.00020644 | 3.9093e-05 | 0 | 7.6873e-05 | 5.7889e-05 | 0.00010028 | 0 | 0 | 0 | 0.00031778 | 0.00028679 | 0.00021567 | 0.0002226 | 0.00014829 | 0.00010962 | 9.3522e-05 | 4.3172e-05 | 0.00017073 | 7.5269e-05 | 8.7956e-05 | 4.7132e-05 | 0.00023682 | 0 | 0.00012081 | 0.00012618 | 0.00013031 | 0.00011316 | 0.00012041
Typical Year | 2143 | 03/31/11 07:00 AM EDT | 3 | 31 | 8 | Weekday | Winter | On Peak |  | 0.00010141 | 8.6662e-05 | 9.8799e-05 | 9.9484e-05 | 9.3689e-05 | 8.0375e-05 | 4.373e-05 | 0.00019871 | 0.00017484 | 0.00017872 | 4.0241e-05 | 0 | 9.1793e-05 | 7.6802e-05 | 0.00010493 | 0 | 0 | 0 | 0.0002813 | 0.00027216 | 0.00021826 | 0.00023578 | 0.00018209 | 0.00011802 | 9.869e-05 | 8.0497e-05 | 0.00019631 | 8.9495e-05 | 9.3166e-05 | 4.7699e-05 | 0.00023774 | 0 | 0.00012127 | 0.00012526 | 0.00013227 | 0.00011738 | 0.00012732
Typical Year | 2144 | 03/31/11 08:00 AM EDT | 3 | 31 | 9 | Weekday | Winter | On Peak |  | 0.00010087 | 8.6894e-05 | 0.0001013 | 0.00013705 | 0.00012753 | 0.00010042 | 2.9003e-05 | 0.00019917 | 0.00019214 | 0.00017457 | 4.4723e-05 | 0 | 9.374e-05 | 7.5269e-05 | 0.00011391 | 0 | 0 | 0 | 0.00023272 | 0.00023651 | 0.00021559 | 0.00022002 | 0.00019119 | 0.00010134 | 9.8668e-05 | 0.00010076 | 0.00019737 | 9.1677e-05 | 8.6936e-05 | 4.7116e-05 | 0.00021919 | 0 | 0.00011181 | 0.00011496 | 0.00012216 | 0.00010902 | 0.00011981
Typical Year | 2145 | 03/31/11 09:00 AM EDT | 3 | 31 | 10 | Weekday | Winter | On Peak |  | 9.9333e-05 | 8.8753e-05 | 9.8863e-05 | 0.00014116 | 0.00015256 | 0.00011887 | 7.0763e-06 | 0.0001751 | 0.00014416 | 0.00018603 | 4.2977e-05 | 0 | 9.3761e-05 | 6.5928e-05 | 0.00012062 | 0 | 0 | 0 | 0.00018752 | 0.00019495 | 0.00021003 | 0.0002039 | 0.00020408 | 9.301e-05 | 9.7563e-05 | 0.00011865 | 0.00017413 | 8.997e-05 | 8.0566e-05 | 4.5901e-05 | 0.00020016 | 0 | 0.0001021 | 0.00010418 | 0.00011168 | 0.00010051 | 0.00011255
Typical Year | 2146 | 03/31/11 10:00 AM EDT | 3 | 31 | 11 | Weekday | Winter | On Peak |  | 9.7491e-05 | 8.9189e-05 | 0.00010013 | 0.00011976 | 0.00016207 | 0.00013708 | 6.0746e-05 | 0.00013379 | 0.00015384 | 0.00015079 | 3.9893e-05 | 0 | 9.762e-05 | 6.6401e-05 | 0.00012638 | 0 | 0 | 0 | 0.0001621 | 0.00017302 | 0.00018959 | 0.00018516 | 0.00019306 | 9.175e-05 | 9.649e-05 | 0.0001371 | 0.00013583 | 9.3103e-05 | 7.3165e-05 | 4.1435e-05 | 0.00018085 | 0 | 9.2257e-05 | 9.3861e-05 | 0.00010108 | 9.1113e-05 | 0.00010263
Typical Year | 2147 | 03/31/11 11:00 AM EDT | 3 | 31 | 12 | Weekday | Winter | On Peak |  | 9.7839e-05 | 9.1171e-05 | 0.00010101 | 9.8416e-05 | 0.00014495 | 0.00013451 | 0.00014187 | 0.0001441 | 0.00015912 | 0.00017404 | 3.8163e-05 | 0 | 0.00010384 | 7.7876e-05 | 0.0001294 | 0 | 0 | 0 | 0.0001437 | 0.00016515 | 0.00017205 | 0.00017204 | 0.00018214 | 8.8469e-05 | 9.7171e-05 | 0.0001356 | 0.00014663 | 0.0001004 | 6.7979e-05 | 3.76e-05 | 0.00016766 | 0 | 8.5528e-05 | 8.6922e-05 | 9.4027e-05 | 8.4565e-05 | 9.5419e-05
Typical Year | 2148 | 03/31/11 12:00 PM EDT | 3 | 31 | 13 | Weekday | Winter | On Peak |  | 0.00010077 | 9.0536e-05 | 9.9686e-05 | 8.8489e-05 | 0.00012466 | 0.00015198 | 0.00013048 | 0.00013922 | 0.00014924 | 0.00011176 | 3.6234e-05 | 0 | 0.0001163 | 8.3561e-05 | 0.00012953 | 0 | 0 | 0 | 0.00013943 | 0.0001595 | 0.00015953 | 0.00016219 | 0.00017551 | 8.8407e-05 | 9.898e-05 | 0.00014907 | 0.00013813 | 0.00010829 | 6.4086e-05 | 3.4864e-05 | 0.00015991 | 0 | 8.1573e-05 | 8.2877e-05 | 8.9613e-05 | 8.0097e-05 | 9.0557e-05
Typical Year | 2149 | 03/31/11 01:00 PM EDT | 3 | 31 | 14 | Weekday | Winter | On Peak |  | 9.9975e-05 | 9.1264e-05 | 0.00010276 | 0.00010386 | 0.00012897 | 0.00015956 | 0.00011608 | 0.00013035 | 0.0001469 | 9.4824e-05 | 3.9937e-05 | 0 | 0.00011746 | 0.00010108 | 0.00012902 | 0 | 0 | 0 | 0.00013688 | 0.00015621 | 0.00015476 | 0.00015988 | 0.00018624 | 8.6065e-05 | 9.8927e-05 | 0.00015577 | 0.00012914 | 0.00011441 | 6.3175e-05 | 3.3821e-05 | 0.0001596 | 0 | 8.1413e-05 | 8.2425e-05 | 8.938e-05 | 7.9387e-05 | 9.0628e-05
Typical Year | 2150 | 03/31/11 02:00 PM EDT | 3 | 31 | 15 | Weekday | Winter | On Peak |  | 9.9503e-05 | 9.3482e-05 | 9.8552e-05 | 0.00010844 | 0.00012949 | 0.00016994 | 0.00010826 | 0.00011604 | 0.00013391 | 9.3571e-05 | 3.9826e-05 | 0 | 0.00011452 | 0.00010518 | 0.00012916 | 0 | 0 | 0 | 0.0001464 | 0.00016079 | 0.00015633 | 0.00015926 | 0.00019913 | 8.6024e-05 | 9.8407e-05 | 0.00016481 | 0.00011566 | 0.00011433 | 6.2928e-05 | 3.4164e-05 | 0.000165 | 0 | 8.4169e-05 | 8.5237e-05 | 9.19e-05 | 8.029e-05 | 9.2287e-05
Typical Year | 2151 | 03/31/11 03:00 PM EDT | 3 | 31 | 16 | Weekday | Winter | On Peak |  | 0.0001013 | 9.6703e-05 | 0.00010184 | 8.3653e-05 | 0.00011871 | 0.00015628 | 0.0001518 | 0.00011719 | 0.0001303 | 9.8747e-05 | 4.6355e-05 | 0 | 0.00012803 | 9.8096e-05 | 0.00012752 | 0 | 0 | 0 | 0.0001594 | 0.00017653 | 0.00016314 | 0.00016768 | 0.0002137 | 8.8971e-05 | 0.00010062 | 0.00015297 | 0.00011679 | 0.00011828 | 6.6255e-05 | 3.5652e-05 | 0.00017679 | 0 | 9.0186e-05 | 9.1416e-05 | 9.8344e-05 | 8.5135e-05 | 9.7935e-05
Typical Year | 2152 | 03/31/11 04:00 PM EDT | 3 | 31 | 17 | Weekday | Winter | On Peak |  | 0.00010287 | 9.6389e-05 | 0.00010392 | 7.8078e-05 | 0.00013075 | 0.00016889 | 0.00013226 | 0.00012644 | 0.00013248 | 0.00012194 | 4.5139e-05 | 0 | 0.00014429 | 0.0001061 | 0.00012967 | 0 | 0 | 0 | 0.0001858 | 0.00019231 | 0.00017304 | 0.00018421 | 0.00023909 | 0.00011064 | 0.00010196 | 0.00016464 | 0.00012649 | 0.00012915 | 7.2787e-05 | 3.7816e-05 | 0.00019558 | 0 | 9.9771e-05 | 0.00010094 | 0.00010863 | 9.3861e-05 | 0.00010834
Typical Year | 2153 | 03/31/11 05:00 PM EDT | 3 | 31 | 18 | Weekday | Winter | On Peak |  | 0.00011049 | 9.4939e-05 | 0.00010299 | 9.6187e-05 | 0.00014503 | 0.00018615 | 0.00015492 | 0.0001983 | 0.00015207 | 0.00011756 | 5.2504e-05 | 0 | 0.00015634 | 0.0001109 | 0.00012908 | 0 | 0 | 0 | 0.00019434 | 0.0002104 | 0.00018442 | 0.00018428 | 0.0002528 | 0.00013834 | 0.00010701 | 0.0001818 | 0.00019118 | 0.00013642 | 7.2817e-05 | 4.0303e-05 | 0.00020572 | 0 | 0.00010494 | 0.00010669 | 0.00011359 | 9.5816e-05 | 0.00011075
Typical Year | 2154 | 03/31/11 06:00 PM EDT | 3 | 31 | 19 | Weekday | Winter | On Peak |  | 0.00011577 | 9.6004e-05 | 0.00010192 | 0.0001419 | 0.00015332 | 0.00018258 | 0.00015354 | 0.00020389 | 0.00015754 | 0.00013948 | 7.0762e-05 | 0 | 0.00017075 | 0.00011772 | 0.00012471 | 0 | 0 | 0 | 0.00021516 | 0.00023052 | 0.00020021 | 0.00019359 | 0.00026009 | 0.00015772 | 0.00011079 | 0.0001793 | 0.00019772 | 0.00014476 | 7.6494e-05 | 4.3755e-05 | 0.00022006 | 0 | 0.00011226 | 0.00011463 | 0.0001211 | 0.00010138 | 0.00011647
Typical Year | 2155 | 03/31/11 07:00 PM EDT | 3 | 31 | 20 | Weekday | Winter | On Peak |  | 0.00011632 | 9.5951e-05 | 9.9904e-05 | 0.0002364 | 0.00014492 | 0.00018752 | 0.00015958 | 0.0002075 | 0.00015844 | 0.00015936 | 7.1701e-05 | 0 | 0.0001831 | 0.00013331 | 0.00012402 | 0 | 0 | 0 | 0.00021415 | 0.00022973 | 0.00021398 | 0.00020693 | 0.00025896 | 0.00017078 | 0.00011091 | 0.00018314 | 0.00020214 | 0.00015563 | 8.1764e-05 | 4.6765e-05 | 0.00022494 | 0 | 0.00011475 | 0.00011706 | 0.00012433 | 0.00010633 | 0.00012146
Typical Year | 2156 | 03/31/11 08:00 PM EDT | 3 | 31 | 21 | Weekday | Winter | On Peak |  | 0.00011484 | 9.6792e-05 | 0.00010246 | 0.00031338 | 0.00012151 | 0.00016864 | 0.00018146 | 0.00021698 | 0.00017488 | 0.00015813 | 7.0232e-05 | 0 | 0.00019488 | 0.0001425 | 0.00013343 | 0 | 0 | 0 | 0.00022608 | 0.00023178 | 0.00023019 | 0.00021447 | 0.0002627 | 0.00016152 | 0.00011033 | 0.00016499 | 0.00021135 | 0.00016612 | 8.4744e-05 | 5.0307e-05 | 0.00023273 | 0 | 0.00011872 | 0.0001213 | 0.00012828 | 0.00011013 | 0.00012543
Typical Year | 2157 | 03/31/11 09:00 PM EDT | 3 | 31 | 22 | Weekday | Winter | On Peak |  | 0.00011016 | 9.3288e-05 | 0.00010097 | 0.00027397 | 9.5972e-05 | 0.00014729 | 7.0881e-05 | 0.0001823 | 0.00015974 | 0.00011278 | 7.0828e-05 | 0 | 0.00018525 | 0.00014894 | 0.00013202 | 0 | 0 | 0 | 0.0002253 | 0.00022858 | 0.00023958 | 0.00022816 | 0.00025273 | 0.0001411 | 0.00010625 | 0.00014083 | 0.00017707 | 0.00016326 | 9.0155e-05 | 5.2358e-05 | 0.00023468 | 0 | 0.00011971 | 0.00012217 | 0.00013011 | 0.00011461 | 0.00012948
Typical Year | 2158 | 03/31/11 10:00 PM EDT | 3 | 31 | 23 | Weekday | Winter | Off Peak |  | 0.00010497 | 8.7962e-05 | 0.00010147 | 0.00022899 | 6.482e-05 | 0.00011397 | 2.5944e-05 | 0.00013379 | 0.00013205 | 8.2311e-05 | 6.9384e-05 | 0 | 0.0001488 | 0.00012542 | 0.00012217 | 0 | 0 | 0 | 0.00020092 | 0.00020727 | 0.00023624 | 0.000223 | 0.00022145 | 0.00011678 | 0.00010177 | 0.00010737 | 0.00013069 | 0.00013612 | 8.8114e-05 | 5.1629e-05 | 0.00021762 | 0 | 0.00011101 | 0.00011332 | 0.00012134 | 0.00010966 | 0.00012272
Typical Year | 2159 | 03/31/11 11:00 PM EDT | 3 | 31 | 24 | Weekday | Winter | Off Peak |  | 9.7115e-05 | 8.9051e-05 | 9.8556e-05 | 0.00016278 | 4.4537e-05 | 5.8268e-05 | 5.7885e-05 | 9.1156e-05 | 0.00010253 | 6.7951e-05 | 6.73e-05 | 0 | 0.00010749 | 9.5363e-05 | 0.00010561 | 0 | 0 | 0 | 0.00018524 | 0.0001945 | 0.00023534 | 0.00022019 | 0.00020277 | 9.8182e-05 | 9.5998e-05 | 5.7092e-05 | 9.0391e-05 | 0.00010321 | 8.7004e-05 | 5.1432e-05 | 0.00020749 | 0 | 0.00010584 | 0.00010807 | 0.00011614 | 0.00010679 | 0.00011876
Typical Year | 2160 | 04/01/16 12:00 AM EDT | 4 | 1 | 1 | Weekday | Winter | Off Peak |  | 0.00010217 | 9.654e-05 | 0.0001057 | 9.5072e-05 | 2.9324e-05 | 1.7554e-05 | 5.9928e-05 | 5.4041e-05 | 7.0241e-05 | 6.2813e-05 | 9.8131e-05 | 0 | 8.2949e-05 | 7.984e-05 | 9.46e-05 | 0 | 0 | 0 | 3.7016e-05 | 5.7853e-05 | 7.74e-05 | 6.1023e-05 | 4.5148e-05 | 7.0505e-05 | 0.00010171 | 1.9719e-05 | 5.5395e-05 | 8.4196e-05 | 2.4112e-05 | 1.6915e-05 | 5.564e-05 | 0 | 2.8383e-05 | 2.9465e-05 | 3.1321e-05 | 2.911e-05 | 3.1439e-05
Typical Year | 2161 | 04/01/16 01:00 AM EDT | 4 | 1 | 2 | Weekday | Winter | Off Peak |  | 9.8362e-05 | 9.5158e-05 | 0.00010516 | 3.599e-05 | 2.828e-05 | 8.1184e-06 | 4.4587e-05 | 4.2459e-05 | 5.6797e-05 | 5.7628e-05 | 9.8168e-05 | 0 | 7.5338e-05 | 7.5884e-05 | 8.8349e-05 | 0 | 0 | 0 | 4.6286e-05 | 6.1544e-05 | 7.9254e-05 | 5.9365e-05 | 1.652e-05 | 6.1888e-05 | 9.8721e-05 | 1.0834e-05 | 4.4091e-05 | 7.8026e-05 | 2.3457e-05 | 1.732e-05 | 5.213e-05 | 0 | 2.6593e-05 | 2.8315e-05 | 2.9248e-05 | 2.7852e-05 | 2.8167e-05
Typical Year | 2162 | 04/01/16 02:00 AM EDT | 4 | 1 | 3 | Weekday | Winter | Off Peak |  | 9.5961e-05 | 9.2543e-05 | 0.00010488 | 1.5532e-05 | 2.808e-05 | 5.8937e-06 | 3.1441e-05 | 3.6362e-05 | 5.1189e-05 | 5.5153e-05 | 0.00010091 | 0 | 7.2227e-05 | 6.5956e-05 | 8.5178e-05 | 0 | 0 | 0 | 5.7228e-05 | 6.3991e-05 | 8.0773e-05 | 6.1813e-05 | -4.7933e-06 | 6.0116e-05 | 9.6559e-05 | 8.4802e-06 | 3.8231e-05 | 7.2705e-05 | 2.4425e-05 | 1.7652e-05 | 5.1053e-05 | 0 | 2.6043e-05 | 2.815e-05 | 2.8683e-05 | 2.8343e-05 | 2.7248e-05
Typical Year | 2163 | 04/01/16 03:00 AM EDT | 4 | 1 | 4 | Weekday | Winter | Off Peak |  | 9.4609e-05 | 9.3832e-05 | 0.00010607 | 1.2251e-05 | 2.6386e-05 | 2.0533e-06 | 3.3779e-05 | 3.0049e-05 | 4.8571e-05 | 5.8564e-05 | 9.9984e-05 | 0 | 6.8995e-05 | 5.6832e-05 | 8.3797e-05 | 0 | 0 | 0 | 6.7302e-05 | 6.9953e-05 | 8.1556e-05 | 6.169e-05 | -2.6179e-05 | 6.0313e-05 | 9.5961e-05 | 4.9921e-06 | 3.2677e-05 | 6.793e-05 | 2.4376e-05 | 1.7824e-05 | 4.9841e-05 | 0 | 2.5425e-05 | 2.8053e-05 | 2.7932e-05 | 2.8014e-05 | 2.5396e-05
Typical Year | 2164 | 04/01/16 04:00 AM EDT | 4 | 1 | 5 | Weekday | Winter | Off Peak |  | 9.4668e-05 | 9.1986e-05 | 0.00010339 | 8.0597e-06 | 3.1676e-05 | 2.0209e-06 | 2.9997e-05 | 2.9697e-05 | 5.6076e-05 | 6.6984e-05 | 9.8188e-05 | 0 | 6.7982e-05 | 5.1801e-05 | 8.5564e-05 | 0 | 0 | 0 | 9.2045e-05 | 8.5328e-05 | 8.1748e-05 | 6.1878e-05 | -3.4313e-05 | 6.3443e-05 | 9.5359e-05 | 5.3084e-06 | 3.3247e-05 | 6.6158e-05 | 2.445e-05 | 1.7865e-05 | 5.5913e-05 | 0 | 2.8522e-05 | 3.178e-05 | 3.0743e-05 | 2.9242e-05 | 2.5853e-05
Typical Year | 2165 | 04/01/16 05:00 AM EDT | 4 | 1 | 6 | Weekday | Winter | Off Peak |  | 9.6206e-05 | 9.3549e-05 | 0.0001039 | 8.6431e-06 | 4.2587e-05 | 1.3877e-05 | 3.1353e-05 | 7.0847e-05 | 7.2157e-05 | 0.00013844 | 9.8573e-05 | 0 | 6.9555e-05 | 5.6105e-05 | 9.0564e-05 | 0 | 0 | 0 | 0.00015406 | 0.00010878 | 8.158e-05 | 6.9586e-05 | -2.3739e-05 | 7.2538e-05 | 9.6769e-05 | 1.6796e-05 | 7.4865e-05 | 6.9273e-05 | 2.7496e-05 | 1.7829e-05 | 7.5788e-05 | 0 | 3.8661e-05 | 4.2487e-05 | 4.05e-05 | 3.5567e-05 | 3.2732e-05
Typical Year | 2166 | 04/01/16 06:00 AM EDT | 4 | 1 | 7 | Weekday | Winter | On Peak |  | 0.0001052 | 9.5866e-05 | 0.00010777 | 3.0341e-05 | 7.1408e-05 | 3.9665e-05 | 3.759e-05 | 0.00016411 | 0.00010416 | 0.00019171 | 9.6827e-05 | 0 | 7.7604e-05 | 6.4258e-05 | 9.3858e-05 | 0 | 0 | 0 | 0.00019821 | 0.00016098 | 8.6619e-05 | 8.8439e-05 | 8.6026e-06 | 9.2089e-05 | 0.00010402 | 4.2303e-05 | 0.00016261 | 7.6438e-05 | 3.4945e-05 | 1.893e-05 | 0.00010674 | 0 | 5.4452e-05 | 5.8861e-05 | 5.7406e-05 | 4.7308e-05 | 4.6115e-05
Typical Year | 2167 | 04/01/16 07:00 AM EDT | 4 | 1 | 8 | Weekday | Winter | On Peak |  | 0.00011062 | 9.808e-05 | 0.00010479 | 9.7693e-05 | 0.00011872 | 8.2662e-05 | 5.3463e-05 | 0.00018972 | 0.00016549 | 0.00016383 | 0.00010231 | 0 | 9.0637e-05 | 9.0701e-05 | 0.0001037 | 0 | 0 | 0 | 0.00016189 | 0.00014473 | 9.0246e-05 | 0.00010117 | 3.893e-05 | 0.00010165 | 0.00010784 | 8.4921e-05 | 0.00018695 | 9.318e-05 | 3.9974e-05 | 1.9723e-05 | 0.00010669 | 0 | 5.4424e-05 | 5.7495e-05 | 5.879e-05 | 5.1187e-05 | 5.2467e-05
Typical Year | 2168 | 04/01/16 08:00 AM EDT | 4 | 1 | 9 | Weekday | Winter | On Peak |  | 0.00010964 | 9.8269e-05 | 0.00010518 | 0.00013889 | 0.00018805 | 0.00011633 | 0.00012245 | 0.00018966 | 0.00017772 | 0.00016135 | 0.00011043 | 0 | 9.6335e-05 | 0.00010513 | 0.00011882 | 0 | 0 | 0 | 0.00011434 | 0.00010784 | 8.9252e-05 | 8.4679e-05 | 4.3581e-05 | 8.4365e-05 | 0.00010723 | 0.00012259 | 0.00018738 | 0.00010351 | 3.346e-05 | 1.9505e-05 | 8.7257e-05 | 0 | 4.4511e-05 | 4.685e-05 | 4.8094e-05 | 4.2427e-05 | 4.4247e-05
Typical Year | 2169 | 04/01/16 09:00 AM EDT | 4 | 1 | 10 | Weekday | Winter | On Peak |  | 0.00010832 | 9.9453e-05 | 0.00010591 | 0.00014175 | 0.00018537 | 0.00016814 | 0.00019818 | 0.00016571 | 0.00013507 | 0.00017034 | 0.000113 | 0 | 9.7912e-05 | 0.00012057 | 0.00012691 | 0 | 0 | 0 | 7.2943e-05 | 6.7698e-05 | 8.7775e-05 | 6.9569e-05 | 5.3956e-05 | 8.0493e-05 | 0.00010657 | 0.00017043 | 0.00016439 | 0.00011082 | 2.7489e-05 | 1.9183e-05 | 6.9606e-05 | 0 | 3.5507e-05 | 3.6948e-05 | 3.8245e-05 | 3.448e-05 | 3.7322e-05
Typical Year | 2170 | 04/01/16 10:00 AM EDT | 4 | 1 | 11 | Weekday | Winter | On Peak |  | 0.00010647 | 9.7956e-05 | 0.00010715 | 0.0001206 | 0.00019564 | 0.00017775 | 0.00024414 | 0.00012655 | 0.00014191 | 0.00013701 | 0.00011611 | 0 | 0.00010304 | 0.00012542 | 0.00012955 | 0 | 0 | 0 | 5.5599e-05 | 5.1627e-05 | 7.5558e-05 | 5.5014e-05 | 4.4328e-05 | 8.1496e-05 | 0.00010518 | 0.0001811 | 0.00012796 | 0.00011538 | 2.1738e-05 | 1.6513e-05 | 5.5631e-05 | 0 | 2.8378e-05 | 2.9602e-05 | 3.0416e-05 | 2.7368e-05 | 2.9674e-05
Typical Year | 2171 | 04/01/16 11:00 AM EDT | 4 | 1 | 12 | Weekday | Winter | On Peak |  | 0.00010809 | 9.8357e-05 | 0.00010842 | 9.1818e-05 | 0.00016941 | 0.00018218 | 0.00028864 | 0.0001346 | 0.00014588 | 0.00016026 | 0.00011605 | 0 | 0.0001104 | 0.00011457 | 0.00012781 | 0 | 0 | 0 | 4.2347e-05 | 4.5856e-05 | 6.3626e-05 | 4.3018e-05 | 3.0058e-05 | 8.0217e-05 | 0.00010656 | 0.00018403 | 0.00013669 | 0.00011511 | 1.6998e-05 | 1.3905e-05 | 4.4314e-05 | 0 | 2.2605e-05 | 2.3862e-05 | 2.4198e-05 | 2.1508e-05 | 2.2846e-05
Typical Year | 2172 | 04/01/16 12:00 PM EDT | 4 | 1 | 13 | Weekday | Winter | On Peak |  | 0.00011198 | 9.8953e-05 | 0.00010815 | 9.0502e-05 | 0.00015857 | 0.00018744 | 0.00025364 | 0.00013039 | 0.00013651 | 0.00010088 | 0.00011802 | 0 | 0.00011237 | 0.0001242 | 0.00012836 | 0 | 0 | 0 | 4.1461e-05 | 4.1889e-05 | 5.4554e-05 | 3.383e-05 | 2.1908e-05 | 8.1534e-05 | 0.00010938 | 0.00018681 | 0.00012899 | 0.00011927 | 1.3367e-05 | 1.1922e-05 | 3.794e-05 | 0 | 1.9354e-05 | 2.0674e-05 | 2.0413e-05 | 1.7499e-05 | 1.8286e-05
Typical Year | 2173 | 04/01/16 01:00 PM EDT | 4 | 1 | 14 | Weekday | Winter | On Peak |  | 0.00011276 | 0.00010058 | 0.00010785 | 0.00010143 | 0.00015504 | 0.00018223 | 0.00025197 | 0.00012206 | 0.00013415 | 8.8776e-05 | 0.000118 | 0 | 0.00010918 | 0.00012176 | 0.00013134 | 0 | 0 | 0 | 4.0702e-05 | 3.8804e-05 | 5.1744e-05 | 3.1085e-05 | 3.0014e-05 | 8.0716e-05 | 0.00011016 | 0.00018184 | 0.00012074 | 0.00011752 | 1.2283e-05 | 1.1308e-05 | 3.7673e-05 | 0 | 1.9217e-05 | 2.0364e-05 | 2.0091e-05 | 1.6655e-05 | 1.8012e-05
Typical Year | 2174 | 04/01/16 02:00 PM EDT | 4 | 1 | 15 | Weekday | Winter | On Peak |  | 0.00011128 | 0.00010225 | 0.00011056 | 9.3344e-05 | 0.00012418 | 0.00016947 | 0.00024652 | 0.00010835 | 0.00012037 | 8.7272e-05 | 0.00011703 | 0 | 0.00011064 | 0.00013122 | 0.00013413 | 0 | 0 | 0 | 5.0433e-05 | 4.2019e-05 | 5.4363e-05 | 2.8723e-05 | 3.8544e-05 | 8.1132e-05 | 0.00010973 | 0.00016775 | 0.00010774 | 0.00012182 | 1.1349e-05 | 1.1881e-05 | 4.1688e-05 | 0 | 2.1266e-05 | 2.2581e-05 | 2.1725e-05 | 1.6752e-05 | 1.8548e-05
Typical Year | 2175 | 04/01/16 03:00 PM EDT | 4 | 1 | 16 | Weekday | Winter | On Peak |  | 0.00011357 | 0.00010487 | 0.00011274 | 8.5614e-05 | 0.00014609 | 0.00015205 | 0.0001723 | 0.00010782 | 0.00011797 | 9.2009e-05 | 0.00011529 | 0 | 0.00012438 | 0.0001224 | 0.00013325 | 0 | 0 | 0 | 5.8689e-05 | 5.1693e-05 | 5.7416e-05 | 3.0996e-05 | 4.4166e-05 | 8.7237e-05 | 0.00011205 | 0.0001521 | 0.00010742 | 0.00012546 | 1.2248e-05 | 1.2548e-05 | 4.7427e-05 | 0 | 2.4193e-05 | 2.5717e-05 | 2.4713e-05 | 1.8551e-05 | 2.0572e-05
Typical Year | 2176 | 04/01/16 04:00 PM EDT | 4 | 1 | 17 | Weekday | Winter | On Peak |  | 0.00011822 | 0.00010773 | 0.00011026 | 7.6102e-05 | 0.00014884 | 0.00016101 | 0.00019572 | 0.00011814 | 0.00012075 | 0.0001146 | 0.00011429 | 0 | 0.00014042 | 0.00012559 | 0.00013989 | 0 | 0 | 0 | 7.8395e-05 | 5.8633e-05 | 6.1854e-05 | 3.7916e-05 | 5.5792e-05 | 0.00010416 | 0.0001155 | 0.00016093 | 0.00011807 | 0.00013553 | 1.4982e-05 | 1.3518e-05 | 5.7129e-05 | 0 | 2.9142e-05 | 3.0701e-05 | 2.9769e-05 | 2.2587e-05 | 2.5379e-05
Typical Year | 2177 | 04/01/16 05:00 PM EDT | 4 | 1 | 18 | Weekday | Winter | On Peak |  | 0.00012593 | 0.00010806 | 0.00011108 | 0.00010065 | 0.00015008 | 0.0001536 | 0.00029706 | 0.00018679 | 0.00014023 | 0.00010936 | 0.00011406 | 0 | 0.00015188 | 0.00013456 | 0.00013197 | 0 | 0 | 0 | 7.8527e-05 | 6.8472e-05 | 6.6102e-05 | 2.8676e-05 | 5.9561e-05 | 0.00011971 | 0.00012113 | 0.00015725 | 0.00017984 | 0.00014245 | 1.1331e-05 | 1.4446e-05 | 5.8577e-05 | 0 | 2.9881e-05 | 3.2016e-05 | 2.9816e-05 | 2.0028e-05 | 2.264e-05
Typical Year | 2178 | 04/01/16 06:00 PM EDT | 4 | 1 | 19 | Weekday | Winter | On Peak |  | 0.00013179 | 0.00010756 | 0.00011047 | 0.00012762 | 0.0001629 | 0.00015817 | 0.00026734 | 0.00019055 | 0.00014483 | 0.00012661 | 0.00011743 | 0 | 0.00016273 | 0.00012495 | 0.00012064 | 0 | 0 | 0 | 8.4112e-05 | 7.8066e-05 | 6.6388e-05 | 2.7243e-05 | 6.2644e-05 | 0.00012969 | 0.00012513 | 0.00016158 | 0.00018444 | 0.00014242 | 1.0765e-05 | 1.4509e-05 | 6.1973e-05 | 0 | 3.1613e-05 | 3.4014e-05 | 3.1442e-05 | 2.0241e-05 | 2.2863e-05
Typical Year | 2179 | 04/01/16 07:00 PM EDT | 4 | 1 | 20 | Weekday | Winter | On Peak |  | 0.00013127 | 0.00010782 | 0.00011056 | 0.00015809 | 0.00014038 | 0.00015301 | 0.00014319 | 0.0001946 | 0.00014598 | 0.00014369 | 0.00011875 | 0 | 0.00017049 | 0.00013899 | 0.00012096 | 0 | 0 | 0 | 7.0485e-05 | 7.0456e-05 | 6.7134e-05 | 3.3658e-05 | 6.3937e-05 | 0.00013968 | 0.00012481 | 0.00015167 | 0.0001891 | 0.00015076 | 1.3299e-05 | 1.4672e-05 | 5.9851e-05 | 0 | 3.0531e-05 | 3.2465e-05 | 3.1022e-05 | 2.1764e-05 | 2.4714e-05
Typical Year | 2180 | 04/01/16 08:00 PM EDT | 4 | 1 | 21 | Weekday | Winter | On Peak |  | 0.0001284 | 0.00010879 | 0.00010925 | 0.00020722 | 0.00013185 | 0.00015605 | 0.0001594 | 0.00020386 | 0.00016249 | 0.0001409 | 0.00012014 | 0 | 0.00018436 | 0.00014885 | 0.00011641 | 0 | 0 | 0 | 6.9908e-05 | 6.6626e-05 | 7.0154e-05 | 3.4962e-05 | 7.2882e-05 | 0.00014282 | 0.00012277 | 0.00015409 | 0.00019803 | 0.00015978 | 1.3815e-05 | 1.5332e-05 | 6.1559e-05 | 0 | 3.1402e-05 | 3.3163e-05 | 3.1874e-05 | 2.2521e-05 | 2.612e-05
Typical Year | 2181 | 04/01/16 09:00 PM EDT | 4 | 1 | 22 | Weekday | Winter | On Peak |  | 0.00012517 | 0.00010735 | 0.0001083 | 0.00023106 | 0.00011517 | 0.0001349 | 0.00017857 | 0.00017309 | 0.00015001 | 0.0001006 | 0.00012377 | 0 | 0.00018382 | 0.00017303 | 0.00011953 | 0 | 0 | 0 | 6.2707e-05 | 6.3509e-05 | 7.191e-05 | 4.7689e-05 | 7.4534e-05 | 0.00012741 | 0.00012011 | 0.00013443 | 0.00016765 | 0.00016793 | 1.8844e-05 | 1.5715e-05 | 6.3274e-05 | 0 | 3.2277e-05 | 3.354e-05 | 3.3808e-05 | 2.6704e-05 | 3.0709e-05
Typical Year | 2182 | 04/01/16 10:00 PM EDT | 4 | 1 | 23 | Weekday | Winter | Off Peak |  | 0.00012076 | 0.00010373 | 0.00011139 | 0.00022266 | 8.3494e-05 | 0.00011578 | 0.00011987 | 0.00012663 | 0.00012182 | 7.3856e-05 | 0.00012389 | 0 | 0.00015948 | 0.00016686 | 0.00012161 | 0 | 0 | 0 | 3.6951e-05 | 4.5012e-05 | 6.6332e-05 | 4.4031e-05 | 5.3886e-05 | 0.00010165 | 0.0001168 | 0.00011315 | 0.0001233 | 0.00015455 | 1.7398e-05 | 1.4496e-05 | 4.8747e-05 | 0 | 2.4867e-05 | 2.5781e-05 | 2.6549e-05 | 2.2723e-05 | 2.5638e-05
Typical Year | 2183 | 04/01/16 11:00 PM EDT | 4 | 1 | 24 | Weekday | Winter | Off Peak |  | 0.00011442 | 0.00010184 | 0.00011025 | 0.00016261 | 4.8654e-05 | 7.1881e-05 | 7.8516e-05 | 8.5398e-05 | 9.2751e-05 | 5.9683e-05 | 0.00012021 | 0 | 0.00011494 | 0.00013297 | 0.00011976 | 0 | 0 | 0 | 2.1542e-05 | 3.5941e-05 | 6.4631e-05 | 4.3224e-05 | 4.5525e-05 | 8.3523e-05 | 0.00011185 | 7.0091e-05 | 8.4277e-05 | 0.00012169 | 1.7079e-05 | 1.4125e-05 | 4.1905e-05 | 0 | 2.1376e-05 | 2.2073e-05 | 2.3243e-05 | 2.1119e-05 | 2.3619e-05
Typical Year | 2184 | 04/02/16 12:00 AM EDT | 4 | 2 | 1 | Weekend | Winter | Off Peak |  | 0.00010994 | 0.00010228 | 0.00010884 | 0.00010853 | 3.7546e-05 | 3.01e-05 | 8.8552e-05 | 5.9819e-05 | 7.4057e-05 | 6.047e-05 | 0.0001168 | 0 | 9.1982e-05 | 9.4244e-05 | 0.00010818 | 0 | 0 | 0 | 2.4641e-05 | 4.3968e-05 | 6.8963e-05 | 4.572e-05 | 3.0601e-05 | 8.1835e-05 | 0.00010856 | 3.234e-05 | 6.0597e-05 | 9.584e-05 | 1.8066e-05 | 1.5071e-05 | 4.2457e-05 | 0 | 2.1658e-05 | 2.2798e-05 | 2.3682e-05 | 2.1907e-05 | 2.3275e-05
Typical Year | 2185 | 04/02/16 01:00 AM EDT | 4 | 2 | 2 | Weekend | Winter | Off Peak |  | 0.00010559 | 0.00010096 | 0.00010881 | 4.8892e-05 | 3.0956e-05 | 1.7606e-05 | 6.9489e-05 | 4.7766e-05 | 5.8191e-05 | 5.4623e-05 | 0.00011466 | 0 | 8.1067e-05 | 8.0763e-05 | 9.8898e-05 | 0 | 0 | 0 | 3.6986e-05 | 5.3038e-05 | 7.1387e-05 | 4.5745e-05 | 8.9609e-06 | 6.8285e-05 | 0.00010525 | 2.0167e-05 | 4.8708e-05 | 8.4412e-05 | 1.8075e-05 | 1.5601e-05 | 4.2573e-05 | 0 | 2.1717e-05 | 2.3506e-05 | 2.3578e-05 | 2.187e-05 | 2.1628e-05
Typical Year | 2186 | 04/02/16 02:00 AM EDT | 4 | 2 | 3 | Weekend | Winter | Off Peak |  | 0.00010206 | 9.8526e-05 | 0.00010718 | 2.2571e-05 | 2.7192e-05 | 1.1094e-05 | 3.7855e-05 | 3.8365e-05 | 4.9361e-05 | 5.546e-05 | 0.00011127 | 0 | 7.5313e-05 | 7.1801e-05 | 9.8459e-05 | 0 | 0 | 0 | 5.114e-05 | 6.1105e-05 | 7.3445e-05 | 4.9828e-05 | -5.1929e-06 | 6.2392e-05 | 0.00010215 | 1.3197e-05 | 3.9936e-05 | 7.8649e-05 | 1.9689e-05 | 1.6051e-05 | 4.5217e-05 | 0 | 2.3066e-05 | 2.5254e-05 | 2.5028e-05 | 2.3587e-05 | 2.2346e-05
Typical Year | 2187 | 04/02/16 03:00 AM EDT | 4 | 2 | 4 | Weekend | Winter | Off Peak |  | 0.00010051 | 9.7614e-05 | 0.0001081 | 1.5725e-05 | 2.693e-05 | 5.7589e-06 | 3.1497e-05 | 3.3718e-05 | 4.7779e-05 | 5.5186e-05 | 0.00010583 | 0 | 7.0958e-05 | 6.1876e-05 | 9.5601e-05 | 0 | 0 | 0 | 6.4959e-05 | 7.3108e-05 | 7.527e-05 | 5.1486e-05 | -1.9267e-05 | 6.2445e-05 | 0.00010102 | 8.2645e-06 | 3.5703e-05 | 7.2787e-05 | 2.0344e-05 | 1.645e-05 | 4.8059e-05 | 0 | 2.4516e-05 | 2.7259e-05 | 2.6457e-05 | 2.4592e-05 | 2.2237e-05
Typical Year | 2188 | 04/02/16 04:00 AM EDT | 4 | 2 | 5 | Weekend | Winter | Off Peak |  | 9.8602e-05 | 9.6302e-05 | 0.0001053 | 9.5875e-06 | 3.0909e-05 | 3.3996e-06 | 2.6896e-05 | 2.8426e-05 | 4.9878e-05 | 5.7762e-05 | 0.00010126 | 0 | 6.8328e-05 | 5.5675e-05 | 9.1922e-05 | 0 | 0 | 0 | 9.4439e-05 | 9.531e-05 | 7.7441e-05 | 5.3687e-05 | -1.9855e-05 | 6.1827e-05 | 9.9094e-05 | 6.3817e-06 | 3.1255e-05 | 6.8803e-05 | 2.1213e-05 | 1.6924e-05 | 5.8789e-05 | 0 | 2.999e-05 | 3.3435e-05 | 3.1742e-05 | 2.7339e-05 | 2.4619e-05
Typical Year | 2189 | 04/02/16 05:00 AM EDT | 4 | 2 | 6 | Weekend | Winter | Off Peak |  | 9.7976e-05 | 9.654e-05 | 0.00010527 | 6.9883e-06 | 3.6853e-05 | 8.3573e-06 | 3.2262e-05 | 4.6544e-05 | 5.3723e-05 | 7.0911e-05 | 9.9407e-05 | 0 | 6.8743e-05 | 5.3708e-05 | 9.1941e-05 | 0 | 0 | 0 | 0.00016208 | 0.00012594 | 8.0376e-05 | 6.3652e-05 | -2.1946e-06 | 6.5319e-05 | 9.8684e-05 | 1.1434e-05 | 4.8341e-05 | 6.8373e-05 | 2.5151e-05 | 1.7566e-05 | 8.3705e-05 | 0 | 4.2699e-05 | 4.683e-05 | 4.4148e-05 | 3.5329e-05 | 3.3524e-05
Typical Year | 2190 | 04/02/16 06:00 AM EDT | 4 | 2 | 7 | Weekend | Winter | Off Peak |  | 0.0001014 | 9.6575e-05 | 0.00010742 | 1.7255e-05 | 6.8966e-05 | 2.1155e-05 | 3.4703e-05 | 9.5218e-05 | 5.5359e-05 | 8.8683e-05 | 9.8053e-05 | 0 | 7.6123e-05 | 5.8851e-05 | 9.252e-05 | 0 | 0 | 0 | 0.00021131 | 0.00018458 | 8.8133e-05 | 8.436e-05 | 3.6053e-05 | 7.1982e-05 | 0.0001014 | 2.5587e-05 | 9.2764e-05 | 7.3718e-05 | 3.3334e-05 | 1.9261e-05 | 0.00011904 | 0 | 6.0727e-05 | 6.5553e-05 | 6.3347e-05 | 4.8483e-05 | 4.8612e-05
Typical Year | 2191 | 04/02/16 07:00 AM EDT | 4 | 2 | 8 | Weekend | Winter | Off Peak |  | 0.00010519 | 9.85e-05 | 0.00010688 | 5.6813e-05 | 0.00011587 | 8.6071e-05 | 5.192e-05 | 0.00011442 | 8.9752e-05 | 9.7556e-05 | 7.8968e-05 | 0 | 8.8535e-05 | 7.9965e-05 | 0.00010358 | 0 | 0 | 0 | 0.00017947 | 0.00017438 | 9.3839e-05 | 9.8846e-05 | 7.2326e-05 | 9.6298e-05 | 0.00010433 | 8.7661e-05 | 0.00011215 | 8.8676e-05 | 3.9057e-05 | 2.0508e-05 | 0.00012307 | 0 | 6.2779e-05 | 6.6353e-05 | 6.6882e-05 | 5.3688e-05 | 5.6596e-05
Typical Year | 2192 | 04/02/16 08:00 AM EDT | 4 | 2 | 9 | Weekend | Winter | Off Peak |  | 0.00010895 | 0.00010024 | 0.00010561 | 0.00010515 | 0.00016987 | 0.0001154 | 0.0001203 | 0.00016045 | 0.00013319 | 0.00013295 | 8.7272e-05 | 0 | 9.9495e-05 | 0.00010507 | 0.00011542 | 0 | 0 | 0 | 0.00013605 | 0.00014318 | 9.4928e-05 | 8.5108e-05 | 8.3812e-05 | 9.738e-05 | 0.00010711 | 0.00012016 | 0.00015743 | 0.00010437 | 3.3629e-05 | 2.0746e-05 | 0.00010798 | 0 | 5.5085e-05 | 5.796e-05 | 5.8556e-05 | 4.6611e-05 | 5.0451e-05
Typical Year | 2193 | 04/02/16 09:00 AM EDT | 4 | 2 | 10 | Weekend | Winter | Off Peak |  | 0.00011226 | 0.00010235 | 0.00010605 | 0.00013845 | 0.0002185 | 0.00015793 | 0.0001836 | 0.00018054 | 0.00014318 | 0.00020346 | 9.1938e-05 | 0 | 0.00011008 | 0.00013109 | 0.00012634 | 0 | 0 | 0 | 0.0001007 | 0.0001104 | 9.7644e-05 | 7.4783e-05 | 0.0001036 | 9.8273e-05 | 0.00010986 | 0.00016378 | 0.00017993 | 0.00011999 | 2.9549e-05 | 2.1339e-05 | 9.6743e-05 | 0 | 4.935e-05 | 5.1369e-05 | 5.2217e-05 | 4.1365e-05 | 4.678e-05
Typical Year | 2194 | 04/02/16 10:00 AM EDT | 4 | 2 | 11 | Weekend | Winter | Off Peak |  | 0.00011286 | 0.00010319 | 0.00010764 | 0.00017211 | 0.00026227 | 0.00019744 | 0.00025396 | 0.00017757 | 0.00017754 | 0.00023582 | 9.5733e-05 | 0 | 0.00011896 | 0.0001342 | 0.00013624 | 0 | 0 | 0 | 9.0274e-05 | 0.00010254 | 9.0711e-05 | 6.6995e-05 | 0.0001057 | 0.00010524 | 0.00011063 | 0.0002045 | 0.00018097 | 0.00012721 | 2.6472e-05 | 1.9824e-05 | 9.0643e-05 | 0 | 4.6239e-05 | 4.804e-05 | 4.8766e-05 | 3.7843e-05 | 4.3444e-05
Typical Year | 2195 | 04/02/16 11:00 AM EDT | 4 | 2 | 12 | Weekend | Winter | Off Peak |  | 0.00011534 | 0.00010172 | 0.00010831 | 0.00014508 | 0.00023629 | 0.00024004 | 0.00022313 | 0.00018229 | 0.00018748 | 0.0001856 | 9.6635e-05 | 0 | 0.00012215 | 0.00012873 | 0.00013765 | 0 | 0 | 0 | 8.2434e-05 | 0.00010358 | 8.2715e-05 | 6.1442e-05 | 0.00010221 | 0.00010466 | 0.00011223 | 0.00023926 | 0.00018275 | 0.00012727 | 2.4278e-05 | 1.8077e-05 | 8.6133e-05 | 0 | 4.3938e-05 | 4.5718e-05 | 4.64e-05 | 3.5269e-05 | 4.0594e-05
Typical Year | 2196 | 04/02/16 12:00 PM EDT | 4 | 2 | 13 | Weekend | Winter | Off Peak |  | 0.0001176 | 0.00010073 | 0.0001087 | 0.00013881 | 0.00022586 | 0.00024448 | 0.00021036 | 0.00016726 | 0.00016673 | 0.00015804 | 9.6308e-05 | 0 | 0.00012082 | 0.0001432 | 0.00013191 | 0 | 0 | 0 | 8.5709e-05 | 0.00010403 | 7.7114e-05 | 5.7338e-05 | 0.00010082 | 0.00010482 | 0.00011373 | 0.00024196 | 0.00016669 | 0.00013018 | 2.2656e-05 | 1.6853e-05 | 8.461e-05 | 0 | 4.3161e-05 | 4.4973e-05 | 4.5372e-05 | 3.3748e-05 | 3.8965e-05
Typical Year | 2197 | 04/02/16 01:00 PM EDT | 4 | 2 | 14 | Weekend | Winter | Off Peak |  | 0.00011853 | 0.00010258 | 0.00010845 | 0.00015911 | 0.0002057 | 0.00022959 | 0.00018393 | 0.0001583 | 0.00016218 | 0.0001105 | 9.759e-05 | 0 | 0.00012194 | 0.00014206 | 0.00013068 | 0 | 0 | 0 | 8.6854e-05 | 0.00010329 | 7.5521e-05 | 5.7674e-05 | 0.00011285 | 0.00010224 | 0.00011465 | 0.0002263 | 0.00015571 | 0.00013012 | 2.2789e-05 | 1.6505e-05 | 8.692e-05 | 0 | 4.4339e-05 | 4.5926e-05 | 4.6566e-05 | 3.4344e-05 | 4.0403e-05
Typical Year | 2198 | 04/02/16 02:00 PM EDT | 4 | 2 | 15 | Weekend | Winter | Off Peak |  | 0.00011618 | 0.00010234 | 0.00011025 | 0.00015169 | 0.00017542 | 0.00021108 | 0.00018469 | 0.00014269 | 0.00015014 | 0.00010689 | 9.8166e-05 | 0 | 0.00012393 | 0.00014145 | 0.00013013 | 0 | 0 | 0 | 9.6418e-05 | 0.0001076 | 7.687e-05 | 5.7251e-05 | 0.00012467 | 9.8783e-05 | 0.00011318 | 0.00020732 | 0.00014099 | 0.00013078 | 2.2622e-05 | 1.6799e-05 | 9.2064e-05 | 0 | 4.6963e-05 | 4.8601e-05 | 4.8971e-05 | 3.5257e-05 | 4.2013e-05
Typical Year | 2199 | 04/02/16 03:00 PM EDT | 4 | 2 | 16 | Weekend | Winter | Off Peak |  | 0.00011565 | 0.00010423 | 0.00011056 | 0.0001261 | 0.00018428 | 0.00019339 | 0.00011399 | 0.00014245 | 0.0001398 | 0.00011361 | 9.7792e-05 | 0 | 0.00013183 | 0.00012122 | 0.0001313 | 0 | 0 | 0 | 0.00010408 | 0.0001181 | 7.8392e-05 | 6.1482e-05 | 0.00013334 | 9.884e-05 | 0.00011315 | 0.00019043 | 0.00014063 | 0.00012831 | 2.4294e-05 | 1.7132e-05 | 9.8708e-05 | 0 | 5.0353e-05 | 5.207e-05 | 5.263e-05 | 3.7834e-05 | 4.5065e-05
Typical Year | 2200 | 04/02/16 04:00 PM EDT | 4 | 2 | 17 | Weekend | Winter | Off Peak |  | 0.00011641 | 0.00010549 | 0.00010904 | 9.7111e-05 | 0.00017593 | 0.00020946 | 0.00015098 | 0.00014454 | 0.00013854 | 0.00011463 | 9.3989e-05 | 0 | 0.0001392 | 0.00012439 | 0.00013274 | 0 | 0 | 0 | 0.00012222 | 0.00012531 | 8.0067e-05 | 7.0425e-05 | 0.00014855 | 0.00011065 | 0.0001137 | 0.000205 | 0.00014248 | 0.00013318 | 2.7827e-05 | 1.7498e-05 | 0.00010895 | 0 | 5.5575e-05 | 5.7136e-05 | 5.8214e-05 | 4.26e-05 | 5.0915e-05
Typical Year | 2201 | 04/02/16 05:00 PM EDT | 4 | 2 | 18 | Weekend | Winter | Off Peak |  | 0.00011994 | 0.00010389 | 0.00010913 | 9.411e-05 | 0.00015455 | 0.0001912 | 0.0002317 | 0.00019015 | 0.0001366 | 0.00010798 | 9.2425e-05 | 0 | 0.0001448 | 0.00013796 | 0.00012618 | 0 | 0 | 0 | 0.0001222 | 0.00013635 | 8.2916e-05 | 6.302e-05 | 0.00015522 | 0.00012705 | 0.00011595 | 0.00018921 | 0.00018256 | 0.000139 | 2.4901e-05 | 1.8121e-05 | 0.00011142 | 0 | 5.6839e-05 | 5.8867e-05 | 5.8979e-05 | 4.0804e-05 | 4.9169e-05
Typical Year | 2202 | 04/02/16 06:00 PM EDT | 4 | 2 | 19 | Weekend | Winter | Off Peak |  | 0.00012365 | 0.00010266 | 0.00010832 | 0.00011466 | 0.00016423 | 0.00019578 | 0.00018484 | 0.00019408 | 0.00014665 | 0.00013628 | 8.9096e-05 | 0 | 0.00015237 | 0.00013089 | 0.00011246 | 0 | 0 | 0 | 0.00013674 | 0.00015277 | 9.2384e-05 | 6.6239e-05 | 0.00016098 | 0.00013492 | 0.00011828 | 0.0001928 | 0.00018823 | 0.00013773 | 2.6173e-05 | 2.019e-05 | 0.00012104 | 0 | 6.1747e-05 | 6.4319e-05 | 6.3833e-05 | 4.3619e-05 | 5.2043e-05
Typical Year | 2203 | 04/02/16 07:00 PM EDT | 4 | 2 | 20 | Weekend | Winter | Off Peak |  | 0.00012235 | 0.00010227 | 0.00011013 | 0.00017272 | 0.00013948 | 0.00017632 | 0.00011327 | 0.00019575 | 0.00017598 | 0.00014661 | 9.1852e-05 | 0 | 0.00015886 | 0.00013526 | 0.00010444 | 0 | 0 | 0 | 0.00013453 | 0.00015355 | 0.00010496 | 7.8306e-05 | 0.00016512 | 0.00014116 | 0.00011753 | 0.00017146 | 0.00019185 | 0.00014074 | 3.0941e-05 | 2.2938e-05 | 0.00012664 | 0 | 6.46e-05 | 6.7072e-05 | 6.7389e-05 | 4.8331e-05 | 5.7107e-05
Typical Year | 2204 | 04/02/16 08:00 PM EDT | 4 | 2 | 21 | Weekend | Winter | Off Peak |  | 0.00011951 | 0.00010167 | 0.0001084 | 0.00022675 | 0.00013709 | 0.00016691 | 0.00012973 | 0.00018546 | 0.00016715 | 0.00013662 | 9.2087e-05 | 0 | 0.00017356 | 0.00014013 | 9.8927e-05 | 0 | 0 | 0 | 0.00014749 | 0.00015899 | 0.0001223 | 8.5997e-05 | 0.00017596 | 0.00013931 | 0.00011519 | 0.00016335 | 0.00018165 | 0.00014837 | 3.3981e-05 | 2.6727e-05 | 0.00013701 | 0 | 6.9893e-05 | 7.2649e-05 | 7.2671e-05 | 5.2678e-05 | 6.2033e-05
Typical Year | 2205 | 04/02/16 09:00 PM EDT | 4 | 2 | 22 | Weekend | Winter | Off Peak |  | 0.0001164 | 0.0001002 | 0.00010631 | 0.00022461 | 0.00010628 | 0.00014856 | 0.00014226 | 0.00014977 | 0.00012876 | 0.00011085 | 9.2814e-05 | 0 | 0.00018159 | 0.00016649 | 0.00010045 | 0 | 0 | 0 | 0.00015305 | 0.00016339 | 0.00013794 | 0.00010422 | 0.00017621 | 0.00012481 | 0.00011249 | 0.00014479 | 0.0001464 | 0.00016105 | 4.1183e-05 | 3.0146e-05 | 0.00014593 | 0 | 7.444e-05 | 7.7172e-05 | 7.8221e-05 | 5.9893e-05 | 6.9382e-05
Typical Year | 2206 | 04/02/16 10:00 PM EDT | 4 | 2 | 23 | Weekend | Winter | Off Peak |  | 0.00011172 | 9.7308e-05 | 0.00010786 | 0.00021373 | 7.5101e-05 | 0.00013069 | 6.9605e-05 | 0.0001155 | 0.00010817 | 7.7859e-05 | 8.7832e-05 | 0 | 0.00016005 | 0.00015963 | 9.8622e-05 | 0 | 0 | 0 | 0.00013219 | 0.00014681 | 0.00013816 | 0.00010254 | 0.00015179 | 0.0001024 | 0.00010889 | 0.00012429 | 0.00011292 | 0.00014805 | 4.0516e-05 | 3.0194e-05 | 0.00013334 | 0 | 6.8018e-05 | 7.0623e-05 | 7.1898e-05 | 5.6866e-05 | 6.4952e-05
Typical Year | 2207 | 04/02/16 11:00 PM EDT | 4 | 2 | 24 | Weekend | Winter | Off Peak |  | 0.00010597 | 9.5924e-05 | 0.00010733 | 0.00015844 | 4.5843e-05 | 7.8712e-05 | 6.7636e-05 | 8.1396e-05 | 8.873e-05 | 6.8176e-05 | 8.6465e-05 | 0 | 0.00011842 | 0.00013099 | 9.5117e-05 | 0 | 0 | 0 | 0.00012234 | 0.00014011 | 0.0001428 | 0.0001041 | 0.00013982 | 8.7732e-05 | 0.00010453 | 7.5617e-05 | 8.1005e-05 | 0.00011798 | 4.1135e-05 | 3.1208e-05 | 0.00012886 | 0 | 6.5736e-05 | 6.8359e-05 | 6.9759e-05 | 5.6421e-05 | 6.3786e-05
Typical Year | 2208 | 04/03/16 12:00 AM EDT | 4 | 3 | 1 | Weekend | Winter | Off Peak |  | 0.00010026 | 9.4143e-05 | 0.00010536 | 0.00011024 | 3.4876e-05 | 3.0756e-05 | 7.9779e-05 | 6.0562e-05 | 7.6909e-05 | 6.6545e-05 | 8.3412e-05 | 0 | 9.5472e-05 | 9.3247e-05 | 9.107e-05 | 0 | 0 | 0 | 0.00012851 | 0.00014892 | 0.00015089 | 0.00010846 | 0.00012173 | 8.1835e-05 | 9.9932e-05 | 3.2454e-05 | 6.1762e-05 | 9.3904e-05 | 4.2858e-05 | 3.2976e-05 | 0.00013054 | 0 | 6.6593e-05 | 6.9782e-05 | 7.0781e-05 | 5.7979e-05 | 6.3983e-05
Typical Year | 2209 | 04/03/16 01:00 AM EDT | 4 | 3 | 2 | Weekend | Winter | Off Peak |  | 9.5746e-05 | 9.2599e-05 | 0.00010522 | 5.0013e-05 | 3.2081e-05 | 1.5811e-05 | 5.4071e-05 | 4.8463e-05 | 6.1229e-05 | 6.1044e-05 | 8.0518e-05 | 0 | 8.1995e-05 | 7.7791e-05 | 9.2925e-05 | 0 | 0 | 0 | 0.00014153 | 0.00015742 | 0.0001546 | 0.00010987 | 9.7932e-05 | 6.8285e-05 | 9.6459e-05 | 1.8245e-05 | 4.9862e-05 | 8.2749e-05 | 4.3412e-05 | 3.3786e-05 | 0.00013075 | 0 | 6.67e-05 | 7.055e-05 | 7.0783e-05 | 5.8373e-05 | 6.2647e-05
Typical Year | 2210 | 04/03/16 02:00 AM EDT | 4 | 3 | 3 | Weekend | Winter | Off Peak |  | 9.2076e-05 | 8.9962e-05 | 0.00010349 | 2.2998e-05 | 2.8101e-05 | 8.388e-06 | 3.793e-05 | 3.9067e-05 | 5.256e-05 | 6.2262e-05 | 7.4797e-05 | 0 | 7.503e-05 | 6.9706e-05 | 9.7856e-05 | 0 | 0 | 0 | 0.00015553 | 0.00016413 | 0.00015733 | 0.00011522 | 8.1457e-05 | 6.2392e-05 | 9.3206e-05 | 1.0875e-05 | 4.1123e-05 | 7.772e-05 | 4.5526e-05 | 3.4383e-05 | 0.00013302 | 0 | 6.7854e-05 | 7.2081e-05 | 7.2109e-05 | 6.0396e-05 | 6.3559e-05
Typical Year | 2211 | 04/03/16 03:00 AM EDT | 4 | 3 | 4 | Weekend | Winter | Off Peak |  | 9.0496e-05 | 8.8952e-05 | 0.00010436 | 1.5292e-05 | 2.7776e-05 | 5.0864e-06 | 3.0548e-05 | 3.448e-05 | 5.1105e-05 | 6.2177e-05 | 6.4164e-05 | 0 | 7.11e-05 | 6.3871e-05 | 9.564e-05 | 0 | 0 | 0 | 0.00016767 | 0.00017328 | 0.00015846 | 0.00011685 | 6.3249e-05 | 6.2445e-05 | 9.2033e-05 | 7.7133e-06 | 3.6962e-05 | 7.3507e-05 | 4.6173e-05 | 3.463e-05 | 0.00013398 | 0 | 6.8345e-05 | 7.309e-05 | 7.2595e-05 | 6.1026e-05 | 6.2857e-05
Typical Year | 2212 | 04/03/16 04:00 AM EDT | 4 | 3 | 5 | Weekend | Winter | Off Peak |  | 8.868e-05 | 8.7617e-05 | 0.00010153 | 8.4918e-06 | 3.0488e-05 | 3.5164e-06 | 2.4075e-05 | 2.9225e-05 | 5.3221e-05 | 6.483e-05 | 6.8137e-05 | 0 | 6.8522e-05 | 5.9555e-05 | 9.1535e-05 | 0 | 0 | 0 | 0.00020252 | 0.0001981 | 0.0001665 | 0.00012327 | 6.2126e-05 | 6.1827e-05 | 9.0165e-05 | 6.372e-06 | 3.2553e-05 | 7.0073e-05 | 4.8708e-05 | 3.6388e-05 | 0.00014809 | 0 | 7.5543e-05 | 8.1117e-05 | 7.9721e-05 | 6.5696e-05 | 6.7101e-05
Typical Year | 2213 | 04/03/16 05:00 AM EDT | 4 | 3 | 6 | Weekend | Winter | Off Peak |  | 8.8083e-05 | 8.7734e-05 | 0.00010142 | 7.2562e-06 | 3.8016e-05 | 7.3788e-06 | 2.6511e-05 | 4.7216e-05 | 5.7198e-05 | 7.8443e-05 | 6.674e-05 | 0 | 6.7978e-05 | 5.7074e-05 | 8.9743e-05 | 0 | 0 | 0 | 0.00027654 | 0.00023208 | 0.00017633 | 0.00013941 | 8.0782e-05 | 6.5319e-05 | 8.9746e-05 | 1.0506e-05 | 4.9559e-05 | 6.8663e-05 | 5.5085e-05 | 3.8537e-05 | 0.00017766 | 0 | 9.0629e-05 | 9.6984e-05 | 9.4736e-05 | 7.6451e-05 | 7.8831e-05
Typical Year | 2214 | 04/03/16 06:00 AM EDT | 4 | 3 | 7 | Weekend | Winter | Off Peak |  | 9.155e-05 | 8.7658e-05 | 0.0001035 | 1.5633e-05 | 5.8952e-05 | 2.3249e-05 | 3.5049e-05 | 9.5349e-05 | 5.9131e-05 | 9.5834e-05 | 6.1958e-05 | 0 | 7.4368e-05 | 5.8911e-05 | 8.9236e-05 | 0 | 0 | 0 | 0.00033303 | 0.00029505 | 0.00019161 | 0.00016735 | 0.00012171 | 7.1982e-05 | 9.2462e-05 | 2.6605e-05 | 9.3494e-05 | 7.2253e-05 | 6.6125e-05 | 4.1874e-05 | 0.00021873 | 0 | 0.00011158 | 0.00011871 | 0.00011715 | 9.2902e-05 | 9.7384e-05
Typical Year | 2215 | 04/03/16 07:00 AM EDT | 4 | 3 | 8 | Weekend | Winter | Off Peak |  | 9.5433e-05 | 8.9515e-05 | 0.00010291 | 5.4246e-05 | 0.00010763 | 6.6863e-05 | 3.746e-05 | 0.00011445 | 9.3272e-05 | 0.00010513 | 6.1854e-05 | 0 | 9.0166e-05 | 7.1527e-05 | 9.9288e-05 | 0 | 0 | 0 | 0.00031022 | 0.00029052 | 0.00020626 | 0.00019046 | 0.00016188 | 9.6298e-05 | 9.5441e-05 | 6.9516e-05 | 0.0001128 | 8.5915e-05 | 7.5257e-05 | 4.5077e-05 | 0.00022989 | 0 | 0.00011727 | 0.00012326 | 0.00012468 | 0.0001021 | 0.0001096
Typical Year | 2216 | 04/03/16 08:00 AM EDT | 4 | 3 | 9 | Weekend | Winter | Off Peak |  | 9.9344e-05 | 9.1214e-05 | 0.00010158 | 0.00010518 | 0.00017042 | 0.00010171 | 9.8022e-05 | 0.00016042 | 0.00013642 | 0.00014114 | 5.9835e-05 | 0 | 0.00010425 | 0.00010193 | 0.00011756 | 0 | 0 | 0 | 0.00026786 | 0.00025865 | 0.00020906 | 0.00018049 | 0.00017315 | 9.738e-05 | 9.8319e-05 | 0.00010745 | 0.00015805 | 0.00010607 | 7.1319e-05 | 4.5689e-05 | 0.00021599 | 0 | 0.00011018 | 0.00011539 | 0.00011718 | 9.6397e-05 | 0.00010489
Typical Year | 2217 | 04/03/16 09:00 AM EDT | 4 | 3 | 10 | Weekend | Winter | Off Peak |  | 0.00010286 | 9.3313e-05 | 0.00010199 | 0.00015147 | 0.00023763 | 0.00016656 | 0.00017217 | 0.0001805 | 0.00014697 | 0.00021189 | 5.5433e-05 | 0 | 0.00011632 | 0.00012731 | 0.00013697 | 0 | 0 | 0 | 0.00023042 | 0.00022229 | 0.00021074 | 0.00017229 | 0.00019038 | 9.8273e-05 | 0.00010121 | 0.00017275 | 0.00018059 | 0.00012385 | 6.8077e-05 | 4.6056e-05 | 0.00020341 | 0 | 0.00010376 | 0.00010796 | 0.00011034 | 9.1537e-05 | 0.00010155
Typical Year | 2218 | 04/03/16 10:00 AM EDT | 4 | 3 | 11 | Weekend | Winter | Off Peak |  | 0.0001038 | 9.4258e-05 | 0.00010359 | 0.00017296 | 0.00027782 | 0.00022043 | 0.00026963 | 0.00017765 | 0.00018118 | 0.00024478 | 5.0585e-05 | 0 | 0.00012375 | 0.00013643 | 0.00014579 | 0 | 0 | 0 | 0.00021322 | 0.00020665 | 0.0001984 | 0.00016296 | 0.00018622 | 0.00010524 | 0.00010224 | 0.00022666 | 0.00018175 | 0.0001321 | 6.4392e-05 | 4.3358e-05 | 0.00019189 | 0 | 9.7886e-05 | 0.00010163 | 0.00010418 | 8.6503e-05 | 9.6455e-05
Typical Year | 2219 | 04/03/16 11:00 AM EDT | 4 | 3 | 12 | Weekend | Winter | Off Peak |  | 0.00010669 | 9.2972e-05 | 0.00010432 | 0.00016859 | 0.00026679 | 0.00026468 | 0.0002428 | 0.00018216 | 0.00019107 | 0.0001948 | 6.0263e-05 | 0 | 0.00012806 | 0.00013333 | 0.00014338 | 0 | 0 | 0 | 0.00019833 | 0.00020017 | 0.00018454 | 0.00015518 | 0.00017707 | 0.00010466 | 0.00010417 | 0.00026426 | 0.00018336 | 0.00013272 | 6.1316e-05 | 4.033e-05 | 0.00018186 | 0 | 9.2768e-05 | 9.6266e-05 | 9.9004e-05 | 8.2187e-05 | 9.1639e-05
Typical Year | 2220 | 04/03/16 12:00 PM EDT | 4 | 3 | 13 | Weekend | Winter | Off Peak |  | 0.00010934 | 9.2145e-05 | 0.00010475 | 0.00015191 | 0.00025353 | 0.00028853 | 0.00020992 | 0.00016713 | 0.00017041 | 0.00016772 | 4.7545e-05 | 0 | 0.00013165 | 0.00014383 | 0.00013423 | 0 | 0 | 0 | 0.00019281 | 0.00019213 | 0.0001715 | 0.00014787 | 0.00017023 | 0.00010482 | 0.00010597 | 0.00028339 | 0.00016733 | 0.00013608 | 5.843e-05 | 3.748e-05 | 0.00017384 | 0 | 8.8679e-05 | 9.1933e-05 | 9.466e-05 | 7.8447e-05 | 8.7593e-05
Typical Year | 2221 | 04/03/16 01:00 PM EDT | 4 | 3 | 14 | Weekend | Winter | Off Peak |  | 0.00011065 | 9.4175e-05 | 0.00010455 | 0.00015894 | 0.00024426 | 0.00028296 | 0.00018024 | 0.00015817 | 0.00016588 | 0.00012069 | 6.4118e-05 | 0 | 0.00013693 | 0.00014567 | 0.00013282 | 0 | 0 | 0 | 0.00019301 | 0.00019012 | 0.00016956 | 0.00015053 | 0.00018346 | 0.00010224 | 0.0001072 | 0.00027685 | 0.00015638 | 0.00013895 | 5.9481e-05 | 3.7057e-05 | 0.00017645 | 0 | 9.0008e-05 | 9.2903e-05 | 9.6196e-05 | 7.9812e-05 | 8.9957e-05
Typical Year | 2222 | 04/03/16 02:00 PM EDT | 4 | 3 | 15 | Weekend | Winter | Off Peak |  | 0.00010866 | 9.4061e-05 | 0.00010638 | 0.00015753 | 0.000191 | 0.00024606 | 0.00018002 | 0.00014255 | 0.00015385 | 0.00011735 | 5.465e-05 | 0 | 0.00013939 | 0.00015004 | 0.00013231 | 0 | 0 | 0 | 0.00020583 | 0.00019682 | 0.00017453 | 0.00015598 | 0.00020058 | 9.8783e-05 | 0.00010601 | 0.00023956 | 0.00014167 | 0.00014146 | 6.1634e-05 | 3.8143e-05 | 0.00018575 | 0 | 9.4757e-05 | 9.762e-05 | 0.00010106 | 8.332e-05 | 9.4555e-05
Typical Year | 2223 | 04/03/16 03:00 PM EDT | 4 | 3 | 16 | Weekend | Winter | Off Peak |  | 0.00010845 | 9.6061e-05 | 0.00010671 | 0.00014177 | 0.00020027 | 0.0002324 | 0.00015322 | 0.00014217 | 0.00014366 | 0.0001243 | 4.0458e-05 | 0 | 0.0001499 | 0.00014012 | 0.00012928 | 0 | 0 | 0 | 0.00021517 | 0.0002087 | 0.00017816 | 0.00016483 | 0.00021408 | 9.884e-05 | 0.00010622 | 0.00022749 | 0.00014121 | 0.00014276 | 6.5132e-05 | 3.8935e-05 | 0.00019543 | 0 | 9.9691e-05 | 0.00010252 | 0.00010655 | 8.7894e-05 | 9.9976e-05
Typical Year | 2224 | 04/03/16 04:00 PM EDT | 4 | 3 | 17 | Weekend | Winter | Off Peak |  | 0.00010949 | 9.741e-05 | 0.00010521 | 0.00011405 | 0.00021021 | 0.00023905 | 0.00018279 | 0.0001443 | 0.0001425 | 0.00012554 | 4.0921e-05 | 0 | 0.00015763 | 0.000139 | 0.00013315 | 0 | 0 | 0 | 0.00024122 | 0.00022279 | 0.00018739 | 0.00018289 | 0.00023873 | 0.00011065 | 0.00010698 | 0.00023505 | 0.00014311 | 0.00014689 | 7.2266e-05 | 4.0954e-05 | 0.00021389 | 0 | 0.00010911 | 0.00011178 | 0.00011679 | 9.7024e-05 | 0.0001108
Typical Year | 2225 | 04/03/16 05:00 PM EDT | 4 | 3 | 18 | Weekend | Winter | Off Peak |  | 0.00011326 | 9.5856e-05 | 0.00010528 | 0.00011094 | 0.00018623 | 0.00023355 | 0.00023394 | 0.00018972 | 0.00014065 | 0.0001192 | 3.7108e-05 | 0 | 0.00016596 | 0.00014783 | 0.00013115 | 0 | 0 | 0 | 0.00024587 | 0.00023781 | 0.00019478 | 0.00018269 | 0.00025264 | 0.00012705 | 0.00010942 | 0.00022954 | 0.00018305 | 0.00015339 | 7.2188e-05 | 4.2567e-05 | 0.00022199 | 0 | 0.00011324 | 0.00011629 | 0.00012083 | 9.8512e-05 | 0.00011286
Typical Year | 2226 | 04/03/16 06:00 PM EDT | 4 | 3 | 19 | Weekend | Winter | Off Peak |  | 0.00011724 | 9.4673e-05 | 0.00010447 | 0.00013952 | 0.00019384 | 0.00023796 | 0.00023977 | 0.00019353 | 0.00015075 | 0.00014766 | 3.4426e-05 | 0 | 0.00017861 | 0.00014467 | 0.00011981 | 0 | 0 | 0 | 0.00026283 | 0.00025556 | 0.00020643 | 0.00019157 | 0.00026175 | 0.00013492 | 0.00011195 | 0.00023426 | 0.00018863 | 0.00015631 | 7.5695e-05 | 4.5114e-05 | 0.00023471 | 0 | 0.00011973 | 0.00012321 | 0.00012762 | 0.00010365 | 0.00011835
Typical Year | 2227 | 04/03/16 07:00 PM EDT | 4 | 3 | 20 | Weekend | Winter | Off Peak |  | 0.00011637 | 9.446e-05 | 0.00010632 | 0.00020554 | 0.00017976 | 0.00025398 | 0.00029441 | 0.00019518 | 0.00018016 | 0.00015819 | 3.193e-05 | 0 | 0.00018971 | 0.00016208 | 0.00011382 | 0 | 0 | 0 | 0.00026078 | 0.00025516 | 0.00021867 | 0.00020663 | 0.00026539 | 0.00014116 | 0.00011154 | 0.00024879 | 0.00019224 | 0.00016614 | 8.1648e-05 | 4.7788e-05 | 0.00024063 | 0 | 0.00012275 | 0.000126 | 0.00013156 | 0.00010934 | 0.00012445
Typical Year | 2228 | 04/03/16 08:00 PM EDT | 4 | 3 | 21 | Weekend | Winter | Off Peak |  | 0.00011396 | 9.4044e-05 | 0.00010463 | 0.00027158 | 0.00017495 | 0.00024082 | 0.00027106 | 0.00018483 | 0.00017136 | 0.00014844 | 2.7165e-05 | 0 | 0.00020166 | 0.00017436 | 0.00010836 | 0 | 0 | 0 | 0.00027016 | 0.00025642 | 0.000232 | 0.00021457 | 0.00027311 | 0.00013931 | 0.00010954 | 0.00023606 | 0.000182 | 0.00017484 | 8.4783e-05 | 5.0702e-05 | 0.00024822 | 0 | 0.00012662 | 0.00012997 | 0.00013556 | 0.00011323 | 0.00012884
Typical Year | 2229 | 04/03/16 09:00 PM EDT | 4 | 3 | 22 | Weekend | Winter | Off Peak |  | 0.00011133 | 9.278e-05 | 0.00010261 | 0.00028614 | 0.00013022 | 0.00021408 | 0.00024365 | 0.00014923 | 0.00013311 | 0.00012316 | 2.617e-05 | 0 | 0.00019359 | 0.00020049 | 0.00010487 | 0 | 0 | 0 | 0.00027014 | 0.00025527 | 0.00024176 | 0.00023146 | 0.00026945 | 0.00012481 | 0.00010721 | 0.00020777 | 0.00014687 | 0.00017869 | 9.1459e-05 | 5.2834e-05 | 0.00025286 | 0 | 0.00012899 | 0.00013209 | 0.000139 | 0.00011922 | 0.00013484
Typical Year | 2230 | 04/03/16 10:00 PM EDT | 4 | 3 | 23 | Weekend | Winter | Off Peak |  | 0.00010711 | 9.0102e-05 | 0.00010422 | 0.00025334 | 8.6932e-05 | 0.00015414 | 0.00013419 | 0.00011497 | 0.00011252 | 9.0552e-05 | 2.5325e-05 | 0 | 0.00015384 | 0.00016574 | 9.8386e-05 | 0 | 0 | 0 | 0.00024885 | 0.00023757 | 0.00024088 | 0.00023135 | 0.00024502 | 0.0001024 | 0.00010399 | 0.00014788 | 0.00011342 | 0.00014697 | 9.1416e-05 | 5.2644e-05 | 0.00024014 | 0 | 0.0001225 | 0.00012536 | 0.00013276 | 0.00011665 | 0.00013094
Typical Year | 2231 | 04/03/16 11:00 PM EDT | 4 | 3 | 24 | Weekend | Winter | Off Peak |  | 0.00010179 | 8.8886e-05 | 0.00010373 | 0.00017504 | 4.9979e-05 | 8.3723e-05 | 0.00011879 | 8.0838e-05 | 9.3139e-05 | 8.118e-05 | 2.2164e-05 | 0 | 0.00010704 | 0.00011505 | 9.0844e-05 | 0 | 0 | 0 | 0.00023762 | 0.00022915 | 0.00024361 | 0.00023441 | 0.00023307 | 8.7732e-05 | 9.9955e-05 | 8.1822e-05 | 8.1497e-05 | 0.00010649 | 9.2624e-05 | 5.3239e-05 | 0.00023509 | 0 | 0.00011993 | 0.00012266 | 0.00013049 | 0.00011655 | 0.00013021
Typical Year | 2232 | 04/04/16 12:00 AM EDT | 4 | 4 | 1 | Weekday | Winter | Off Peak |  | 9.6011e-05 | 8.7417e-05 | 0.00010113 | 0.00010833 | 3.4604e-05 | 3.3287e-05 | 0.00010347 | 5.3152e-05 | 7.5025e-05 | 7.8588e-05 | 2.1589e-05 | 0 | 8.4177e-05 | 7.2446e-05 | 8.5286e-05 | 0 | 0 | 0 | 0.00024435 | 0.00023807 | 0.00025144 | 0.00024122 | 0.0002164 | 7.0505e-05 | 9.5282e-05 | 3.533e-05 | 5.5775e-05 | 8.0607e-05 | 9.5313e-05 | 5.4951e-05 | 0.00023772 | 0 | 0.00012127 | 0.00012447 | 0.00013218 | 0.00011904 | 0.00013149
Typical Year | 2233 | 04/04/16 01:00 AM EDT | 4 | 4 | 2 | Weekday | Winter | Off Peak |  | 9.2012e-05 | 8.5607e-05 | 0.00010037 | 4.614e-05 | 2.9247e-05 | 1.4654e-05 | 5.6763e-05 | 4.1404e-05 | 6.2021e-05 | 7.4316e-05 | 1.9811e-05 | 0 | 7.6812e-05 | 6.8621e-05 | 8.1178e-05 | 0 | 0 | 0 | 0.00026207 | 0.00024999 | 0.00025839 | 0.00024807 | 0.00019658 | 6.1888e-05 | 9.2054e-05 | 1.7052e-05 | 4.4399e-05 | 7.5013e-05 | 9.802e-05 | 5.6468e-05 | 0.00024214 | 0 | 0.00012352 | 0.00012735 | 0.00013463 | 0.00012191 | 0.00013291
Typical Year | 2234 | 04/04/16 02:00 AM EDT | 4 | 4 | 3 | Weekday | Winter | Off Peak |  | 8.9371e-05 | 8.2503e-05 | 9.9824e-05 | 2.3787e-05 | 2.8855e-05 | 1.0261e-05 | 3.4542e-05 | 3.5273e-05 | 5.6856e-05 | 7.3005e-05 | 1.9175e-05 | 0 | 7.2237e-05 | 5.8053e-05 | 7.9559e-05 | 0 | 0 | 0 | 0.00028273 | 0.00026166 | 0.00026568 | 0.00026059 | 0.00018507 | 6.0116e-05 | 8.9609e-05 | 1.2508e-05 | 3.86e-05 | 6.9075e-05 | 0.00010297 | 5.8062e-05 | 0.00025012 | 0 | 0.00012759 | 0.00013179 | 0.00013924 | 0.00012722 | 0.00013746
Typical Year | 2235 | 04/04/16 03:00 AM EDT | 4 | 4 | 4 | Weekday | Winter | Off Peak |  | 8.7822e-05 | 8.3313e-05 | 0.00010076 | 1.8621e-05 | 2.8218e-05 | 4.8184e-06 | 2.9779e-05 | 2.9101e-05 | 5.4705e-05 | 7.7309e-05 | 1.8846e-05 | 0 | 6.9323e-05 | 5.3394e-05 | 8.0435e-05 | 0 | 0 | 0 | 0.00029876 | 0.00027371 | 0.00026943 | 0.00026771 | 0.00017126 | 6.0313e-05 | 8.8762e-05 | 7.4918e-06 | 3.3249e-05 | 6.6331e-05 | 0.00010578 | 5.8883e-05 | 0.00025502 | 0 | 0.00013009 | 0.00013474 | 0.00014206 | 0.00013028 | 0.00013952
Typical Year | 2236 | 04/04/16 04:00 AM EDT | 4 | 4 | 5 | Weekday | Winter | Off Peak |  | 8.7725e-05 | 8.1069e-05 | 9.7866e-05 | 1.3196e-05 | 3.5371e-05 | 4.9442e-06 | 2.3447e-05 | 2.888e-05 | 6.2373e-05 | 8.6179e-05 | 1.4058e-05 | 0 | 6.7903e-05 | 5.1588e-05 | 8.2575e-05 | 0 | 0 | 0 | 0.00032615 | 0.00029244 | 0.00027035 | 0.00027133 | 0.00016766 | 6.3443e-05 | 8.7957e-05 | 8.0366e-06 | 3.3969e-05 | 6.5473e-05 | 0.00010721 | 5.9084e-05 | 0.00026415 | 0 | 0.00013475 | 0.00013996 | 0.00014667 | 0.00013315 | 0.00014193
Typical Year | 2237 | 04/04/16 05:00 AM EDT | 4 | 4 | 6 | Weekday | Winter | Off Peak |  | 8.9106e-05 | 8.2255e-05 | 9.8171e-05 | 1.1837e-05 | 4.9705e-05 | 1.5292e-05 | 3.217e-05 | 6.9717e-05 | 7.8741e-05 | 0.00015861 | 2.1815e-05 | 0 | 6.9218e-05 | 5.4729e-05 | 8.9625e-05 | 0 | 0 | 0 | 0.00039221 | 0.00031993 | 0.00027201 | 0.00028293 | 0.00018197 | 7.2538e-05 | 8.9168e-05 | 1.8678e-05 | 7.538e-05 | 6.8485e-05 | 0.0001118 | 5.9447e-05 | 0.0002876 | 0 | 0.00014671 | 0.00015249 | 0.00015848 | 0.00014136 | 0.00015093
Typical Year | 2238 | 04/04/16 06:00 AM EDT | 4 | 4 | 7 | Weekday | Winter | On Peak |  | 9.7942e-05 | 8.4163e-05 | 0.00010181 | 3.1179e-05 | 8.4708e-05 | 4.91e-05 | 3.7586e-05 | 0.0001614 | 0.00011157 | 0.00021042 | 2.2764e-05 | 0 | 7.8137e-05 | 6.4724e-05 | 9.0537e-05 | 0 | 0 | 0 | 0.0004374 | 0.00037382 | 0.00027641 | 0.00030407 | 0.00021733 | 9.2089e-05 | 9.6215e-05 | 5.1806e-05 | 0.00016167 | 7.6205e-05 | 0.00012015 | 6.0407e-05 | 0.00032015 | 0 | 0.00016332 | 0.00016959 | 0.00017639 | 0.00015411 | 0.00016555
Typical Year | 2239 | 04/04/16 07:00 AM EDT | 4 | 4 | 8 | Weekday | Winter | On Peak |  | 0.00010322 | 8.5991e-05 | 9.8627e-05 | 8.6725e-05 | 0.00013965 | 0.00010907 | 4.4314e-05 | 0.00018667 | 0.00017208 | 0.00018349 | 2.3141e-05 | 0 | 8.9961e-05 | 8.6206e-05 | 9.3113e-05 | 0 | 0 | 0 | 0.00040439 | 0.00036129 | 0.00028131 | 0.00032151 | 0.00025312 | 0.00010165 | 9.9847e-05 | 0.00010988 | 0.00018572 | 8.9358e-05 | 0.00012704 | 6.1478e-05 | 0.00032393 | 0 | 0.00016524 | 0.0001701 | 0.00018004 | 0.00016017 | 0.00017447
Typical Year | 2240 | 04/04/16 08:00 AM EDT | 4 | 4 | 9 | Weekday | Winter | On Peak |  | 0.00010212 | 8.5818e-05 | 9.8817e-05 | 0.00012484 | 0.00018025 | 0.00014346 | 9.6553e-05 | 0.00018645 | 0.00018323 | 0.0001824 | 2.4185e-05 | 0 | 9.6194e-05 | 9.7855e-05 | 0.00010206 | 0 | 0 | 0 | 0.00035906 | 0.00032712 | 0.00028104 | 0.00030999 | 0.00026368 | 8.4365e-05 | 9.9064e-05 | 0.00014529 | 0.00018605 | 9.7863e-05 | 0.00012249 | 6.142e-05 | 0.00030798 | 0 | 0.00015711 | 0.00016109 | 0.00017148 | 0.0001536 | 0.00016889
Typical Year | 2241 | 04/04/16 09:00 AM EDT | 4 | 4 | 10 | Weekday | Winter | On Peak |  | 0.00010065 | 8.664e-05 | 9.9353e-05 | 0.00013471 | 0.00019405 | 0.00015685 | 0.0001492 | 0.00016255 | 0.00014234 | 0.00019159 | 2.5297e-05 | 0 | 9.6684e-05 | 0.00011007 | 0.00010887 | 0 | 0 | 0 | 0.00031784 | 0.00028776 | 0.00027878 | 0.00029894 | 0.00027904 | 8.0493e-05 | 9.8217e-05 | 0.0001598 | 0.00016319 | 0.00010335 | 0.00011812 | 6.0926e-05 | 0.00029238 | 0 | 0.00014915 | 0.00015204 | 0.00016301 | 0.0001473 | 0.00016403
Typical Year | 2242 | 04/04/16 10:00 AM EDT | 4 | 4 | 11 | Weekday | Winter | On Peak |  | 9.8639e-05 | 8.476e-05 | 0.00010039 | 0.00012098 | 0.00021165 | 0.00016677 | 0.00021319 | 0.000124 | 0.00014877 | 0.00015969 | 2.6065e-05 | 0 | 0.00010178 | 0.00011254 | 0.00011695 | 0 | 0 | 0 | 0.00029937 | 0.00027154 | 0.00026465 | 0.00028883 | 0.00027531 | 8.1496e-05 | 9.6623e-05 | 0.00017185 | 0.00012737 | 0.00010818 | 0.00011413 | 5.7838e-05 | 0.00028011 | 0 | 0.00014289 | 0.00014528 | 0.00015646 | 0.00014189 | 0.0001586
Typical Year | 2243 | 04/04/16 11:00 AM EDT | 4 | 4 | 12 | Weekday | Winter | On Peak |  | 0.00010006 | 8.4773e-05 | 0.00010146 | 9.6664e-05 | 0.0001791 | 0.0001877 | 0.00020115 | 0.00013152 | 0.00015273 | 0.00018378 | 2.6367e-05 | 0 | 0.00010948 | 0.00011025 | 0.00011806 | 0 | 0 | 0 | 0.00028412 | 0.0002651 | 0.00025011 | 0.00028116 | 0.00026737 | 8.0217e-05 | 9.7768e-05 | 0.00018734 | 0.00013567 | 0.00011139 | 0.0001111 | 5.4661e-05 | 0.00027019 | 0 | 0.00013783 | 0.00013993 | 0.00015138 | 0.00013763 | 0.00015393
Typical Year | 2244 | 04/04/16 12:00 PM EDT | 4 | 4 | 13 | Weekday | Winter | On Peak |  | 0.00010373 | 8.4986e-05 | 0.00010098 | 8.2288e-05 | 0.00016688 | 0.00019749 | 0.00020509 | 0.00012754 | 0.00014382 | 0.0001259 | 2.4587e-05 | 0 | 0.00011289 | 0.0001201 | 0.00011847 | 0 | 0 | 0 | 0.00028122 | 0.00025948 | 0.00023891 | 0.00027563 | 0.00026309 | 8.1534e-05 | 0.00010035 | 0.0001951 | 0.00012829 | 0.00011629 | 0.00010891 | 5.2213e-05 | 0.00026441 | 0 | 0.00013488 | 0.00013676 | 0.00014824 | 0.00013486 | 0.000151
Typical Year | 2245 | 04/04/16 01:00 PM EDT | 4 | 4 | 14 | Weekday | Winter | On Peak |  | 0.00010434 | 8.6284e-05 | 0.00010052 | 9.8417e-05 | 0.00016196 | 0.00020555 | 0.00016601 | 0.00011941 | 0.00014174 | 0.00011559 | 2.1827e-05 | 0 | 0.00011131 | 0.00011924 | 0.00012137 | 0 | 0 | 0 | 0.00027671 | 0.00025346 | 0.00023267 | 0.00027462 | 0.00027378 | 8.0716e-05 | 0.00010093 | 0.00020077 | 0.00012035 | 0.00011581 | 0.00010851 | 5.0848e-05 | 0.00026321 | 0 | 0.00013427 | 0.00013571 | 0.0001477 | 0.00013438 | 0.00015139
Typical Year | 2246 | 04/04/16 02:00 PM EDT | 4 | 4 | 15 | Weekday | Winter | On Peak |  | 0.00010264 | 8.7613e-05 | 0.00010305 | 9.2619e-05 | 0.00013967 | 0.00017163 | 0.00019225 | 0.00010591 | 0.0001281 | 0.00011463 | 1.9975e-05 | 0 | 0.00011212 | 0.00012408 | 0.00012171 | 0 | 0 | 0 | 0.00028521 | 0.00025646 | 0.00023317 | 0.00027641 | 0.00028789 | 8.1132e-05 | 0.00010027 | 0.00016948 | 0.00010757 | 0.00011783 | 0.00010922 | 5.0958e-05 | 0.00026873 | 0 | 0.00013709 | 0.00013842 | 0.00015049 | 0.00013605 | 0.00015399
Typical Year | 2247 | 04/04/16 03:00 PM EDT | 4 | 4 | 16 | Weekday | Winter | On Peak |  | 0.000104 | 8.9413e-05 | 0.00010489 | 8.5391e-05 | 0.00015321 | 0.0001584 | 0.00010686 | 0.00010512 | 0.00012631 | 0.00011996 | 1.5876e-05 | 0 | 0.00012753 | 0.00012301 | 0.00012011 | 0 | 0 | 0 | 0.00029392 | 0.00026769 | 0.00023563 | 0.0002847 | 0.00030118 | 8.7237e-05 | 0.00010176 | 0.00015654 | 0.00010709 | 0.00012464 | 0.0001125 | 5.1495e-05 | 0.00027778 | 0 | 0.0001417 | 0.00014297 | 0.00015566 | 0.00014034 | 0.00015912
Typical Year | 2248 | 04/04/16 04:00 PM EDT | 4 | 4 | 17 | Weekday | Winter | On Peak |  | 0.00010763 | 9.1395e-05 | 0.00010203 | 8.2192e-05 | 0.00016024 | 0.00018052 | 0.00016922 | 0.00011579 | 0.00012959 | 0.00014321 | 1.2326e-05 | 0 | 0.00014348 | 0.00012865 | 0.00012788 | 0 | 0 | 0 | 0.00031485 | 0.00027721 | 0.00023991 | 0.00029919 | 0.00032252 | 0.00010416 | 0.00010428 | 0.00017848 | 0.00011811 | 0.00013569 | 0.00011822 | 5.2431e-05 | 0.00029201 | 0 | 0.00014896 | 0.00014995 | 0.00016361 | 0.00014757 | 0.0001679
Typical Year | 2249 | 04/04/16 05:00 PM EDT | 4 | 4 | 18 | Weekday | Winter | On Peak |  | 0.00011482 | 9.1158e-05 | 0.0001026 | 9.5845e-05 | 0.00014807 | 0.0001784 | 0.00022423 | 0.00018396 | 0.00014942 | 0.00013855 | 9.1704e-06 | 0 | 0.00015853 | 0.00013994 | 0.00012744 | 0 | 0 | 0 | 0.00031658 | 0.00028964 | 0.00024447 | 0.00029655 | 0.00033445 | 0.00011971 | 0.00010942 | 0.00017708 | 0.00017951 | 0.00014653 | 0.00011718 | 5.3428e-05 | 0.00029758 | 0 | 0.0001518 | 0.00015313 | 0.00016627 | 0.00014783 | 0.00016862
Typical Year | 2250 | 04/04/16 06:00 PM EDT | 4 | 4 | 19 | Weekday | Winter | On Peak |  | 0.0001204 | 9.0272e-05 | 0.0001018 | 0.00014529 | 0.00017228 | 0.00018539 | 0.00019323 | 0.00018754 | 0.00015419 | 0.00015568 | 6.6632e-06 | 0 | 0.00017953 | 0.00013968 | 0.00013095 | 0 | 0 | 0 | 0.00032546 | 0.00030089 | 0.00024895 | 0.00029894 | 0.00033866 | 0.00012969 | 0.00011314 | 0.0001845 | 0.00018394 | 0.0001573 | 0.00011812 | 5.4406e-05 | 0.00030375 | 0 | 0.00015495 | 0.00015658 | 0.00016946 | 0.00014974 | 0.00017061
Typical Year | 2251 | 04/04/16 07:00 PM EDT | 4 | 4 | 20 | Weekday | Winter | On Peak |  | 0.00012045 | 9.0707e-05 | 0.0001019 | 0.00023813 | 0.00015491 | 0.00019436 | 0.0001624 | 0.00019177 | 0.00015564 | 0.00017293 | 3.7022e-06 | 0 | 0.00019071 | 0.00016387 | 0.00013288 | 0 | 0 | 0 | 0.00031519 | 0.00029454 | 0.000254 | 0.00030729 | 0.0003383 | 0.00013968 | 0.00011325 | 0.00019013 | 0.00018879 | 0.00017089 | 0.00012142 | 5.5509e-05 | 0.00030333 | 0 | 0.00015473 | 0.00015602 | 0.00016991 | 0.00015216 | 0.00017322
Typical Year | 2252 | 04/04/16 08:00 PM EDT | 4 | 4 | 21 | Weekday | Winter | On Peak |  | 0.0001182 | 9.1893e-05 | 0.00010063 | 0.00028826 | 0.00015465 | 0.00018778 | 0.00015301 | 0.00020109 | 0.00017237 | 0.00017049 | 1.2279e-06 | 0 | 0.00020191 | 0.00017639 | 0.00012822 | 0 | 0 | 0 | 0.00031706 | 0.00029045 | 0.0002611 | 0.00030887 | 0.00034252 | 0.00014282 | 0.00011168 | 0.00018401 | 0.00019781 | 0.00017945 | 0.00012205 | 5.7062e-05 | 0.00030519 | 0 | 0.00015568 | 0.00015698 | 0.00017072 | 0.00015302 | 0.00017437
Typical Year | 2253 | 04/04/16 09:00 PM EDT | 4 | 4 | 22 | Weekday | Winter | On Peak |  | 0.00011514 | 9.0448e-05 | 9.9642e-05 | 0.00028672 | 0.00011379 | 0.00016672 | 0.00014162 | 0.00017094 | 0.00016044 | 0.0001314 | 1.2397e-07 | 0 | 0.00019213 | 0.00019604 | 0.00012644 | 0 | 0 | 0 | 0.00031018 | 0.00028436 | 0.00026526 | 0.00031941 | 0.00033521 | 0.00012741 | 0.00010916 | 0.00016154 | 0.00016808 | 0.00018071 | 0.00012621 | 5.7972e-05 | 0.00030437 | 0 | 0.00015526 | 0.00015625 | 0.00017109 | 0.00015602 | 0.00017716
Typical Year | 2254 | 04/04/16 10:00 PM EDT | 4 | 4 | 23 | Weekday | Winter | Off Peak |  | 0.00011091 | 8.6836e-05 | 0.00010271 | 0.00026548 | 7.3809e-05 | 0.00012446 | 5.4254e-05 | 0.00012478 | 0.00013228 | 0.0001055 | -7.4564e-06 | 0 | 0.0001525 | 0.00015949 | 0.00011659 | 0 | 0 | 0 | 0.00028324 | 0.00026266 | 0.00026012 | 0.00031367 | 0.00030771 | 0.00010165 | 0.00010596 | 0.00011823 | 0.00012404 | 0.00014782 | 0.00012394 | 5.6847e-05 | 0.00028712 | 0 | 0.00014646 | 0.00014719 | 0.00016226 | 0.00015087 | 0.00017046
Typical Year | 2255 | 04/04/16 11:00 PM EDT | 4 | 4 | 24 | Weekday | Winter | Off Peak |  | 0.00010482 | 8.5018e-05 | 0.00010158 | 0.00018105 | 4.6552e-05 | 6.3832e-05 | 3.5585e-05 | 8.3704e-05 | 0.00010335 | 9.1623e-05 | -1.1165e-05 | 0 | 0.00010539 | 0.00011633 | 0.00010083 | 0 | 0 | 0 | 0.00026605 | 0.00024988 | 0.00025821 | 0.00031058 | 0.00029204 | 8.3523e-05 | 0.0001012 | 6.1588e-05 | 8.5187e-05 | 0.00010804 | 0.00012272 | 5.643e-05 | 0.00027709 | 0 | 0.00014135 | 0.00014193 | 0.00015715 | 0.00014794 | 0.00016665
Typical Year | 2256 | 04/05/16 12:00 AM EDT | 4 | 5 | 1 | Weekday | Winter | Off Peak |  | 0.00010012 | 8.5691e-05 | 9.9517e-05 | 9.6608e-05 | 3.0758e-05 | 2.271e-05 | 6.5216e-05 | 5.1573e-05 | 7.8373e-05 | 9.133e-05 | -1.5436e-05 | 0 | 8.3405e-05 | 6.8948e-05 | 9.1949e-05 | 0 | 0 | 0 | 0.00026735 | 0.00025474 | 0.00026208 | 0.0003115 | 0.00027165 | 7.0505e-05 | 9.7714e-05 | 2.4562e-05 | 5.5289e-05 | 8.0391e-05 | 0.00012309 | 5.7276e-05 | 0.00027508 | 0 | 0.00014032 | 0.00014137 | 0.00015617 | 0.00014775 | 0.00016499
Typical Year | 2257 | 04/05/16 01:00 AM EDT | 4 | 5 | 2 | Weekday | Winter | Off Peak |  | 9.6161e-05 | 8.4051e-05 | 9.885e-05 | 4.0848e-05 | 2.8905e-05 | 1.2031e-05 | 4.7394e-05 | 3.987e-05 | 6.5222e-05 | 8.662e-05 | -1.9837e-05 | 0 | 7.5604e-05 | 6.588e-05 | 8.3889e-05 | 0 | 0 | 0 | 0.00027844 | 0.00026168 | 0.00026443 | 0.00031133 | 0.00024744 | 6.1888e-05 | 9.4551e-05 | 1.4436e-05 | 4.3919e-05 | 7.4067e-05 | 0.00012302 | 5.7788e-05 | 0.00027393 | 0 | 0.00013973 | 0.00014142 | 0.0001554 | 0.0001474 | 0.00016289
Typical Year | 2258 | 04/05/16 02:00 AM EDT | 4 | 5 | 3 | Weekday | Winter | Off Peak |  | 9.3527e-05 | 8.1117e-05 | 9.8409e-05 | 2.1728e-05 | 2.7695e-05 | 5.5659e-06 | 3.3988e-05 | 3.3779e-05 | 5.99e-05 | 8.4802e-05 | -3.1047e-05 | 0 | 7.1672e-05 | 6.0184e-05 | 8.1541e-05 | 0 | 0 | 0 | 0.00029122 | 0.00026744 | 0.0002666 | 0.00031555 | 0.00023085 | 6.0116e-05 | 9.2152e-05 | 8.2267e-06 | 3.8118e-05 | 6.9872e-05 | 0.00012468 | 5.8264e-05 | 0.00027538 | 0 | 0.00014048 | 0.00014253 | 0.00015626 | 0.00014893 | 0.0001633
Typical Year | 2259 | 04/05/16 03:00 AM EDT | 4 | 5 | 4 | Weekday | Winter | Off Peak |  | 9.1952e-05 | 8.2099e-05 | 9.9451e-05 | 1.6967e-05 | 2.8217e-05 | 3.7643e-06 | 2.7189e-05 | 2.7638e-05 | 5.7574e-05 | 8.8563e-05 | -3.7515e-05 | 0 | 6.8707e-05 | 5.4517e-05 | 8.2689e-05 | 0 | 0 | 0 | 0.00030629 | 0.00027888 | 0.0002702 | 0.00031937 | 0.0002148 | 6.0313e-05 | 9.1327e-05 | 6.4849e-06 | 3.2754e-05 | 6.683e-05 | 0.00012619 | 5.905e-05 | 0.00027873 | 0 | 0.00014218 | 0.00014479 | 0.00015804 | 0.00015068 | 0.00016384
Typical Year | 2260 | 04/05/16 04:00 AM EDT | 4 | 5 | 5 | Weekday | Winter | Off Peak |  | 9.1884e-05 | 7.9988e-05 | 9.6631e-05 | 1.0794e-05 | 3.2279e-05 | 2.5464e-06 | 2.3451e-05 | 2.7422e-05 | 6.5154e-05 | 9.7146e-05 | -4.6442e-05 | 0 | 6.7612e-05 | 5.2604e-05 | 8.4703e-05 | 0 | 0 | 0 | 0.00033807 | 0.00030106 | 0.00027468 | 0.00032477 | 0.00021205 | 6.3443e-05 | 9.0574e-05 | 5.646e-06 | 3.3457e-05 | 6.6071e-05 | 0.00012833 | 6.0029e-05 | 0.00029056 | 0 | 0.00014822 | 0.00015154 | 0.00016403 | 0.00015461 | 0.0001673
Typical Year | 2261 | 04/05/16 05:00 AM EDT | 4 | 5 | 6 | Weekday | Winter | Off Peak |  | 9.3324e-05 | 8.1286e-05 | 9.6996e-05 | 1.0602e-05 | 4.0806e-05 | 1.4417e-05 | 2.7928e-05 | 6.8305e-05 | 8.1448e-05 | 0.00016934 | -5.407e-05 | 0 | 7.0226e-05 | 5.679e-05 | 9.4324e-05 | 0 | 0 | 0 | 0.00040872 | 0.0003322 | 0.00028038 | 0.00033878 | 0.00022774 | 7.2538e-05 | 9.1853e-05 | 1.7029e-05 | 7.4891e-05 | 7.0545e-05 | 0.00013386 | 6.1276e-05 | 0.00031713 | 0 | 0.00016177 | 0.00016578 | 0.00017748 | 0.00016414 | 0.00017766
Typical Year | 2262 | 04/05/16 06:00 AM EDT | 4 | 5 | 7 | Weekday | Winter | On Peak |  | 0.00010221 | 8.3315e-05 | 0.0001007 | 3.1604e-05 | 6.8735e-05 | 3.9223e-05 | 4.2573e-05 | 0.00016021 | 0.00011412 | 0.0002212 | -6.0502e-05 | 0 | 7.9121e-05 | 6.1923e-05 | 9.4684e-05 | 0 | 0 | 0 | 0.00046063 | 0.00039137 | 0.00029053 | 0.0003638 | 0.00026523 | 9.2089e-05 | 9.8963e-05 | 4.1821e-05 | 0.00016138 | 7.6579e-05 | 0.00014375 | 6.3493e-05 | 0.00035432 | 0 | 0.00018074 | 0.00018542 | 0.00019785 | 0.00017896 | 0.00019442
Typical Year | 2263 | 04/05/16 07:00 AM EDT | 4 | 5 | 8 | Weekday | Winter | On Peak |  | 0.00010752 | 8.5252e-05 | 9.7577e-05 | 9.6714e-05 | 0.00012699 | 8.7164e-05 | 5.7093e-05 | 0.00018556 | 0.00017471 | 0.00019401 | -6.3539e-05 | 0 | 9.1881e-05 | 8.6707e-05 | 0.00010025 | 0 | 0 | 0 | 0.00042675 | 0.00037808 | 0.00029505 | 0.00037915 | 0.00029924 | 0.00010165 | 0.00010264 | 8.9719e-05 | 0.00018549 | 9.1828e-05 | 0.00014981 | 6.448e-05 | 0.00035685 | 0 | 0.00018204 | 0.00018535 | 0.00020073 | 0.00018414 | 0.00020231
Typical Year | 2264 | 04/05/16 08:00 AM EDT | 4 | 5 | 9 | Weekday | Winter | On Peak |  | 0.0001064 | 8.5178e-05 | 9.7828e-05 | 0.00014546 | 0.00015593 | 0.00011024 | 0.00011328 | 0.00018541 | 0.00018598 | 0.00019254 | -6.2433e-05 | 0 | 9.7125e-05 | 9.4143e-05 | 0.00010983 | 0 | 0 | 0 | 0.00037658 | 0.00033991 | 0.00029121 | 0.00036216 | 0.0003057 | 8.4365e-05 | 0.00010187 | 0.00011421 | 0.00018585 | 9.8615e-05 | 0.0001431 | 6.3641e-05 | 0.00033646 | 0 | 0.00017164 | 0.00017408 | 0.00018961 | 0.00017505 | 0.00019393
Typical Year | 2265 | 04/05/16 09:00 AM EDT | 4 | 5 | 10 | Weekday | Winter | On Peak |  | 0.00010487 | 8.6082e-05 | 9.8421e-05 | 0.00013187 | 0.0001581 | 0.00012664 | 0.00019416 | 0.00016155 | 0.00014477 | 0.00020148 | -6.1686e-05 | 0 | 9.5304e-05 | 0.0001128 | 0.0001134 | 0 | 0 | 0 | 0.00032497 | 0.00029213 | 0.00028159 | 0.00034102 | 0.000314 | 8.0493e-05 | 0.000101 | 0.00013117 | 0.00016301 | 0.00010444 | 0.00013475 | 6.154e-05 | 0.00031216 | 0 | 0.00015924 | 0.00016054 | 0.00017619 | 0.000164 | 0.00018386
Typical Year | 2266 | 04/05/16 10:00 AM EDT | 4 | 5 | 11 | Weekday | Winter | On Peak |  | 0.00010267 | 8.428e-05 | 9.9535e-05 | 0.00011736 | 0.00017401 | 0.00013759 | 0.00019582 | 0.00012298 | 0.00015116 | 0.0001689 | -5.7705e-05 | 0 | 9.855e-05 | 0.00011528 | 0.00011734 | 0 | 0 | 0 | 0.00029361 | 0.00026545 | 0.00025807 | 0.0003181 | 0.00030086 | 8.1496e-05 | 9.9292e-05 | 0.00014228 | 0.00012713 | 0.00010758 | 0.00012569 | 5.64e-05 | 0.00028884 | 0 | 0.00014734 | 0.00014811 | 0.00016336 | 0.00015256 | 0.00017178
Typical Year | 2267 | 04/05/16 11:00 AM EDT | 4 | 5 | 12 | Weekday | Winter | On Peak |  | 0.00010382 | 8.436e-05 | 0.00010068 | 9.3302e-05 | 0.00015728 | 0.00014973 | 0.00017254 | 0.00013069 | 0.00015501 | 0.0001923 | -5.1891e-05 | 0 | 0.00010298 | 0.00010864 | 0.00011674 | 0 | 0 | 0 | 0.00026404 | 0.00024735 | 0.00023266 | 0.00029651 | 0.00028215 | 8.0217e-05 | 0.00010027 | 0.000151 | 0.00013555 | 0.00010746 | 0.00011716 | 5.0847e-05 | 0.00026657 | 0 | 0.00013598 | 0.00013639 | 0.00015129 | 0.00014168 | 0.00015981
Typical Year | 2268 | 04/05/16 12:00 PM EDT | 4 | 5 | 13 | Weekday | Winter | On Peak |  | 0.00010718 | 8.4629e-05 | 0.00010028 | 7.5785e-05 | 0.00014933 | 0.00016814 | 0.00013423 | 0.00012679 | 0.00014588 | 0.00013353 | -4.918e-05 | 0 | 0.00010591 | 0.00011704 | 0.00011526 | 0 | 0 | 0 | 0.00024584 | 0.00022927 | 0.00020955 | 0.00027633 | 0.00026601 | 8.1534e-05 | 0.00010265 | 0.00016561 | 0.00012818 | 0.0001113 | 0.00010919 | 4.5795e-05 | 0.00024752 | 0 | 0.00012627 | 0.00012638 | 0.00014069 | 0.0001319 | 0.00014912
Typical Year | 2269 | 04/05/16 01:00 PM EDT | 4 | 5 | 14 | Weekday | Winter | On Peak |  | 0.00010742 | 8.5973e-05 | 9.9902e-05 | 8.3138e-05 | 0.00013625 | 0.00016643 | 0.00013132 | 0.00011874 | 0.0001436 | 0.00012219 | -4.7753e-05 | 0 | 0.0001057 | 0.00011719 | 0.0001168 | 0 | 0 | 0 | 0.00023148 | 0.00021511 | 0.00019561 | 0.00026482 | 0.00026746 | 8.0716e-05 | 0.00010298 | 0.0001629 | 0.00012024 | 0.00011155 | 0.00010464 | 4.2749e-05 | 0.00023718 | 0 | 0.00012099 | 0.00012066 | 0.00013494 | 0.00012646 | 0.00014393
Typical Year | 2270 | 04/05/16 02:00 PM EDT | 4 | 5 | 15 | Weekday | Winter | On Peak |  | 0.00010533 | 8.7346e-05 | 0.00010251 | 7.8841e-05 | 0.00011418 | 0.00014706 | 0.0001551 | 0.00010533 | 0.00012978 | 0.0001204 | -4.3555e-05 | 0 | 0.0001066 | 0.00012235 | 0.0001169 | 0 | 0 | 0 | 0.00022946 | 0.00020967 | 0.00018831 | 0.00025551 | 0.00027229 | 8.1132e-05 | 0.00010206 | 0.00014449 | 0.00010748 | 0.00011367 | 0.00010096 | 4.1154e-05 | 0.00023321 | 0 | 0.00011896 | 0.00011853 | 0.00013232 | 0.00012291 | 0.0001407
Typical Year | 2271 | 04/05/16 03:00 PM EDT | 4 | 5 | 16 | Weekday | Winter | On Peak |  | 0.00010626 | 8.9191e-05 | 0.00010444 | 8.4438e-05 | 0.00012638 | 0.0001295 | 0.00013734 | 0.00010474 | 0.00012771 | 0.0001248 | -4.002e-05 | 0 | 0.00012437 | 0.0001177 | 0.00011689 | 0 | 0 | 0 | 0.00022917 | 0.00021387 | 0.00018446 | 0.00025355 | 0.00027723 | 8.7237e-05 | 0.00010327 | 0.00012945 | 0.0001071 | 0.00012078 | 0.00010019 | 4.0312e-05 | 0.00023397 | 0 | 0.00011935 | 0.0001189 | 0.0001327 | 0.00012247 | 0.00014052
Typical Year | 2272 | 04/05/16 04:00 PM EDT | 4 | 5 | 17 | Weekday | Winter | On Peak |  | 0.00010944 | 9.1219e-05 | 0.00010167 | 7.8096e-05 | 0.00013173 | 0.00015742 | 0.00013375 | 0.00011549 | 0.00013072 | 0.0001471 | -3.9184e-05 | 0 | 0.00014105 | 0.00012242 | 0.00012609 | 0 | 0 | 0 | 0.00024317 | 0.00021823 | 0.00018415 | 0.00025923 | 0.00029191 | 0.00010416 | 0.0001055 | 0.00015459 | 0.00011813 | 0.00013215 | 0.00010243 | 4.0244e-05 | 0.00024165 | 0 | 0.00012327 | 0.00012263 | 0.00013682 | 0.00012575 | 0.00014485
Typical Year | 2273 | 04/05/16 05:00 PM EDT | 4 | 5 | 18 | Weekday | Winter | On Peak |  | 0.00011621 | 9.1024e-05 | 0.00010232 | 8.9862e-05 | 0.00013579 | 0.00014535 | 0.00018763 | 0.0001839 | 0.00015032 | 0.00014154 | -3.8355e-05 | 0 | 0.00015488 | 0.00012947 | 0.0001242 | 0 | 0 | 0 | 0.00024006 | 0.00022735 | 0.00018587 | 0.00024955 | 0.00029896 | 0.00011971 | 0.00011035 | 0.0001457 | 0.00017968 | 0.00014076 | 9.8605e-05 | 4.0621e-05 | 0.00024252 | 0 | 0.00012372 | 0.00012351 | 0.00013666 | 0.00012296 | 0.00014213
Typical Year | 2274 | 04/05/16 06:00 PM EDT | 4 | 5 | 19 | Weekday | Winter | On Peak |  | 0.00012138 | 9.0177e-05 | 0.0001016 | 0.00012902 | 0.00015252 | 0.00015241 | 0.00015001 | 0.00018765 | 0.00015489 | 0.00015794 | -3.7485e-05 | 0 | 0.00017196 | 0.00012914 | 0.0001234 | 0 | 0 | 0 | 0.00025069 | 0.00024066 | 0.00019297 | 0.00024993 | 0.00030259 | 0.00012969 | 0.00011379 | 0.00015236 | 0.00018421 | 0.00014877 | 9.8757e-05 | 4.2172e-05 | 0.00024929 | 0 | 0.00012717 | 0.00012746 | 0.00013993 | 0.00012436 | 0.00014346
Typical Year | 2275 | 04/05/16 07:00 PM EDT | 4 | 5 | 20 | Weekday | Winter | On Peak |  | 0.0001211 | 9.0646e-05 | 0.00010177 | 0.0002143 | 0.00014672 | 0.00016889 | 0.00010547 | 0.00019196 | 0.00015616 | 0.00017456 | -3.4273e-05 | 0 | 0.00018338 | 0.00015746 | 0.00012414 | 0 | 0 | 0 | 0.00024486 | 0.00023855 | 0.00020306 | 0.00025875 | 0.00030388 | 0.00013968 | 0.00011369 | 0.00016526 | 0.00018909 | 0.00016358 | 0.00010224 | 4.4378e-05 | 0.00025185 | 0 | 0.00012847 | 0.00012866 | 0.00014178 | 0.00012749 | 0.00014677
Typical Year | 2276 | 04/05/16 08:00 PM EDT | 4 | 5 | 21 | Weekday | Winter | On Peak |  | 0.00011855 | 9.186e-05 | 0.00010055 | 0.00027238 | 0.00013506 | 0.00016277 | 0.00013924 | 0.00020137 | 0.00017272 | 0.00017152 | -3.28e-05 | 0 | 0.00019811 | 0.00017718 | 0.00012555 | 0 | 0 | 0 | 0.00025329 | 0.00024029 | 0.00021677 | 0.00026267 | 0.00031101 | 0.00014282 | 0.00011192 | 0.00015977 | 0.00019814 | 0.00017735 | 0.00010379 | 4.7373e-05 | 0.00025838 | 0 | 0.0001318 | 0.00013223 | 0.00014494 | 0.00012995 | 0.00014959
Typical Year | 2277 | 04/05/16 09:00 PM EDT | 4 | 5 | 22 | Weekday | Winter | On Peak |  | 0.00011526 | 9.0438e-05 | 9.962e-05 | 0.00026875 | 0.00010693 | 0.0001423 | 0.00012452 | 0.00017117 | 0.00016057 | 0.00013172 | -2.9747e-05 | 0 | 0.00019161 | 0.00019664 | 0.00012776 | 0 | 0 | 0 | 0.00025449 | 0.00024109 | 0.00022866 | 0.00027705 | 0.00030749 | 0.00012741 | 0.00010923 | 0.00013881 | 0.00016832 | 0.0001809 | 0.00010947 | 4.9973e-05 | 0.00026343 | 0 | 0.00013438 | 0.00013475 | 0.00014835 | 0.00013525 | 0.00015479
Typical Year | 2278 | 04/05/16 10:00 PM EDT | 4 | 5 | 23 | Weekday | Winter | Off Peak |  | 0.00011082 | 8.6844e-05 | 0.00010273 | 0.00027136 | 6.9855e-05 | 0.00010529 | 7.3555e-05 | 0.00012501 | 0.00013233 | 0.00010524 | -2.9365e-05 | 0 | 0.00015265 | 0.00016005 | 0.00012066 | 0 | 0 | 0 | 0.00023844 | 0.00022829 | 0.00023322 | 0.0002775 | 0.00028513 | 0.00010165 | 0.0001059 | 0.00010141 | 0.00012424 | 0.00014886 | 0.00010965 | 5.0969e-05 | 0.00025416 | 0 | 0.00012965 | 0.00013003 | 0.00014374 | 0.00013351 | 0.00015171
Typical Year | 2279 | 04/05/16 11:00 PM EDT | 4 | 5 | 24 | Weekday | Winter | Off Peak |  | 0.00010464 | 8.5033e-05 | 0.00010162 | 0.000184 | 4.0782e-05 | 5.3334e-05 | 7.202e-05 | 8.392e-05 | 0.00010333 | 9.117e-05 | -3.1627e-05 | 0 | 0.0001023 | 0.00011966 | 0.00010423 | 0 | 0 | 0 | 0.00023039 | 0.0002229 | 0.00023956 | 0.00028029 | 0.00027418 | 8.3523e-05 | 0.00010108 | 5.2782e-05 | 8.5353e-05 | 0.00010827 | 0.00011075 | 5.2354e-05 | 0.00025107 | 0 | 0.00012807 | 0.0001285 | 0.00014234 | 0.0001337 | 0.00015124
Typical Year | 2280 | 04/06/16 12:00 AM EDT | 4 | 6 | 1 | Weekday | Winter | Off Peak |  | 9.9843e-05 | 8.5712e-05 | 9.9569e-05 | 0.00010124 | 2.9477e-05 | 1.4996e-05 | 6.786e-05 | 5.1726e-05 | 7.8315e-05 | 9.0703e-05 | -3.06e-05 | 0 | 8.3109e-05 | 7.5508e-05 | 9.472e-05 | 0 | 0 | 0 | 0.00024615 | 0.00023907 | 0.00025552 | 0.00029097 | 0.00026056 | 7.0505e-05 | 9.7525e-05 | 1.7679e-05 | 5.5386e-05 | 8.2899e-05 | 0.00011497 | 5.5842e-05 | 0.00025975 | 0 | 0.0001325 | 0.00013368 | 0.00014713 | 0.00013853 | 0.00015491
Typical Year | 2281 | 04/06/16 01:00 AM EDT | 4 | 6 | 2 | Weekday | Winter | Off Peak |  | 9.5917e-05 | 8.4067e-05 | 9.8894e-05 | 3.784e-05 | 2.8985e-05 | 9.5003e-06 | 4.2266e-05 | 4.0025e-05 | 6.5169e-05 | 8.6074e-05 | -3.5837e-05 | 0 | 7.6057e-05 | 7.302e-05 | 8.8785e-05 | 0 | 0 | 0 | 0.000267 | 0.00025359 | 0.00026596 | 0.00029833 | 0.00024146 | 6.1888e-05 | 9.4387e-05 | 1.2056e-05 | 4.4023e-05 | 7.7535e-05 | 0.00011788 | 5.8124e-05 | 0.00026613 | 0 | 0.00013576 | 0.00013771 | 0.00015051 | 0.00014192 | 0.00015683
Typical Year | 2282 | 04/06/16 02:00 AM EDT | 4 | 6 | 3 | Weekday | Winter | Off Peak |  | 9.3265e-05 | 8.1132e-05 | 9.8455e-05 | 1.6559e-05 | 2.6533e-05 | 4.3646e-06 | 3.2967e-05 | 3.3939e-05 | 5.9827e-05 | 8.4203e-05 | -3.7423e-05 | 0 | 7.1984e-05 | 6.5596e-05 | 8.3112e-05 | 0 | 0 | 0 | 0.00028327 | 0.00026205 | 0.00027068 | 0.00030513 | 0.00022648 | 6.0116e-05 | 9.1974e-05 | 7.0337e-06 | 3.8222e-05 | 7.2072e-05 | 0.00012057 | 5.9155e-05 | 0.00027015 | 0 | 0.00013781 | 0.00014018 | 0.00015277 | 0.00014472 | 0.0001586
Typical Year | 2283 | 04/06/16 03:00 AM EDT | 4 | 6 | 4 | Weekday | Winter | Off Peak |  | 9.1668e-05 | 8.2114e-05 | 9.95e-05 | 1.459e-05 | 2.698e-05 | 2.6493e-06 | 3.9612e-05 | 2.7782e-05 | 5.7479e-05 | 8.7944e-05 | -4.2344e-05 | 0 | 6.9425e-05 | 5.6509e-05 | 8.4137e-05 | 0 | 0 | 0 | 0.00029969 | 0.00027455 | 0.00027566 | 0.00030978 | 0.000211 | 6.0313e-05 | 9.1135e-05 | 5.732e-06 | 3.2841e-05 | 6.8099e-05 | 0.0001224 | 6.0244e-05 | 0.0002745 | 0 | 0.00014003 | 0.00014299 | 0.00015509 | 0.00014692 | 0.00015961
Typical Year | 2284 | 04/06/16 04:00 AM EDT | 4 | 6 | 5 | Weekday | Winter | Off Peak |  | 9.1535e-05 | 8.0003e-05 | 9.669e-05 | 1.1732e-05 | 3.3589e-05 | 3.9597e-06 | 2.9158e-05 | 2.7567e-05 | 6.5046e-05 | 9.6452e-05 | -4.3148e-05 | 0 | 6.7892e-05 | 5.3183e-05 | 8.5755e-05 | 0 | 0 | 0 | 0.00032783 | 0.00029394 | 0.00027753 | 0.00031186 | 0.00020609 | 6.3443e-05 | 9.0336e-05 | 7.1686e-06 | 3.354e-05 | 6.6597e-05 | 0.00012323 | 6.0653e-05 | 0.00028342 | 0 | 0.00014458 | 0.00014823 | 0.00015944 | 0.00014928 | 0.00016136
Typical Year | 2285 | 04/06/16 05:00 AM EDT | 4 | 6 | 6 | Weekday | Winter | Off Peak |  | 9.2948e-05 | 8.1299e-05 | 9.7056e-05 | 1.127e-05 | 4.8114e-05 | 1.3978e-05 | 3.8271e-05 | 6.8488e-05 | 8.1329e-05 | 0.00016858 | -4.7352e-05 | 0 | 6.9653e-05 | 5.0627e-05 | 9.3003e-05 | 0 | 0 | 0 | 0.00039444 | 0.00032196 | 0.0002805 | 0.00032245 | 0.00021984 | 7.2538e-05 | 9.1596e-05 | 1.7545e-05 | 7.5004e-05 | 6.8025e-05 | 0.00012741 | 6.1301e-05 | 0.00030695 | 0 | 0.00015658 | 0.00016088 | 0.00017118 | 0.00015718 | 0.00016998
Typical Year | 2286 | 04/06/16 06:00 AM EDT | 4 | 6 | 7 | Weekday | Winter | On Peak |  | 0.00010174 | 8.3326e-05 | 0.00010078 | 3.5716e-05 | 7.2113e-05 | 3.7059e-05 | 4.9248e-05 | 0.0001606 | 0.0001139 | 0.00022055 | -5.0314e-05 | 0 | 7.8993e-05 | 6.2491e-05 | 9.5747e-05 | 0 | 0 | 0 | 0.00044068 | 0.00037682 | 0.00028668 | 0.00034233 | 0.00025434 | 9.2089e-05 | 9.8642e-05 | 4.037e-05 | 0.00016167 | 7.6905e-05 | 0.00013527 | 6.2652e-05 | 0.00033972 | 0 | 0.0001733 | 0.00017823 | 0.00018905 | 0.00016959 | 0.00018414
Typical Year | 2287 | 04/06/16 07:00 AM EDT | 4 | 6 | 8 | Weekday | Winter | On Peak |  | 0.00010693 | 8.5262e-05 | 9.7668e-05 | 9.9113e-05 | 0.00011415 | 7.9777e-05 | 5.7153e-05 | 0.00018601 | 0.00017456 | 0.00019312 | -5.1639e-05 | 0 | 9.0932e-05 | 9.2999e-05 | 9.9747e-05 | 0 | 0 | 0 | 0.00039796 | 0.00035663 | 0.00028466 | 0.00034993 | 0.00028342 | 0.00010165 | 0.00010223 | 8.2073e-05 | 0.00018583 | 9.3301e-05 | 0.00013827 | 6.2211e-05 | 0.00033528 | 0 | 0.00017103 | 0.00017452 | 0.00018801 | 0.00017107 | 0.00018803
Typical Year | 2288 | 04/06/16 08:00 AM EDT | 4 | 6 | 9 | Weekday | Winter | On Peak |  | 0.00010558 | 8.5189e-05 | 9.7951e-05 | 0.000128 | 0.00015211 | 0.00010387 | 0.00010119 | 0.00018594 | 0.00018589 | 0.00019116 | -5.0818e-05 | 0 | 9.4709e-05 | 9.7415e-05 | 0.00010779 | 0 | 0 | 0 | 0.00033375 | 0.00030746 | 0.00026955 | 0.00032099 | 0.00028151 | 8.4365e-05 | 0.00010131 | 0.00010789 | 0.00018624 | 9.8108e-05 | 0.00012683 | 5.8907e-05 | 0.00030362 | 0 | 0.00015488 | 0.00015735 | 0.00017062 | 0.00015617 | 0.00017335
Typical Year | 2289 | 04/06/16 09:00 AM EDT | 4 | 6 | 10 | Weekday | Winter | On Peak |  | 0.00010378 | 8.6097e-05 | 9.8585e-05 | 0.00013413 | 0.00016267 | 0.0001324 | 0.00013025 | 0.00016215 | 0.00014439 | 0.00019966 | -4.4836e-05 | 0 | 9.3723e-05 | 0.00011289 | 0.00011091 | 0 | 0 | 0 | 0.00027383 | 0.00025304 | 0.00025199 | 0.00029269 | 0.00028337 | 8.0493e-05 | 0.00010025 | 0.00013491 | 0.00016342 | 0.00010322 | 0.00011565 | 5.5071e-05 | 0.00027209 | 0 | 0.0001388 | 0.00014002 | 0.00015323 | 0.00014155 | 0.00015933
Typical Year | 2290 | 04/06/16 10:00 AM EDT | 4 | 6 | 11 | Weekday | Winter | On Peak |  | 0.00010137 | 8.4305e-05 | 9.9733e-05 | 0.00011382 | 0.00017298 | 0.00014454 | 0.00018053 | 0.00012358 | 0.00015077 | 0.00016659 | -3.8199e-05 | 0 | 9.8864e-05 | 0.00011328 | 0.00011714 | 0 | 0 | 0 | 0.00023678 | 0.00022168 | 0.00022221 | 0.00026522 | 0.00026494 | 8.1496e-05 | 9.8403e-05 | 0.00014794 | 0.00012751 | 0.00010704 | 0.0001048 | 4.8562e-05 | 0.00024356 | 0 | 0.00012424 | 0.00012483 | 0.00013759 | 0.00012772 | 0.00014458
Typical Year | 2291 | 04/06/16 11:00 AM EDT | 4 | 6 | 12 | Weekday | Winter | On Peak |  | 0.00010235 | 8.4399e-05 | 0.00010091 | 8.7174e-05 | 0.00015217 | 0.00016379 | 0.00016782 | 0.00013142 | 0.00015457 | 0.00018962 | -3.3359e-05 | 0 | 0.00010419 | 0.00011169 | 0.00011618 | 0 | 0 | 0 | 0.00020811 | 0.00020396 | 0.00019604 | 0.00024384 | 0.00024425 | 8.0217e-05 | 9.9262e-05 | 0.00016291 | 0.00013602 | 0.00010892 | 9.6351e-05 | 4.2844e-05 | 0.00022104 | 0 | 0.00011276 | 0.000113 | 0.00012542 | 0.00011686 | 0.0001325
Typical Year | 2292 | 04/06/16 12:00 PM EDT | 4 | 6 | 13 | Weekday | Winter | On Peak |  | 0.00010556 | 8.4688e-05 | 0.00010055 | 8.5429e-05 | 0.00014449 | 0.00016672 | 0.00017327 | 0.00012754 | 0.00014535 | 0.00013044 | -2.5649e-05 | 0 | 0.00010905 | 0.0001243 | 0.00011544 | 0 | 0 | 0 | 0.0001923 | 0.0001873 | 0.0001736 | 0.00022493 | 0.00022686 | 8.1534e-05 | 0.00010154 | 0.00016502 | 0.00012864 | 0.0001152 | 8.8877e-05 | 3.7939e-05 | 0.00020288 | 0 | 0.00010349 | 0.00010349 | 0.00011532 | 0.00010763 | 0.00012227
Typical Year | 2293 | 04/06/16 01:00 PM EDT | 4 | 6 | 14 | Weekday | Winter | On Peak |  | 0.00010567 | 8.6061e-05 | 0.0001002 | 9.7887e-05 | 0.00013541 | 0.00016457 | 0.00012892 | 0.00011953 | 0.000143 | 0.00011861 | -2.0594e-05 | 0 | 0.0001083 | 0.00012276 | 0.00011761 | 0 | 0 | 0 | 0.00017915 | 0.00017379 | 0.00015946 | 0.00021363 | 0.00022683 | 8.0716e-05 | 0.0001018 | 0.00016112 | 0.0001207 | 0.00011476 | 8.4412e-05 | 3.485e-05 | 0.00019261 | 0 | 9.8252e-05 | 9.783e-05 | 0.00010962 | 0.00010226 | 0.00011706
Typical Year | 2294 | 04/06/16 02:00 PM EDT | 4 | 6 | 15 | Weekday | Winter | On Peak |  | 0.00010348 | 8.7469e-05 | 0.00010285 | 9.5054e-05 | 0.00012158 | 0.00014811 | 0.00016159 | 0.00010615 | 0.00012912 | 0.00011651 | -1.2975e-05 | 0 | 0.00010748 | 0.00012336 | 0.0001199 | 0 | 0 | 0 | 0.00017964 | 0.00017017 | 0.00015307 | 0.00020542 | 0.00023138 | 8.1132e-05 | 0.00010081 | 0.00014623 | 0.00010795 | 0.000115 | 8.117e-05 | 3.3452e-05 | 0.00018982 | 0 | 9.6831e-05 | 9.6358e-05 | 0.00010764 | 9.9277e-05 | 0.00011435
Typical Year | 2295 | 04/06/16 03:00 PM EDT | 4 | 6 | 16 | Weekday | Winter | On Peak |  | 0.00010433 | 8.9354e-05 | 0.00010481 | 8.4587e-05 | 0.00013574 | 0.00014033 | 8.4356e-05 | 0.00010564 | 0.00012694 | 0.00012068 | -1.0164e-05 | 0 | 0.00012262 | 0.00011752 | 0.0001177 | 0 | 0 | 0 | 0.00018139 | 0.0001759 | 0.00014975 | 0.00020441 | 0.00023617 | 8.7237e-05 | 0.00010197 | 0.0001384 | 0.00010762 | 0.00012003 | 8.077e-05 | 3.2728e-05 | 0.00019156 | 0 | 9.7716e-05 | 9.7263e-05 | 0.00010856 | 9.9313e-05 | 0.00011463
Typical Year | 2296 | 04/06/16 04:00 PM EDT | 4 | 6 | 17 | Weekday | Winter | On Peak |  | 0.00010747 | 9.1425e-05 | 0.00010207 | 7.2251e-05 | 0.00013741 | 0.00015212 | 0.00012408 | 0.00011638 | 0.00012988 | 0.00014277 | -3.7731e-06 | 0 | 0.00014072 | 0.00012074 | 0.00012126 | 0 | 0 | 0 | 0.00019946 | 0.00018364 | 0.00015205 | 0.00021246 | 0.00025283 | 0.00010416 | 0.00010418 | 0.0001501 | 0.00011862 | 0.00013052 | 8.3949e-05 | 3.3229e-05 | 0.00020208 | 0 | 0.00010309 | 0.00010251 | 0.00011421 | 0.00010386 | 0.00012032
Typical Year | 2297 | 04/06/16 05:00 PM EDT | 4 | 6 | 18 | Weekday | Winter | On Peak |  | 0.00011422 | 9.127e-05 | 0.00010275 | 8.7019e-05 | 0.0001399 | 0.00014954 | 0.00018658 | 0.00018492 | 0.00014944 | 0.00013709 | 4.5015e-06 | 0 | 0.00015464 | 0.00013391 | 0.0001222 | 0 | 0 | 0 | 0.00020115 | 0.00019682 | 0.0001572 | 0.00020584 | 0.00026288 | 0.00011971 | 0.00010903 | 0.00014974 | 0.00018028 | 0.00014169 | 8.1335e-05 | 3.4356e-05 | 0.00020658 | 0 | 0.00010538 | 0.00010533 | 0.00011601 | 0.0001027 | 0.00011938
Typical Year | 2298 | 04/06/16 06:00 PM EDT | 4 | 6 | 19 | Weekday | Winter | On Peak |  | 0.0001194 | 9.0458e-05 | 0.00010205 | 0.00013091 | 0.00016182 | 0.00016191 | 0.00018424 | 0.00018875 | 0.00015401 | 0.00015357 | 8.7427e-06 | 0 | 0.00017481 | 0.00012794 | 0.00011684 | 0 | 0 | 0 | 0.00021375 | 0.000212 | 0.00016555 | 0.00020748 | 0.00026827 | 0.00012969 | 0.00011249 | 0.00016251 | 0.00018489 | 0.0001485 | 8.1982e-05 | 3.6179e-05 | 0.00021496 | 0 | 0.00010966 | 0.00011013 | 0.00012016 | 0.00010479 | 0.00012151
Typical Year | 2299 | 04/06/16 07:00 PM EDT | 4 | 6 | 20 | Weekday | Winter | On Peak |  | 0.0001191 | 9.0961e-05 | 0.00010224 | 0.00020282 | 0.00014025 | 0.00017831 | 0.00010354 | 0.00019308 | 0.00015523 | 0.00017014 | 9.6482e-06 | 0 | 0.00018419 | 0.00014575 | 0.00012 | 0 | 0 | 0 | 0.00021002 | 0.00021184 | 0.0001771 | 0.00021736 | 0.00027122 | 0.00013968 | 0.00011238 | 0.00017302 | 0.00018977 | 0.0001594 | 8.5888e-05 | 3.8704e-05 | 0.00021915 | 0 | 0.00011179 | 0.00011219 | 0.00012287 | 0.00010857 | 0.00012554
Typical Year | 2300 | 04/06/16 08:00 PM EDT | 4 | 6 | 21 | Weekday | Winter | On Peak |  | 0.00011655 | 9.2201e-05 | 0.00010104 | 0.00026666 | 0.00014445 | 0.00018051 | 0.00015818 | 0.00020251 | 0.00017177 | 0.00016706 | 1.2352e-05 | 0 | 0.00019449 | 0.00016626 | 0.00011575 | 0 | 0 | 0 | 0.00021706 | 0.00021264 | 0.00018929 | 0.00022012 | 0.00027789 | 0.00014282 | 0.00011061 | 0.00017684 | 0.00019884 | 0.00017018 | 8.6975e-05 | 4.1367e-05 | 0.00022461 | 0 | 0.00011458 | 0.00011519 | 0.00012544 | 0.00011047 | 0.00012778
Typical Year | 2301 | 04/06/16 09:00 PM EDT | 4 | 6 | 22 | Weekday | Winter | On Peak |  | 0.00011321 | 9.0811e-05 | 0.00010013 | 0.00027989 | 0.000115 | 0.00015292 | 0.00014497 | 0.00017219 | 0.00015947 | 0.00012689 | 1.5406e-05 | 0 | 0.00018814 | 0.0001896 | 0.00011229 | 0 | 0 | 0 | 0.0002143 | 0.00021046 | 0.00019746 | 0.00023127 | 0.00027212 | 0.00012741 | 0.00010791 | 0.00014948 | 0.00016888 | 0.00017396 | 9.1381e-05 | 4.3154e-05 | 0.00022648 | 0 | 0.00011553 | 0.00011602 | 0.00012711 | 0.00011417 | 0.00013126
Typical Year | 2302 | 04/06/16 10:00 PM EDT | 4 | 6 | 23 | Weekday | Winter | Off Peak |  | 0.00010872 | 8.7251e-05 | 0.00010327 | 0.00025614 | 6.8935e-05 | 0.00010307 | 6.8382e-05 | 0.00012597 | 0.00013118 | 0.00010006 | 2.2552e-05 | 0 | 0.00015343 | 0.00016229 | 0.000105 | 0 | 0 | 0 | 0.00018806 | 0.00018973 | 0.00019334 | 0.00022397 | 0.000244 | 0.00010165 | 0.00010455 | 9.9218e-05 | 0.00012473 | 0.00014694 | 8.8499e-05 | 4.2253e-05 | 0.00020924 | 0 | 0.00010674 | 0.00010708 | 0.00011814 | 0.00010854 | 0.00012399
Typical Year | 2303 | 04/06/16 11:00 PM EDT | 4 | 6 | 24 | Weekday | Winter | Off Peak |  | 0.00010236 | 8.5491e-05 | 0.00010221 | 0.00017436 | 4.2957e-05 | 5.6615e-05 | 3.0253e-05 | 8.4895e-05 | 0.00010205 | 8.5479e-05 | 2.7217e-05 | 0 | 0.00010362 | 0.00011715 | 9.8465e-05 | 0 | 0 | 0 | 0.00016772 | 0.00017465 | 0.00018885 | 0.0002166 | 0.00022492 | 8.3523e-05 | 9.9615e-05 | 5.473e-05 | 8.582e-05 | 0.00010699 | 8.5586e-05 | 4.1271e-05 | 0.00019602 | 0 | 9.9994e-05 | 0.00010023 | 0.00011116 | 0.0001037 | 0.00011801
Typical Year | 2304 | 04/07/16 12:00 AM EDT | 4 | 7 | 1 | Weekday | Winter | Off Peak |  | 9.739e-05 | 8.6227e-05 | 0.00010022 | 9.4336e-05 | 3.2824e-05 | 1.749e-05 | 5.7015e-05 | 5.2653e-05 | 7.6906e-05 | 8.4549e-05 | 2.9923e-05 | 0 | 8.2625e-05 | 7.6672e-05 | 9.4614e-05 | 0 | 0 | 0 | 0.00016404 | 0.00017573 | 0.00018865 | 0.00021197 | 0.00020021 | 7.0505e-05 | 9.5952e-05 | 1.9879e-05 | 5.5777e-05 | 8.302e-05 | 8.3755e-05 | 4.1228e-05 | 0.00018944 | 0 | 9.6635e-05 | 9.7345e-05 | 0.00010757 | 0.00010093 | 0.00011347
Typical Year | 2305 | 04/07/16 01:00 AM EDT | 4 | 7 | 2 | Weekday | Winter | Off Peak |  | 9.3155e-05 | 8.4659e-05 | 9.9638e-05 | 3.578e-05 | 2.8852e-05 | 9.1757e-06 | 4.145e-05 | 4.1079e-05 | 6.3544e-05 | 7.9118e-05 | 3.5497e-05 | 0 | 7.5888e-05 | 7.1071e-05 | 8.8799e-05 | 0 | 0 | 0 | 0.00016825 | 0.00017728 | 0.00018491 | 0.00020491 | 0.0001702 | 6.1888e-05 | 9.2618e-05 | 1.1734e-05 | 4.4469e-05 | 7.6827e-05 | 8.0968e-05 | 4.041e-05 | 0.00018208 | 0 | 9.2884e-05 | 9.419e-05 | 0.00010332 | 9.7292e-05 | 0.00010772
Typical Year | 2306 | 04/07/16 02:00 AM EDT | 4 | 7 | 3 | Weekday | Winter | Off Peak |  | 9.0242e-05 | 8.1806e-05 | 9.9285e-05 | 1.8453e-05 | 2.6819e-05 | 7.192e-06 | 3.0329e-05 | 3.5087e-05 | 5.8004e-05 | 7.6498e-05 | 4.4551e-05 | 0 | 7.2047e-05 | 6.236e-05 | 8.3855e-05 | 0 | 0 | 0 | 0.00017142 | 0.00017536 | 0.00017827 | 0.00020043 | 0.00014587 | 6.0116e-05 | 9.0045e-05 | 9.495e-06 | 3.8698e-05 | 7.1202e-05 | 7.9196e-05 | 3.896e-05 | 0.00017508 | 0 | 8.9311e-05 | 9.0892e-05 | 9.9484e-05 | 9.4537e-05 | 0.00010338
Typical Year | 2307 | 04/07/16 03:00 AM EDT | 4 | 7 | 4 | Weekday | Winter | Off Peak |  | 8.8356e-05 | 8.2897e-05 | 0.00010044 | 1.7516e-05 | 2.726e-05 | 4.6016e-06 | 2.6269e-05 | 2.9016e-05 | 5.5419e-05 | 7.9396e-05 | 4.5995e-05 | 0 | 6.9767e-05 | 5.7288e-05 | 8.2911e-05 | 0 | 0 | 0 | 0.00017402 | 0.00017687 | 0.00017114 | 0.00019275 | 0.00012013 | 6.0313e-05 | 8.9032e-05 | 7.1215e-06 | 3.3332e-05 | 6.828e-05 | 7.6161e-05 | 3.7401e-05 | 0.00016759 | 0 | 8.5492e-05 | 8.7529e-05 | 9.5227e-05 | 9.0702e-05 | 9.7738e-05
Typical Year | 2308 | 04/07/16 04:00 AM EDT | 4 | 7 | 5 | Weekday | Winter | Off Peak |  | 8.7937e-05 | 8.0905e-05 | 9.7738e-05 | 1.3577e-05 | 3.1581e-05 | 2.9045e-06 | 2.2246e-05 | 2.8889e-05 | 6.2771e-05 | 8.7073e-05 | 4.824e-05 | 0 | 6.8101e-05 | 5.6003e-05 | 8.4715e-05 | 0 | 0 | 0 | 0.00019223 | 0.00018828 | 0.00016438 | 0.00018537 | 0.00010718 | 6.3443e-05 | 8.8064e-05 | 5.8714e-06 | 3.405e-05 | 6.7406e-05 | 7.3245e-05 | 3.5924e-05 | 0.00016773 | 0 | 8.556e-05 | 8.821e-05 | 9.4667e-05 | 8.8484e-05 | 9.4417e-05
Typical Year | 2309 | 04/07/16 05:00 AM EDT | 4 | 7 | 6 | Weekday | Winter | Off Peak |  | 8.9015e-05 | 8.2326e-05 | 9.8226e-05 | 9.5957e-06 | 4.3915e-05 | 1.4885e-05 | 3.8592e-05 | 6.9967e-05 | 7.8795e-05 | 0.00015819 | 5.0462e-05 | 0 | 6.9834e-05 | 5.9632e-05 | 9.1543e-05 | 0 | 0 | 0 | 0.00024844 | 0.00020792 | 0.0001581 | 0.00018581 | 0.0001123 | 7.2538e-05 | 8.9122e-05 | 1.8002e-05 | 7.5581e-05 | 7.0735e-05 | 7.3419e-05 | 3.4552e-05 | 0.0001819 | 0 | 9.2792e-05 | 9.6026e-05 | 0.00010117 | 9.1497e-05 | 9.7605e-05
Typical Year | 2310 | 04/07/16 06:00 AM EDT | 4 | 7 | 7 | Weekday | Winter | On Peak |  | 9.7522e-05 | 8.4487e-05 | 0.00010207 | 2.9211e-05 | 6.3361e-05 | 4.1724e-05 | 3.2294e-05 | 0.00016234 | 0.00011107 | 0.00020947 | 5.107e-05 | 0 | 7.7667e-05 | 6.95e-05 | 9.5567e-05 | 0 | 0 | 0 | 0.0002882 | 0.00025751 | 0.00015832 | 0.0001987 | 0.00014086 | 9.2089e-05 | 9.6002e-05 | 4.3302e-05 | 0.00016243 | 7.8489e-05 | 7.8512e-05 | 3.4601e-05 | 0.00020853 | 0 | 0.00010638 | 0.00011021 | 0.00011557 | 0.00010059 | 0.00010806
Typical Year | 2311 | 04/07/16 07:00 AM EDT | 4 | 7 | 8 | Weekday | Winter | On Peak |  | 0.00010247 | 8.6574e-05 | 9.9081e-05 | 9.3622e-05 | 0.00011603 | 8.6466e-05 | 4.2985e-05 | 0.00018786 | 0.0001716 | 0.00018112 | 5.7251e-05 | 0 | 9.0095e-05 | 9.0488e-05 | 0.0001006 | 0 | 0 | 0 | 0.00024567 | 0.00023704 | 0.0001552 | 0.00020467 | 0.00016634 | 0.00010165 | 9.9466e-05 | 8.778e-05 | 0.00018662 | 9.2251e-05 | 8.0871e-05 | 3.3917e-05 | 0.00020276 | 0 | 0.00010343 | 0.00010589 | 0.00011375 | 0.00010131 | 0.00011094
Typical Year | 2312 | 04/07/16 08:00 AM EDT | 4 | 7 | 9 | Weekday | Winter | On Peak |  | 0.00010104 | 8.668e-05 | 9.9485e-05 | 0.00014284 | 0.00016191 | 0.0001065 | 8.8527e-05 | 0.00018785 | 0.00018283 | 0.00017839 | 6.6944e-05 | 0 | 9.476e-05 | 9.5926e-05 | 0.0001102 | 0 | 0 | 0 | 0.00019106 | 0.00019491 | 0.00014679 | 0.00018148 | 0.00016554 | 8.4365e-05 | 9.8518e-05 | 0.00011071 | 0.00018703 | 9.8119e-05 | 7.171e-05 | 3.2081e-05 | 0.00017702 | 0 | 9.0301e-05 | 9.1951e-05 | 9.9563e-05 | 8.93e-05 | 9.9144e-05
Typical Year | 2313 | 04/07/16 09:00 AM EDT | 4 | 7 | 10 | Weekday | Winter | On Peak |  | 9.9258e-05 | 8.7781e-05 | 0.00010023 | 0.00014661 | 0.00015774 | 0.00013597 | 0.0001247 | 0.00016406 | 0.00014103 | 0.00018639 | 7.4012e-05 | 0 | 9.4783e-05 | 0.00010236 | 0.00011532 | 0 | 0 | 0 | 0.00014222 | 0.0001488 | 0.00013796 | 0.0001602 | 0.00017004 | 8.0493e-05 | 9.7529e-05 | 0.00013751 | 0.00016417 | 0.00010119 | 6.3302e-05 | 3.0151e-05 | 0.00015288 | 0 | 7.7988e-05 | 7.8634e-05 | 8.6175e-05 | 7.8226e-05 | 8.876e-05
Typical Year | 2314 | 04/07/16 10:00 AM EDT | 4 | 7 | 11 | Weekday | Winter | On Peak |  | 9.6948e-05 | 8.6206e-05 | 0.00010149 | 0.00012391 | 0.00017915 | 0.00013825 | 0.00018606 | 0.00012546 | 0.0001473 | 0.00015282 | 8.1367e-05 | 0 | 9.8999e-05 | 0.00010259 | 0.00012133 | 0 | 0 | 0 | 0.00011889 | 0.00012818 | 0.00011984 | 0.00014133 | 0.00015702 | 8.1496e-05 | 9.5799e-05 | 0.00014304 | 0.00012819 | 0.00010447 | 5.5843e-05 | 2.6189e-05 | 0.00013417 | 0 | 6.8443e-05 | 6.8751e-05 | 7.5795e-05 | 6.8891e-05 | 7.872e-05
Typical Year | 2315 | 04/07/16 11:00 AM EDT | 4 | 7 | 12 | Weekday | Winter | On Peak |  | 9.8101e-05 | 8.6517e-05 | 0.00010278 | 9.4683e-05 | 0.00015434 | 0.00016228 | 0.0001823 | 0.00013331 | 0.00015099 | 0.00017553 | 8.5355e-05 | 0 | 0.00010331 | 0.00010875 | 0.00011984 | 0 | 0 | 0 | 0.00010143 | 0.00011988 | 0.00010363 | 0.00012736 | 0.00014317 | 8.0217e-05 | 9.6833e-05 | 0.00016216 | 0.0001367 | 0.00010825 | 5.0325e-05 | 2.2648e-05 | 0.00012047 | 0 | 6.1456e-05 | 6.1654e-05 | 6.8362e-05 | 6.1982e-05 | 7.0923e-05
Typical Year | 2316 | 04/07/16 12:00 PM EDT | 4 | 7 | 13 | Weekday | Winter | On Peak |  | 0.00010155 | 8.7019e-05 | 0.00010251 | 7.8623e-05 | 0.000142 | 0.00016282 | 0.00016941 | 0.00012939 | 0.00014165 | 0.0001161 | 8.6069e-05 | 0 | 0.00010661 | 0.00012104 | 0.00012013 | 0 | 0 | 0 | 9.6513e-05 | 0.00011245 | 9.1026e-05 | 0.00011582 | 0.00013297 | 8.1534e-05 | 9.9327e-05 | 0.00016123 | 0.00012925 | 0.00011388 | 4.5766e-05 | 1.9893e-05 | 0.00011108 | 0 | 5.6664e-05 | 5.6827e-05 | 6.2973e-05 | 5.6679e-05 | 6.4984e-05
Typical Year | 2317 | 04/07/16 01:00 PM EDT | 4 | 7 | 14 | Weekday | Winter | On Peak |  | 0.00010198 | 8.8614e-05 | 0.00010225 | 8.2186e-05 | 0.00013116 | 0.00015495 | 0.00013466 | 0.00012131 | 0.00013922 | 0.00010416 | 9.0501e-05 | 0 | 0.00010684 | 0.00012404 | 0.00012239 | 0 | 0 | 0 | 9.316e-05 | 0.00010759 | 8.5866e-05 | 0.00011168 | 0.00014111 | 8.0716e-05 | 9.9854e-05 | 0.00015237 | 0.00012124 | 0.00011539 | 4.4129e-05 | 1.8765e-05 | 0.00010926 | 0 | 5.5734e-05 | 5.5647e-05 | 6.1834e-05 | 5.5115e-05 | 6.4021e-05
Typical Year | 2318 | 04/07/16 02:00 PM EDT | 4 | 7 | 15 | Weekday | Winter | On Peak |  | 0.00010013 | 9.0237e-05 | 0.00010497 | 8.8796e-05 | 0.000111 | 0.0001416 | 0.00018034 | 0.00010785 | 0.0001253 | 0.00010207 | 9.1952e-05 | 0 | 0.00010653 | 0.0001244 | 0.00012113 | 0 | 0 | 0 | 9.9388e-05 | 0.00010866 | 8.4853e-05 | 0.00010774 | 0.00015009 | 8.1132e-05 | 9.9153e-05 | 0.00014007 | 0.00010842 | 0.00011511 | 4.2574e-05 | 1.8544e-05 | 0.00011131 | 0 | 5.678e-05 | 5.6735e-05 | 6.2469e-05 | 5.4363e-05 | 6.3783e-05
Typical Year | 2319 | 04/07/16 03:00 PM EDT | 4 | 7 | 16 | Weekday | Winter | On Peak |  | 0.00010133 | 9.2348e-05 | 0.00010702 | 7.8935e-05 | 0.00013153 | 0.00013515 | 0.00011417 | 0.00010729 | 0.00012305 | 0.00010624 | 9.2369e-05 | 0 | 0.00012247 | 0.00011045 | 0.00012239 | 0 | 0 | 0 | 0.00010496 | 0.00011708 | 8.5131e-05 | 0.00010929 | 0.00015712 | 8.7237e-05 | 0.00010061 | 0.00013426 | 0.00010805 | 0.00011858 | 4.3184e-05 | 1.8605e-05 | 0.00011596 | 0 | 5.9152e-05 | 5.9198e-05 | 6.4947e-05 | 5.5738e-05 | 6.5517e-05
Typical Year | 2320 | 04/07/16 04:00 PM EDT | 4 | 7 | 17 | Weekday | Winter | On Peak |  | 0.00010483 | 9.4638e-05 | 0.00010436 | 6.677e-05 | 0.00013984 | 0.00015929 | 0.00015465 | 0.00011796 | 0.00012593 | 0.00012836 | 9.2383e-05 | 0 | 0.000137 | 0.00012395 | 0.00012784 | 0 | 0 | 0 | 0.00012208 | 0.00012355 | 8.6491e-05 | 0.00011703 | 0.00017348 | 0.00010416 | 0.00010312 | 0.00015751 | 0.00011899 | 0.00013102 | 4.6241e-05 | 1.8902e-05 | 0.00012575 | 0 | 6.4147e-05 | 6.4028e-05 | 7.0227e-05 | 6.0056e-05 | 7.0983e-05
Typical Year | 2321 | 04/07/16 05:00 PM EDT | 4 | 7 | 18 | Weekday | Winter | On Peak |  | 0.00011191 | 9.4685e-05 | 0.00010511 | 8.6706e-05 | 0.00013349 | 0.00015524 | 0.00019417 | 0.00018646 | 0.00014544 | 0.0001227 | 9.4832e-05 | 0 | 0.00015117 | 0.00013882 | 0.00012477 | 0 | 0 | 0 | 0.00011956 | 0.00013234 | 8.7731e-05 | 0.00010782 | 0.00018021 | 0.00011971 | 0.00010825 | 0.00015447 | 0.0001806 | 0.00014209 | 4.2603e-05 | 1.9173e-05 | 0.00012662 | 0 | 6.459e-05 | 6.4883e-05 | 7.0089e-05 | 5.7407e-05 | 6.8407e-05
Typical Year | 2322 | 04/07/16 06:00 PM EDT | 4 | 7 | 19 | Weekday | Winter | On Peak |  | 0.00011739 | 9.408e-05 | 0.00010449 | 0.00013425 | 0.0001547 | 0.00015727 | 0.00018531 | 0.00019024 | 0.00014996 | 0.00013914 | 9.3983e-05 | 0 | 0.00016809 | 0.00013781 | 0.00011856 | 0 | 0 | 0 | 0.00012625 | 0.0001417 | 9.0374e-05 | 0.00010573 | 0.00018138 | 0.00012969 | 0.00011196 | 0.00015782 | 0.00018516 | 0.00014876 | 4.1779e-05 | 1.9751e-05 | 0.00013 | 0 | 6.6317e-05 | 6.6988e-05 | 7.1579e-05 | 5.7412e-05 | 6.8255e-05
Typical Year | 2323 | 04/07/16 07:00 PM EDT | 4 | 7 | 20 | Weekday | Winter | On Peak |  | 0.00011736 | 9.4782e-05 | 0.00010476 | 0.00020669 | 0.00014374 | 0.00017519 | 0.00012005 | 0.0001945 | 0.0001511 | 0.00015562 | 9.4771e-05 | 0 | 0.00017898 | 0.00016039 | 0.00011998 | 0 | 0 | 0 | 0.00011424 | 0.00013385 | 9.4057e-05 | 0.00011044 | 0.00017892 | 0.00013968 | 0.00011209 | 0.000171 | 0.00018997 | 0.00016159 | 4.364e-05 | 2.0555e-05 | 0.00012743 | 0 | 6.5006e-05 | 6.54e-05 | 7.0696e-05 | 5.8317e-05 | 6.917e-05
Typical Year | 2324 | 04/07/16 08:00 PM EDT | 4 | 7 | 21 | Weekday | Winter | On Peak |  | 0.00011505 | 9.6215e-05 | 0.00010365 | 0.00026989 | 0.00012931 | 0.00017369 | 0.00011493 | 0.00020388 | 0.00016755 | 0.0001524 | 9.3178e-05 | 0 | 0.00019248 | 0.0001749 | 0.00012094 | 0 | 0 | 0 | 0.00011529 | 0.00012903 | 0.00010047 | 0.00010951 | 0.00018173 | 0.00014282 | 0.00011054 | 0.00016831 | 0.00019898 | 0.000173 | 4.327e-05 | 2.1958e-05 | 0.00012799 | 0 | 6.5292e-05 | 6.5747e-05 | 7.0668e-05 | 5.8153e-05 | 6.9172e-05
Typical Year | 2325 | 04/07/16 09:00 PM EDT | 4 | 7 | 22 | Weekday | Winter | On Peak |  | 0.00011195 | 9.5002e-05 | 0.00010281 | 0.00025788 | 0.00010442 | 0.00015045 | 9.939e-05 | 0.00017351 | 0.0001552 | 0.00011217 | 9.2164e-05 | 0 | 0.00018707 | 0.00019362 | 0.00011832 | 0 | 0 | 0 | 0.00010852 | 0.00012297 | 0.00010472 | 0.00011864 | 0.00017401 | 0.00012741 | 0.00010804 | 0.00014513 | 0.00016897 | 0.00017591 | 4.6877e-05 | 2.2886e-05 | 0.00012679 | 0 | 6.468e-05 | 6.4881e-05 | 7.0738e-05 | 6.0658e-05 | 7.1401e-05
Typical Year | 2326 | 04/07/16 10:00 PM EDT | 4 | 7 | 23 | Weekday | Winter | Off Peak |  | 0.0001077 | 9.161e-05 | 0.00010601 | 0.00024867 | 7.2533e-05 | 0.00010998 | 6.0696e-05 | 0.00012726 | 0.00012685 | 8.5306e-05 | 9.0501e-05 | 0 | 0.00015212 | 0.00016882 | 0.00011121 | 0 | 0 | 0 | 8.2394e-05 | 0.00010197 | 0.00010018 | 0.0001122 | 0.00014699 | 0.00010165 | 0.00010488 | 0.00010544 | 0.00012478 | 0.00014961 | 4.4333e-05 | 2.1893e-05 | 0.00010987 | 0 | 5.6048e-05 | 5.6044e-05 | 6.1996e-05 | 5.5356e-05 | 6.4553e-05
Typical Year | 2327 | 04/07/16 11:00 PM EDT | 4 | 7 | 24 | Weekday | Winter | Off Peak |  | 0.00010158 | 8.9981e-05 | 0.000105 | 0.00016853 | 4.404e-05 | 5.4077e-05 | 6.4855e-05 | 8.6138e-05 | 9.7699e-05 | 7.0794e-05 | 8.3487e-05 | 0 | 0.00010615 | 0.00012733 | 0.00010209 | 0 | 0 | 0 | 6.6336e-05 | 9.027e-05 | 9.9214e-05 | 0.00010886 | 0.00013242 | 8.3523e-05 | 0.00010014 | 5.3521e-05 | 8.5842e-05 | 0.0001122 | 4.3013e-05 | 2.1683e-05 | 0.0001006 | 0 | 5.1319e-05 | 5.1217e-05 | 5.722e-05 | 5.25e-05 | 6.0851e-05
Typical Year | 2328 | 04/08/16 12:00 AM EDT | 4 | 8 | 1 | Weekday | Winter | Off Peak |  | 9.6844e-05 | 9.0815e-05 | 0.00010304 | 9.5072e-05 | 2.9324e-05 | 1.7554e-05 | 5.9928e-05 | 5.3874e-05 | 7.2568e-05 | 7.0012e-05 | 8.205e-05 | 0 | 8.2949e-05 | 7.984e-05 | 9.46e-05 | 0 | 0 | 0 | 6.9853e-05 | 9.7439e-05 | 0.00010495 | 0.00011045 | 0.00011487 | 7.0505e-05 | 9.6669e-05 | 1.9719e-05 | 5.5789e-05 | 8.4196e-05 | 4.3644e-05 | 2.2936e-05 | 0.00010052 | 0 | 5.128e-05 | 5.1706e-05 | 5.7217e-05 | 5.2886e-05 | 5.9908e-05
Typical Year | 2329 | 04/08/16 01:00 AM EDT | 4 | 8 | 2 | Weekday | Winter | Off Peak |  | 9.2821e-05 | 8.9286e-05 | 0.00010245 | 3.599e-05 | 2.828e-05 | 8.1184e-06 | 4.4587e-05 | 4.2237e-05 | 5.9263e-05 | 6.4863e-05 | 8.129e-05 | 0 | 7.5338e-05 | 7.5884e-05 | 8.8349e-05 | 0 | 0 | 0 | 8.3659e-05 | 0.00010716 | 0.00010961 | 0.00011156 | 9.4283e-05 | 6.1888e-05 | 9.349e-05 | 1.0834e-05 | 4.4444e-05 | 7.8026e-05 | 4.408e-05 | 2.3955e-05 | 0.00010188 | 0 | 5.1972e-05 | 5.3084e-05 | 5.7756e-05 | 5.3415e-05 | 5.8881e-05
Typical Year | 2330 | 04/08/16 02:00 AM EDT | 4 | 8 | 3 | Weekday | Winter | Off Peak |  | 9.0114e-05 | 8.6436e-05 | 0.00010206 | 1.5532e-05 | 2.808e-05 | 5.8937e-06 | 3.1441e-05 | 3.6183e-05 | 5.3812e-05 | 6.2628e-05 | 8.302e-05 | 0 | 7.2227e-05 | 6.5956e-05 | 8.5178e-05 | 0 | 0 | 0 | 9.9529e-05 | 0.00011594 | 0.00011422 | 0.000117 | 8.0909e-05 | 6.0116e-05 | 9.106e-05 | 8.4802e-06 | 3.8645e-05 | 7.2705e-05 | 4.6229e-05 | 2.4961e-05 | 0.00010589 | 0 | 5.4014e-05 | 5.5568e-05 | 5.992e-05 | 5.5805e-05 | 6.0309e-05
Typical Year | 2331 | 04/08/16 03:00 AM EDT | 4 | 8 | 4 | Weekday | Winter | Off Peak |  | 8.845e-05 | 8.7478e-05 | 0.00010316 | 1.2251e-05 | 2.6386e-05 | 2.0533e-06 | 3.3779e-05 | 3.0044e-05 | 5.137e-05 | 6.6078e-05 | 7.9533e-05 | 0 | 6.8995e-05 | 5.6832e-05 | 8.3797e-05 | 0 | 0 | 0 | 0.00011508 | 0.00012839 | 0.00011869 | 0.00011978 | 6.6657e-05 | 6.0313e-05 | 9.0189e-05 | 4.9921e-06 | 3.3257e-05 | 6.793e-05 | 4.7329e-05 | 2.5938e-05 | 0.0001098 | 0 | 5.601e-05 | 5.8178e-05 | 6.1892e-05 | 5.7355e-05 | 6.0717e-05
Typical Year | 2332 | 04/08/16 04:00 AM EDT | 4 | 8 | 5 | Weekday | Winter | Off Peak |  | 8.8224e-05 | 8.5401e-05 | 0.00010038 | 8.0597e-06 | 3.1676e-05 | 2.0209e-06 | 2.9997e-05 | 2.9848e-05 | 5.8875e-05 | 7.4345e-05 | 7.3724e-05 | 0 | 6.7982e-05 | 5.1801e-05 | 8.5564e-05 | 0 | 0 | 0 | 0.00014475 | 0.00014943 | 0.00012209 | 0.00012177 | 6.3459e-05 | 6.3443e-05 | 8.9335e-05 | 5.3084e-06 | 3.3957e-05 | 6.6158e-05 | 4.8116e-05 | 2.6681e-05 | 0.00011993 | 0 | 6.118e-05 | 6.41e-05 | 6.681e-05 | 5.9917e-05 | 6.274e-05
Typical Year | 2333 | 04/08/16 05:00 AM EDT | 4 | 8 | 6 | Weekday | Winter | Off Peak |  | 8.9463e-05 | 8.6713e-05 | 0.00010078 | 8.6431e-06 | 4.2587e-05 | 1.3877e-05 | 3.1353e-05 | 7.0843e-05 | 7.5066e-05 | 0.00014609 | 6.5771e-05 | 0 | 6.9555e-05 | 5.6105e-05 | 9.0564e-05 | 0 | 0 | 0 | 0.00021175 | 0.00017814 | 0.00012536 | 0.00013091 | 7.7548e-05 | 7.2538e-05 | 9.0477e-05 | 1.6796e-05 | 7.5459e-05 | 6.9273e-05 | 5.1726e-05 | 2.7397e-05 | 0.00014345 | 0 | 7.3177e-05 | 7.6819e-05 | 7.8422e-05 | 6.7378e-05 | 7.0889e-05
Typical Year | 2334 | 04/08/16 06:00 AM EDT | 4 | 8 | 7 | Weekday | Winter | On Peak |  | 9.8111e-05 | 8.8741e-05 | 0.00010452 | 3.0341e-05 | 7.1408e-05 | 3.9665e-05 | 3.759e-05 | 0.00016309 | 0.00010754 | 0.00019794 | 6.464e-05 | 0 | 7.7604e-05 | 6.4258e-05 | 9.3858e-05 | 0 | 0 | 0 | 0.00026108 | 0.0002358 | 0.00013397 | 0.00015145 | 0.00011365 | 9.2089e-05 | 9.7424e-05 | 4.2303e-05 | 0.00016224 | 7.6438e-05 | 5.9842e-05 | 2.9279e-05 | 0.00017826 | 0 | 9.0933e-05 | 9.5307e-05 | 9.7303e-05 | 8.0373e-05 | 8.5678e-05
Typical Year | 2335 | 04/08/16 07:00 AM EDT | 4 | 8 | 8 | Weekday | Winter | On Peak |  | 0.00010318 | 9.0653e-05 | 0.00010141 | 9.7693e-05 | 0.00011872 | 8.2662e-05 | 5.3463e-05 | 0.00018855 | 0.00016825 | 0.00017036 | 6.4127e-05 | 0 | 9.0637e-05 | 9.0701e-05 | 0.0001037 | 0 | 0 | 0 | 0.0002308 | 0.00022602 | 0.00014183 | 0.00016687 | 0.00014934 | 0.00010165 | 0.00010093 | 8.4921e-05 | 0.00018643 | 9.318e-05 | 6.5937e-05 | 3.0997e-05 | 0.00018311 | 0 | 9.3408e-05 | 9.6586e-05 | 0.00010126 | 8.6019e-05 | 9.4051e-05
Typical Year | 2336 | 04/08/16 08:00 AM EDT | 4 | 8 | 9 | Weekday | Winter | On Peak |  | 0.00010184 | 9.0514e-05 | 0.00010166 | 0.00013889 | 0.00018805 | 0.00011633 | 0.00012245 | 0.00018848 | 0.00017973 | 0.00016856 | 7.1406e-05 | 0 | 9.6335e-05 | 0.00010513 | 0.00011882 | 0 | 0 | 0 | 0.00018671 | 0.00019338 | 0.00014303 | 0.00015303 | 0.00015892 | 8.4365e-05 | 9.9987e-05 | 0.00012259 | 0.00018686 | 0.00010351 | 6.0467e-05 | 3.1258e-05 | 0.0001672 | 0 | 8.5292e-05 | 8.7765e-05 | 9.2496e-05 | 7.8747e-05 | 8.7604e-05
Typical Year | 2337 | 04/08/16 09:00 AM EDT | 4 | 8 | 10 | Weekday | Winter | On Peak |  | 0.00010015 | 9.1383e-05 | 0.00010225 | 0.00014175 | 0.00018537 | 0.00016814 | 0.00019818 | 0.00016465 | 0.00013821 | 0.00017744 | 7.2438e-05 | 0 | 9.7912e-05 | 0.00012057 | 0.00012691 | 0 | 0 | 0 | 0.00014444 | 0.00015348 | 0.00013997 | 0.0001384 | 0.00017093 | 8.0493e-05 | 9.9006e-05 | 0.00017043 | 0.00016402 | 0.00011082 | 5.4688e-05 | 3.0589e-05 | 0.00014963 | 0 | 7.6331e-05 | 7.7827e-05 | 8.2785e-05 | 7.0969e-05 | 8.0984e-05
Typical Year | 2338 | 04/08/16 10:00 AM EDT | 4 | 8 | 11 | Weekday | Winter | On Peak |  | 9.7956e-05 | 8.9615e-05 | 0.00010338 | 0.0001206 | 0.00019564 | 0.00017775 | 0.00024414 | 0.00012601 | 0.00014474 | 0.00014469 | 8.052e-05 | 0 | 0.00010304 | 0.00012542 | 0.00012955 | 0 | 0 | 0 | 0.00013385 | 0.00014472 | 0.00013328 | 0.00012941 | 0.00016991 | 8.1496e-05 | 9.7308e-05 | 0.0001811 | 0.00012807 | 0.00011538 | 5.1134e-05 | 2.9128e-05 | 0.00014243 | 0 | 7.2655e-05 | 7.3999e-05 | 7.8664e-05 | 6.686e-05 | 7.6839e-05
Typical Year | 2339 | 04/08/16 11:00 AM EDT | 4 | 8 | 12 | Weekday | Winter | On Peak |  | 9.908e-05 | 8.9559e-05 | 0.00010445 | 9.1818e-05 | 0.00016941 | 0.00018218 | 0.00028864 | 0.00013385 | 0.00014878 | 0.00016845 | 7.8488e-05 | 0 | 0.0001104 | 0.00011457 | 0.00012781 | 0 | 0 | 0 | 0.00011645 | 0.00013677 | 0.00011696 | 0.00011866 | 0.00015835 | 8.0217e-05 | 9.8234e-05 | 0.00018403 | 0.00013664 | 0.00011511 | 4.6888e-05 | 2.556e-05 | 0.00013003 | 0 | 6.6329e-05 | 6.7435e-05 | 7.2147e-05 | 6.1185e-05 | 7.0494e-05
Typical Year | 2340 | 04/08/16 12:00 PM EDT | 4 | 8 | 13 | Weekday | Winter | On Peak |  | 0.00010258 | 8.9857e-05 | 0.00010405 | 9.0502e-05 | 0.00015857 | 0.00018744 | 0.00025364 | 0.00012991 | 0.00013969 | 0.00010971 | 7.1425e-05 | 0 | 0.00011237 | 0.0001242 | 0.00012836 | 0 | 0 | 0 | 0.00011187 | 0.00013002 | 0.00010423 | 0.00010891 | 0.0001493 | 8.1534e-05 | 0.00010071 | 0.00018681 | 0.00012923 | 0.00011927 | 4.3034e-05 | 2.2779e-05 | 0.00012148 | 0 | 6.1967e-05 | 6.2981e-05 | 6.7332e-05 | 5.6589e-05 | 6.5367e-05
Typical Year | 2341 | 04/08/16 01:00 PM EDT | 4 | 8 | 14 | Weekday | Winter | On Peak |  | 0.00010304 | 9.1246e-05 | 0.00010367 | 0.00010143 | 0.00015504 | 0.00018223 | 0.00025197 | 0.00012181 | 0.0001375 | 9.8339e-05 | 6.3491e-05 | 0 | 0.00010918 | 0.00012176 | 0.00013134 | 0 | 0 | 0 | 0.00011173 | 0.00012753 | 0.00010176 | 0.0001076 | 0.00015904 | 8.0716e-05 | 0.00010122 | 0.00018184 | 0.00012125 | 0.00011752 | 4.2516e-05 | 2.2238e-05 | 0.00012218 | 0 | 6.2325e-05 | 6.3124e-05 | 6.7601e-05 | 5.6371e-05 | 6.5844e-05
Typical Year | 2342 | 04/08/16 02:00 PM EDT | 4 | 8 | 15 | Weekday | Winter | On Peak |  | 0.00010117 | 9.2617e-05 | 0.00010625 | 9.3344e-05 | 0.00012418 | 0.00016947 | 0.00024652 | 0.00010833 | 0.00012386 | 9.6953e-05 | 6.2216e-05 | 0 | 0.00011064 | 0.00013122 | 0.00013413 | 0 | 0 | 0 | 0.00011426 | 0.00012534 | 9.6732e-05 | 0.00010232 | 0.00016423 | 8.1132e-05 | 0.00010044 | 0.00016775 | 0.00010847 | 0.00012182 | 4.043e-05 | 2.114e-05 | 0.00012111 | 0 | 6.178e-05 | 6.251e-05 | 6.6672e-05 | 5.4608e-05 | 6.4421e-05
Typical Year | 2343 | 04/08/16 03:00 PM EDT | 4 | 8 | 16 | Weekday | Winter | On Peak |  | 0.00010234 | 9.4479e-05 | 0.00010815 | 8.5614e-05 | 0.00014609 | 0.00015205 | 0.0001723 | 0.00010783 | 0.00012181 | 0.0001018 | 6.1366e-05 | 0 | 0.00012438 | 0.0001224 | 0.00013325 | 0 | 0 | 0 | 0.00012305 | 0.00013669 | 9.9678e-05 | 0.00010724 | 0.00017422 | 8.7237e-05 | 0.00010182 | 0.0001521 | 0.0001082 | 0.00012546 | 4.2375e-05 | 2.1784e-05 | 0.00012881 | 0 | 6.5707e-05 | 6.654e-05 | 7.0876e-05 | 5.7599e-05 | 6.7958e-05
Typical Year | 2344 | 04/08/16 04:00 PM EDT | 4 | 8 | 17 | Weekday | Winter | On Peak |  | 0.00010578 | 9.6518e-05 | 0.00010535 | 7.6102e-05 | 0.00014884 | 0.00016101 | 0.00019572 | 0.00011846 | 0.0001249 | 0.00012456 | 5.7327e-05 | 0 | 0.00014042 | 0.00012559 | 0.00013989 | 0 | 0 | 0 | 0.00014396 | 0.00014598 | 0.00010435 | 0.000118 | 0.00019223 | 0.00010416 | 0.00010423 | 0.00016093 | 0.00011915 | 0.00013553 | 4.6625e-05 | 2.2804e-05 | 0.00014148 | 0 | 7.2173e-05 | 7.2901e-05 | 7.7743e-05 | 6.3388e-05 | 7.4983e-05
Typical Year | 2345 | 04/08/16 05:00 PM EDT | 4 | 8 | 18 | Weekday | Winter | On Peak |  | 0.00011276 | 9.6302e-05 | 0.00010596 | 0.00010065 | 0.00015008 | 0.0001536 | 0.00029706 | 0.00018712 | 0.00014463 | 0.00011953 | 6.2036e-05 | 0 | 0.00015188 | 0.00013456 | 0.00013197 | 0 | 0 | 0 | 0.00014786 | 0.00016033 | 0.00011122 | 0.00011342 | 0.00020302 | 0.00011971 | 0.00010923 | 0.00015725 | 0.00018096 | 0.00014245 | 4.4816e-05 | 2.4307e-05 | 0.00014755 | 0 | 7.5266e-05 | 7.6526e-05 | 8.0423e-05 | 6.3146e-05 | 7.5021e-05
Typical Year | 2346 | 04/08/16 06:00 PM EDT | 4 | 8 | 19 | Weekday | Winter | On Peak |  | 0.0001181 | 9.5365e-05 | 0.00010516 | 0.00012762 | 0.0001629 | 0.00015817 | 0.00026734 | 0.00019104 | 0.00014945 | 0.00013691 | 6.2738e-05 | 0 | 0.00016273 | 0.00012495 | 0.00012064 | 0 | 0 | 0 | 0.00016373 | 0.00017727 | 0.00012227 | 0.0001178 | 0.00020963 | 0.00012969 | 0.00011276 | 0.00016158 | 0.00018571 | 0.00014242 | 4.6548e-05 | 2.6721e-05 | 0.00015823 | 0 | 8.0714e-05 | 8.2532e-05 | 8.5851e-05 | 6.6519e-05 | 7.8507e-05
Typical Year | 2347 | 04/08/16 07:00 PM EDT | 4 | 8 | 20 | Weekday | Winter | On Peak |  | 0.00011788 | 9.5706e-05 | 0.00010524 | 0.00015809 | 0.00014038 | 0.00015301 | 0.00014319 | 0.00019531 | 0.00015084 | 0.00015429 | 6.3109e-05 | 0 | 0.00017049 | 0.00013899 | 0.00012096 | 0 | 0 | 0 | 0.00016278 | 0.00017876 | 0.00013616 | 0.00013044 | 0.00021404 | 0.00013968 | 0.00011267 | 0.00015167 | 0.00019061 | 0.00015076 | 5.154e-05 | 2.9757e-05 | 0.0001646 | 0 | 8.3965e-05 | 8.5721e-05 | 8.9801e-05 | 7.1552e-05 | 8.3893e-05
Typical Year | 2348 | 04/08/16 08:00 PM EDT | 4 | 8 | 21 | Weekday | Winter | On Peak |  | 0.00011537 | 9.6783e-05 | 0.00010394 | 0.00020722 | 0.00013185 | 0.00015605 | 0.0001594 | 0.00020476 | 0.00016755 | 0.00015187 | 5.89e-05 | 0 | 0.00018436 | 0.00014885 | 0.00011641 | 0 | 0 | 0 | 0.00017533 | 0.00018319 | 0.00015307 | 0.00013729 | 0.00022294 | 0.00014282 | 0.0001109 | 0.00015409 | 0.00019974 | 0.00015978 | 5.4247e-05 | 3.3452e-05 | 0.00017402 | 0 | 8.8772e-05 | 9.0828e-05 | 9.4538e-05 | 7.5458e-05 | 8.8255e-05
Typical Year | 2349 | 04/08/16 09:00 PM EDT | 4 | 8 | 22 | Weekday | Winter | On Peak |  | 0.00011207 | 9.5199e-05 | 0.00010291 | 0.00023106 | 0.00011517 | 0.0001349 | 0.00017857 | 0.00017416 | 0.00015526 | 0.00011198 | 5.9216e-05 | 0 | 0.00018382 | 0.00017303 | 0.00011953 | 0 | 0 | 0 | 0.00017765 | 0.00018432 | 0.00016547 | 0.00015271 | 0.00021921 | 0.00012741 | 0.00010816 | 0.00013443 | 0.00016954 | 0.00016793 | 6.0342e-05 | 3.6163e-05 | 0.00017964 | 0 | 9.1637e-05 | 9.3629e-05 | 9.829e-05 | 8.1183e-05 | 9.3884e-05
Typical Year | 2350 | 04/08/16 10:00 PM EDT | 4 | 8 | 23 | Weekday | Winter | Off Peak |  | 0.0001076 | 9.1437e-05 | 0.00010592 | 0.00022266 | 8.3494e-05 | 0.00011578 | 0.00011987 | 0.00012777 | 0.00012721 | 8.5492e-05 | 5.4139e-05 | 0 | 0.00015948 | 0.00016686 | 0.00012161 | 0 | 0 | 0 | 0.00016016 | 0.00017 | 0.00016863 | 0.00015235 | 0.00019548 | 0.00010165 | 0.00010477 | 0.00011315 | 0.00012527 | 0.00015455 | 6.0198e-05 | 3.6854e-05 | 0.00016907 | 0 | 8.6247e-05 | 8.8214e-05 | 9.2995e-05 | 7.8946e-05 | 9.0244e-05
Typical Year | 2351 | 04/08/16 11:00 PM EDT | 4 | 8 | 24 | Weekday | Winter | Off Peak |  | 0.00010126 | 8.9441e-05 | 0.00010472 | 0.00016261 | 4.8654e-05 | 7.1881e-05 | 7.8516e-05 | 8.6553e-05 | 9.8262e-05 | 7.1606e-05 | 5.3065e-05 | 0 | 0.00011494 | 0.00013297 | 0.00011976 | 0 | 0 | 0 | 0.00015121 | 0.00016357 | 0.00017398 | 0.00015433 | 0.00018318 | 8.3523e-05 | 9.98e-05 | 7.0091e-05 | 8.6289e-05 | 0.00012169 | 6.0983e-05 | 3.8022e-05 | 0.00016497 | 0 | 8.4153e-05 | 8.616e-05 | 9.1044e-05 | 7.8698e-05 | 8.925e-05
Typical Year | 2352 | 04/09/16 12:00 AM EDT | 4 | 9 | 1 | Weekend | Winter | Off Peak |  | 9.6879e-05 | 8.9847e-05 | 0.00010328 | 0.00010853 | 3.7546e-05 | 3.01e-05 | 8.8552e-05 | 6.0873e-05 | 7.9678e-05 | 7.2687e-05 | 5.0526e-05 | 0 | 9.1982e-05 | 9.4244e-05 | 0.00010818 | 0 | 0 | 0 | 0.00015833 | 0.00017297 | 0.00018283 | 0.000159 | 0.00016517 | 8.1835e-05 | 9.6568e-05 | 3.234e-05 | 6.2541e-05 | 9.584e-05 | 6.2828e-05 | 3.9955e-05 | 0.00016716 | 0 | 8.5271e-05 | 8.7873e-05 | 9.2322e-05 | 8.0448e-05 | 8.9632e-05
Typical Year | 2353 | 04/09/16 01:00 AM EDT | 4 | 9 | 2 | Weekend | Winter | Off Peak |  | 9.2645e-05 | 8.851e-05 | 0.00010322 | 4.8892e-05 | 3.0956e-05 | 1.7606e-05 | 6.9489e-05 | 4.8841e-05 | 6.3888e-05 | 6.7086e-05 | 5.0809e-05 | 0 | 8.1067e-05 | 8.0763e-05 | 9.8898e-05 | 0 | 0 | 0 | 0.00017678 | 0.00018568 | 0.00019139 | 0.00016358 | 0.00014421 | 6.8285e-05 | 9.334e-05 | 2.0167e-05 | 5.0689e-05 | 8.4412e-05 | 6.4636e-05 | 4.1827e-05 | 0.00017137 | 0 | 8.7421e-05 | 9.0808e-05 | 9.4444e-05 | 8.2577e-05 | 9.0157e-05
Typical Year | 2354 | 04/09/16 02:00 AM EDT | 4 | 9 | 3 | Weekend | Winter | Off Peak |  | 8.9193e-05 | 8.5995e-05 | 0.00010153 | 2.2571e-05 | 2.7192e-05 | 1.1094e-05 | 3.7855e-05 | 3.944e-05 | 5.5162e-05 | 6.8217e-05 | 4.8371e-05 | 0 | 7.5313e-05 | 7.1801e-05 | 9.8459e-05 | 0 | 0 | 0 | 0.00019577 | 0.00019626 | 0.00019858 | 0.0001723 | 0.00013055 | 6.2392e-05 | 9.0267e-05 | 1.3197e-05 | 4.1938e-05 | 7.8649e-05 | 6.8083e-05 | 4.3397e-05 | 0.00017746 | 0 | 9.0527e-05 | 9.4387e-05 | 9.7827e-05 | 8.6361e-05 | 9.297e-05
Typical Year | 2355 | 04/09/16 03:00 AM EDT | 4 | 9 | 4 | Weekend | Winter | Off Peak |  | 8.7787e-05 | 8.5055e-05 | 0.00010242 | 1.5725e-05 | 2.693e-05 | 5.7589e-06 | 3.1497e-05 | 3.4717e-05 | 5.3656e-05 | 6.8328e-05 | 4.6781e-05 | 0 | 7.0958e-05 | 6.1876e-05 | 9.5601e-05 | 0 | 0 | 0 | 0.00021665 | 0.00021223 | 0.00020755 | 0.00018018 | 0.00011751 | 6.2445e-05 | 8.9232e-05 | 8.2645e-06 | 3.7665e-05 | 7.2787e-05 | 7.1195e-05 | 4.536e-05 | 0.00018528 | 0 | 9.4515e-05 | 9.9048e-05 | 0.00010202 | 9.0207e-05 | 9.5751e-05
Typical Year | 2356 | 04/09/16 04:00 AM EDT | 4 | 9 | 5 | Weekend | Winter | Off Peak |  | 8.616e-05 | 8.3788e-05 | 9.96e-05 | 9.5875e-06 | 3.0909e-05 | 3.3996e-06 | 2.6896e-05 | 2.9312e-05 | 5.5905e-05 | 7.1441e-05 | 4.3552e-05 | 0 | 6.8328e-05 | 5.5675e-05 | 9.1922e-05 | 0 | 0 | 0 | 0.00025207 | 0.00023723 | 0.00021583 | 0.00018803 | 0.00011669 | 6.1827e-05 | 8.751e-05 | 6.3817e-06 | 3.3156e-05 | 6.8803e-05 | 7.4299e-05 | 4.7167e-05 | 0.00019997 | 0 | 0.00010201 | 0.00010733 | 0.00010954 | 9.5426e-05 | 0.00010059
Typical Year | 2357 | 04/09/16 05:00 AM EDT | 4 | 9 | 6 | Weekend | Winter | Off Peak |  | 8.5881e-05 | 8.4129e-05 | 9.9582e-05 | 6.9883e-06 | 3.6853e-05 | 8.3573e-06 | 3.2262e-05 | 4.7495e-05 | 5.9824e-05 | 8.4866e-05 | 4.1985e-05 | 0 | 6.8743e-05 | 5.3708e-05 | 9.1941e-05 | 0 | 0 | 0 | 0.00032143 | 0.00026731 | 0.00022092 | 0.00020076 | 0.00013154 | 6.5319e-05 | 8.7364e-05 | 1.1434e-05 | 5.0319e-05 | 6.8373e-05 | 7.9327e-05 | 4.8281e-05 | 0.00022551 | 0 | 0.00011503 | 0.00012106 | 0.00012239 | 0.00010437 | 0.0001103
Typical Year | 2358 | 04/09/16 06:00 AM EDT | 4 | 9 | 7 | Weekend | Winter | Off Peak |  | 8.9642e-05 | 8.4267e-05 | 0.00010175 | 1.7255e-05 | 6.8966e-05 | 2.1155e-05 | 3.4703e-05 | 9.6916e-05 | 6.1268e-05 | 0.00010418 | 3.8632e-05 | 0 | 7.6123e-05 | 5.8851e-05 | 9.252e-05 | 0 | 0 | 0 | 0.00036752 | 0.00032188 | 0.00022649 | 0.00022127 | 0.00016581 | 7.1982e-05 | 9.0334e-05 | 2.5587e-05 | 9.5488e-05 | 7.3718e-05 | 8.743e-05 | 4.9497e-05 | 0.00025819 | 0 | 0.00013171 | 0.00013831 | 0.00014028 | 0.00011694 | 0.00012464
Typical Year | 2359 | 04/09/16 07:00 AM EDT | 4 | 9 | 8 | Weekend | Winter | Off Peak |  | 9.3784e-05 | 8.6338e-05 | 0.00010125 | 5.6813e-05 | 0.00011587 | 8.6071e-05 | 5.192e-05 | 0.00011633 | 9.6303e-05 | 0.00011336 | 3.9871e-05 | 0 | 8.8535e-05 | 7.9965e-05 | 0.00010358 | 0 | 0 | 0 | 0.00032753 | 0.00030362 | 0.00022558 | 0.00023203 | 0.00019573 | 9.6298e-05 | 9.3543e-05 | 8.7661e-05 | 0.00011512 | 8.8676e-05 | 9.1684e-05 | 4.9298e-05 | 0.00025575 | 0 | 0.00013046 | 0.00013561 | 0.00014045 | 0.00011977 | 0.00012997
Typical Year | 2360 | 04/09/16 08:00 AM EDT | 4 | 9 | 9 | Weekend | Winter | Off Peak |  | 9.7972e-05 | 8.8308e-05 | 0.00010004 | 0.00010515 | 0.00016987 | 0.0001154 | 0.0001203 | 0.00016248 | 0.00014062 | 0.00014866 | 4.2171e-05 | 0 | 9.9495e-05 | 0.00010507 | 0.00011542 | 0 | 0 | 0 | 0.00027207 | 0.00026107 | 0.00021645 | 0.00021162 | 0.00019818 | 9.738e-05 | 9.6678e-05 | 0.00012016 | 0.00016054 | 0.00010437 | 8.3617e-05 | 4.7304e-05 | 0.00023097 | 0 | 0.00011782 | 0.00012199 | 0.000127 | 0.0001088 | 0.0001195
Typical Year | 2361 | 04/09/16 09:00 AM EDT | 4 | 9 | 10 | Weekend | Winter | Off Peak |  | 0.00010175 | 9.0709e-05 | 0.0001006 | 0.00013845 | 0.0002185 | 0.00015793 | 0.0001836 | 0.00018258 | 0.00014965 | 0.00021965 | 4.365e-05 | 0 | 0.00011008 | 0.00013109 | 0.00012634 | 0 | 0 | 0 | 0.00021795 | 0.00021097 | 0.0002026 | 0.00018974 | 0.00020301 | 9.8273e-05 | 9.9816e-05 | 0.00016378 | 0.00018304 | 0.00011999 | 7.4972e-05 | 4.4278e-05 | 0.00020413 | 0 | 0.00010413 | 0.00010705 | 0.00011236 | 9.7035e-05 | 0.00010856
Typical Year | 2362 | 04/09/16 10:00 AM EDT | 4 | 9 | 11 | Weekend | Winter | Off Peak |  | 0.00010292 | 9.198e-05 | 0.00010236 | 0.00017211 | 0.00026227 | 0.00019744 | 0.00025396 | 0.00017921 | 0.00018443 | 0.0002515 | 4.3894e-05 | 0 | 0.00011896 | 0.0001342 | 0.00013624 | 0 | 0 | 0 | 0.00018544 | 0.0001829 | 0.00017603 | 0.00016767 | 0.00018739 | 0.00010524 | 0.00010108 | 0.0002045 | 0.0001837 | 0.00012721 | 6.6252e-05 | 3.8471e-05 | 0.0001795 | 0 | 9.1568e-05 | 9.3826e-05 | 9.8998e-05 | 8.56e-05 | 9.6407e-05
Typical Year | 2363 | 04/09/16 11:00 AM EDT | 4 | 9 | 12 | Weekend | Winter | Off Peak |  | 0.00010598 | 9.0998e-05 | 0.00010324 | 0.00014508 | 0.00023629 | 0.00024004 | 0.00022313 | 0.00018438 | 0.00019449 | 0.00020096 | 4.1342e-05 | 0 | 0.00012215 | 0.00012873 | 0.00013765 | 0 | 0 | 0 | 0.00015503 | 0.00016321 | 0.00014731 | 0.00014666 | 0.00016453 | 0.00010466 | 0.0001032 | 0.00023926 | 0.00018588 | 0.00012727 | 5.7949e-05 | 3.2193e-05 | 0.00015547 | 0 | 7.9309e-05 | 8.112e-05 | 8.6157e-05 | 7.4561e-05 | 8.4077e-05
Typical Year | 2364 | 04/09/16 12:00 PM EDT | 4 | 9 | 13 | Weekend | Winter | Off Peak |  | 0.00010879 | 9.0529e-05 | 0.00010386 | 0.00013881 | 0.00022586 | 0.00024448 | 0.00021036 | 0.00016923 | 0.00017346 | 0.00017234 | 4.151e-05 | 0 | 0.00012082 | 0.0001432 | 0.00013191 | 0 | 0 | 0 | 0.00013831 | 0.00014518 | 0.00012307 | 0.0001282 | 0.00014483 | 0.00010482 | 0.0001052 | 0.00024196 | 0.00016963 | 0.00013018 | 5.0656e-05 | 2.6897e-05 | 0.00013619 | 0 | 6.9474e-05 | 7.0967e-05 | 7.5567e-05 | 6.5251e-05 | 7.3672e-05
Typical Year | 2365 | 04/09/16 01:00 PM EDT | 4 | 9 | 14 | Weekend | Winter | Off Peak |  | 0.00011023 | 9.2901e-05 | 0.00010385 | 0.00015911 | 0.0002057 | 0.00022959 | 0.00018393 | 0.00016018 | 0.0001687 | 0.0001232 | 4.4175e-05 | 0 | 0.00012194 | 0.00014206 | 0.00013068 | 0 | 0 | 0 | 0.00012701 | 0.00013324 | 0.00011013 | 0.00011971 | 0.00014604 | 0.00010224 | 0.00010661 | 0.0002263 | 0.00015846 | 0.00013012 | 4.7301e-05 | 2.4067e-05 | 0.0001277 | 0 | 6.514e-05 | 6.6192e-05 | 7.0942e-05 | 6.1078e-05 | 6.9762e-05
Typical Year | 2366 | 04/09/16 02:00 PM EDT | 4 | 9 | 15 | Weekend | Winter | Off Peak |  | 0.00010838 | 9.3171e-05 | 0.00010589 | 0.00015169 | 0.00017542 | 0.00021108 | 0.00018469 | 0.00014445 | 0.00015663 | 0.00011905 | 4.3819e-05 | 0 | 0.00012393 | 0.00014145 | 0.00013013 | 0 | 0 | 0 | 0.00013142 | 0.00013303 | 0.00010703 | 0.00011558 | 0.00015388 | 9.8783e-05 | 0.0001056 | 0.00020732 | 0.0001436 | 0.00013078 | 4.5669e-05 | 2.3391e-05 | 0.00012853 | 0 | 6.5564e-05 | 6.6583e-05 | 7.1011e-05 | 6.0033e-05 | 6.9199e-05
Typical Year | 2367 | 04/09/16 03:00 PM EDT | 4 | 9 | 16 | Weekend | Winter | Off Peak |  | 0.00010828 | 9.5502e-05 | 0.0001064 | 0.0001261 | 0.00018428 | 0.00019339 | 0.00011399 | 0.0001446 | 0.00014584 | 0.00012535 | 4.5995e-05 | 0 | 0.00013183 | 0.00012122 | 0.0001313 | 0 | 0 | 0 | 0.00013865 | 0.00014356 | 0.00010867 | 0.00011987 | 0.00016395 | 9.884e-05 | 0.00010598 | 0.00019043 | 0.00014354 | 0.00012831 | 4.7365e-05 | 2.375e-05 | 0.00013542 | 0 | 6.9081e-05 | 7.0159e-05 | 7.4807e-05 | 6.2679e-05 | 7.2412e-05
Typical Year | 2368 | 04/09/16 04:00 PM EDT | 4 | 9 | 17 | Weekend | Winter | Off Peak |  | 0.00010941 | 9.7147e-05 | 0.00010506 | 9.7111e-05 | 0.00017593 | 0.00020946 | 0.00015098 | 0.00014645 | 0.00014424 | 0.000126 | 4.5417e-05 | 0 | 0.0001392 | 0.00012439 | 0.00013274 | 0 | 0 | 0 | 0.0001585 | 0.00015291 | 0.00011259 | 0.00013075 | 0.00018348 | 0.00011065 | 0.00010687 | 0.000205 | 0.00014514 | 0.00013318 | 5.1663e-05 | 2.4606e-05 | 0.00014814 | 0 | 7.5568e-05 | 7.649e-05 | 8.1744e-05 | 6.8516e-05 | 7.9597e-05
Typical Year | 2369 | 04/09/16 05:00 PM EDT | 4 | 9 | 18 | Weekend | Winter | Off Peak |  | 0.00011327 | 9.5909e-05 | 0.00010531 | 9.411e-05 | 0.00015455 | 0.0001912 | 0.0002317 | 0.00019286 | 0.00014214 | 0.00011906 | 4.5179e-05 | 0 | 0.0001448 | 0.00013796 | 0.00012618 | 0 | 0 | 0 | 0.00016 | 0.00016613 | 0.00011766 | 0.00012549 | 0.00019521 | 0.00012705 | 0.00010944 | 0.00018921 | 0.00018591 | 0.000139 | 4.9587e-05 | 2.5714e-05 | 0.00015327 | 0 | 7.8184e-05 | 7.9556e-05 | 8.3969e-05 | 6.7892e-05 | 7.934e-05
Typical Year | 2370 | 04/09/16 06:00 PM EDT | 4 | 9 | 19 | Weekend | Winter | Off Peak |  | 0.00011732 | 9.5041e-05 | 0.00010468 | 0.00011466 | 0.00016423 | 0.00019578 | 0.00018484 | 0.00019726 | 0.00015221 | 0.00014801 | 4.4533e-05 | 0 | 0.00015237 | 0.00013089 | 0.00011246 | 0 | 0 | 0 | 0.00017044 | 0.0001796 | 0.00012397 | 0.00012688 | 0.00020041 | 0.00013492 | 0.00011209 | 0.0001928 | 0.00019204 | 0.00013773 | 5.0134e-05 | 2.7093e-05 | 0.00016046 | 0 | 8.1853e-05 | 8.3654e-05 | 8.7561e-05 | 6.9685e-05 | 8.1204e-05
Typical Year | 2371 | 04/09/16 07:00 PM EDT | 4 | 9 | 20 | Weekend | Winter | Off Peak |  | 0.00011651 | 9.5133e-05 | 0.0001067 | 0.00017272 | 0.00013948 | 0.00017632 | 0.00011327 | 0.00019885 | 0.00018125 | 0.00015845 | 4.7023e-05 | 0 | 0.00015886 | 0.00013526 | 0.00010444 | 0 | 0 | 0 | 0.00016211 | 0.00017522 | 0.00013121 | 0.00013447 | 0.00020068 | 0.00014116 | 0.00011179 | 0.00017146 | 0.00019558 | 0.00014074 | 5.3134e-05 | 2.8675e-05 | 0.00016112 | 0 | 8.2189e-05 | 8.3783e-05 | 8.8435e-05 | 7.2087e-05 | 8.3756e-05
Typical Year | 2372 | 04/09/16 08:00 PM EDT | 4 | 9 | 21 | Weekend | Winter | Off Peak |  | 0.00011413 | 9.4976e-05 | 0.00010517 | 0.00022675 | 0.00013709 | 0.00016691 | 0.00012973 | 0.00018864 | 0.00017218 | 0.00014834 | 4.4694e-05 | 0 | 0.00017356 | 0.00014013 | 9.8927e-05 | 0 | 0 | 0 | 0.00016785 | 0.00017452 | 0.00014216 | 0.00013699 | 0.00020705 | 0.00013931 | 0.00010988 | 0.00016335 | 0.00018543 | 0.00014837 | 5.4131e-05 | 3.1068e-05 | 0.00016569 | 0 | 8.4523e-05 | 8.6267e-05 | 9.0575e-05 | 7.3748e-05 | 8.5769e-05
Typical Year | 2373 | 04/09/16 09:00 PM EDT | 4 | 9 | 22 | Weekend | Winter | Off Peak |  | 0.00011148 | 9.394e-05 | 0.00010328 | 0.00022461 | 0.00010628 | 0.00014856 | 0.00014226 | 0.00015195 | 0.00013289 | 0.00012075 | 4.4873e-05 | 0 | 0.00018159 | 0.00016649 | 0.00010045 | 0 | 0 | 0 | 0.00016616 | 0.00017281 | 0.00015139 | 0.0001499 | 0.00020305 | 0.00012481 | 0.00010759 | 0.00014479 | 0.00014914 | 0.00016105 | 5.9232e-05 | 3.3085e-05 | 0.00016881 | 0 | 8.6115e-05 | 8.7702e-05 | 9.2977e-05 | 7.8232e-05 | 9.0171e-05
Typical Year | 2374 | 04/09/16 10:00 PM EDT | 4 | 9 | 23 | Weekend | Winter | Off Peak |  | 0.00010724 | 9.1465e-05 | 0.00010501 | 0.00021373 | 7.5101e-05 | 0.00013069 | 6.9605e-05 | 0.00011716 | 0.00011224 | 8.6274e-05 | 4.4439e-05 | 0 | 0.00016005 | 0.00015963 | 9.8622e-05 | 0 | 0 | 0 | 0.00014633 | 0.00015721 | 0.00015304 | 0.0001482 | 0.00018071 | 0.0001024 | 0.0001044 | 0.00012429 | 0.0001151 | 0.00014805 | 5.8558e-05 | 3.3445e-05 | 0.00015727 | 0 | 8.0228e-05 | 8.1727e-05 | 8.7144e-05 | 7.5405e-05 | 8.6044e-05
Typical Year | 2375 | 04/09/16 11:00 PM EDT | 4 | 9 | 24 | Weekend | Winter | Off Peak |  | 0.00010185 | 9.0405e-05 | 0.00010463 | 0.00015844 | 4.5843e-05 | 7.8712e-05 | 6.7636e-05 | 8.2682e-05 | 9.2538e-05 | 7.6165e-05 | 3.8443e-05 | 0 | 0.00011842 | 0.00013099 | 9.5117e-05 | 0 | 0 | 0 | 0.00013883 | 0.00015259 | 0.00016037 | 0.00015124 | 0.00017213 | 8.7732e-05 | 0.00010036 | 7.5617e-05 | 8.2814e-05 | 0.00011798 | 5.9759e-05 | 3.5049e-05 | 0.00015516 | 0 | 7.915e-05 | 8.0709e-05 | 8.6236e-05 | 7.5866e-05 | 8.5973e-05
Typical Year | 2376 | 04/10/16 12:00 AM EDT | 4 | 10 | 1 | Weekend | Winter | Off Peak |  | 9.6513e-05 | 8.8926e-05 | 0.00010278 | 0.00011024 | 3.4876e-05 | 3.0756e-05 | 7.9779e-05 | 6.1015e-05 | 8.0649e-05 | 7.4556e-05 | 3.174e-05 | 0 | 9.5472e-05 | 9.3247e-05 | 9.107e-05 | 0 | 0 | 0 | 0.00015075 | 0.00016627 | 0.0001743 | 0.00015948 | 0.00015959 | 8.1835e-05 | 9.6095e-05 | 3.2454e-05 | 6.2826e-05 | 9.3904e-05 | 6.3017e-05 | 3.8093e-05 | 0.00016193 | 0 | 8.2604e-05 | 8.4836e-05 | 8.9963e-05 | 7.9589e-05 | 8.8632e-05
Typical Year | 2377 | 04/10/16 01:00 AM EDT | 4 | 10 | 2 | Weekend | Winter | Off Peak |  | 9.2326e-05 | 8.7629e-05 | 0.00010274 | 5.0013e-05 | 3.2081e-05 | 1.5811e-05 | 5.4071e-05 | 4.9031e-05 | 6.4782e-05 | 6.8921e-05 | 3.3262e-05 | 0 | 8.1995e-05 | 7.7791e-05 | 9.2925e-05 | 0 | 0 | 0 | 0.00017429 | 0.00018325 | 0.0001883 | 0.00016821 | 0.00014416 | 6.8285e-05 | 9.291e-05 | 1.8245e-05 | 5.1012e-05 | 8.2749e-05 | 6.6467e-05 | 4.1152e-05 | 0.00017099 | 0 | 8.7223e-05 | 9.0309e-05 | 9.4697e-05 | 8.3917e-05 | 9.1675e-05
Typical Year | 2378 | 04/10/16 02:00 AM EDT | 4 | 10 | 3 | Weekend | Winter | Off Peak |  | 8.8927e-05 | 8.5157e-05 | 0.00010107 | 2.2998e-05 | 2.8101e-05 | 8.388e-06 | 3.793e-05 | 3.9621e-05 | 5.5995e-05 | 6.9952e-05 | 3.2541e-05 | 0 | 7.503e-05 | 6.9706e-05 | 9.7856e-05 | 0 | 0 | 0 | 0.00019986 | 0.00019917 | 0.00020213 | 0.00018206 | 0.00013631 | 6.2392e-05 | 8.9883e-05 | 1.0875e-05 | 4.2244e-05 | 7.772e-05 | 7.194e-05 | 4.4174e-05 | 0.00018289 | 0 | 9.3298e-05 | 9.6959e-05 | 0.00010123 | 9.0384e-05 | 9.7496e-05
Typical Year | 2379 | 04/10/16 03:00 AM EDT | 4 | 10 | 4 | Weekend | Winter | Off Peak |  | 8.7573e-05 | 8.4241e-05 | 0.00010196 | 1.5292e-05 | 2.7776e-05 | 5.0864e-06 | 3.0548e-05 | 3.4803e-05 | 5.4434e-05 | 7.0154e-05 | 3.1523e-05 | 0 | 7.11e-05 | 6.3871e-05 | 9.564e-05 | 0 | 0 | 0 | 0.00022193 | 0.00021619 | 0.00021283 | 0.00019179 | 0.00012603 | 6.2445e-05 | 8.889e-05 | 7.7133e-06 | 3.7889e-05 | 7.3507e-05 | 7.5785e-05 | 4.6513e-05 | 0.00019244 | 0 | 9.8167e-05 | 0.00010248 | 0.00010639 | 9.513e-05 | 0.00010136
Typical Year | 2380 | 04/10/16 04:00 AM EDT | 4 | 10 | 5 | Weekend | Winter | Off Peak |  | 8.6005e-05 | 8.3015e-05 | 9.9161e-05 | 8.4918e-06 | 3.0488e-05 | 3.5164e-06 | 2.4075e-05 | 2.9313e-05 | 5.6726e-05 | 7.3444e-05 | 2.9931e-05 | 0 | 6.8522e-05 | 5.9555e-05 | 9.1535e-05 | 0 | 0 | 0 | 0.00025743 | 0.00024136 | 0.00022169 | 0.00020042 | 0.00012681 | 6.1827e-05 | 8.7218e-05 | 6.372e-06 | 3.3317e-05 | 7.0073e-05 | 7.9193e-05 | 4.8448e-05 | 0.00020778 | 0 | 0.00010599 | 0.00011108 | 0.00011429 | 0.00010071 | 0.00010668
Typical Year | 2381 | 04/10/16 05:00 AM EDT | 4 | 10 | 6 | Weekend | Winter | Off Peak |  | 8.578e-05 | 8.3378e-05 | 9.9148e-05 | 7.2562e-06 | 3.8016e-05 | 7.3788e-06 | 2.6511e-05 | 4.7603e-05 | 6.0642e-05 | 8.684e-05 | 2.4616e-05 | 0 | 6.7978e-05 | 5.7074e-05 | 8.9743e-05 | 0 | 0 | 0 | 0.0003273 | 0.00027195 | 0.00022776 | 0.00021436 | 0.00014355 | 6.5319e-05 | 8.7115e-05 | 1.0506e-05 | 5.0573e-05 | 6.8663e-05 | 8.47e-05 | 4.9775e-05 | 0.00023436 | 0 | 0.00011955 | 0.0001253 | 0.00012773 | 0.00011022 | 0.00011709
Typical Year | 2382 | 04/10/16 06:00 AM EDT | 4 | 10 | 7 | Weekend | Winter | Off Peak |  | 8.9592e-05 | 8.3534e-05 | 0.00010132 | 1.5633e-05 | 5.8952e-05 | 2.3249e-05 | 3.5049e-05 | 9.7682e-05 | 6.1864e-05 | 0.00010723 | 2.4453e-05 | 0 | 7.4368e-05 | 5.8911e-05 | 8.9236e-05 | 0 | 0 | 0 | 0.00037596 | 0.00032854 | 0.00023594 | 0.00023719 | 0.00018013 | 7.1982e-05 | 9.0125e-05 | 2.6605e-05 | 9.6378e-05 | 7.2253e-05 | 9.3722e-05 | 5.1564e-05 | 0.00026938 | 0 | 0.00013742 | 0.00014379 | 0.00014691 | 0.00012396 | 0.00013273
Typical Year | 2383 | 04/10/16 07:00 AM EDT | 4 | 10 | 8 | Weekend | Winter | Off Peak |  | 9.3781e-05 | 8.5588e-05 | 0.0001008 | 5.4246e-05 | 0.00010763 | 6.6863e-05 | 3.746e-05 | 0.00011721 | 9.7413e-05 | 0.00011652 | 2.4534e-05 | 0 | 9.0166e-05 | 7.1527e-05 | 9.9288e-05 | 0 | 0 | 0 | 0.00034019 | 0.00031359 | 0.00023915 | 0.00025167 | 0.00021343 | 9.6298e-05 | 9.3362e-05 | 6.9516e-05 | 0.00011614 | 8.5915e-05 | 9.9445e-05 | 5.2264e-05 | 0.00027067 | 0 | 0.00013807 | 0.00014303 | 0.00014913 | 0.00012864 | 0.0001401
Typical Year | 2384 | 04/10/16 08:00 AM EDT | 4 | 10 | 9 | Weekend | Winter | Off Peak |  | 9.8012e-05 | 8.7542e-05 | 9.9581e-05 | 0.00010518 | 0.00017042 | 0.00010171 | 9.8022e-05 | 0.00016339 | 0.00014235 | 0.00015171 | 2.5037e-05 | 0 | 0.00010425 | 0.00010193 | 0.00011756 | 0 | 0 | 0 | 0.00028729 | 0.00027304 | 0.00023276 | 0.00023358 | 0.00021834 | 9.738e-05 | 9.6523e-05 | 0.00010745 | 0.00016161 | 0.00010607 | 9.2297e-05 | 5.0868e-05 | 0.00024827 | 0 | 0.00012665 | 0.00013066 | 0.00013698 | 0.00011883 | 0.00013094
Typical Year | 2385 | 04/10/16 09:00 AM EDT | 4 | 10 | 10 | Weekend | Winter | Off Peak |  | 0.00010182 | 8.9927e-05 | 0.00010012 | 0.00015147 | 0.00023763 | 0.00016656 | 0.00017217 | 0.00018344 | 0.00015075 | 0.00022306 | 2.7266e-05 | 0 | 0.00011632 | 0.00012731 | 0.00013697 | 0 | 0 | 0 | 0.00023527 | 0.0002246 | 0.00022137 | 0.0002135 | 0.00022551 | 9.8273e-05 | 9.9681e-05 | 0.00017275 | 0.00018405 | 0.00012385 | 8.4362e-05 | 4.8379e-05 | 0.00022348 | 0 | 0.000114 | 0.00011679 | 0.00012344 | 0.00010801 | 0.00012108
Typical Year | 2386 | 04/10/16 10:00 AM EDT | 4 | 10 | 11 | Weekend | Winter | Off Peak |  | 0.00010301 | 9.1172e-05 | 0.00010187 | 0.00017296 | 0.00027782 | 0.00022043 | 0.00026963 | 0.00017978 | 0.00018587 | 0.00025476 | 2.9838e-05 | 0 | 0.00012375 | 0.00013643 | 0.00014579 | 0 | 0 | 0 | 0.00020366 | 0.00019729 | 0.00019575 | 0.00019199 | 0.00021082 | 0.00010524 | 0.00010095 | 0.00022666 | 0.00018448 | 0.0001321 | 7.5861e-05 | 4.2779e-05 | 0.00019965 | 0 | 0.00010185 | 0.00010399 | 0.00011051 | 9.6899e-05 | 0.0001093
Typical Year | 2387 | 04/10/16 11:00 AM EDT | 4 | 10 | 12 | Weekend | Winter | Off Peak |  | 0.00010607 | 9.0149e-05 | 0.00010272 | 0.00016859 | 0.00026679 | 0.00026468 | 0.0002428 | 0.00018517 | 0.00019609 | 0.00020433 | 3.16e-05 | 0 | 0.00012806 | 0.00013333 | 0.00014338 | 0 | 0 | 0 | 0.00017355 | 0.00017817 | 0.00016764 | 0.00017159 | 0.00018978 | 0.00010466 | 0.00010307 | 0.00026426 | 0.00018686 | 0.00013272 | 6.7803e-05 | 3.6636e-05 | 0.00017642 | 0 | 8.9993e-05 | 9.1681e-05 | 9.8106e-05 | 8.6204e-05 | 9.7432e-05
Typical Year | 2388 | 04/10/16 12:00 PM EDT | 4 | 10 | 13 | Weekend | Winter | Off Peak |  | 0.00010887 | 8.9633e-05 | 0.00010332 | 0.00015191 | 0.00025353 | 0.00028853 | 0.00020992 | 0.00016991 | 0.00017501 | 0.00017549 | 3.0947e-05 | 0 | 0.00013165 | 0.00014383 | 0.00013423 | 0 | 0 | 0 | 0.00015697 | 0.0001607 | 0.00014372 | 0.00015375 | 0.00017198 | 0.00010482 | 0.00010504 | 0.00028339 | 0.0001705 | 0.00013608 | 6.0754e-05 | 3.1409e-05 | 0.00015787 | 0 | 8.0533e-05 | 8.188e-05 | 8.7935e-05 | 7.7227e-05 | 8.7487e-05
Typical Year | 2389 | 04/10/16 01:00 PM EDT | 4 | 10 | 14 | Weekend | Winter | Off Peak |  | 0.00011029 | 9.1955e-05 | 0.00010328 | 0.00015894 | 0.00024426 | 0.00028296 | 0.00018024 | 0.00016077 | 0.00017027 | 0.0001259 | 3.1877e-05 | 0 | 0.00013693 | 0.00014567 | 0.00013282 | 0 | 0 | 0 | 0.00014314 | 0.00014636 | 0.0001283 | 0.00014363 | 0.00017146 | 0.00010224 | 0.00010642 | 0.00027685 | 0.00015923 | 0.00013895 | 5.6751e-05 | 2.8039e-05 | 0.00014726 | 0 | 7.5119e-05 | 7.5963e-05 | 8.2181e-05 | 7.215e-05 | 8.2593e-05
Typical Year | 2390 | 04/10/16 02:00 PM EDT | 4 | 10 | 15 | Weekend | Winter | Off Peak |  | 0.00010839 | 9.219e-05 | 0.0001053 | 0.00015753 | 0.000191 | 0.00024606 | 0.00018002 | 0.00014496 | 0.00015828 | 0.00012182 | 3.1943e-05 | 0 | 0.00013939 | 0.00015004 | 0.00013231 | 0 | 0 | 0 | 0.00014315 | 0.00014197 | 0.00012094 | 0.00013638 | 0.00017535 | 9.8783e-05 | 0.00010538 | 0.00023956 | 0.0001443 | 0.00014146 | 5.3887e-05 | 2.643e-05 | 0.00014415 | 0 | 7.3535e-05 | 7.4259e-05 | 8.0136e-05 | 6.9397e-05 | 8.0116e-05
Typical Year | 2391 | 04/10/16 03:00 PM EDT | 4 | 10 | 16 | Weekend | Winter | Off Peak |  | 0.00010826 | 9.4505e-05 | 0.00010581 | 0.00014177 | 0.00020027 | 0.0002324 | 0.00015322 | 0.00014527 | 0.00014733 | 0.00012815 | 3.4773e-05 | 0 | 0.0001499 | 0.00014012 | 0.00012928 | 0 | 0 | 0 | 0.0001445 | 0.00014697 | 0.0001169 | 0.00013636 | 0.00017966 | 9.884e-05 | 0.00010572 | 0.00022749 | 0.00014438 | 0.00014276 | 5.3881e-05 | 2.5548e-05 | 0.00014567 | 0 | 7.4311e-05 | 7.4992e-05 | 8.1041e-05 | 6.9698e-05 | 8.0671e-05
Typical Year | 2392 | 04/10/16 04:00 PM EDT | 4 | 10 | 17 | Weekend | Winter | Off Peak |  | 0.00010935 | 9.6166e-05 | 0.00010448 | 0.00011405 | 0.00021021 | 0.00023905 | 0.00018279 | 0.000147 | 0.00014562 | 0.00012871 | 3.3449e-05 | 0 | 0.00015763 | 0.000139 | 0.00013315 | 0 | 0 | 0 | 0.00015852 | 0.0001509 | 0.00011508 | 0.00014255 | 0.00019276 | 0.00011065 | 0.00010659 | 0.00023505 | 0.00014586 | 0.00014689 | 5.6327e-05 | 2.5151e-05 | 0.00015281 | 0 | 7.7953e-05 | 7.8397e-05 | 8.4954e-05 | 7.3031e-05 | 8.4986e-05
Typical Year | 2393 | 04/10/16 05:00 PM EDT | 4 | 10 | 18 | Weekend | Winter | Off Peak |  | 0.00011318 | 9.4958e-05 | 0.00010476 | 0.00011094 | 0.00018623 | 0.00023355 | 0.00023394 | 0.00019372 | 0.00014346 | 0.00012168 | 3.4699e-05 | 0 | 0.00016596 | 0.00014783 | 0.00013115 | 0 | 0 | 0 | 0.00015622 | 0.0001604 | 0.00011618 | 0.00013365 | 0.00019917 | 0.00012705 | 0.00010915 | 0.00022954 | 0.00018689 | 0.00015339 | 5.2811e-05 | 2.539e-05 | 0.00015386 | 0 | 7.8485e-05 | 7.935e-05 | 8.4938e-05 | 7.0507e-05 | 8.251e-05
Typical Year | 2394 | 04/10/16 06:00 PM EDT | 4 | 10 | 19 | Weekend | Winter | Off Peak |  | 0.0001172 | 9.4115e-05 | 0.00010414 | 0.00013952 | 0.00019384 | 0.00023796 | 0.00023977 | 0.00019828 | 0.00015355 | 0.00015092 | 3.351e-05 | 0 | 0.00017861 | 0.00014467 | 0.00011981 | 0 | 0 | 0 | 0.00016628 | 0.00017331 | 0.0001217 | 0.00013388 | 0.00020239 | 0.00013492 | 0.00011178 | 0.00023426 | 0.00019319 | 0.00015631 | 5.2899e-05 | 2.6596e-05 | 0.00016005 | 0 | 8.1645e-05 | 8.2967e-05 | 8.7951e-05 | 7.1752e-05 | 8.3689e-05
Typical Year | 2395 | 04/10/16 07:00 PM EDT | 4 | 10 | 20 | Weekend | Winter | Off Peak |  | 0.00011636 | 9.4203e-05 | 0.00010617 | 0.00020554 | 0.00017976 | 0.00025398 | 0.00029441 | 0.00019981 | 0.00018253 | 0.00016155 | 3.2691e-05 | 0 | 0.00018971 | 0.00016208 | 0.00011382 | 0 | 0 | 0 | 0.00016107 | 0.00017214 | 0.00013163 | 0.00014364 | 0.00020558 | 0.00014116 | 0.00011147 | 0.00024879 | 0.00019667 | 0.00016614 | 5.6759e-05 | 2.8766e-05 | 0.00016351 | 0 | 8.3411e-05 | 8.4583e-05 | 9.0338e-05 | 7.5356e-05 | 8.7597e-05
Typical Year | 2396 | 04/10/16 08:00 PM EDT | 4 | 10 | 21 | Weekend | Winter | Off Peak |  | 0.00011396 | 9.4043e-05 | 0.00010463 | 0.00027158 | 0.00017495 | 0.00024082 | 0.00027106 | 0.00018958 | 0.00017342 | 0.0001515 | 3.2404e-05 | 0 | 0.00020166 | 0.00017436 | 0.00010836 | 0 | 0 | 0 | 0.00017049 | 0.00017523 | 0.00014584 | 0.00014886 | 0.00021556 | 0.00013931 | 0.00010954 | 0.00023606 | 0.00018652 | 0.00017484 | 5.8818e-05 | 3.1873e-05 | 0.00017147 | 0 | 8.7472e-05 | 8.8858e-05 | 9.431e-05 | 7.8487e-05 | 9.1273e-05
Typical Year | 2397 | 04/10/16 09:00 PM EDT | 4 | 10 | 22 | Weekend | Winter | Off Peak |  | 0.00011132 | 9.302e-05 | 0.00010275 | 0.00028614 | 0.00013022 | 0.00021408 | 0.00024365 | 0.00015252 | 0.00013386 | 0.00012337 | 3.3692e-05 | 0 | 0.00019359 | 0.00020049 | 0.00010487 | 0 | 0 | 0 | 0.00017261 | 0.00017731 | 0.0001584 | 0.00016427 | 0.00021473 | 0.00012481 | 0.00010726 | 0.00020777 | 0.00014984 | 0.00017869 | 6.4909e-05 | 3.4617e-05 | 0.00017788 | 0 | 9.074e-05 | 9.2046e-05 | 9.8475e-05 | 8.4366e-05 | 9.7231e-05
Typical Year | 2398 | 04/10/16 10:00 PM EDT | 4 | 10 | 23 | Weekend | Winter | Off Peak |  | 0.00010707 | 9.0554e-05 | 0.00010449 | 0.00025334 | 8.6932e-05 | 0.00015414 | 0.00013419 | 0.00011752 | 0.00011323 | 8.8519e-05 | 4.0363e-05 | 0 | 0.00015384 | 0.00016574 | 9.8386e-05 | 0 | 0 | 0 | 0.0001524 | 0.00016166 | 0.00015944 | 0.00016222 | 0.00019186 | 0.0001024 | 0.00010407 | 0.00014788 | 0.0001156 | 0.00014697 | 6.41e-05 | 3.4845e-05 | 0.00016597 | 0 | 8.4667e-05 | 8.5884e-05 | 9.2451e-05 | 8.1363e-05 | 9.2894e-05
Typical Year | 2399 | 04/10/16 11:00 PM EDT | 4 | 10 | 24 | Weekend | Winter | Off Peak |  | 0.0001017 | 8.953e-05 | 0.00010413 | 0.00017504 | 4.9979e-05 | 8.3723e-05 | 0.00011879 | 8.2912e-05 | 9.3439e-05 | 7.8294e-05 | 4.167e-05 | 0 | 0.00010704 | 0.00011505 | 9.0844e-05 | 0 | 0 | 0 | 0.00013971 | 0.00015295 | 0.00016181 | 0.0001616 | 0.00017945 | 8.7732e-05 | 0.00010005 | 8.1822e-05 | 8.319e-05 | 0.00010649 | 6.3855e-05 | 3.5362e-05 | 0.00015958 | 0 | 8.1407e-05 | 8.2591e-05 | 8.9247e-05 | 7.9887e-05 | 9.0681e-05
Typical Year | 2400 | 04/11/16 12:00 AM EDT | 4 | 11 | 1 | Weekday | Winter | Off Peak |  | 9.5853e-05 | 8.824e-05 | 0.00010164 | 0.00010833 | 3.4604e-05 | 3.3287e-05 | 0.00010347 | 5.416e-05 | 7.5174e-05 | 7.5366e-05 | 4.3004e-05 | 0 | 8.4177e-05 | 7.2446e-05 | 8.5286e-05 | 0 | 0 | 0 | 0.00014363 | 0.0001602 | 0.00016821 | 0.00016376 | 0.000161 | 7.0505e-05 | 9.5369e-05 | 3.533e-05 | 5.6492e-05 | 8.0607e-05 | 6.4706e-05 | 3.6761e-05 | 0.00015965 | 0 | 8.1441e-05 | 8.317e-05 | 8.934e-05 | 8.0466e-05 | 8.9873e-05
Typical Year | 2401 | 04/11/16 01:00 AM EDT | 4 | 11 | 2 | Weekday | Winter | Off Peak |  | 9.1762e-05 | 8.6606e-05 | 0.000101 | 4.614e-05 | 2.9247e-05 | 1.4654e-05 | 5.6763e-05 | 4.2666e-05 | 6.1805e-05 | 7.0382e-05 | 4.4826e-05 | 0 | 7.6812e-05 | 6.8621e-05 | 8.1178e-05 | 0 | 0 | 0 | 0.00015521 | 0.00016764 | 0.00017107 | 0.00016341 | 0.00013726 | 6.1888e-05 | 9.212e-05 | 1.7052e-05 | 4.528e-05 | 7.5013e-05 | 6.4568e-05 | 3.7386e-05 | 0.00015884 | 0 | 8.1027e-05 | 8.3415e-05 | 8.8719e-05 | 8.0133e-05 | 8.7804e-05
Typical Year | 2402 | 04/11/16 02:00 AM EDT | 4 | 11 | 3 | Weekday | Winter | Off Peak |  | 8.9003e-05 | 8.3678e-05 | 0.00010058 | 2.3787e-05 | 2.8855e-05 | 1.0261e-05 | 3.4542e-05 | 3.6618e-05 | 5.6298e-05 | 6.8087e-05 | 4.9848e-05 | 0 | 7.2237e-05 | 5.8053e-05 | 7.9559e-05 | 0 | 0 | 0 | 0.00016692 | 0.00017262 | 0.0001722 | 0.00016657 | 0.00012035 | 6.0116e-05 | 8.9635e-05 | 1.2508e-05 | 3.948e-05 | 6.9075e-05 | 6.5819e-05 | 3.7633e-05 | 0.00015945 | 0 | 8.1338e-05 | 8.4081e-05 | 8.9093e-05 | 8.1176e-05 | 8.7707e-05
Typical Year | 2403 | 04/11/16 03:00 AM EDT | 4 | 11 | 4 | Weekday | Winter | Off Peak |  | 8.7303e-05 | 8.4665e-05 | 0.00010164 | 1.8621e-05 | 2.8218e-05 | 4.8184e-06 | 2.9779e-05 | 3.0274e-05 | 5.3758e-05 | 7.1783e-05 | 4.9204e-05 | 0 | 6.9323e-05 | 5.3394e-05 | 8.0435e-05 | 0 | 0 | 0 | 0.00017753 | 0.00018068 | 0.00017249 | 0.00016673 | 0.00010244 | 6.0313e-05 | 8.8725e-05 | 7.4918e-06 | 3.392e-05 | 6.6331e-05 | 6.588e-05 | 3.7697e-05 | 0.00015948 | 0 | 8.1353e-05 | 8.4599e-05 | 8.9024e-05 | 8.1177e-05 | 8.6392e-05
Typical Year | 2404 | 04/11/16 04:00 AM EDT | 4 | 11 | 5 | Weekday | Winter | Off Peak |  | 8.7058e-05 | 8.2561e-05 | 9.885e-05 | 1.3196e-05 | 3.5371e-05 | 4.9442e-06 | 2.3447e-05 | 2.9885e-05 | 6.143e-05 | 8.0584e-05 | 4.9421e-05 | 0 | 6.7903e-05 | 5.1588e-05 | 8.2575e-05 | 0 | 0 | 0 | 0.00020274 | 0.00019787 | 0.00017219 | 0.00016648 | 9.6601e-05 | 6.3443e-05 | 8.7852e-05 | 8.0366e-06 | 3.4487e-05 | 6.5473e-05 | 6.5784e-05 | 3.763e-05 | 0.00016631 | 0 | 8.4838e-05 | 8.8726e-05 | 9.2212e-05 | 8.2424e-05 | 8.6987e-05
Typical Year | 2405 | 04/11/16 05:00 AM EDT | 4 | 11 | 6 | Weekday | Winter | Off Peak |  | 8.8292e-05 | 8.3866e-05 | 9.9247e-05 | 1.1837e-05 | 4.9705e-05 | 1.5292e-05 | 3.217e-05 | 7.1196e-05 | 7.7609e-05 | 0.00015216 | 5.314e-05 | 0 | 6.9218e-05 | 5.4729e-05 | 8.9625e-05 | 0 | 0 | 0 | 0.00026527 | 0.00022278 | 0.00017176 | 0.00017345 | 0.00010837 | 7.2538e-05 | 8.8989e-05 | 1.8678e-05 | 7.626e-05 | 6.8485e-05 | 6.8534e-05 | 3.7537e-05 | 0.00018661 | 0 | 9.5196e-05 | 9.9689e-05 | 0.00010214 | 8.8606e-05 | 9.3766e-05
Typical Year | 2406 | 04/11/16 06:00 AM EDT | 4 | 11 | 7 | Weekday | Winter | On Peak |  | 9.6944e-05 | 8.59e-05 | 0.00010299 | 3.1179e-05 | 8.4708e-05 | 4.91e-05 | 3.7586e-05 | 0.00016522 | 0.00010948 | 0.00020675 | 5.4804e-05 | 0 | 7.8137e-05 | 6.4724e-05 | 9.0537e-05 | 0 | 0 | 0 | 0.0003096 | 0.00027612 | 0.00017623 | 0.00019166 | 0.00014206 | 9.2089e-05 | 9.594e-05 | 5.1806e-05 | 0.00016475 | 7.6205e-05 | 7.5731e-05 | 3.8513e-05 | 0.00021788 | 0 | 0.00011114 | 0.00011623 | 0.00011918 | 0.00010021 | 0.00010708
Typical Year | 2407 | 04/11/16 07:00 AM EDT | 4 | 11 | 8 | Weekday | Winter | On Peak |  | 0.00010203 | 8.7842e-05 | 9.9899e-05 | 8.6725e-05 | 0.00013965 | 0.00010907 | 4.4314e-05 | 0.00019103 | 0.00017144 | 0.00017905 | 5.6593e-05 | 0 | 8.9961e-05 | 8.6206e-05 | 9.3113e-05 | 0 | 0 | 0 | 0.00027163 | 0.00025955 | 0.00017748 | 0.00020318 | 0.00017347 | 0.00010165 | 9.9465e-05 | 0.00010988 | 0.00018931 | 8.9358e-05 | 8.0282e-05 | 3.8788e-05 | 0.000217 | 0 | 0.0001107 | 0.00011439 | 0.00012014 | 0.00010357 | 0.00011299
Typical Year | 2408 | 04/11/16 08:00 AM EDT | 4 | 11 | 9 | Weekday | Winter | On Peak |  | 0.00010074 | 8.7785e-05 | 0.00010019 | 0.00012484 | 0.00018025 | 0.00014346 | 9.6553e-05 | 0.0001911 | 0.00018445 | 0.00017645 | 6.1973e-05 | 0 | 9.6194e-05 | 9.7855e-05 | 0.00010206 | 0 | 0 | 0 | 0.00022142 | 0.0002213 | 0.00017338 | 0.00018566 | 0.00017915 | 8.4365e-05 | 9.8572e-05 | 0.00014529 | 0.0001899 | 9.7863e-05 | 7.3359e-05 | 3.789e-05 | 0.00019626 | 0 | 0.00010011 | 0.00010296 | 0.0001088 | 9.4254e-05 | 0.00010432
Typical Year | 2409 | 04/11/16 09:00 AM EDT | 4 | 11 | 10 | Weekday | Winter | On Peak |  | 9.907e-05 | 8.871e-05 | 0.00010081 | 0.00013471 | 0.00019405 | 0.00015685 | 0.0001492 | 0.0001672 | 0.00014114 | 0.00018591 | 6.2041e-05 | 0 | 9.6684e-05 | 0.00011007 | 0.00010887 | 0 | 0 | 0 | 0.0001731 | 0.0001759 | 0.00016509 | 0.00016753 | 0.00018765 | 8.0493e-05 | 9.7621e-05 | 0.0001598 | 0.00016694 | 0.00010335 | 6.6196e-05 | 3.6079e-05 | 0.00017402 | 0 | 8.877e-05 | 9.0493e-05 | 9.6605e-05 | 8.4514e-05 | 9.5586e-05
Typical Year | 2410 | 04/11/16 10:00 AM EDT | 4 | 11 | 11 | Weekday | Winter | On Peak |  | 9.6856e-05 | 8.6979e-05 | 0.00010197 | 0.00012098 | 0.00021165 | 0.00016677 | 0.00021319 | 0.00012783 | 0.00014845 | 0.00015232 | 6.1021e-05 | 0 | 0.00010178 | 0.00011254 | 0.00011695 | 0 | 0 | 0 | 0.00014471 | 0.00015098 | 0.00014216 | 0.00014767 | 0.00017331 | 8.1496e-05 | 9.5919e-05 | 0.00017185 | 0.00013033 | 0.00010818 | 5.8349e-05 | 3.1067e-05 | 0.00015219 | 0 | 7.7633e-05 | 7.8808e-05 | 8.4717e-05 | 7.4286e-05 | 8.4675e-05
Typical Year | 2411 | 04/11/16 11:00 AM EDT | 4 | 11 | 12 | Weekday | Winter | On Peak |  | 9.808e-05 | 8.7185e-05 | 0.00010318 | 9.6664e-05 | 0.0001791 | 0.0001877 | 0.00020115 | 0.00013632 | 0.00015265 | 0.00017544 | 5.6707e-05 | 0 | 0.00010948 | 0.00011025 | 0.00011806 | 0 | 0 | 0 | 0.00011684 | 0.00013285 | 0.00011592 | 0.00012765 | 0.00015024 | 8.0217e-05 | 9.6977e-05 | 0.00018734 | 0.00013946 | 0.00011139 | 5.0439e-05 | 2.5334e-05 | 0.00012955 | 0 | 6.6084e-05 | 6.6903e-05 | 7.2574e-05 | 6.3812e-05 | 7.2861e-05
Typical Year | 2412 | 04/11/16 12:00 PM EDT | 4 | 11 | 13 | Weekday | Winter | On Peak |  | 0.00010159 | 8.7643e-05 | 0.00010287 | 8.2288e-05 | 0.00016688 | 0.00019749 | 0.00020509 | 0.00013213 | 0.00014319 | 0.00011533 | 5.4134e-05 | 0 | 0.00011289 | 0.0001201 | 0.00011847 | 0 | 0 | 0 | 0.00010047 | 0.00011405 | 9.2263e-05 | 0.00010808 | 0.00012716 | 8.1534e-05 | 9.95e-05 | 0.0001951 | 0.00013172 | 0.00011629 | 4.2706e-05 | 2.0163e-05 | 0.0001093 | 0 | 5.5756e-05 | 5.634e-05 | 6.1378e-05 | 5.397e-05 | 6.1682e-05
Typical Year | 2413 | 04/11/16 01:00 PM EDT | 4 | 11 | 14 | Weekday | Winter | On Peak |  | 0.00010207 | 8.922e-05 | 0.0001026 | 9.8417e-05 | 0.00016196 | 0.00020555 | 0.00016601 | 0.00012384 | 0.00014078 | 0.00010202 | 5.6341e-05 | 0 | 0.00011131 | 0.00011924 | 0.00012137 | 0 | 0 | 0 | 8.8594e-05 | 9.9869e-05 | 7.9045e-05 | 9.6928e-05 | 0.00012252 | 8.0716e-05 | 0.00010006 | 0.00020077 | 0.00012344 | 0.00011581 | 3.83e-05 | 1.7275e-05 | 9.835e-05 | 0 | 5.017e-05 | 5.0414e-05 | 5.5286e-05 | 4.8505e-05 | 5.6074e-05
Typical Year | 2414 | 04/11/16 02:00 PM EDT | 4 | 11 | 15 | Weekday | Winter | On Peak |  | 0.00010026 | 9.0845e-05 | 0.00010532 | 9.2619e-05 | 0.00013967 | 0.00017163 | 0.00019225 | 0.00011015 | 0.00012709 | 0.0001001 | 5.9027e-05 | 0 | 0.00011212 | 0.00012408 | 0.00012171 | 0 | 0 | 0 | 8.9534e-05 | 9.4544e-05 | 7.325e-05 | 8.7914e-05 | 0.0001214 | 8.1132e-05 | 9.9394e-05 | 0.00016948 | 0.00011044 | 0.00011783 | 3.4738e-05 | 1.6008e-05 | 9.4023e-05 | 0 | 4.7963e-05 | 4.8239e-05 | 5.2418e-05 | 4.4967e-05 | 5.2439e-05
Typical Year | 2415 | 04/11/16 03:00 PM EDT | 4 | 11 | 16 | Weekday | Winter | On Peak |  | 0.00010152 | 9.2977e-05 | 0.00010737 | 8.5391e-05 | 0.00015321 | 0.0001584 | 0.00010686 | 0.00011005 | 0.00012442 | 0.00010444 | 6.0463e-05 | 0 | 0.00012753 | 0.00012301 | 0.00012011 | 0 | 0 | 0 | 9.3369e-05 | 0.00010037 | 7.2099e-05 | 8.6988e-05 | 0.00012291 | 8.7237e-05 | 0.0001009 | 0.00015654 | 0.00011047 | 0.00012464 | 3.4372e-05 | 1.5757e-05 | 9.5854e-05 | 0 | 4.8897e-05 | 4.9309e-05 | 5.3305e-05 | 4.5039e-05 | 5.251e-05
Typical Year | 2416 | 04/11/16 04:00 PM EDT | 4 | 11 | 17 | Weekday | Winter | On Peak |  | 0.00010508 | 9.5302e-05 | 0.00010472 | 8.2192e-05 | 0.00016024 | 0.00018052 | 0.00016922 | 0.00012033 | 0.00012705 | 0.00012669 | 6.1592e-05 | 0 | 0.00014348 | 0.00012865 | 0.00012788 | 0 | 0 | 0 | 0.00011034 | 0.00010625 | 7.3379e-05 | 9.3494e-05 | 0.00013627 | 0.00010416 | 0.00010346 | 0.00017848 | 0.00012105 | 0.00013569 | 3.6943e-05 | 1.6036e-05 | 0.00010458 | 0 | 5.3347e-05 | 5.3657e-05 | 5.7943e-05 | 4.8769e-05 | 5.7175e-05
Typical Year | 2417 | 04/11/16 05:00 PM EDT | 4 | 11 | 18 | Weekday | Winter | On Peak |  | 0.00011222 | 9.5383e-05 | 0.00010549 | 9.5845e-05 | 0.00014807 | 0.0001784 | 0.00022423 | 0.00018974 | 0.00014652 | 0.00012121 | 6.2915e-05 | 0 | 0.00015853 | 0.00013994 | 0.00012744 | 0 | 0 | 0 | 0.00010984 | 0.00011739 | 7.6376e-05 | 8.5247e-05 | 0.00014433 | 0.00011971 | 0.00010863 | 0.00017708 | 0.00018349 | 0.00014653 | 3.3684e-05 | 1.6691e-05 | 0.0001071 | 0 | 5.4634e-05 | 5.5422e-05 | 5.8672e-05 | 4.6728e-05 | 5.5254e-05
Typical Year | 2418 | 04/11/16 06:00 PM EDT | 4 | 11 | 19 | Weekday | Winter | On Peak |  | 0.00011775 | 9.479e-05 | 0.00010487 | 0.00014529 | 0.00017228 | 0.00018539 | 0.00019323 | 0.000194 | 0.00015124 | 0.00013899 | 6.4507e-05 | 0 | 0.00017953 | 0.00013968 | 0.00013095 | 0 | 0 | 0 | 0.00011906 | 0.0001302 | 8.1252e-05 | 8.5388e-05 | 0.00014942 | 0.00012969 | 0.00011238 | 0.0001845 | 0.00018857 | 0.0001573 | 3.374e-05 | 1.7757e-05 | 0.00011338 | 0 | 5.7837e-05 | 5.9033e-05 | 6.175e-05 | 4.797e-05 | 5.656e-05
Typical Year | 2419 | 04/11/16 07:00 PM EDT | 4 | 11 | 20 | Weekday | Winter | On Peak |  | 0.00011776 | 9.5505e-05 | 0.00010514 | 0.00023813 | 0.00015491 | 0.00019436 | 0.0001624 | 0.00019809 | 0.00015224 | 0.0001562 | 6.8127e-05 | 0 | 0.00019071 | 0.00016387 | 0.00013288 | 0 | 0 | 0 | 0.00011016 | 0.00012667 | 8.7516e-05 | 9.2926e-05 | 0.00015251 | 0.00013968 | 0.00011254 | 0.00019013 | 0.00019326 | 0.00017089 | 3.6718e-05 | 1.9126e-05 | 0.00011452 | 0 | 5.8421e-05 | 5.9363e-05 | 6.2911e-05 | 5.0456e-05 | 5.9381e-05
Typical Year | 2420 | 04/11/16 08:00 PM EDT | 4 | 11 | 21 | Weekday | Winter | On Peak |  | 0.00011546 | 9.6925e-05 | 0.00010401 | 0.00028826 | 0.00015465 | 0.00018778 | 0.00015301 | 0.0002075 | 0.00016865 | 0.00015338 | 7.2961e-05 | 0 | 0.00020191 | 0.00017639 | 0.00012822 | 0 | 0 | 0 | 0.00011441 | 0.00012608 | 9.6648e-05 | 9.4983e-05 | 0.00016108 | 0.00014282 | 0.00011099 | 0.00018401 | 0.00020232 | 0.00017945 | 3.7531e-05 | 2.1122e-05 | 0.0001189 | 0 | 6.0654e-05 | 6.1673e-05 | 6.4986e-05 | 5.1943e-05 | 6.1376e-05
Typical Year | 2421 | 04/11/16 09:00 PM EDT | 4 | 11 | 22 | Weekday | Winter | On Peak |  | 0.00011237 | 9.5683e-05 | 0.00010316 | 0.00028672 | 0.00011379 | 0.00016672 | 0.00014162 | 0.00017596 | 0.00015549 | 0.00011164 | 7.5566e-05 | 0 | 0.00019213 | 0.00019604 | 0.00012644 | 0 | 0 | 0 | 0.00010994 | 0.00012299 | 0.0001029 | 0.00010625 | 0.00015734 | 0.00012741 | 0.00010849 | 0.00016154 | 0.00017114 | 0.00018071 | 4.1985e-05 | 2.2488e-05 | 0.0001204 | 0 | 6.1419e-05 | 6.22e-05 | 6.6541e-05 | 5.5623e-05 | 6.5016e-05
Typical Year | 2422 | 04/11/16 10:00 PM EDT | 4 | 11 | 23 | Weekday | Winter | Off Peak |  | 0.00010811 | 9.2258e-05 | 0.00010634 | 0.00026548 | 7.3809e-05 | 0.00012446 | 5.4254e-05 | 0.00012911 | 0.0001273 | 8.3704e-05 | 8.3503e-05 | 0 | 0.0001525 | 0.00015949 | 0.00011659 | 0 | 0 | 0 | 8.7e-05 | 0.0001058 | 0.00010117 | 0.00010266 | 0.00013563 | 0.00010165 | 0.00010532 | 0.00011823 | 0.00012636 | 0.00014782 | 4.0566e-05 | 2.2109e-05 | 0.00010709 | 0 | 5.463e-05 | 5.5227e-05 | 5.978e-05 | 5.1889e-05 | 6.0051e-05
Typical Year | 2423 | 04/11/16 11:00 PM EDT | 4 | 11 | 24 | Weekday | Winter | Off Peak |  | 0.00010196 | 9.0557e-05 | 0.00010529 | 0.00018105 | 4.6552e-05 | 6.3832e-05 | 3.5585e-05 | 8.7586e-05 | 9.8035e-05 | 6.9194e-05 | 8.5829e-05 | 0 | 0.00010539 | 0.00011633 | 0.00010083 | 0 | 0 | 0 | 7.2619e-05 | 9.6034e-05 | 0.00010183 | 0.00010122 | 0.00012402 | 8.3523e-05 | 0.00010055 | 6.1588e-05 | 8.7055e-05 | 0.00010804 | 3.9995e-05 | 2.2255e-05 | 9.9859e-05 | 0 | 5.094e-05 | 5.1438e-05 | 5.6141e-05 | 5.0004e-05 | 5.7504e-05
Typical Year | 2424 | 04/12/16 12:00 AM EDT | 4 | 12 | 1 | Weekday | Winter | Off Peak |  | 9.7208e-05 | 9.1346e-05 | 0.0001033 | 9.6608e-05 | 3.0758e-05 | 2.271e-05 | 6.5216e-05 | 5.447e-05 | 7.2965e-05 | 6.8747e-05 | 8.319e-05 | 0 | 8.3405e-05 | 6.8948e-05 | 9.1949e-05 | 0 | 0 | 0 | 7.404e-05 | 0.00010116 | 0.00010584 | 0.00010187 | 0.00010438 | 7.0505e-05 | 9.7047e-05 | 2.4562e-05 | 5.6265e-05 | 8.0391e-05 | 4.0253e-05 | 2.313e-05 | 9.8036e-05 | 0 | 5.001e-05 | 5.0987e-05 | 5.5233e-05 | 4.9765e-05 | 5.5833e-05
Typical Year | 2425 | 04/12/16 01:00 AM EDT | 4 | 12 | 2 | Weekday | Winter | Off Peak |  | 9.3229e-05 | 8.9867e-05 | 0.00010273 | 4.0848e-05 | 2.8905e-05 | 1.2031e-05 | 4.7394e-05 | 4.2973e-05 | 5.9509e-05 | 6.3516e-05 | 8.2424e-05 | 0 | 7.5604e-05 | 6.588e-05 | 8.3889e-05 | 0 | 0 | 0 | 8.3287e-05 | 0.0001064 | 0.00010639 | 9.9681e-05 | 7.8423e-05 | 6.1888e-05 | 9.3911e-05 | 1.4436e-05 | 4.5033e-05 | 7.4067e-05 | 3.9387e-05 | 2.3251e-05 | 9.506e-05 | 0 | 4.8492e-05 | 5.0089e-05 | 5.3439e-05 | 4.8455e-05 | 5.2665e-05
Typical Year | 2426 | 04/12/16 02:00 AM EDT | 4 | 12 | 3 | Weekday | Winter | Off Peak |  | 9.0607e-05 | 8.7122e-05 | 0.0001024 | 2.1728e-05 | 2.7695e-05 | 5.5659e-06 | 3.3988e-05 | 3.6927e-05 | 5.39e-05 | 6.0942e-05 | 8.2573e-05 | 0 | 7.1672e-05 | 6.0184e-05 | 8.1541e-05 | 0 | 0 | 0 | 9.1192e-05 | 0.00010722 | 0.00010386 | 9.9346e-05 | 5.5438e-05 | 6.0116e-05 | 9.1565e-05 | 8.2267e-06 | 3.9212e-05 | 6.9872e-05 | 3.9255e-05 | 2.2698e-05 | 9.1422e-05 | 0 | 4.6636e-05 | 4.8563e-05 | 5.1487e-05 | 4.7609e-05 | 5.0315e-05
Typical Year | 2427 | 04/12/16 03:00 AM EDT | 4 | 12 | 4 | Weekday | Winter | Off Peak |  | 8.9077e-05 | 8.833e-05 | 0.00010357 | 1.6967e-05 | 2.8217e-05 | 3.7643e-06 | 2.7189e-05 | 3.059e-05 | 5.1241e-05 | 6.4302e-05 | 7.9758e-05 | 0 | 6.8707e-05 | 5.4517e-05 | 8.2689e-05 | 0 | 0 | 0 | 9.8461e-05 | 0.00011135 | 0.00010095 | 9.5882e-05 | 3.1042e-05 | 6.0313e-05 | 9.0825e-05 | 6.4849e-06 | 3.3633e-05 | 6.683e-05 | 3.7887e-05 | 2.2062e-05 | 8.7299e-05 | 0 | 4.4533e-05 | 4.6968e-05 | 4.9114e-05 | 4.5702e-05 | 4.669e-05
Typical Year | 2428 | 04/12/16 04:00 AM EDT | 4 | 12 | 5 | Weekday | Winter | Off Peak |  | 8.9009e-05 | 8.6446e-05 | 0.00010089 | 1.0794e-05 | 3.2279e-05 | 2.5464e-06 | 2.3451e-05 | 3.0207e-05 | 5.8786e-05 | 7.2766e-05 | 7.7109e-05 | 0 | 6.7612e-05 | 5.2604e-05 | 8.4703e-05 | 0 | 0 | 0 | 0.00012121 | 0.0001254 | 9.8319e-05 | 9.2804e-05 | 1.9831e-05 | 6.3443e-05 | 9.0127e-05 | 5.646e-06 | 3.4179e-05 | 6.6071e-05 | 3.667e-05 | 2.1487e-05 | 9.0862e-05 | 0 | 4.635e-05 | 4.9441e-05 | 5.0482e-05 | 4.545e-05 | 4.545e-05
Typical Year | 2429 | 04/12/16 05:00 AM EDT | 4 | 12 | 6 | Weekday | Winter | Off Peak |  | 9.0439e-05 | 8.799e-05 | 0.0001014 | 1.0602e-05 | 4.0806e-05 | 1.4417e-05 | 2.7928e-05 | 7.1505e-05 | 7.4839e-05 | 0.00014402 | 7.8485e-05 | 0 | 7.0226e-05 | 5.679e-05 | 9.4324e-05 | 0 | 0 | 0 | 0.00018201 | 0.00014796 | 9.6244e-05 | 9.7507e-05 | 2.7382e-05 | 7.2538e-05 | 9.1457e-05 | 1.7029e-05 | 7.5915e-05 | 7.0545e-05 | 3.8529e-05 | 2.1033e-05 | 0.00010868 | 0 | 5.5439e-05 | 5.9155e-05 | 5.9016e-05 | 5.0461e-05 | 5.0788e-05
Typical Year | 2430 | 04/12/16 06:00 AM EDT | 4 | 12 | 7 | Weekday | Winter | On Peak |  | 9.9289e-05 | 9.0256e-05 | 0.00010526 | 3.1604e-05 | 6.8735e-05 | 3.9223e-05 | 4.2573e-05 | 0.00016547 | 0.00010661 | 0.0001982 | 7.8444e-05 | 0 | 7.9121e-05 | 6.1923e-05 | 9.4684e-05 | 0 | 0 | 0 | 0.0002253 | 0.00019983 | 9.9697e-05 | 0.00011438 | 5.8647e-05 | 9.2089e-05 | 9.8599e-05 | 4.1821e-05 | 0.00016433 | 7.6579e-05 | 4.5196e-05 | 2.1788e-05 | 0.00013846 | 0 | 7.0632e-05 | 7.4952e-05 | 7.5219e-05 | 6.1374e-05 | 6.3255e-05
Typical Year | 2431 | 04/12/16 07:00 AM EDT | 4 | 12 | 8 | Weekday | Winter | On Peak |  | 0.00010457 | 9.242e-05 | 0.00010227 | 9.6714e-05 | 0.00012699 | 8.7164e-05 | 5.7093e-05 | 0.00019126 | 0.00016841 | 0.0001702 | 8.2153e-05 | 0 | 9.1881e-05 | 8.6707e-05 | 0.00010025 | 0 | 0 | 0 | 0.00018791 | 0.00018332 | 0.00010147 | 0.00012579 | 8.925e-05 | 0.00010165 | 0.00010231 | 8.9719e-05 | 0.00018884 | 9.1828e-05 | 4.9704e-05 | 2.2177e-05 | 0.0001376 | 0 | 7.0192e-05 | 7.3149e-05 | 7.615e-05 | 6.47e-05 | 6.9071e-05
Typical Year | 2432 | 04/12/16 08:00 AM EDT | 4 | 12 | 9 | Weekday | Winter | On Peak |  | 0.00010346 | 9.2558e-05 | 0.00010265 | 0.00014546 | 0.00015593 | 0.00011024 | 0.00011328 | 0.00019131 | 0.00018127 | 0.00016741 | 9.1668e-05 | 0 | 9.7125e-05 | 9.4143e-05 | 0.00010983 | 0 | 0 | 0 | 0.00014011 | 0.00014748 | 9.9518e-05 | 0.00011029 | 9.8229e-05 | 8.4365e-05 | 0.0001016 | 0.00011421 | 0.0001894 | 9.8615e-05 | 4.3579e-05 | 2.1749e-05 | 0.00011931 | 0 | 6.0861e-05 | 6.2992e-05 | 6.615e-05 | 5.6471e-05 | 6.1685e-05
Typical Year | 2433 | 04/12/16 09:00 AM EDT | 4 | 12 | 10 | Weekday | Winter | On Peak |  | 0.00010194 | 9.3614e-05 | 0.00010333 | 0.00013187 | 0.0001581 | 0.00012664 | 0.00019416 | 0.00016741 | 0.00013797 | 0.00017672 | 9.695e-05 | 0 | 9.5304e-05 | 0.0001128 | 0.0001134 | 0 | 0 | 0 | 9.868e-05 | 0.00010849 | 9.7672e-05 | 9.739e-05 | 0.00011385 | 8.0493e-05 | 0.00010077 | 0.00013117 | 0.00016642 | 0.00010444 | 3.8482e-05 | 2.1346e-05 | 0.00010343 | 0 | 5.2764e-05 | 5.3872e-05 | 5.74e-05 | 4.9551e-05 | 5.6169e-05
Typical Year | 2434 | 04/12/16 10:00 AM EDT | 4 | 12 | 11 | Weekday | Winter | On Peak |  | 9.9851e-05 | 9.1956e-05 | 0.00010451 | 0.00011736 | 0.00017401 | 0.00013759 | 0.00019582 | 0.00012804 | 0.00014524 | 0.00014317 | 0.00010018 | 0 | 9.855e-05 | 0.00011528 | 0.00011734 | 0 | 0 | 0 | 8.0558e-05 | 9.2815e-05 | 8.4487e-05 | 8.5213e-05 | 0.00010934 | 8.1496e-05 | 9.9176e-05 | 0.00014228 | 0.00012982 | 0.00010758 | 3.3671e-05 | 1.8464e-05 | 9.0856e-05 | 0 | 4.6348e-05 | 4.7071e-05 | 5.0508e-05 | 4.3446e-05 | 4.9924e-05
Typical Year | 2435 | 04/12/16 11:00 AM EDT | 4 | 12 | 12 | Weekday | Winter | On Peak |  | 0.00010121 | 9.2193e-05 | 0.00010572 | 9.3302e-05 | 0.00015728 | 0.00014973 | 0.00017254 | 0.0001365 | 0.00014947 | 0.00016647 | 9.7303e-05 | 0 | 0.00010298 | 0.00010864 | 0.00011674 | 0 | 0 | 0 | 6.8062e-05 | 8.9546e-05 | 7.2548e-05 | 7.6709e-05 | 0.0001031 | 8.0217e-05 | 0.00010033 | 0.000151 | 0.00013892 | 0.00010746 | 3.031e-05 | 1.5855e-05 | 8.2681e-05 | 0 | 4.2177e-05 | 4.2775e-05 | 4.6174e-05 | 3.927e-05 | 4.5347e-05
Typical Year | 2436 | 04/12/16 12:00 PM EDT | 4 | 12 | 13 | Weekday | Winter | On Peak |  | 0.00010476 | 9.2532e-05 | 0.00010534 | 7.5785e-05 | 0.00014933 | 0.00016814 | 0.00013423 | 0.0001323 | 0.00014016 | 0.00010681 | 9.2042e-05 | 0 | 0.00010591 | 0.00011704 | 0.00011526 | 0 | 0 | 0 | 7.0908e-05 | 9.0375e-05 | 6.6619e-05 | 7.2543e-05 | 0.00010423 | 8.1534e-05 | 0.00010286 | 0.00016561 | 0.00013122 | 0.0001113 | 2.8664e-05 | 1.4559e-05 | 8.161e-05 | 0 | 4.1631e-05 | 4.2226e-05 | 4.5391e-05 | 3.7825e-05 | 4.3956e-05
Typical Year | 2437 | 04/12/16 01:00 PM EDT | 4 | 12 | 14 | Weekday | Winter | On Peak |  | 0.00010513 | 9.3811e-05 | 0.0001049 | 8.3138e-05 | 0.00013625 | 0.00016643 | 0.00013132 | 0.000124 | 0.00013799 | 9.4193e-05 | 7.9809e-05 | 0 | 0.0001057 | 0.00011719 | 0.0001168 | 0 | 0 | 0 | 7.5174e-05 | 9.3127e-05 | 6.833e-05 | 7.6079e-05 | 0.0001228 | 8.0716e-05 | 0.00010327 | 0.0001629 | 0.00012298 | 0.00011155 | 3.0062e-05 | 1.4933e-05 | 8.7868e-05 | 0 | 4.4823e-05 | 4.5191e-05 | 4.8747e-05 | 4.0163e-05 | 4.754e-05
Typical Year | 2438 | 04/12/16 02:00 PM EDT | 4 | 12 | 15 | Weekday | Winter | On Peak |  | 0.00010318 | 9.5103e-05 | 0.00010744 | 7.8841e-05 | 0.00011418 | 0.00014706 | 0.0001551 | 0.0001103 | 0.00012456 | 9.2985e-05 | 7.9122e-05 | 0 | 0.0001066 | 0.00012235 | 0.0001169 | 0 | 0 | 0 | 9.0577e-05 | 0.00010301 | 7.5612e-05 | 8.0331e-05 | 0.00014279 | 8.1132e-05 | 0.00010242 | 0.00014449 | 0.00011003 | 0.00011367 | 3.1741e-05 | 1.6524e-05 | 9.9009e-05 | 0 | 5.0506e-05 | 5.0991e-05 | 5.4384e-05 | 4.3661e-05 | 5.2211e-05
Typical Year | 2439 | 04/12/16 03:00 PM EDT | 4 | 12 | 16 | Weekday | Winter | On Peak |  | 0.00010427 | 9.6875e-05 | 0.0001093 | 8.4438e-05 | 0.00012638 | 0.0001295 | 0.00013734 | 0.0001102 | 0.00012216 | 9.8064e-05 | 7.3497e-05 | 0 | 0.00012437 | 0.0001177 | 0.00011689 | 0 | 0 | 0 | 0.0001008 | 0.0001155 | 7.9991e-05 | 8.6577e-05 | 0.00015482 | 8.7237e-05 | 0.00010373 | 0.00012945 | 0.00011011 | 0.00012078 | 3.421e-05 | 1.7482e-05 | 0.00010817 | 0 | 5.518e-05 | 5.5774e-05 | 5.9389e-05 | 4.7339e-05 | 5.6562e-05
Typical Year | 2440 | 04/12/16 04:00 PM EDT | 4 | 12 | 17 | Weekday | Winter | On Peak |  | 0.0001077 | 9.8891e-05 | 0.00010649 | 7.8096e-05 | 0.00013173 | 0.00015742 | 0.00013375 | 0.00012046 | 0.00012501 | 0.00012098 | 6.6202e-05 | 0 | 0.00014105 | 0.00012242 | 0.00012609 | 0 | 0 | 0 | 0.00011539 | 0.00011897 | 7.8745e-05 | 9.3229e-05 | 0.00016673 | 0.00010416 | 0.00010612 | 0.00015459 | 0.00012073 | 0.00013215 | 3.6838e-05 | 1.7209e-05 | 0.00011527 | 0 | 5.8803e-05 | 5.9171e-05 | 6.3289e-05 | 5.0804e-05 | 6.0941e-05
Typical Year | 2441 | 04/12/16 05:00 PM EDT | 4 | 12 | 18 | Weekday | Winter | On Peak |  | 0.00011475 | 9.8754e-05 | 0.00010714 | 8.9862e-05 | 0.00013579 | 0.00014535 | 0.00018763 | 0.00018989 | 0.00014466 | 0.00011601 | 6.257e-05 | 0 | 0.00015488 | 0.00012947 | 0.0001242 | 0 | 0 | 0 | 0.00011159 | 0.000126 | 7.8346e-05 | 8.2756e-05 | 0.00016928 | 0.00011971 | 0.00011119 | 0.0001457 | 0.00018322 | 0.00014076 | 3.27e-05 | 1.7122e-05 | 0.00011411 | 0 | 5.8209e-05 | 5.8994e-05 | 6.206e-05 | 4.7372e-05 | 5.7327e-05
Typical Year | 2442 | 04/12/16 06:00 PM EDT | 4 | 12 | 19 | Weekday | Winter | On Peak |  | 0.00012017 | 9.7924e-05 | 0.00010639 | 0.00012902 | 0.00015252 | 0.00015241 | 0.00015001 | 0.00019419 | 0.00014956 | 0.00013432 | 6.1678e-05 | 0 | 0.00017196 | 0.00012914 | 0.0001234 | 0 | 0 | 0 | 0.0001202 | 0.00013663 | 8.23e-05 | 8.1274e-05 | 0.00016914 | 0.00012969 | 0.0001148 | 0.00015236 | 0.00018837 | 0.00014877 | 3.2114e-05 | 1.7986e-05 | 0.0001182 | 0 | 6.0296e-05 | 6.1535e-05 | 6.3906e-05 | 4.7691e-05 | 5.7378e-05
Typical Year | 2443 | 04/12/16 07:00 PM EDT | 4 | 12 | 20 | Weekday | Winter | On Peak |  | 0.00011995 | 9.83e-05 | 0.0001065 | 0.0002143 | 0.00014672 | 0.00016889 | 0.00010547 | 0.00019829 | 0.00015078 | 0.00015216 | 6.2349e-05 | 0 | 0.00018338 | 0.00015746 | 0.00012414 | 0 | 0 | 0 | 0.00011319 | 0.00013318 | 9.037e-05 | 8.9624e-05 | 0.00016984 | 0.00013968 | 0.00011472 | 0.00016526 | 0.00019312 | 0.00016358 | 3.5414e-05 | 1.975e-05 | 0.0001197 | 0 | 6.1061e-05 | 6.2114e-05 | 6.5233e-05 | 5.0485e-05 | 6.0342e-05
Typical Year | 2444 | 04/12/16 08:00 PM EDT | 4 | 12 | 21 | Weekday | Winter | On Peak |  | 0.00011742 | 9.9392e-05 | 0.00010521 | 0.00027238 | 0.00013506 | 0.00016277 | 0.00013924 | 0.00020773 | 0.00016739 | 0.0001499 | 6.009e-05 | 0 | 0.00019811 | 0.00017718 | 0.00012555 | 0 | 0 | 0 | 0.00012442 | 0.00013758 | 0.00010611 | 9.5917e-05 | 0.00018137 | 0.00014282 | 0.00011293 | 0.00015977 | 0.00020226 | 0.00017735 | 3.79e-05 | 2.3191e-05 | 0.00012909 | 0 | 6.5852e-05 | 6.7146e-05 | 6.9962e-05 | 5.4222e-05 | 6.471e-05
Typical Year | 2445 | 04/12/16 09:00 PM EDT | 4 | 12 | 22 | Weekday | Winter | On Peak |  | 0.00011404 | 9.7787e-05 | 0.00010417 | 0.00026875 | 0.00010693 | 0.0001423 | 0.00012452 | 0.00017615 | 0.00015439 | 0.00010861 | 6.0862e-05 | 0 | 0.00019161 | 0.00019664 | 0.00012776 | 0 | 0 | 0 | 0.00012927 | 0.000142 | 0.00012119 | 0.00011345 | 0.00018315 | 0.00012741 | 0.00011014 | 0.00013881 | 0.00017107 | 0.0001809 | 4.4828e-05 | 2.6486e-05 | 0.00013794 | 0 | 7.0364e-05 | 7.1617e-05 | 7.5451e-05 | 6.1217e-05 | 7.1932e-05
Typical Year | 2446 | 04/12/16 10:00 PM EDT | 4 | 12 | 23 | Weekday | Winter | Off Peak |  | 0.00010949 | 9.3992e-05 | 0.00010718 | 0.00027136 | 6.9855e-05 | 0.00010529 | 7.3555e-05 | 0.00012927 | 0.00012642 | 8.1122e-05 | 5.9348e-05 | 0 | 0.00015265 | 0.00016005 | 0.00012066 | 0 | 0 | 0 | 0.00011192 | 0.00012895 | 0.00012492 | 0.00011391 | 0.00016305 | 0.00010165 | 0.00010669 | 0.00010141 | 0.00012631 | 0.00014886 | 4.501e-05 | 2.7299e-05 | 0.0001287 | 0 | 6.5653e-05 | 6.6849e-05 | 7.0895e-05 | 5.9493e-05 | 6.9035e-05
Typical Year | 2447 | 04/12/16 11:00 PM EDT | 4 | 12 | 24 | Weekday | Winter | Off Peak |  | 0.00010308 | 9.1978e-05 | 0.00010598 | 0.000184 | 4.0782e-05 | 5.3334e-05 | 7.202e-05 | 8.7725e-05 | 9.7316e-05 | 6.704e-05 | 5.8165e-05 | 0 | 0.0001023 | 0.00011966 | 0.00010423 | 0 | 0 | 0 | 0.00010428 | 0.00012466 | 0.00013183 | 0.00011694 | 0.00015437 | 8.3523e-05 | 0.00010166 | 5.2782e-05 | 8.7015e-05 | 0.00010827 | 4.6209e-05 | 2.881e-05 | 0.00012654 | 0 | 6.4549e-05 | 6.5802e-05 | 6.9979e-05 | 5.9941e-05 | 6.8943e-05
Typical Year | 2448 | 04/13/16 12:00 AM EDT | 4 | 13 | 1 | Weekday | Winter | Off Peak |  | 9.8066e-05 | 9.2439e-05 | 0.00010383 | 0.00010124 | 2.9477e-05 | 1.4996e-05 | 6.786e-05 | 5.4534e-05 | 7.2435e-05 | 6.7085e-05 | 5.6341e-05 | 0 | 8.3109e-05 | 7.5508e-05 | 9.472e-05 | 0 | 0 | 0 | 0.00011397 | 0.00013678 | 0.00014322 | 0.00012279 | 0.00013908 | 7.0505e-05 | 9.79e-05 | 1.7679e-05 | 5.6198e-05 | 8.2899e-05 | 4.8518e-05 | 3.13e-05 | 0.00013103 | 0 | 6.684e-05 | 6.8761e-05 | 7.2443e-05 | 6.2492e-05 | 7.0254e-05
Typical Year | 2449 | 04/13/16 01:00 AM EDT | 4 | 13 | 2 | Weekday | Winter | Off Peak |  | 9.3765e-05 | 9.0555e-05 | 0.00010307 | 3.784e-05 | 2.8985e-05 | 9.5003e-06 | 4.2266e-05 | 4.3061e-05 | 5.9195e-05 | 6.2443e-05 | 5.4412e-05 | 0 | 7.6057e-05 | 7.302e-05 | 8.8785e-05 | 0 | 0 | 0 | 0.00013181 | 0.00014942 | 0.00015144 | 0.00012655 | 0.00011847 | 6.1888e-05 | 9.4446e-05 | 1.2056e-05 | 4.5032e-05 | 7.7535e-05 | 5.0004e-05 | 3.3096e-05 | 0.00013494 | 0 | 6.8836e-05 | 7.1547e-05 | 7.4366e-05 | 6.4316e-05 | 7.0485e-05
Typical Year | 2450 | 04/13/16 02:00 AM EDT | 4 | 13 | 3 | Weekday | Winter | Off Peak |  | 9.0813e-05 | 8.7388e-05 | 0.00010253 | 1.6559e-05 | 2.6533e-05 | 4.3646e-06 | 3.2967e-05 | 3.7022e-05 | 5.3814e-05 | 6.0469e-05 | 5.4737e-05 | 0 | 7.1984e-05 | 6.5596e-05 | 8.3112e-05 | 0 | 0 | 0 | 0.00015303 | 0.00016215 | 0.00016075 | 0.00013544 | 0.00010587 | 6.0116e-05 | 9.1771e-05 | 7.0337e-06 | 3.9264e-05 | 7.2072e-05 | 5.3517e-05 | 3.5131e-05 | 0.0001425 | 0 | 7.2692e-05 | 7.5978e-05 | 7.8445e-05 | 6.8432e-05 | 7.3641e-05
Typical Year | 2451 | 04/13/16 03:00 AM EDT | 4 | 13 | 4 | Weekday | Winter | Off Peak |  | 8.8901e-05 | 8.8103e-05 | 0.00010346 | 1.459e-05 | 2.698e-05 | 2.6493e-06 | 3.9612e-05 | 3.0663e-05 | 5.1418e-05 | 6.4583e-05 | 5.3938e-05 | 0 | 6.9425e-05 | 5.6509e-05 | 8.4137e-05 | 0 | 0 | 0 | 0.00017498 | 0.00017935 | 0.00017087 | 0.00014269 | 9.3138e-05 | 6.0313e-05 | 9.065e-05 | 5.732e-06 | 3.3724e-05 | 6.8099e-05 | 5.6382e-05 | 3.7342e-05 | 0.00015088 | 0 | 7.6965e-05 | 8.1005e-05 | 8.2841e-05 | 7.2192e-05 | 7.6309e-05
Typical Year | 2452 | 04/13/16 04:00 AM EDT | 4 | 13 | 5 | Weekday | Winter | Off Peak |  | 8.8431e-05 | 8.5695e-05 | 0.00010052 | 1.1732e-05 | 3.3589e-05 | 3.9597e-06 | 2.9158e-05 | 3.0254e-05 | 5.9284e-05 | 7.3908e-05 | 5.0738e-05 | 0 | 6.7892e-05 | 5.3183e-05 | 8.5755e-05 | 0 | 0 | 0 | 0.00020892 | 0.00020349 | 0.00017791 | 0.00014818 | 9.0755e-05 | 6.3443e-05 | 8.9549e-05 | 7.1686e-06 | 3.4313e-05 | 6.6597e-05 | 5.8551e-05 | 3.8882e-05 | 0.00016403 | 0 | 8.3676e-05 | 8.8544e-05 | 8.9442e-05 | 7.6395e-05 | 8.0005e-05
Typical Year | 2453 | 04/13/16 05:00 AM EDT | 4 | 13 | 6 | Weekday | Winter | Off Peak |  | 8.9472e-05 | 8.6726e-05 | 0.00010079 | 1.127e-05 | 4.8114e-05 | 1.3978e-05 | 3.8271e-05 | 7.1598e-05 | 7.5628e-05 | 0.00014592 | 4.7362e-05 | 0 | 6.9653e-05 | 5.0627e-05 | 9.3003e-05 | 0 | 0 | 0 | 0.00027557 | 0.00023163 | 0.00018063 | 0.00015799 | 0.00010332 | 7.2538e-05 | 9.0487e-05 | 1.7545e-05 | 7.615e-05 | 6.8025e-05 | 6.2427e-05 | 3.9476e-05 | 0.00018712 | 0 | 9.5454e-05 | 0.00010101 | 0.0001009 | 8.3975e-05 | 8.8204e-05
Typical Year | 2454 | 04/13/16 06:00 AM EDT | 4 | 13 | 7 | Weekday | Winter | On Peak |  | 9.7997e-05 | 8.857e-05 | 0.00010444 | 3.5716e-05 | 7.2113e-05 | 3.7059e-05 | 4.9248e-05 | 0.00016585 | 0.00010754 | 0.00020116 | 4.7023e-05 | 0 | 7.8993e-05 | 6.2491e-05 | 9.5747e-05 | 0 | 0 | 0 | 0.0003193 | 0.00028428 | 0.00018375 | 0.00017523 | 0.00013408 | 9.2089e-05 | 9.7304e-05 | 4.037e-05 | 0.00016488 | 7.6905e-05 | 6.924e-05 | 4.0156e-05 | 0.00021707 | 0 | 0.00011073 | 0.0001169 | 0.00011723 | 9.503e-05 | 0.00010078
Typical Year | 2455 | 04/13/16 07:00 AM EDT | 4 | 13 | 8 | Weekday | Winter | On Peak |  | 0.00010299 | 9.0356e-05 | 0.00010126 | 9.9113e-05 | 0.00011415 | 7.9777e-05 | 5.7153e-05 | 0.0001917 | 0.00016976 | 0.00017373 | 4.4215e-05 | 0 | 9.0932e-05 | 9.2999e-05 | 9.9747e-05 | 0 | 0 | 0 | 0.00027616 | 0.00026333 | 0.00017941 | 0.00018269 | 0.00015965 | 0.00010165 | 0.00010072 | 8.2073e-05 | 0.00018951 | 9.3301e-05 | 7.2187e-05 | 3.9209e-05 | 0.00021126 | 0 | 0.00010777 | 0.00011246 | 0.00011553 | 9.6198e-05 | 0.00010417
Typical Year | 2456 | 04/13/16 08:00 AM EDT | 4 | 13 | 9 | Weekday | Winter | On Peak |  | 0.00010162 | 9.0181e-05 | 0.00010149 | 0.000128 | 0.00015211 | 0.00010387 | 0.00010119 | 0.00019178 | 0.00018305 | 0.00017129 | 4.4809e-05 | 0 | 9.4709e-05 | 9.7415e-05 | 0.00010779 | 0 | 0 | 0 | 0.00021874 | 0.00021886 | 0.00016786 | 0.0001599 | 0.00015808 | 8.4365e-05 | 9.9758e-05 | 0.00010789 | 0.00019013 | 9.8108e-05 | 6.3182e-05 | 3.6685e-05 | 0.00018393 | 0 | 9.3826e-05 | 9.7553e-05 | 0.00010067 | 8.4006e-05 | 9.2225e-05
Typical Year | 2457 | 04/13/16 09:00 AM EDT | 4 | 13 | 10 | Weekday | Winter | On Peak |  | 9.9926e-05 | 9.1031e-05 | 0.00010207 | 0.00013413 | 0.00016267 | 0.0001324 | 0.00013025 | 0.00016786 | 0.00013957 | 0.00018099 | 4.8447e-05 | 0 | 9.3723e-05 | 0.00011289 | 0.00011091 | 0 | 0 | 0 | 0.000168 | 0.00017103 | 0.00015664 | 0.00013938 | 0.00016223 | 8.0493e-05 | 9.8766e-05 | 0.00013491 | 0.00016715 | 0.00010322 | 5.5072e-05 | 3.4233e-05 | 0.0001588 | 0 | 8.1005e-05 | 8.3592e-05 | 8.6906e-05 | 7.2975e-05 | 8.1937e-05
Typical Year | 2458 | 04/13/16 10:00 AM EDT | 4 | 13 | 11 | Weekday | Winter | On Peak |  | 9.7706e-05 | 8.9225e-05 | 0.00010319 | 0.00011382 | 0.00017298 | 0.00014454 | 0.00018053 | 0.00012837 | 0.00014705 | 0.00014752 | 5.261e-05 | 0 | 9.8864e-05 | 0.00011328 | 0.00011714 | 0 | 0 | 0 | 0.00013924 | 0.00014539 | 0.00013277 | 0.00011877 | 0.00014534 | 8.1496e-05 | 9.7042e-05 | 0.00014794 | 0.00013046 | 0.00010704 | 4.6929e-05 | 2.9017e-05 | 0.00013589 | 0 | 6.9319e-05 | 7.1373e-05 | 7.4433e-05 | 6.2307e-05 | 7.0425e-05
Typical Year | 2459 | 04/13/16 11:00 AM EDT | 4 | 13 | 12 | Weekday | Winter | On Peak |  | 9.8953e-05 | 8.936e-05 | 0.00010435 | 8.7174e-05 | 0.00015217 | 0.00016379 | 0.00016782 | 0.00013691 | 0.00015135 | 0.00017088 | 5.3696e-05 | 0 | 0.00010419 | 0.00011169 | 0.00011618 | 0 | 0 | 0 | 0.00011547 | 0.00013076 | 0.00011008 | 0.0001016 | 0.00012486 | 8.0217e-05 | 9.8099e-05 | 0.00016291 | 0.00013964 | 0.00010892 | 4.0144e-05 | 2.4056e-05 | 0.00011652 | 0 | 5.9437e-05 | 6.1213e-05 | 6.4057e-05 | 5.3329e-05 | 6.0238e-05
Typical Year | 2460 | 04/13/16 12:00 PM EDT | 4 | 13 | 13 | Weekday | Winter | On Peak |  | 0.00010248 | 8.9705e-05 | 0.00010398 | 8.5429e-05 | 0.00014449 | 0.00016672 | 0.00017327 | 0.00013263 | 0.00014196 | 0.00011102 | 5.4771e-05 | 0 | 0.00010905 | 0.0001243 | 0.00011544 | 0 | 0 | 0 | 0.00010463 | 0.00011742 | 9.1623e-05 | 8.7322e-05 | 0.00010892 | 8.1534e-05 | 0.00010061 | 0.00016502 | 0.00013185 | 0.0001152 | 3.4504e-05 | 2.0023e-05 | 0.00010201 | 0 | 5.2035e-05 | 5.361e-05 | 5.603e-05 | 4.6207e-05 | 5.2213e-05
Typical Year | 2461 | 04/13/16 01:00 PM EDT | 4 | 13 | 14 | Weekday | Winter | On Peak |  | 0.00010298 | 9.1159e-05 | 0.00010362 | 9.7887e-05 | 0.00013541 | 0.00016457 | 0.00012892 | 0.00012426 | 0.00013965 | 9.7955e-05 | 5.4156e-05 | 0 | 0.0001083 | 0.00012276 | 0.00011761 | 0 | 0 | 0 | 9.6513e-05 | 0.00010738 | 8.1866e-05 | 8.0764e-05 | 0.0001112 | 8.0716e-05 | 0.00010116 | 0.00016112 | 0.00012352 | 0.00011476 | 3.1913e-05 | 1.7891e-05 | 9.5691e-05 | 0 | 4.8814e-05 | 5.0022e-05 | 5.2552e-05 | 4.3041e-05 | 4.9349e-05
Typical Year | 2462 | 04/13/16 02:00 PM EDT | 4 | 13 | 15 | Weekday | Winter | On Peak |  | 0.00010118 | 9.2644e-05 | 0.00010626 | 9.5054e-05 | 0.00012158 | 0.00014811 | 0.00016159 | 0.00011049 | 0.00012608 | 9.6476e-05 | 5.6823e-05 | 0 | 0.00010748 | 0.00012336 | 0.0001199 | 0 | 0 | 0 | 9.9351e-05 | 0.00010488 | 7.7649e-05 | 7.5575e-05 | 0.00011635 | 8.1132e-05 | 0.00010046 | 0.00014623 | 0.00011048 | 0.000115 | 2.9862e-05 | 1.697e-05 | 9.476e-05 | 0 | 4.8339e-05 | 4.9492e-05 | 5.1671e-05 | 4.1331e-05 | 4.7974e-05
Typical Year | 2463 | 04/13/16 03:00 PM EDT | 4 | 13 | 16 | Weekday | Winter | On Peak |  | 0.00010246 | 9.4664e-05 | 0.00010824 | 8.4587e-05 | 0.00013574 | 0.00014033 | 8.4356e-05 | 0.00011037 | 0.00012347 | 0.00010119 | 5.704e-05 | 0 | 0.00012262 | 0.00011752 | 0.0001177 | 0 | 0 | 0 | 0.00010286 | 0.0001111 | 7.592e-05 | 7.6234e-05 | 0.0001202 | 8.7237e-05 | 0.00010195 | 0.0001384 | 0.00011052 | 0.00012003 | 3.0123e-05 | 1.6592e-05 | 9.7376e-05 | 0 | 4.9673e-05 | 5.0872e-05 | 5.3104e-05 | 4.2042e-05 | 4.8874e-05
Typical Year | 2464 | 04/13/16 04:00 PM EDT | 4 | 13 | 17 | Weekday | Winter | On Peak |  | 0.00010603 | 9.6878e-05 | 0.00010553 | 7.2251e-05 | 0.00013741 | 0.00015212 | 0.00012408 | 0.00012057 | 0.00012616 | 0.00012379 | 5.5717e-05 | 0 | 0.00014072 | 0.00012074 | 0.00012126 | 0 | 0 | 0 | 0.00011931 | 0.0001166 | 7.6592e-05 | 8.3436e-05 | 0.00013355 | 0.00010416 | 0.00010449 | 0.0001501 | 0.00012105 | 0.00013052 | 3.2968e-05 | 1.6739e-05 | 0.00010599 | 0 | 5.4067e-05 | 5.5112e-05 | 5.7761e-05 | 4.5963e-05 | 5.3758e-05
Typical Year | 2465 | 04/13/16 05:00 PM EDT | 4 | 13 | 18 | Weekday | Winter | On Peak |  | 0.00011316 | 9.6862e-05 | 0.00010623 | 8.7019e-05 | 0.0001399 | 0.00014954 | 0.00018658 | 0.00018997 | 0.00014569 | 0.00011861 | 5.4715e-05 | 0 | 0.00015464 | 0.00013391 | 0.0001222 | 0 | 0 | 0 | 0.0001169 | 0.00012533 | 7.7916e-05 | 7.4063e-05 | 0.00013799 | 0.00011971 | 0.00010963 | 0.00014974 | 0.0001835 | 0.00014169 | 2.9265e-05 | 1.7028e-05 | 0.00010637 | 0 | 5.4261e-05 | 5.5757e-05 | 5.7358e-05 | 4.3163e-05 | 5.0875e-05
Typical Year | 2466 | 04/13/16 06:00 PM EDT | 4 | 13 | 19 | Weekday | Winter | On Peak |  | 0.0001187 | 9.6205e-05 | 0.00010558 | 0.00013091 | 0.00016182 | 0.00016191 | 0.00018424 | 0.0001942 | 0.00015046 | 0.00013664 | 5.4525e-05 | 0 | 0.00017481 | 0.00012794 | 0.00011684 | 0 | 0 | 0 | 0.00012591 | 0.00013737 | 8.2649e-05 | 7.3861e-05 | 0.00014127 | 0.00012969 | 0.00011337 | 0.00016251 | 0.00018857 | 0.0001485 | 2.9185e-05 | 1.8062e-05 | 0.00011197 | 0 | 5.7116e-05 | 5.9034e-05 | 6.0061e-05 | 4.4165e-05 | 5.183e-05
Typical Year | 2467 | 04/13/16 07:00 PM EDT | 4 | 13 | 20 | Weekday | Winter | On Peak |  | 0.00011867 | 9.6813e-05 | 0.00010579 | 0.00020282 | 0.00014025 | 0.00017831 | 0.00010354 | 0.00019823 | 0.00015152 | 0.00015411 | 5.567e-05 | 0 | 0.00018419 | 0.00014575 | 0.00012 | 0 | 0 | 0 | 0.00011784 | 0.00013415 | 8.9877e-05 | 8.2123e-05 | 0.00014396 | 0.00013968 | 0.00011348 | 0.00017302 | 0.00019323 | 0.0001594 | 3.245e-05 | 1.9642e-05 | 0.00011358 | 0 | 5.7937e-05 | 5.9621e-05 | 6.1481e-05 | 4.6959e-05 | 5.4929e-05
Typical Year | 2468 | 04/13/16 08:00 PM EDT | 4 | 13 | 21 | Weekday | Winter | On Peak |  | 0.00011632 | 9.8118e-05 | 0.0001046 | 0.00026666 | 0.00014445 | 0.00018051 | 0.00015818 | 0.00020761 | 0.00016799 | 0.00015152 | 5.6625e-05 | 0 | 0.00019449 | 0.00016626 | 0.00011575 | 0 | 0 | 0 | 0.00012404 | 0.00013518 | 0.000101 | 8.5991e-05 | 0.00015433 | 0.00014282 | 0.00011187 | 0.00017684 | 0.00020227 | 0.00017018 | 3.3978e-05 | 2.2072e-05 | 0.00011977 | 0 | 6.1098e-05 | 6.2882e-05 | 6.4558e-05 | 4.9348e-05 | 5.7933e-05
Typical Year | 2469 | 04/13/16 09:00 PM EDT | 4 | 13 | 22 | Weekday | Winter | On Peak |  | 0.00011314 | 9.6732e-05 | 0.00010367 | 0.00027989 | 0.000115 | 0.00015292 | 0.00014497 | 0.00017603 | 0.0001549 | 0.00011 | 6.0638e-05 | 0 | 0.00018814 | 0.0001896 | 0.00011229 | 0 | 0 | 0 | 0.00012464 | 0.00013694 | 0.00011214 | 0.00010164 | 0.00015661 | 0.00012741 | 0.00010927 | 0.00014948 | 0.00017107 | 0.00017396 | 4.0163e-05 | 2.4508e-05 | 0.0001263 | 0 | 6.4427e-05 | 6.6026e-05 | 6.8859e-05 | 5.5332e-05 | 6.4229e-05
Typical Year | 2470 | 04/13/16 10:00 PM EDT | 4 | 13 | 23 | Weekday | Winter | Off Peak |  | 0.00010876 | 9.3118e-05 | 0.00010676 | 0.00025614 | 6.8935e-05 | 0.00010307 | 6.8382e-05 | 0.00012915 | 0.00012682 | 8.236e-05 | 6.0857e-05 | 0 | 0.00015343 | 0.00016229 | 0.000105 | 0 | 0 | 0 | 0.00010704 | 0.00012432 | 0.00011579 | 0.00010245 | 0.0001396 | 0.00010165 | 0.00010597 | 9.9218e-05 | 0.00012629 | 0.00014694 | 4.0483e-05 | 2.5306e-05 | 0.00011782 | 0 | 6.0101e-05 | 6.1597e-05 | 6.4726e-05 | 5.3867e-05 | 6.1798e-05
Typical Year | 2471 | 04/13/16 11:00 PM EDT | 4 | 13 | 24 | Weekday | Winter | Off Peak |  | 0.00010246 | 9.1225e-05 | 0.00010562 | 0.00017436 | 4.2957e-05 | 5.6615e-05 | 3.0253e-05 | 8.7611e-05 | 9.7662e-05 | 6.8151e-05 | 5.9657e-05 | 0 | 0.00010362 | 0.00011715 | 9.8465e-05 | 0 | 0 | 0 | 0.00010011 | 0.000121 | 0.00012377 | 0.00010676 | 0.00013451 | 8.3523e-05 | 0.00010105 | 5.473e-05 | 8.6996e-05 | 0.00010699 | 4.2186e-05 | 2.7048e-05 | 0.0001172 | 0 | 5.9787e-05 | 6.1305e-05 | 6.4668e-05 | 5.5009e-05 | 6.2636e-05
Typical Year | 2472 | 04/14/16 12:00 AM EDT | 4 | 14 | 1 | Weekday | Winter | Off Peak |  | 9.7528e-05 | 9.1775e-05 | 0.00010351 | 9.4336e-05 | 3.2824e-05 | 1.749e-05 | 5.7015e-05 | 5.4481e-05 | 7.2728e-05 | 6.8078e-05 | 5.8717e-05 | 0 | 8.2625e-05 | 7.6672e-05 | 9.4614e-05 | 0 | 0 | 0 | 0.00011048 | 0.00013391 | 0.00013647 | 0.00011452 | 0.00012315 | 7.0505e-05 | 9.737e-05 | 1.9879e-05 | 5.6224e-05 | 8.302e-05 | 4.5251e-05 | 2.9825e-05 | 0.00012346 | 0 | 6.2977e-05 | 6.5107e-05 | 6.8142e-05 | 5.8488e-05 | 6.5147e-05
Typical Year | 2473 | 04/14/16 01:00 AM EDT | 4 | 14 | 2 | Weekday | Winter | Off Peak |  | 9.3324e-05 | 8.9995e-05 | 0.0001028 | 3.578e-05 | 2.8852e-05 | 9.1757e-06 | 4.145e-05 | 4.2983e-05 | 5.9442e-05 | 6.3314e-05 | 5.5077e-05 | 0 | 7.5888e-05 | 7.1071e-05 | 8.8799e-05 | 0 | 0 | 0 | 0.00012797 | 0.00014632 | 0.00014503 | 0.00011939 | 0.0001052 | 6.1888e-05 | 9.4008e-05 | 1.1734e-05 | 4.5026e-05 | 7.6827e-05 | 4.7175e-05 | 3.1695e-05 | 0.00012812 | 0 | 6.5357e-05 | 6.8208e-05 | 7.0529e-05 | 6.08e-05 | 6.6066e-05
Typical Year | 2474 | 04/14/16 02:00 AM EDT | 4 | 14 | 3 | Weekday | Winter | Off Peak |  | 9.0461e-05 | 8.6928e-05 | 0.00010231 | 1.8453e-05 | 2.6819e-05 | 7.192e-06 | 3.0329e-05 | 3.6934e-05 | 5.4017e-05 | 6.1235e-05 | 5.2661e-05 | 0 | 7.2047e-05 | 6.236e-05 | 8.3855e-05 | 0 | 0 | 0 | 0.00014355 | 0.00015444 | 0.00014984 | 0.0001264 | 9.2079e-05 | 6.0116e-05 | 9.1418e-05 | 9.495e-06 | 3.9242e-05 | 7.1202e-05 | 4.9944e-05 | 3.2747e-05 | 0.00013239 | 0 | 6.7534e-05 | 7.0762e-05 | 7.2942e-05 | 6.3718e-05 | 6.8082e-05
Typical Year | 2475 | 04/14/16 03:00 AM EDT | 4 | 14 | 4 | Weekday | Winter | Off Peak |  | 8.8664e-05 | 8.7783e-05 | 0.00010331 | 1.7516e-05 | 2.726e-05 | 4.6016e-06 | 2.6269e-05 | 3.0593e-05 | 5.1558e-05 | 6.5136e-05 | 4.6249e-05 | 0 | 6.9767e-05 | 5.7288e-05 | 8.2911e-05 | 0 | 0 | 0 | 0.00015701 | 0.00016476 | 0.00015284 | 0.0001297 | 7.7086e-05 | 6.0313e-05 | 9.041e-05 | 7.1215e-06 | 3.3701e-05 | 6.828e-05 | 5.1247e-05 | 3.3401e-05 | 0.0001352 | 0 | 6.8968e-05 | 7.2702e-05 | 7.4441e-05 | 6.5214e-05 | 6.8452e-05
Typical Year | 2476 | 04/14/16 04:00 AM EDT | 4 | 14 | 5 | Weekday | Winter | Off Peak |  | 8.8312e-05 | 8.5527e-05 | 0.00010044 | 1.3577e-05 | 3.1581e-05 | 2.9045e-06 | 2.2246e-05 | 3.0206e-05 | 5.9319e-05 | 7.4175e-05 | 4.4108e-05 | 0 | 6.8101e-05 | 5.6003e-05 | 8.4715e-05 | 0 | 0 | 0 | 0.00018534 | 0.00018441 | 0.00015544 | 0.00013279 | 7.4176e-05 | 6.3443e-05 | 8.9426e-05 | 5.8714e-06 | 3.4288e-05 | 6.7406e-05 | 5.247e-05 | 3.397e-05 | 0.00014499 | 0 | 7.396e-05 | 7.8346e-05 | 7.9296e-05 | 6.8048e-05 | 7.0823e-05
Typical Year | 2477 | 04/14/16 05:00 AM EDT | 4 | 14 | 6 | Weekday | Winter | Off Peak |  | 8.9431e-05 | 8.6667e-05 | 0.00010076 | 9.5957e-06 | 4.3915e-05 | 1.4885e-05 | 3.8592e-05 | 7.1513e-05 | 7.5601e-05 | 0.00014603 | 4.0162e-05 | 0 | 6.9834e-05 | 5.9632e-05 | 9.1543e-05 | 0 | 0 | 0 | 0.00025257 | 0.00021307 | 0.00015932 | 0.00014389 | 8.9489e-05 | 7.2538e-05 | 9.0445e-05 | 1.8002e-05 | 7.608e-05 | 7.0735e-05 | 5.6855e-05 | 3.4817e-05 | 0.00016935 | 0 | 8.6387e-05 | 9.1432e-05 | 9.1469e-05 | 7.6269e-05 | 7.985e-05
Typical Year | 2478 | 04/14/16 06:00 AM EDT | 4 | 14 | 7 | Weekday | Winter | On Peak |  | 9.7966e-05 | 8.8524e-05 | 0.00010441 | 2.9211e-05 | 6.3361e-05 | 4.1724e-05 | 3.2294e-05 | 0.00016555 | 0.00010758 | 0.00020093 | 3.7863e-05 | 0 | 7.7667e-05 | 6.95e-05 | 9.5567e-05 | 0 | 0 | 0 | 0.00030005 | 0.00026876 | 0.00016665 | 0.00016524 | 0.00012544 | 9.2089e-05 | 9.7272e-05 | 4.3302e-05 | 0.0001646 | 7.8489e-05 | 6.5293e-05 | 3.6419e-05 | 0.00020336 | 0 | 0.00010374 | 0.0001094 | 0.00011005 | 8.9362e-05 | 9.4792e-05
Typical Year | 2479 | 04/14/16 07:00 AM EDT | 4 | 14 | 8 | Weekday | Winter | On Peak |  | 0.00010296 | 9.0322e-05 | 0.00010125 | 9.3622e-05 | 0.00011603 | 8.6466e-05 | 4.2985e-05 | 0.00019136 | 0.00016964 | 0.00017349 | 4.0501e-05 | 0 | 9.0095e-05 | 9.0488e-05 | 0.0001006 | 0 | 0 | 0 | 0.00026207 | 0.00025192 | 0.00016772 | 0.00017747 | 0.00015654 | 0.00010165 | 0.0001007 | 8.778e-05 | 0.00018919 | 9.2251e-05 | 7.0126e-05 | 3.6654e-05 | 0.0002025 | 0 | 0.0001033 | 0.00010753 | 0.00011107 | 9.2942e-05 | 0.00010093
Typical Year | 2480 | 04/14/16 08:00 AM EDT | 4 | 14 | 9 | Weekday | Winter | On Peak |  | 0.00010161 | 9.0161e-05 | 0.00010148 | 0.00014284 | 0.00016191 | 0.0001065 | 8.8527e-05 | 0.00019143 | 0.00018273 | 0.0001711 | 4.2084e-05 | 0 | 9.476e-05 | 9.5926e-05 | 0.0001102 | 0 | 0 | 0 | 0.00020685 | 0.00020918 | 0.00015873 | 0.00015717 | 0.00015811 | 8.4365e-05 | 9.9745e-05 | 0.00011071 | 0.00018979 | 9.8119e-05 | 6.2104e-05 | 3.4688e-05 | 0.00017759 | 0 | 9.059e-05 | 9.3858e-05 | 9.755e-05 | 8.1974e-05 | 9.041e-05
Typical Year | 2481 | 04/14/16 09:00 AM EDT | 4 | 14 | 10 | Weekday | Winter | On Peak |  | 9.9939e-05 | 9.1052e-05 | 0.00010208 | 0.00014661 | 0.00015774 | 0.00013597 | 0.0001247 | 0.00016752 | 0.00013944 | 0.00018065 | 4.4965e-05 | 0 | 9.4783e-05 | 0.00010236 | 0.00011532 | 0 | 0 | 0 | 0.00015313 | 0.00015874 | 0.00014502 | 0.00013524 | 0.00016094 | 8.0493e-05 | 9.878e-05 | 0.00013751 | 0.00016683 | 0.00010119 | 5.3438e-05 | 3.1692e-05 | 0.00015035 | 0 | 7.6694e-05 | 7.874e-05 | 8.2686e-05 | 7.0112e-05 | 7.9247e-05
Typical Year | 2482 | 04/14/16 10:00 AM EDT | 4 | 14 | 11 | Weekday | Winter | On Peak |  | 9.775e-05 | 8.9297e-05 | 0.00010322 | 0.00012391 | 0.00017915 | 0.00013825 | 0.00018606 | 0.00012812 | 0.00014679 | 0.00014716 | 4.8443e-05 | 0 | 9.8999e-05 | 0.00010259 | 0.00012133 | 0 | 0 | 0 | 0.00012391 | 0.00013253 | 0.00012094 | 0.00011439 | 0.00014377 | 8.1496e-05 | 9.709e-05 | 0.00014304 | 0.0001302 | 0.00010447 | 4.5198e-05 | 2.6432e-05 | 0.00012708 | 0 | 6.4827e-05 | 6.6329e-05 | 7.002e-05 | 5.9302e-05 | 6.7581e-05
Typical Year | 2483 | 04/14/16 11:00 AM EDT | 4 | 14 | 12 | Weekday | Winter | On Peak |  | 9.9005e-05 | 8.9443e-05 | 0.0001044 | 9.4683e-05 | 0.00015434 | 0.00016228 | 0.0001823 | 0.00013659 | 0.00015104 | 0.00017052 | 5.3642e-05 | 0 | 0.00010331 | 0.00010875 | 0.00011984 | 0 | 0 | 0 | 9.9346e-05 | 0.00011695 | 9.7719e-05 | 9.6853e-05 | 0.00012245 | 8.0217e-05 | 9.8155e-05 | 0.00016216 | 0.00013933 | 0.00010825 | 3.827e-05 | 2.1356e-05 | 0.00010702 | 0 | 5.4595e-05 | 5.58e-05 | 5.9281e-05 | 5.008e-05 | 5.7109e-05
Typical Year | 2484 | 04/14/16 12:00 PM EDT | 4 | 14 | 13 | Weekday | Winter | On Peak |  | 0.00010255 | 8.9818e-05 | 0.00010403 | 7.8623e-05 | 0.000142 | 0.00016282 | 0.00016941 | 0.00013236 | 0.00014167 | 0.00011072 | 5.3309e-05 | 0 | 0.00010661 | 0.00012104 | 0.00012013 | 0 | 0 | 0 | 9.0209e-05 | 0.00010485 | 8.084e-05 | 8.318e-05 | 0.0001069 | 8.1534e-05 | 0.00010069 | 0.00016123 | 0.00013158 | 0.00011388 | 3.2868e-05 | 1.7667e-05 | 9.3564e-05 | 0 | 4.7729e-05 | 4.8792e-05 | 5.1782e-05 | 4.3342e-05 | 4.9465e-05
Typical Year | 2485 | 04/14/16 01:00 PM EDT | 4 | 14 | 14 | Weekday | Winter | On Peak |  | 0.00010306 | 9.1282e-05 | 0.00010369 | 8.2186e-05 | 0.00013116 | 0.00015495 | 0.00013466 | 0.00012402 | 0.00013936 | 9.7798e-05 | 5.4001e-05 | 0 | 0.00010684 | 0.00012404 | 0.00012239 | 0 | 0 | 0 | 8.3399e-05 | 9.5808e-05 | 7.2302e-05 | 7.7246e-05 | 0.00010971 | 8.0716e-05 | 0.00010124 | 0.00015237 | 0.00012328 | 0.00011539 | 3.0523e-05 | 1.5801e-05 | 8.8153e-05 | 0 | 4.4968e-05 | 4.5701e-05 | 4.8771e-05 | 4.0538e-05 | 4.6982e-05
Typical Year | 2486 | 04/14/16 02:00 PM EDT | 4 | 14 | 15 | Weekday | Winter | On Peak |  | 0.00010128 | 9.2793e-05 | 0.00010633 | 8.8796e-05 | 0.000111 | 0.0001416 | 0.00018034 | 0.00011028 | 0.00012577 | 9.6267e-05 | 5.6578e-05 | 0 | 0.00010653 | 0.0001244 | 0.00012113 | 0 | 0 | 0 | 8.7863e-05 | 9.4585e-05 | 6.9406e-05 | 7.2371e-05 | 0.00011491 | 8.1132e-05 | 0.00010056 | 0.00014007 | 0.00011027 | 0.00011511 | 2.8596e-05 | 1.5168e-05 | 8.8088e-05 | 0 | 4.4936e-05 | 4.5678e-05 | 4.8309e-05 | 3.9088e-05 | 4.5839e-05
Typical Year | 2487 | 04/14/16 03:00 PM EDT | 4 | 14 | 16 | Weekday | Winter | On Peak |  | 0.00010256 | 9.4799e-05 | 0.00010831 | 7.8935e-05 | 0.00013153 | 0.00013515 | 0.00011417 | 0.00011013 | 0.00012321 | 0.000101 | 5.6386e-05 | 0 | 0.00012247 | 0.00011045 | 0.00012239 | 0 | 0 | 0 | 9.213e-05 | 0.00010128 | 6.8392e-05 | 7.3364e-05 | 0.00011866 | 8.7237e-05 | 0.00010204 | 0.00013426 | 0.00011028 | 0.00011858 | 2.8989e-05 | 1.4947e-05 | 9.112e-05 | 0 | 4.6482e-05 | 4.7295e-05 | 4.9955e-05 | 3.9979e-05 | 4.6904e-05
Typical Year | 2488 | 04/14/16 04:00 PM EDT | 4 | 14 | 17 | Weekday | Winter | On Peak |  | 0.00010615 | 9.7045e-05 | 0.00010561 | 6.677e-05 | 0.00013984 | 0.00015929 | 0.00015465 | 0.00012037 | 0.00012592 | 0.00012354 | 5.4582e-05 | 0 | 0.000137 | 0.00012395 | 0.00012784 | 0 | 0 | 0 | 0.00010806 | 0.00010592 | 6.869e-05 | 7.9626e-05 | 0.00012994 | 0.00010416 | 0.00010461 | 0.00015751 | 0.00012084 | 0.00013102 | 3.1463e-05 | 1.5012e-05 | 9.8745e-05 | 0 | 5.0371e-05 | 5.1057e-05 | 5.4044e-05 | 4.342e-05 | 5.1169e-05
Typical Year | 2489 | 04/14/16 05:00 PM EDT | 4 | 14 | 18 | Weekday | Winter | On Peak |  | 0.00011333 | 9.7085e-05 | 0.00010634 | 8.6706e-05 | 0.00013349 | 0.00015524 | 0.00019417 | 0.0001897 | 0.00014543 | 0.00011827 | 5.3698e-05 | 0 | 0.00015117 | 0.00013882 | 0.00012477 | 0 | 0 | 0 | 0.00010692 | 0.0001158 | 7.1028e-05 | 7.041e-05 | 0.00013478 | 0.00011971 | 0.0001098 | 0.00015447 | 0.00018323 | 0.00014209 | 2.7822e-05 | 1.5523e-05 | 9.9887e-05 | 0 | 5.0954e-05 | 5.2141e-05 | 5.4007e-05 | 4.0813e-05 | 4.8477e-05
Typical Year | 2490 | 04/14/16 06:00 PM EDT | 4 | 14 | 19 | Weekday | Winter | On Peak |  | 0.00011887 | 9.6429e-05 | 0.00010569 | 0.00013425 | 0.0001547 | 0.00015727 | 0.00018531 | 0.00019392 | 0.0001502 | 0.00013621 | 5.721e-05 | 0 | 0.00016809 | 0.00013781 | 0.00011856 | 0 | 0 | 0 | 0.00011831 | 0.00013053 | 7.7453e-05 | 7.1677e-05 | 0.000141 | 0.00012969 | 0.00011355 | 0.00015782 | 0.00018828 | 0.00014876 | 2.8322e-05 | 1.6927e-05 | 0.00010771 | 0 | 5.4947e-05 | 5.6592e-05 | 5.7907e-05 | 4.2695e-05 | 5.0472e-05
Typical Year | 2491 | 04/14/16 07:00 PM EDT | 4 | 14 | 20 | Weekday | Winter | On Peak |  | 0.00011877 | 9.6933e-05 | 0.00010585 | 0.00020669 | 0.00014374 | 0.00017519 | 0.00012005 | 0.00019799 | 0.00015134 | 0.0001538 | 5.7374e-05 | 0 | 0.00017898 | 0.00016039 | 0.00011998 | 0 | 0 | 0 | 0.00011362 | 0.00013098 | 8.7556e-05 | 8.3183e-05 | 0.00014899 | 0.00013968 | 0.00011358 | 0.000171 | 0.00019298 | 0.00016159 | 3.2868e-05 | 1.9135e-05 | 0.00011304 | 0 | 5.7664e-05 | 5.9083e-05 | 6.1383e-05 | 4.7197e-05 | 5.5605e-05
Typical Year | 2492 | 04/14/16 08:00 PM EDT | 4 | 14 | 21 | Weekday | Winter | On Peak |  | 0.00011635 | 9.8151e-05 | 0.00010462 | 0.00026989 | 0.00012931 | 0.00017369 | 0.00011493 | 0.00020738 | 0.00016787 | 0.00015133 | 5.5241e-05 | 0 | 0.00019248 | 0.0001749 | 0.00012094 | 0 | 0 | 0 | 0.00012463 | 0.00013666 | 0.00010306 | 9.0785e-05 | 0.00016487 | 0.00014282 | 0.0001119 | 0.00016831 | 0.00020205 | 0.000173 | 3.5872e-05 | 2.2522e-05 | 0.00012383 | 0 | 6.3169e-05 | 6.475e-05 | 6.6951e-05 | 5.161e-05 | 6.0948e-05
Typical Year | 2493 | 04/14/16 09:00 PM EDT | 4 | 14 | 22 | Weekday | Winter | On Peak |  | 0.00011311 | 9.6689e-05 | 0.00010365 | 0.00025788 | 0.00010442 | 0.00015045 | 9.939e-05 | 0.00017589 | 0.00015488 | 0.00011003 | 5.5331e-05 | 0 | 0.00018707 | 0.00019362 | 0.00011832 | 0 | 0 | 0 | 0.0001281 | 0.00014073 | 0.00011697 | 0.00010836 | 0.0001688 | 0.00012741 | 0.00010924 | 0.00014513 | 0.00017095 | 0.00017591 | 4.2816e-05 | 2.5563e-05 | 0.00013261 | 0 | 6.7648e-05 | 6.9107e-05 | 7.2459e-05 | 5.8611e-05 | 6.8339e-05
Typical Year | 2494 | 04/14/16 10:00 PM EDT | 4 | 14 | 23 | Weekday | Winter | Off Peak |  | 0.0001087 | 9.3045e-05 | 0.00010673 | 0.00024867 | 7.2533e-05 | 0.00010998 | 6.0696e-05 | 0.00012905 | 0.00012681 | 8.2493e-05 | 5.366e-05 | 0 | 0.00015212 | 0.00016882 | 0.00011121 | 0 | 0 | 0 | 0.00010794 | 0.00012547 | 0.00011818 | 0.00010719 | 0.00014787 | 0.00010165 | 0.00010592 | 0.00010544 | 0.00012621 | 0.00014961 | 4.2353e-05 | 2.5827e-05 | 0.00012143 | 0 | 6.1945e-05 | 6.3274e-05 | 6.6872e-05 | 5.6019e-05 | 6.4551e-05
Typical Year | 2495 | 04/14/16 11:00 PM EDT | 4 | 14 | 24 | Weekday | Winter | Off Peak |  | 0.00010241 | 9.1167e-05 | 0.00010559 | 0.00016853 | 4.404e-05 | 5.4077e-05 | 6.4855e-05 | 8.7538e-05 | 9.766e-05 | 6.8269e-05 | 5.8617e-05 | 0 | 0.00010615 | 0.00012733 | 0.00010209 | 0 | 0 | 0 | 0.00010026 | 0.00012135 | 0.0001253 | 0.00011047 | 0.00014087 | 8.3523e-05 | 0.00010101 | 5.3521e-05 | 8.6939e-05 | 0.0001122 | 4.365e-05 | 2.7383e-05 | 0.00011973 | 0 | 6.1079e-05 | 6.2443e-05 | 6.6208e-05 | 5.6637e-05 | 6.474e-05
Typical Year | 2496 | 04/15/16 12:00 AM EDT | 4 | 15 | 1 | Weekday | Winter | Off Peak |  | 9.7455e-05 | 9.168e-05 | 0.00010347 | 9.5072e-05 | 2.9324e-05 | 1.7554e-05 | 5.9928e-05 | 5.4454e-05 | 7.2748e-05 | 6.8238e-05 | 5.4847e-05 | 0 | 8.2949e-05 | 7.984e-05 | 9.46e-05 | 0 | 0 | 0 | 0.00011109 | 0.00013457 | 0.00013831 | 0.00011837 | 0.0001291 | 7.0505e-05 | 9.7297e-05 | 1.9719e-05 | 5.621e-05 | 8.4196e-05 | 4.6771e-05 | 3.0226e-05 | 0.00012614 | 0 | 6.4346e-05 | 6.6341e-05 | 6.9759e-05 | 6.0187e-05 | 6.7291e-05
Typical Year | 2497 | 04/15/16 01:00 AM EDT | 4 | 15 | 2 | Weekday | Winter | Off Peak |  | 9.3211e-05 | 8.9843e-05 | 0.00010272 | 3.599e-05 | 2.828e-05 | 8.1184e-06 | 4.4587e-05 | 4.295e-05 | 5.9504e-05 | 6.3567e-05 | 5.0281e-05 | 0 | 7.5338e-05 | 7.5884e-05 | 8.8349e-05 | 0 | 0 | 0 | 0.00013014 | 0.00014823 | 0.00014827 | 0.00012437 | 0.00011196 | 6.1888e-05 | 9.3893e-05 | 1.0834e-05 | 4.5015e-05 | 7.8026e-05 | 4.9143e-05 | 3.2404e-05 | 0.00013202 | 0 | 6.7344e-05 | 7.009e-05 | 7.2803e-05 | 6.3076e-05 | 6.8827e-05
Typical Year | 2498 | 04/15/16 02:00 AM EDT | 4 | 15 | 3 | Weekday | Winter | Off Peak |  | 9.032e-05 | 8.6734e-05 | 0.00010221 | 1.5532e-05 | 2.808e-05 | 5.8937e-06 | 3.1441e-05 | 3.6898e-05 | 5.4108e-05 | 6.157e-05 | 4.2419e-05 | 0 | 7.2227e-05 | 6.5956e-05 | 8.5178e-05 | 0 | 0 | 0 | 0.00014364 | 0.00015458 | 0.00015108 | 0.00013023 | 9.7225e-05 | 6.0116e-05 | 9.1274e-05 | 8.4802e-06 | 3.9235e-05 | 7.2705e-05 | 5.1458e-05 | 3.3017e-05 | 0.0001346 | 0 | 6.8662e-05 | 7.1736e-05 | 7.4335e-05 | 6.5321e-05 | 7.0091e-05
Typical Year | 2499 | 04/15/16 03:00 AM EDT | 4 | 15 | 4 | Weekday | Winter | Off Peak |  | 8.857e-05 | 8.7652e-05 | 0.00010324 | 1.2251e-05 | 2.6386e-05 | 2.0533e-06 | 3.3779e-05 | 3.0566e-05 | 5.1618e-05 | 6.5368e-05 | 4.0707e-05 | 0 | 6.8995e-05 | 5.6832e-05 | 8.3797e-05 | 0 | 0 | 0 | 0.00015256 | 0.00016111 | 0.00014949 | 0.00012968 | 7.7715e-05 | 6.0313e-05 | 9.0314e-05 | 4.9921e-06 | 3.3694e-05 | 6.793e-05 | 5.1243e-05 | 3.267e-05 | 0.0001332 | 0 | 6.7947e-05 | 7.1471e-05 | 7.354e-05 | 6.4834e-05 | 6.8216e-05
Typical Year | 2500 | 04/15/16 04:00 AM EDT | 4 | 15 | 5 | Weekday | Winter | Off Peak |  | 8.8261e-05 | 8.5455e-05 | 0.00010041 | 8.0597e-06 | 3.1676e-05 | 2.0209e-06 | 2.9997e-05 | 3.0188e-05 | 5.9338e-05 | 7.4293e-05 | 3.5875e-05 | 0 | 6.7982e-05 | 5.1801e-05 | 8.5564e-05 | 0 | 0 | 0 | 0.00017633 | 0.00017695 | 0.00014751 | 0.00012897 | 7.0343e-05 | 6.3443e-05 | 8.9374e-05 | 5.3084e-06 | 3.428e-05 | 6.6158e-05 | 5.0959e-05 | 3.2237e-05 | 0.00013878 | 0 | 7.0793e-05 | 7.491e-05 | 7.6105e-05 | 6.5695e-05 | 6.8356e-05
Typical Year | 2501 | 04/15/16 05:00 AM EDT | 4 | 15 | 6 | Weekday | Winter | Off Peak |  | 8.9405e-05 | 8.6628e-05 | 0.00010074 | 8.6431e-06 | 4.2587e-05 | 1.3877e-05 | 3.1353e-05 | 7.1481e-05 | 7.5601e-05 | 0.0001461 | 3.2638e-05 | 0 | 6.9555e-05 | 5.6105e-05 | 9.0564e-05 | 0 | 0 | 0 | 0.00023916 | 0.00020198 | 0.00014717 | 0.00013697 | 8.2293e-05 | 7.2538e-05 | 9.0417e-05 | 1.6796e-05 | 7.6055e-05 | 6.9273e-05 | 5.4121e-05 | 3.2163e-05 | 0.00015946 | 0 | 8.1344e-05 | 8.6038e-05 | 8.6304e-05 | 7.2267e-05 | 7.5556e-05
Typical Year | 2502 | 04/15/16 06:00 AM EDT | 4 | 15 | 7 | Weekday | Winter | On Peak |  | 9.796e-05 | 8.8515e-05 | 0.00010441 | 3.0341e-05 | 7.1408e-05 | 3.9665e-05 | 3.759e-05 | 0.00016543 | 0.00010759 | 0.00020082 | 3.0247e-05 | 0 | 7.7604e-05 | 6.4258e-05 | 9.3858e-05 | 0 | 0 | 0 | 0.00028854 | 0.00025927 | 0.00015629 | 0.0001593 | 0.0001196 | 9.2089e-05 | 9.7266e-05 | 4.2303e-05 | 0.00016449 | 7.6438e-05 | 6.2944e-05 | 3.4156e-05 | 0.00019495 | 0 | 9.945e-05 | 0.00010481 | 0.00010566 | 8.5942e-05 | 9.1143e-05
Typical Year | 2503 | 04/15/16 07:00 AM EDT | 4 | 15 | 8 | Weekday | Winter | On Peak |  | 0.00010296 | 9.0321e-05 | 0.00010125 | 9.7693e-05 | 0.00011872 | 8.2662e-05 | 5.3463e-05 | 0.00019122 | 0.00016959 | 0.00017337 | 3.1422e-05 | 0 | 9.0637e-05 | 9.0701e-05 | 0.0001037 | 0 | 0 | 0 | 0.00025297 | 0.00024435 | 0.00015964 | 0.00017298 | 0.00015224 | 0.00010165 | 0.0001007 | 8.4921e-05 | 0.00018905 | 9.318e-05 | 6.8352e-05 | 3.4889e-05 | 0.00019597 | 0 | 9.997e-05 | 0.00010396 | 0.00010767 | 9.0325e-05 | 9.8155e-05
Typical Year | 2504 | 04/15/16 08:00 AM EDT | 4 | 15 | 9 | Weekday | Winter | On Peak |  | 0.00010161 | 9.0166e-05 | 0.00010148 | 0.00013889 | 0.00018805 | 0.00011633 | 0.00012245 | 0.00019128 | 0.0001826 | 0.000171 | 3.6164e-05 | 0 | 9.6335e-05 | 0.00010513 | 0.00011882 | 0 | 0 | 0 | 0.00020045 | 0.00020369 | 0.0001531 | 0.00015412 | 0.00015504 | 8.4365e-05 | 9.9748e-05 | 0.00012259 | 0.00018965 | 0.00010351 | 6.0899e-05 | 3.346e-05 | 0.00017299 | 0 | 8.8245e-05 | 9.1333e-05 | 9.5159e-05 | 8.0165e-05 | 8.8493e-05
Typical Year | 2505 | 04/15/16 09:00 AM EDT | 4 | 15 | 10 | Weekday | Winter | On Peak |  | 9.9933e-05 | 9.1042e-05 | 0.00010208 | 0.00014175 | 0.00018537 | 0.00016814 | 0.00019818 | 0.00016738 | 0.0001394 | 0.00018054 | 3.6705e-05 | 0 | 9.7912e-05 | 0.00012057 | 0.00012691 | 0 | 0 | 0 | 0.00014892 | 0.0001549 | 0.00014142 | 0.00013344 | 0.0001589 | 8.0493e-05 | 9.8773e-05 | 0.00017043 | 0.0001667 | 0.00011082 | 5.2729e-05 | 3.0906e-05 | 0.00014733 | 0 | 7.5158e-05 | 7.7076e-05 | 8.1131e-05 | 6.8988e-05 | 7.8058e-05
Typical Year | 2506 | 04/15/16 10:00 AM EDT | 4 | 15 | 11 | Weekday | Winter | On Peak |  | 9.7743e-05 | 8.9285e-05 | 0.00010322 | 0.0001206 | 0.00019564 | 0.00017775 | 0.00024414 | 0.00012803 | 0.00014671 | 0.0001471 | 4.3101e-05 | 0 | 0.00010304 | 0.00012542 | 0.00012955 | 0 | 0 | 0 | 0.00011856 | 0.00012749 | 0.0001163 | 0.0001118 | 0.00014033 | 8.1496e-05 | 9.7082e-05 | 0.0001811 | 0.00013011 | 0.00011538 | 4.4175e-05 | 2.5416e-05 | 0.00012296 | 0 | 6.2725e-05 | 6.4081e-05 | 6.787e-05 | 5.7723e-05 | 6.5859e-05
Typical Year | 2507 | 04/15/16 11:00 AM EDT | 4 | 15 | 12 | Weekday | Winter | On Peak |  | 9.9024e-05 | 8.9474e-05 | 0.00010441 | 9.1818e-05 | 0.00016941 | 0.00018218 | 0.00028864 | 0.00013648 | 0.00015094 | 0.00017039 | 4.7864e-05 | 0 | 0.0001104 | 0.00011457 | 0.00012781 | 0 | 0 | 0 | 9.2232e-05 | 0.00010998 | 9.1362e-05 | 9.245e-05 | 0.000116 | 8.0217e-05 | 9.8176e-05 | 0.00018403 | 0.00013921 | 0.00011511 | 3.653e-05 | 1.9966e-05 | 0.00010085 | 0 | 5.1443e-05 | 5.2499e-05 | 5.5994e-05 | 4.7549e-05 | 5.4252e-05
Typical Year | 2508 | 04/15/16 12:00 PM EDT | 4 | 15 | 13 | Weekday | Winter | On Peak |  | 0.00010262 | 8.9919e-05 | 0.00010408 | 9.0502e-05 | 0.00015857 | 0.00018744 | 0.00025364 | 0.00013227 | 0.00014154 | 0.00011051 | 4.9273e-05 | 0 | 0.00011237 | 0.0001242 | 0.00012836 | 0 | 0 | 0 | 8.0253e-05 | 9.4682e-05 | 7.188e-05 | 7.5847e-05 | 9.5333e-05 | 8.1534e-05 | 0.00010076 | 0.00018681 | 0.00013148 | 0.00011927 | 2.997e-05 | 1.5709e-05 | 8.4022e-05 | 0 | 4.2861e-05 | 4.3776e-05 | 4.6631e-05 | 3.9266e-05 | 4.4746e-05
Typical Year | 2509 | 04/15/16 01:00 PM EDT | 4 | 15 | 14 | Weekday | Winter | On Peak |  | 0.0001032 | 9.1485e-05 | 0.00010379 | 0.00010143 | 0.00015504 | 0.00018223 | 0.00025197 | 0.00012395 | 0.00013918 | 9.7474e-05 | 5.1444e-05 | 0 | 0.00010918 | 0.00012176 | 0.00013134 | 0 | 0 | 0 | 7.1727e-05 | 8.3256e-05 | 6.186e-05 | 6.7169e-05 | 9.3049e-05 | 8.0716e-05 | 0.00010138 | 0.00018184 | 0.0001232 | 0.00011752 | 2.6541e-05 | 1.3519e-05 | 7.5855e-05 | 0 | 3.8695e-05 | 3.9331e-05 | 4.2044e-05 | 3.5088e-05 | 4.0549e-05
Typical Year | 2510 | 04/15/16 02:00 PM EDT | 4 | 15 | 15 | Weekday | Winter | On Peak |  | 0.0001015 | 9.3101e-05 | 0.00010649 | 9.3344e-05 | 0.00012418 | 0.00016947 | 0.00024652 | 0.00011023 | 0.00012553 | 9.5779e-05 | 5.4148e-05 | 0 | 0.00011064 | 0.00013122 | 0.00013413 | 0 | 0 | 0 | 7.5688e-05 | 8.0689e-05 | 5.8854e-05 | 6.0534e-05 | 9.4564e-05 | 8.1132e-05 | 0.00010079 | 0.00016775 | 0.00011018 | 0.00012182 | 2.3919e-05 | 1.2862e-05 | 7.4223e-05 | 0 | 3.7863e-05 | 3.8577e-05 | 4.0643e-05 | 3.2794e-05 | 3.8303e-05
Typical Year | 2511 | 04/15/16 03:00 PM EDT | 4 | 15 | 16 | Weekday | Winter | On Peak |  | 0.00010288 | 9.5231e-05 | 0.00010852 | 8.5614e-05 | 0.00014609 | 0.00015205 | 0.0001723 | 0.00011008 | 0.00012293 | 0.00010032 | 5.5283e-05 | 0 | 0.00012438 | 0.0001224 | 0.00013325 | 0 | 0 | 0 | 8.1088e-05 | 8.7648e-05 | 5.9192e-05 | 6.0581e-05 | 9.6179e-05 | 8.7237e-05 | 0.00010237 | 0.0001521 | 0.00011018 | 0.00012546 | 2.3938e-05 | 1.2936e-05 | 7.7074e-05 | 0 | 3.9317e-05 | 4.0211e-05 | 4.2074e-05 | 3.3355e-05 | 3.8854e-05
Typical Year | 2512 | 04/15/16 04:00 PM EDT | 4 | 15 | 17 | Weekday | Winter | On Peak |  | 0.00010656 | 9.7578e-05 | 0.00010587 | 7.6102e-05 | 0.00014884 | 0.00016101 | 0.00019572 | 0.00012033 | 0.00012559 | 0.00012274 | 5.3929e-05 | 0 | 0.00014042 | 0.00012559 | 0.00013989 | 0 | 0 | 0 | 9.9009e-05 | 9.383e-05 | 6.1463e-05 | 6.7077e-05 | 0.00010787 | 0.00010416 | 0.00010502 | 0.00016093 | 0.00012075 | 0.00013553 | 2.6504e-05 | 1.3432e-05 | 8.5851e-05 | 0 | 4.3794e-05 | 4.4649e-05 | 4.6703e-05 | 3.7087e-05 | 4.3392e-05
Typical Year | 2513 | 04/15/16 05:00 PM EDT | 4 | 15 | 18 | Weekday | Winter | On Peak |  | 0.00011381 | 9.7687e-05 | 0.00010663 | 0.00010065 | 0.00015008 | 0.0001536 | 0.00029706 | 0.00018966 | 0.00014508 | 0.00011739 | 5.3411e-05 | 0 | 0.00015188 | 0.00013456 | 0.00013197 | 0 | 0 | 0 | 9.8813e-05 | 0.00010457 | 6.4807e-05 | 5.8215e-05 | 0.00011354 | 0.00011971 | 0.00011028 | 0.00015725 | 0.00018312 | 0.00014245 | 2.3003e-05 | 1.4163e-05 | 8.7764e-05 | 0 | 4.477e-05 | 4.6156e-05 | 4.7054e-05 | 3.4736e-05 | 4.0992e-05
Typical Year | 2514 | 04/15/16 06:00 PM EDT | 4 | 15 | 19 | Weekday | Winter | On Peak |  | 0.00011943 | 9.7109e-05 | 0.00010601 | 0.00012762 | 0.0001629 | 0.00015817 | 0.00026734 | 0.00019387 | 0.00014981 | 0.00013524 | 5.3269e-05 | 0 | 0.00016273 | 0.00012495 | 0.00012064 | 0 | 0 | 0 | 0.00010796 | 0.00011716 | 6.9455e-05 | 5.8335e-05 | 0.00011811 | 0.00012969 | 0.0001141 | 0.00016158 | 0.00018816 | 0.00014242 | 2.305e-05 | 1.5179e-05 | 9.3834e-05 | 0 | 4.7867e-05 | 4.9658e-05 | 5.0029e-05 | 3.593e-05 | 4.2223e-05
Typical Year | 2515 | 04/15/16 07:00 PM EDT | 4 | 15 | 20 | Weekday | Winter | On Peak |  | 0.00011949 | 9.7793e-05 | 0.00010626 | 0.00015809 | 0.00014038 | 0.00015301 | 0.00014319 | 0.00019794 | 0.00015087 | 0.00015259 | 5.3652e-05 | 0 | 0.00017049 | 0.00013899 | 0.00012096 | 0 | 0 | 0 | 9.9539e-05 | 0.00011464 | 7.5838e-05 | 6.7221e-05 | 0.00012354 | 0.00013968 | 0.00011428 | 0.00015167 | 0.00019284 | 0.00015076 | 2.6561e-05 | 1.6574e-05 | 9.6098e-05 | 0 | 4.9021e-05 | 5.0513e-05 | 5.1865e-05 | 3.9046e-05 | 4.5839e-05
Typical Year | 2516 | 04/15/16 08:00 PM EDT | 4 | 15 | 21 | Weekday | Winter | On Peak |  | 0.00011721 | 9.9164e-05 | 0.0001051 | 0.00020722 | 0.00013185 | 0.00015605 | 0.0001594 | 0.00020733 | 0.00016732 | 0.00014993 | 5.3506e-05 | 0 | 0.00018436 | 0.00014885 | 0.00011641 | 0 | 0 | 0 | 0.00010509 | 0.00011609 | 8.5835e-05 | 7.15e-05 | 0.00013628 | 0.00014282 | 0.00011273 | 0.00015409 | 0.0002019 | 0.00015978 | 2.8252e-05 | 1.8759e-05 | 0.00010267 | 0 | 5.2373e-05 | 5.3894e-05 | 5.5208e-05 | 4.1639e-05 | 4.922e-05
Typical Year | 2517 | 04/15/16 09:00 PM EDT | 4 | 15 | 22 | Weekday | Winter | On Peak |  | 0.00011409 | 9.7844e-05 | 0.0001042 | 0.00023106 | 0.00011517 | 0.0001349 | 0.00017857 | 0.00017584 | 0.00015427 | 0.00010845 | 5.5772e-05 | 0 | 0.00018382 | 0.00017303 | 0.00011953 | 0 | 0 | 0 | 0.00010382 | 0.00011693 | 9.4773e-05 | 8.632e-05 | 0.00013876 | 0.00012741 | 0.00011019 | 0.00013443 | 0.00017079 | 0.00016793 | 3.4108e-05 | 2.0712e-05 | 0.00010814 | 0 | 5.5165e-05 | 5.6432e-05 | 5.8985e-05 | 4.7171e-05 | 5.5102e-05
Typical Year | 2518 | 04/15/16 10:00 PM EDT | 4 | 15 | 23 | Weekday | Winter | Off Peak |  | 0.00010976 | 9.4295e-05 | 0.00010732 | 0.00022266 | 8.3494e-05 | 0.00011578 | 0.00011987 | 0.00012901 | 0.00012615 | 8.0801e-05 | 5.306e-05 | 0 | 0.00015948 | 0.00016686 | 0.00012161 | 0 | 0 | 0 | 8.2798e-05 | 0.00010185 | 9.4907e-05 | 8.5168e-05 | 0.00012019 | 0.00010165 | 0.00010695 | 0.00011315 | 0.00012604 | 0.00015455 | 3.3653e-05 | 2.0741e-05 | 9.7156e-05 | 0 | 4.9561e-05 | 5.0635e-05 | 5.3541e-05 | 4.4629e-05 | 5.1532e-05
Typical Year | 2519 | 04/15/16 11:00 PM EDT | 4 | 15 | 24 | Weekday | Winter | Off Peak |  | 0.00010355 | 9.2508e-05 | 0.00010623 | 0.00016261 | 4.8654e-05 | 7.1881e-05 | 7.8516e-05 | 8.7498e-05 | 9.6943e-05 | 6.6449e-05 | 5.0838e-05 | 0 | 0.00011494 | 0.00013297 | 0.00011976 | 0 | 0 | 0 | 7.1382e-05 | 9.5177e-05 | 9.8442e-05 | 8.6742e-05 | 0.00011301 | 8.3523e-05 | 0.00010211 | 7.0091e-05 | 8.6759e-05 | 0.00012169 | 3.4275e-05 | 2.1514e-05 | 9.3211e-05 | 0 | 4.7549e-05 | 4.8535e-05 | 5.1725e-05 | 4.4301e-05 | 5.0813e-05
Typical Year | 2520 | 04/16/16 12:00 AM EDT | 4 | 16 | 1 | Weekend | Winter | Off Peak |  | 9.9233e-05 | 9.3061e-05 | 0.00010486 | 0.00010853 | 3.7546e-05 | 3.01e-05 | 8.8552e-05 | 6.128e-05 | 7.8256e-05 | 6.7378e-05 | 4.7247e-05 | 0 | 9.1982e-05 | 9.4244e-05 | 0.00010818 | 0 | 0 | 0 | 7.7494e-05 | 0.0001049 | 0.00010699 | 9.1836e-05 | 9.9766e-05 | 8.1835e-05 | 9.8962e-05 | 3.234e-05 | 6.2519e-05 | 9.584e-05 | 3.6288e-05 | 2.3383e-05 | 9.6321e-05 | 0 | 4.9135e-05 | 5.0631e-05 | 5.3531e-05 | 4.6368e-05 | 5.1835e-05
Typical Year | 2521 | 04/16/16 01:00 AM EDT | 4 | 16 | 2 | Weekend | Winter | Off Peak |  | 9.5029e-05 | 9.1833e-05 | 0.00010486 | 4.8892e-05 | 3.0956e-05 | 1.7606e-05 | 6.9489e-05 | 4.9332e-05 | 6.2287e-05 | 6.1509e-05 | 4.4763e-05 | 0 | 8.1067e-05 | 8.0763e-05 | 9.8898e-05 | 0 | 0 | 0 | 9.2317e-05 | 0.0001154 | 0.00011294 | 9.4844e-05 | 8.0847e-05 | 6.8285e-05 | 9.5781e-05 | 2.0167e-05 | 5.0716e-05 | 8.4412e-05 | 3.7476e-05 | 2.4683e-05 | 9.9032e-05 | 0 | 5.0518e-05 | 5.2675e-05 | 5.4866e-05 | 4.774e-05 | 5.1774e-05
Typical Year | 2522 | 04/16/16 02:00 AM EDT | 4 | 16 | 3 | Weekend | Winter | Off Peak |  | 9.1589e-05 | 8.9433e-05 | 0.00010324 | 2.2571e-05 | 2.7192e-05 | 1.1094e-05 | 3.7855e-05 | 3.994e-05 | 5.3394e-05 | 6.2231e-05 | 4.2666e-05 | 0 | 7.5313e-05 | 7.1801e-05 | 9.8459e-05 | 0 | 0 | 0 | 0.00011037 | 0.00012596 | 0.00011984 | 0.00010269 | 6.9791e-05 | 6.2392e-05 | 9.2743e-05 | 1.3197e-05 | 4.1942e-05 | 7.8649e-05 | 4.0575e-05 | 2.619e-05 | 0.00010523 | 0 | 5.368e-05 | 5.6287e-05 | 5.826e-05 | 5.1284e-05 | 5.4503e-05
Typical Year | 2523 | 04/16/16 03:00 AM EDT | 4 | 16 | 4 | Weekend | Winter | Off Peak |  | 9.0148e-05 | 8.8568e-05 | 0.00010418 | 1.5725e-05 | 2.693e-05 | 5.7589e-06 | 3.1497e-05 | 3.5122e-05 | 5.1727e-05 | 6.2151e-05 | 3.9098e-05 | 0 | 7.0958e-05 | 6.1876e-05 | 9.5601e-05 | 0 | 0 | 0 | 0.00012697 | 0.00013914 | 0.00012563 | 0.00010753 | 5.7165e-05 | 6.2445e-05 | 9.1702e-05 | 8.2645e-06 | 3.7565e-05 | 7.2787e-05 | 4.2488e-05 | 2.7455e-05 | 0.00011053 | 0 | 5.6382e-05 | 5.9576e-05 | 6.1055e-05 | 5.3729e-05 | 5.593e-05
Typical Year | 2524 | 04/16/16 04:00 AM EDT | 4 | 16 | 5 | Weekend | Winter | Off Peak |  | 8.8471e-05 | 8.738e-05 | 0.00010141 | 9.5875e-06 | 3.0909e-05 | 3.3996e-06 | 2.6896e-05 | 2.9645e-05 | 5.3949e-05 | 6.5182e-05 | 3.5548e-05 | 0 | 6.8328e-05 | 5.5675e-05 | 9.1922e-05 | 0 | 0 | 0 | 0.00015854 | 0.00016166 | 0.00013119 | 0.00011231 | 5.6697e-05 | 6.1827e-05 | 8.9963e-05 | 6.3817e-06 | 3.2984e-05 | 6.8803e-05 | 4.4379e-05 | 2.8671e-05 | 0.00012289 | 0 | 6.269e-05 | 6.6615e-05 | 6.7258e-05 | 5.7573e-05 | 5.9425e-05
Typical Year | 2525 | 04/16/16 05:00 AM EDT | 4 | 16 | 6 | Weekend | Winter | Off Peak |  | 8.8105e-05 | 8.776e-05 | 0.00010143 | 6.9883e-06 | 3.6853e-05 | 8.3573e-06 | 3.2262e-05 | 4.8003e-05 | 5.7779e-05 | 7.8247e-05 | 3.431e-05 | 0 | 6.8743e-05 | 5.3708e-05 | 9.1941e-05 | 0 | 0 | 0 | 0.00022755 | 0.00019193 | 0.0001368 | 0.00012452 | 7.3803e-05 | 6.5319e-05 | 8.9768e-05 | 1.1434e-05 | 5.0278e-05 | 6.8373e-05 | 4.9201e-05 | 2.9897e-05 | 0.00014883 | 0 | 7.5923e-05 | 8.0543e-05 | 8.0266e-05 | 6.6436e-05 | 6.9189e-05
Typical Year | 2526 | 04/16/16 06:00 AM EDT | 4 | 16 | 7 | Weekend | Winter | Off Peak |  | 9.1752e-05 | 8.7902e-05 | 0.00010362 | 1.7255e-05 | 6.8966e-05 | 2.1155e-05 | 3.4703e-05 | 9.8248e-05 | 5.8891e-05 | 9.8573e-05 | 3.4087e-05 | 0 | 7.6123e-05 | 5.8851e-05 | 9.252e-05 | 0 | 0 | 0 | 0.00027556 | 0.00024808 | 0.00014465 | 0.00014615 | 0.00011027 | 7.1982e-05 | 9.266e-05 | 2.5587e-05 | 9.6222e-05 | 7.3718e-05 | 5.7749e-05 | 3.1612e-05 | 0.00018329 | 0 | 9.35e-05 | 9.8749e-05 | 9.9078e-05 | 7.97e-05 | 8.4328e-05
Typical Year | 2527 | 04/16/16 07:00 AM EDT | 4 | 16 | 8 | Weekend | Winter | Off Peak |  | 9.5779e-05 | 8.9949e-05 | 0.00010312 | 5.6813e-05 | 0.00011587 | 8.6071e-05 | 5.192e-05 | 0.0001178 | 9.4452e-05 | 0.00010754 | 3.8079e-05 | 0 | 8.8535e-05 | 7.9965e-05 | 0.00010358 | 0 | 0 | 0 | 0.00023771 | 0.0002312 | 0.00014589 | 0.00015861 | 0.00014139 | 9.6298e-05 | 9.5783e-05 | 8.7661e-05 | 0.00011598 | 8.8676e-05 | 6.2672e-05 | 3.1883e-05 | 0.00018253 | 0 | 9.3114e-05 | 9.6934e-05 | 0.00010016 | 8.3368e-05 | 9.0556e-05
Typical Year | 2528 | 04/16/16 08:00 AM EDT | 4 | 16 | 9 | Weekend | Winter | Off Peak |  | 9.9912e-05 | 9.195e-05 | 0.00010194 | 0.00010515 | 0.00016987 | 0.0001154 | 0.0001203 | 0.00016398 | 0.00013936 | 0.00014233 | 4.0089e-05 | 0 | 9.9495e-05 | 0.00010507 | 0.00011542 | 0 | 0 | 0 | 0.00018502 | 0.00019032 | 0.00013922 | 0.00013969 | 0.00014396 | 9.738e-05 | 9.8887e-05 | 0.00012016 | 0.00016144 | 0.00010437 | 5.5198e-05 | 3.0425e-05 | 0.00015939 | 0 | 8.1308e-05 | 8.4223e-05 | 8.7569e-05 | 7.3162e-05 | 8.0837e-05
Typical Year | 2529 | 04/16/16 09:00 AM EDT | 4 | 16 | 10 | Weekend | Winter | Off Peak |  | 0.00010365 | 9.4377e-05 | 0.00010252 | 0.00013845 | 0.0002185 | 0.00015793 | 0.0001836 | 0.00018403 | 0.0001476 | 0.00021344 | 4.2926e-05 | 0 | 0.00011008 | 0.00013109 | 0.00012634 | 0 | 0 | 0 | 0.00013406 | 0.00014188 | 0.00012812 | 0.00011958 | 0.00014808 | 9.8273e-05 | 0.00010201 | 0.00016378 | 0.00018385 | 0.00011999 | 4.725e-05 | 2.8e-05 | 0.0001342 | 0 | 6.8456e-05 | 7.0208e-05 | 7.3798e-05 | 6.2244e-05 | 7.0678e-05
Typical Year | 2530 | 04/16/16 10:00 AM EDT | 4 | 16 | 11 | Weekend | Winter | Off Peak |  | 0.00010484 | 9.5688e-05 | 0.0001043 | 0.00017211 | 0.00026227 | 0.00019744 | 0.00025396 | 0.00018035 | 0.00018267 | 0.0002449 | 4.6638e-05 | 0 | 0.00011896 | 0.0001342 | 0.00013624 | 0 | 0 | 0 | 0.00010551 | 0.00011586 | 0.00010472 | 9.9119e-05 | 0.00013049 | 0.00010524 | 0.00010329 | 0.0002045 | 0.00018424 | 0.00012721 | 3.9166e-05 | 2.2885e-05 | 0.00011121 | 0 | 5.673e-05 | 5.7959e-05 | 6.1278e-05 | 5.1606e-05 | 5.9153e-05
Typical Year | 2531 | 04/16/16 11:00 AM EDT | 4 | 16 | 12 | Weekend | Winter | Off Peak |  | 0.00010795 | 9.4751e-05 | 0.0001052 | 0.00014508 | 0.00023629 | 0.00024004 | 0.00022313 | 0.00018574 | 0.00019284 | 0.00019429 | 4.9965e-05 | 0 | 0.00012215 | 0.00012873 | 0.00013765 | 0 | 0 | 0 | 8.1572e-05 | 0.00010038 | 8.2074e-05 | 8.1515e-05 | 0.00010817 | 0.00010466 | 0.00010546 | 0.00023926 | 0.00018661 | 0.00012727 | 3.221e-05 | 1.7937e-05 | 9.1158e-05 | 0 | 4.6502e-05 | 4.7471e-05 | 5.0514e-05 | 4.2361e-05 | 4.8582e-05
Typical Year | 2532 | 04/16/16 12:00 PM EDT | 4 | 16 | 13 | Weekend | Winter | Off Peak |  | 0.00011087 | 9.435e-05 | 0.00010585 | 0.00013881 | 0.00022586 | 0.00024448 | 0.00021036 | 0.00017045 | 0.00017169 | 0.00016532 | 5.1232e-05 | 0 | 0.00012082 | 0.0001432 | 0.00013191 | 0 | 0 | 0 | 7.0982e-05 | 8.6313e-05 | 6.386e-05 | 6.5938e-05 | 8.8646e-05 | 0.00010482 | 0.00010755 | 0.00024196 | 0.00017021 | 0.00013018 | 2.6054e-05 | 1.3956e-05 | 7.5532e-05 | 0 | 3.853e-05 | 3.9382e-05 | 4.1799e-05 | 3.462e-05 | 3.968e-05
Typical Year | 2533 | 04/16/16 01:00 PM EDT | 4 | 16 | 14 | Weekend | Winter | Off Peak |  | 0.00011246 | 9.6806e-05 | 0.00010586 | 0.00015911 | 0.0002057 | 0.00022959 | 0.00018393 | 0.00016127 | 0.00016689 | 0.00011565 | 5.3397e-05 | 0 | 0.00012194 | 0.00014206 | 0.00013068 | 0 | 0 | 0 | 6.2856e-05 | 7.5168e-05 | 5.4226e-05 | 5.769e-05 | 8.6458e-05 | 0.00010224 | 0.00010908 | 0.0002263 | 0.0001589 | 0.00013012 | 2.2795e-05 | 1.1851e-05 | 6.7682e-05 | 0 | 3.4526e-05 | 3.5103e-05 | 3.7394e-05 | 3.0634e-05 | 3.5682e-05
Typical Year | 2534 | 04/16/16 02:00 PM EDT | 4 | 16 | 15 | Weekend | Winter | Off Peak |  | 0.00011079 | 9.72e-05 | 0.00010795 | 0.00015169 | 0.00017542 | 0.00021108 | 0.00018469 | 0.00014542 | 0.00015483 | 0.00011152 | 5.503e-05 | 0 | 0.00012393 | 0.00014145 | 0.00013013 | 0 | 0 | 0 | 6.7536e-05 | 7.3219e-05 | 5.1777e-05 | 5.1317e-05 | 8.8035e-05 | 9.8783e-05 | 0.00010823 | 0.00020732 | 0.00014393 | 0.00013078 | 2.0277e-05 | 1.1316e-05 | 6.6478e-05 | 0 | 3.3912e-05 | 3.4592e-05 | 3.6212e-05 | 2.85e-05 | 3.3589e-05
Typical Year | 2535 | 04/16/16 03:00 PM EDT | 4 | 16 | 16 | Weekend | Winter | Off Peak |  | 0.00011089 | 9.9687e-05 | 0.00010853 | 0.0001261 | 0.00018428 | 0.00019339 | 0.00011399 | 0.00014567 | 0.00014381 | 0.00011778 | 5.523e-05 | 0 | 0.00013183 | 0.00012122 | 0.0001313 | 0 | 0 | 0 | 7.3829e-05 | 8.1191e-05 | 5.2789e-05 | 5.2238e-05 | 9.0949e-05 | 9.884e-05 | 0.00010878 | 0.00019043 | 0.00014394 | 0.00012831 | 2.0641e-05 | 1.1537e-05 | 7.029e-05 | 0 | 3.5856e-05 | 3.6718e-05 | 3.8179e-05 | 2.9514e-05 | 3.4672e-05
Typical Year | 2536 | 04/16/16 04:00 PM EDT | 4 | 16 | 17 | Weekend | Winter | Off Peak |  | 0.00011224 | 0.00010151 | 0.00010726 | 9.7111e-05 | 0.00017593 | 0.00020946 | 0.00015098 | 0.00014733 | 0.00014205 | 0.00011835 | 5.5215e-05 | 0 | 0.0001392 | 0.00012439 | 0.00013274 | 0 | 0 | 0 | 9.2307e-05 | 8.811e-05 | 5.5471e-05 | 5.9714e-05 | 0.00010406 | 0.00011065 | 0.00010987 | 0.000205 | 0.00014536 | 0.00013318 | 2.3595e-05 | 1.2123e-05 | 7.9914e-05 | 0 | 4.0765e-05 | 4.1569e-05 | 4.3304e-05 | 3.3709e-05 | 3.9771e-05
Typical Year | 2537 | 04/16/16 05:00 PM EDT | 4 | 16 | 18 | Weekend | Winter | Off Peak |  | 0.00011632 | 0.00010045 | 0.00010759 | 9.411e-05 | 0.00015455 | 0.0001912 | 0.0002317 | 0.00019393 | 0.00013985 | 0.00011137 | 5.5074e-05 | 0 | 0.0001448 | 0.00013796 | 0.00012618 | 0 | 0 | 0 | 9.264e-05 | 9.967e-05 | 5.9133e-05 | 5.1871e-05 | 0.00011146 | 0.00012705 | 0.00011263 | 0.00018921 | 0.00018629 | 0.000139 | 2.0496e-05 | 1.2923e-05 | 8.2746e-05 | 0 | 4.221e-05 | 4.3521e-05 | 4.4195e-05 | 3.1848e-05 | 3.798e-05
Typical Year | 2538 | 04/16/16 06:00 PM EDT | 4 | 16 | 19 | Weekend | Winter | Off Peak |  | 0.00012057 | 9.973e-05 | 0.00010701 | 0.00011466 | 0.00016423 | 0.00019578 | 0.00018484 | 0.00019839 | 0.00014989 | 0.00014059 | 6.1016e-05 | 0 | 0.00015237 | 0.00013089 | 0.00011246 | 0 | 0 | 0 | 0.00010351 | 0.00011448 | 6.4814e-05 | 5.3252e-05 | 0.00011872 | 0.00013492 | 0.00011546 | 0.0001928 | 0.00019249 | 0.00013773 | 2.1042e-05 | 1.4165e-05 | 9.0617e-05 | 0 | 4.6226e-05 | 4.7954e-05 | 4.8154e-05 | 3.3776e-05 | 4.0102e-05
Typical Year | 2539 | 04/16/16 07:00 PM EDT | 4 | 16 | 20 | Weekend | Winter | Off Peak |  | 0.00011983 | 9.9854e-05 | 0.00010905 | 0.00017272 | 0.00013948 | 0.00017632 | 0.00011327 | 0.00019986 | 0.00017887 | 0.00015123 | 5.9768e-05 | 0 | 0.00015886 | 0.00013526 | 0.00010444 | 0 | 0 | 0 | 9.7413e-05 | 0.00011429 | 7.3194e-05 | 6.3972e-05 | 0.00012666 | 0.00014116 | 0.00011521 | 0.00017146 | 0.00019593 | 0.00014074 | 2.5278e-05 | 1.5996e-05 | 9.5075e-05 | 0 | 4.85e-05 | 4.9958e-05 | 5.1187e-05 | 3.7874e-05 | 4.4841e-05
Typical Year | 2540 | 04/16/16 08:00 PM EDT | 4 | 16 | 21 | Weekend | Winter | Off Peak |  | 0.00011746 | 9.9687e-05 | 0.0001075 | 0.00022675 | 0.00013709 | 0.00016691 | 0.00012973 | 0.0001896 | 0.00016977 | 0.00014122 | 5.7155e-05 | 0 | 0.00017356 | 0.00014013 | 9.8927e-05 | 0 | 0 | 0 | 0.00010591 | 0.00011837 | 8.595e-05 | 7.0248e-05 | 0.00014167 | 0.00013931 | 0.00011331 | 0.00016335 | 0.00018574 | 0.00014837 | 2.7757e-05 | 1.8784e-05 | 0.00010413 | 0 | 5.3119e-05 | 5.4666e-05 | 5.5861e-05 | 4.1552e-05 | 4.9424e-05
Typical Year | 2541 | 04/16/16 09:00 PM EDT | 4 | 16 | 22 | Weekend | Winter | Off Peak |  | 0.0001148 | 9.8625e-05 | 0.0001056 | 0.00022461 | 0.00010628 | 0.00014856 | 0.00014226 | 0.00015259 | 0.0001303 | 0.00011329 | 5.5474e-05 | 0 | 0.00018159 | 0.00016649 | 0.00010045 | 0 | 0 | 0 | 0.00010775 | 0.00012175 | 9.7961e-05 | 8.7085e-05 | 0.00014605 | 0.00012481 | 0.000111 | 0.00014479 | 0.00014914 | 0.00016105 | 3.441e-05 | 2.1409e-05 | 0.00011208 | 0 | 5.7173e-05 | 5.8538e-05 | 6.0954e-05 | 4.8172e-05 | 5.6483e-05
Typical Year | 2542 | 04/16/16 10:00 PM EDT | 4 | 16 | 23 | Weekend | Winter | Off Peak |  | 0.00011052 | 9.6106e-05 | 0.00010731 | 0.00021373 | 7.5101e-05 | 0.00013069 | 6.9605e-05 | 0.00011764 | 0.00010968 | 7.862e-05 | 5.5452e-05 | 0 | 0.00016005 | 0.00015963 | 9.8622e-05 | 0 | 0 | 0 | 8.777e-05 | 0.00010713 | 9.9125e-05 | 8.6073e-05 | 0.00012622 | 0.0001024 | 0.00010778 | 0.00012429 | 0.00011494 | 0.00014805 | 3.401e-05 | 2.1663e-05 | 0.00010132 | 0 | 5.1686e-05 | 5.2915e-05 | 5.56e-05 | 4.5712e-05 | 5.2894e-05
Typical Year | 2543 | 04/16/16 11:00 PM EDT | 4 | 16 | 24 | Weekend | Winter | Off Peak |  | 0.00010508 | 9.5025e-05 | 0.00010692 | 0.00015844 | 4.5843e-05 | 7.8712e-05 | 6.7636e-05 | 8.306e-05 | 8.9926e-05 | 6.8471e-05 | 5.4742e-05 | 0 | 0.00011842 | 0.00013099 | 9.5117e-05 | 0 | 0 | 0 | 7.5461e-05 | 9.9212e-05 | 0.00010174 | 8.6366e-05 | 0.00011574 | 8.7732e-05 | 0.0001037 | 7.5617e-05 | 8.2565e-05 | 0.00011798 | 3.4126e-05 | 2.2236e-05 | 9.5819e-05 | 0 | 4.8879e-05 | 5.0048e-05 | 5.2916e-05 | 4.4689e-05 | 5.1265e-05
Typical Year | 2544 | 04/17/16 12:00 AM EDT | 4 | 17 | 1 | Weekend | Winter | Off Peak |  | 9.9719e-05 | 9.3583e-05 | 0.0001051 | 0.00011024 | 3.4876e-05 | 3.0756e-05 | 7.9779e-05 | 6.1249e-05 | 7.7986e-05 | 6.6752e-05 | 5.1781e-05 | 0 | 9.5472e-05 | 9.3247e-05 | 9.107e-05 | 0 | 0 | 0 | 8.0455e-05 | 0.00010769 | 0.00010898 | 8.9675e-05 | 9.9109e-05 | 8.1835e-05 | 9.9422e-05 | 3.2454e-05 | 6.244e-05 | 9.3904e-05 | 3.5434e-05 | 2.3816e-05 | 9.7129e-05 | 0 | 4.9547e-05 | 5.1256e-05 | 5.3706e-05 | 4.586e-05 | 5.1166e-05
Typical Year | 2545 | 04/17/16 01:00 AM EDT | 4 | 17 | 2 | Weekend | Winter | Off Peak |  | 9.5486e-05 | 9.2327e-05 | 0.00010509 | 5.0013e-05 | 3.2081e-05 | 1.5811e-05 | 5.4071e-05 | 4.9298e-05 | 6.2031e-05 | 6.0913e-05 | 5.1081e-05 | 0 | 8.1995e-05 | 7.7791e-05 | 9.2925e-05 | 0 | 0 | 0 | 9.4565e-05 | 0.00011745 | 0.00011401 | 9.1479e-05 | 7.8015e-05 | 6.8285e-05 | 9.6214e-05 | 1.8245e-05 | 5.0638e-05 | 8.2749e-05 | 3.6147e-05 | 2.4916e-05 | 9.8673e-05 | 0 | 5.0335e-05 | 5.2727e-05 | 5.438e-05 | 4.6638e-05 | 5.0363e-05
Typical Year | 2546 | 04/17/16 02:00 AM EDT | 4 | 17 | 3 | Weekend | Winter | Off Peak |  | 9.2012e-05 | 8.9894e-05 | 0.00010346 | 2.2998e-05 | 2.8101e-05 | 8.388e-06 | 3.793e-05 | 3.9907e-05 | 5.3153e-05 | 6.1673e-05 | 5.1601e-05 | 0 | 7.503e-05 | 6.9706e-05 | 9.7856e-05 | 0 | 0 | 0 | 0.00011201 | 0.00012742 | 0.00012033 | 9.8983e-05 | 6.6222e-05 | 6.2392e-05 | 9.3146e-05 | 1.0875e-05 | 4.1867e-05 | 7.772e-05 | 3.9112e-05 | 2.6297e-05 | 0.00010431 | 0 | 5.321e-05 | 5.604e-05 | 5.748e-05 | 4.997e-05 | 5.2842e-05
Typical Year | 2547 | 04/17/16 03:00 AM EDT | 4 | 17 | 4 | Weekend | Winter | Off Peak |  | 9.0515e-05 | 8.8973e-05 | 0.00010437 | 1.5292e-05 | 2.7776e-05 | 5.0864e-06 | 3.0548e-05 | 3.5097e-05 | 5.1514e-05 | 6.1648e-05 | 4.8633e-05 | 0 | 7.11e-05 | 6.3871e-05 | 9.564e-05 | 0 | 0 | 0 | 0.00012976 | 0.00014159 | 0.00012726 | 0.00010487 | 5.4763e-05 | 6.2445e-05 | 9.2052e-05 | 7.7133e-06 | 3.7501e-05 | 7.3507e-05 | 4.1438e-05 | 2.7811e-05 | 0.0001107 | 0 | 5.6468e-05 | 5.9897e-05 | 6.0874e-05 | 5.2943e-05 | 5.4866e-05
Typical Year | 2548 | 04/17/16 04:00 AM EDT | 4 | 17 | 5 | Weekend | Winter | Off Peak |  | 8.8783e-05 | 8.7732e-05 | 0.00010158 | 8.4918e-06 | 3.0488e-05 | 3.5164e-06 | 2.4075e-05 | 2.9626e-05 | 5.3757e-05 | 6.4727e-05 | 4.6647e-05 | 0 | 6.8522e-05 | 5.9555e-05 | 9.1535e-05 | 0 | 0 | 0 | 0.00016135 | 0.0001641 | 0.00013289 | 0.00010997 | 5.4449e-05 | 6.1827e-05 | 9.0263e-05 | 6.372e-06 | 3.2932e-05 | 7.0073e-05 | 4.3453e-05 | 2.9041e-05 | 0.00012318 | 0 | 6.2837e-05 | 6.6987e-05 | 6.716e-05 | 5.6906e-05 | 5.8497e-05
Typical Year | 2549 | 04/17/16 05:00 AM EDT | 4 | 17 | 6 | Weekend | Winter | Off Peak |  | 8.8395e-05 | 8.8092e-05 | 0.00010159 | 7.2562e-06 | 3.8016e-05 | 7.3788e-06 | 2.6511e-05 | 4.7979e-05 | 5.7595e-05 | 7.7811e-05 | 4.6854e-05 | 0 | 6.7978e-05 | 5.7074e-05 | 8.9743e-05 | 0 | 0 | 0 | 0.00022899 | 0.0001932 | 0.00013721 | 0.0001214 | 7.0508e-05 | 6.5319e-05 | 9.0047e-05 | 1.0506e-05 | 5.0222e-05 | 6.8663e-05 | 4.7971e-05 | 2.9986e-05 | 0.00014802 | 0 | 7.5507e-05 | 8.032e-05 | 7.9589e-05 | 6.5323e-05 | 6.7763e-05
Typical Year | 2550 | 04/17/16 06:00 AM EDT | 4 | 17 | 7 | Weekend | Winter | Off Peak |  | 9.2044e-05 | 8.8244e-05 | 0.00010378 | 1.5633e-05 | 5.8952e-05 | 2.3249e-05 | 3.5049e-05 | 9.8176e-05 | 5.8714e-05 | 9.8041e-05 | 4.7453e-05 | 0 | 7.4368e-05 | 5.8911e-05 | 8.9236e-05 | 0 | 0 | 0 | 0.00027353 | 0.0002464 | 0.00014174 | 0.0001407 | 0.00010418 | 7.1982e-05 | 9.2943e-05 | 2.6605e-05 | 9.6117e-05 | 7.2253e-05 | 5.5597e-05 | 3.0975e-05 | 0.00017955 | 0 | 9.1592e-05 | 9.6966e-05 | 9.6839e-05 | 7.7313e-05 | 8.1484e-05
Typical Year | 2551 | 04/17/16 07:00 AM EDT | 4 | 17 | 8 | Weekend | Winter | Off Peak |  | 9.6095e-05 | 9.0324e-05 | 0.0001033 | 5.4246e-05 | 0.00010763 | 6.6863e-05 | 3.746e-05 | 0.00011771 | 9.4217e-05 | 0.00010694 | 4.7702e-05 | 0 | 9.0166e-05 | 7.1527e-05 | 9.9288e-05 | 0 | 0 | 0 | 0.00023219 | 0.0002265 | 0.00013955 | 0.0001505 | 0.00013197 | 9.6298e-05 | 9.6091e-05 | 6.9516e-05 | 0.00011586 | 8.5915e-05 | 5.9466e-05 | 3.0498e-05 | 0.00017565 | 0 | 8.9601e-05 | 9.3492e-05 | 9.6222e-05 | 7.9563e-05 | 8.6108e-05
Typical Year | 2552 | 04/17/16 08:00 AM EDT | 4 | 17 | 9 | Weekend | Winter | Off Peak |  | 0.00010026 | 9.2364e-05 | 0.00010214 | 0.00010518 | 0.00017042 | 0.00010171 | 9.8022e-05 | 0.00016387 | 0.00013903 | 0.00014169 | 5.0193e-05 | 0 | 0.00010425 | 0.00010193 | 0.00011756 | 0 | 0 | 0 | 0.00017448 | 0.00018108 | 0.00012811 | 0.00012819 | 0.00012986 | 9.738e-05 | 9.9224e-05 | 0.00010745 | 0.00016128 | 0.00010607 | 5.0654e-05 | 2.7997e-05 | 0.00014808 | 0 | 7.5539e-05 | 7.8433e-05 | 8.127e-05 | 6.7473e-05 | 7.4257e-05
Typical Year | 2553 | 04/17/16 09:00 AM EDT | 4 | 17 | 10 | Weekend | Winter | Off Peak |  | 0.00010409 | 9.4899e-05 | 0.00010276 | 0.00015147 | 0.00023763 | 0.00016656 | 0.00017217 | 0.00018389 | 0.00014727 | 0.00021259 | 5.2826e-05 | 0 | 0.00011632 | 0.00012731 | 0.00013697 | 0 | 0 | 0 | 0.00012027 | 0.00012925 | 0.00011393 | 0.0001051 | 0.00012904 | 9.8273e-05 | 0.00010243 | 0.00017275 | 0.00018366 | 0.00012385 | 4.153e-05 | 2.4898e-05 | 0.00011936 | 0 | 6.0886e-05 | 6.2596e-05 | 6.5564e-05 | 5.4965e-05 | 6.2211e-05
Typical Year | 2554 | 04/17/16 10:00 AM EDT | 4 | 17 | 11 | Weekend | Winter | Off Peak |  | 0.00010537 | 9.6326e-05 | 0.0001046 | 0.00017296 | 0.00027782 | 0.00022043 | 0.00026963 | 0.00018021 | 0.00018222 | 0.00024391 | 5.8132e-05 | 0 | 0.00012375 | 0.00013643 | 0.00014579 | 0 | 0 | 0 | 8.9975e-05 | 0.00010064 | 8.9147e-05 | 8.2341e-05 | 0.00010636 | 0.00010524 | 0.00010381 | 0.00022666 | 0.00018404 | 0.0001321 | 3.2536e-05 | 1.9482e-05 | 9.3688e-05 | 0 | 4.7792e-05 | 4.9013e-05 | 5.1534e-05 | 4.3101e-05 | 4.9133e-05
Typical Year | 2555 | 04/17/16 11:00 AM EDT | 4 | 17 | 12 | Weekend | Winter | Off Peak |  | 0.00010861 | 9.553e-05 | 0.00010557 | 0.00016859 | 0.00026679 | 0.00026468 | 0.0002428 | 0.00018552 | 0.00019226 | 0.0001931 | 6.1115e-05 | 0 | 0.00012806 | 0.00013333 | 0.00014338 | 0 | 0 | 0 | 6.5876e-05 | 8.3445e-05 | 6.6945e-05 | 6.2727e-05 | 7.8567e-05 | 0.00010466 | 0.00010611 | 0.00026426 | 0.00018632 | 0.00013272 | 2.4785e-05 | 1.463e-05 | 7.1714e-05 | 0 | 3.6583e-05 | 3.7655e-05 | 3.9608e-05 | 3.2863e-05 | 3.7185e-05
Typical Year | 2556 | 04/17/16 12:00 PM EDT | 4 | 17 | 13 | Weekend | Winter | Off Peak |  | 0.00011168 | 9.5278e-05 | 0.00010629 | 0.00015191 | 0.00025353 | 0.00028853 | 0.00020992 | 0.0001702 | 0.00017103 | 0.00016401 | 6.1645e-05 | 0 | 0.00013165 | 0.00014383 | 0.00013423 | 0 | 0 | 0 | 5.701e-05 | 6.8639e-05 | 5.1624e-05 | 4.5899e-05 | 5.3609e-05 | 0.00010482 | 0.00010833 | 0.00028339 | 0.00016988 | 0.00013608 | 1.8136e-05 | 1.1282e-05 | 5.5307e-05 | 0 | 2.8213e-05 | 2.9353e-05 | 3.029e-05 | 2.4575e-05 | 2.7325e-05
Typical Year | 2557 | 04/17/16 01:00 PM EDT | 4 | 17 | 14 | Weekend | Winter | Off Peak |  | 0.0001135 | 9.7962e-05 | 0.00010641 | 0.00015894 | 0.00024426 | 0.00028296 | 0.00018024 | 0.00016099 | 0.00016609 | 0.00011424 | 6.4045e-05 | 0 | 0.00013693 | 0.00014567 | 0.00013282 | 0 | 0 | 0 | 5.2357e-05 | 5.7868e-05 | 4.6892e-05 | 3.6211e-05 | 4.5574e-05 | 0.00010224 | 0.00011007 | 0.00027685 | 0.00015852 | 0.00013895 | 1.4308e-05 | 1.0248e-05 | 4.7428e-05 | 0 | 2.4194e-05 | 2.5348e-05 | 2.5582e-05 | 2.0125e-05 | 2.2375e-05
Typical Year | 2558 | 04/17/16 02:00 PM EDT | 4 | 17 | 15 | Weekend | Winter | Off Peak |  | 0.0001121 | 9.8603e-05 | 0.0001086 | 0.00015753 | 0.000191 | 0.00024606 | 0.00018002 | 0.0001451 | 0.00015387 | 0.00010989 | 6.8223e-05 | 0 | 0.00013939 | 0.00015004 | 0.00013231 | 0 | 0 | 0 | 6.1456e-05 | 5.673e-05 | 5.0808e-05 | 2.8755e-05 | 4.1442e-05 | 9.8783e-05 | 0.00010947 | 0.00023956 | 0.0001435 | 0.00014146 | 1.1362e-05 | 1.1104e-05 | 4.6812e-05 | 0 | 2.388e-05 | 2.5467e-05 | 2.4393e-05 | 1.7753e-05 | 1.9548e-05
Typical Year | 2559 | 04/17/16 03:00 PM EDT | 4 | 17 | 16 | Weekend | Winter | Off Peak |  | 0.00011292 | 0.00010162 | 0.00010939 | 0.00014177 | 0.00020027 | 0.0002324 | 0.00015322 | 0.00014522 | 0.00014276 | 0.00011591 | 7.0464e-05 | 0 | 0.0001499 | 0.00014012 | 0.00012928 | 0 | 0 | 0 | 7.1882e-05 | 6.5688e-05 | 5.7757e-05 | 2.8632e-05 | 3.9736e-05 | 9.884e-05 | 0.00011064 | 0.00022749 | 0.00014338 | 0.00014276 | 1.1314e-05 | 1.2622e-05 | 5.136e-05 | 0 | 2.62e-05 | 2.8274e-05 | 2.6449e-05 | 1.8571e-05 | 2.0015e-05
Typical Year | 2560 | 04/17/16 04:00 PM EDT | 4 | 17 | 17 | Weekend | Winter | Off Peak |  | 0.00011503 | 0.00010399 | 0.00010833 | 0.00011405 | 0.00021021 | 0.00023905 | 0.00018279 | 0.00014686 | 0.00014089 | 0.00011623 | 7.0436e-05 | 0 | 0.00015763 | 0.000139 | 0.00013315 | 0 | 0 | 0 | 9.2199e-05 | 7.3173e-05 | 6.3139e-05 | 3.5432e-05 | 5.1428e-05 | 0.00011065 | 0.00011238 | 0.00023505 | 0.00014476 | 0.00014689 | 1.4001e-05 | 1.3799e-05 | 6.143e-05 | 0 | 3.1336e-05 | 3.3491e-05 | 3.1656e-05 | 2.2639e-05 | 2.4835e-05
Typical Year | 2561 | 04/17/16 05:00 PM EDT | 4 | 17 | 18 | Weekend | Winter | Off Peak |  | 0.00011987 | 0.00010346 | 0.00010887 | 0.00011094 | 0.00018623 | 0.00023355 | 0.00023394 | 0.00019324 | 0.00013856 | 0.00010901 | 7.016e-05 | 0 | 0.00016596 | 0.00014783 | 0.00013115 | 0 | 0 | 0 | 9.2833e-05 | 8.4271e-05 | 6.772e-05 | 2.6523e-05 | 5.713e-05 | 0.00012705 | 0.0001158 | 0.00022954 | 0.00018547 | 0.00015339 | 1.048e-05 | 1.48e-05 | 6.3768e-05 | 0 | 3.2529e-05 | 3.5264e-05 | 3.218e-05 | 2.0354e-05 | 2.2481e-05
Typical Year | 2562 | 04/17/16 06:00 PM EDT | 4 | 17 | 19 | Weekend | Winter | Off Peak |  | 0.00012461 | 0.00010312 | 0.00010845 | 0.00013952 | 0.00019384 | 0.00023796 | 0.00023977 | 0.00019752 | 0.00014842 | 0.00013778 | 6.9164e-05 | 0 | 0.00017861 | 0.00014467 | 0.00011981 | 0 | 0 | 0 | 0.00010114 | 9.5563e-05 | 7.1933e-05 | 2.5561e-05 | 5.9547e-05 | 0.00013492 | 0.00011905 | 0.00023426 | 0.00019148 | 0.00015631 | 1.01e-05 | 1.572e-05 | 6.864e-05 | 0 | 3.5014e-05 | 3.8171e-05 | 3.4471e-05 | 2.0985e-05 | 2.3009e-05
Typical Year | 2563 | 04/17/16 07:00 PM EDT | 4 | 17 | 20 | Weekend | Winter | Off Peak |  | 0.00012394 | 0.00010341 | 0.00011057 | 0.00020554 | 0.00017976 | 0.00025398 | 0.00029441 | 0.00019892 | 0.00017724 | 0.00014795 | 6.8993e-05 | 0 | 0.00018971 | 0.00016208 | 0.00011382 | 0 | 0 | 0 | 9.018e-05 | 8.995e-05 | 7.6276e-05 | 3.2187e-05 | 6.0378e-05 | 0.00014116 | 0.0001189 | 0.00024879 | 0.00019482 | 0.00016614 | 1.2718e-05 | 1.667e-05 | 6.7973e-05 | 0 | 3.4674e-05 | 3.7523e-05 | 3.4698e-05 | 2.2843e-05 | 2.5091e-05
Typical Year | 2564 | 04/17/16 08:00 PM EDT | 4 | 17 | 21 | Weekend | Winter | Off Peak |  | 0.00012162 | 0.00010339 | 0.00010912 | 0.00027158 | 0.00017495 | 0.00024082 | 0.00027106 | 0.00018855 | 0.00016798 | 0.00013753 | 6.8562e-05 | 0 | 0.00020166 | 0.00017436 | 0.00010836 | 0 | 0 | 0 | 9.0747e-05 | 8.7269e-05 | 8.1075e-05 | 3.4009e-05 | 6.9845e-05 | 0.00013931 | 0.00011706 | 0.00023606 | 0.0001845 | 0.00017484 | 1.3438e-05 | 1.7718e-05 | 7.0657e-05 | 0 | 3.6044e-05 | 3.8777e-05 | 3.6039e-05 | 2.3943e-05 | 2.6842e-05
Typical Year | 2565 | 04/17/16 09:00 PM EDT | 4 | 17 | 22 | Weekend | Winter | Off Peak |  | 0.00011892 | 0.00010241 | 0.00010727 | 0.00028614 | 0.00013022 | 0.00021408 | 0.00024365 | 0.00015172 | 0.00012854 | 0.00010967 | 6.9459e-05 | 0 | 0.00019359 | 0.00020049 | 0.00010487 | 0 | 0 | 0 | 8.2809e-05 | 8.3212e-05 | 8.2842e-05 | 4.65e-05 | 7.0349e-05 | 0.00012481 | 0.00011475 | 0.00020777 | 0.00014806 | 0.00017869 | 1.8374e-05 | 1.8104e-05 | 7.175e-05 | 0 | 3.6601e-05 | 3.8834e-05 | 3.764e-05 | 2.7931e-05 | 3.1171e-05
Typical Year | 2566 | 04/17/16 10:00 PM EDT | 4 | 17 | 23 | Weekend | Winter | Off Peak |  | 0.00011483 | 0.0001001 | 0.00010908 | 0.00025334 | 8.6932e-05 | 0.00015414 | 0.00013419 | 0.00011685 | 0.00010776 | 7.5027e-05 | 7.1711e-05 | 0 | 0.00015384 | 0.00016574 | 9.8386e-05 | 0 | 0 | 0 | 5.4496e-05 | 6.5926e-05 | 7.3196e-05 | 4.5111e-05 | 5.8842e-05 | 0.0001024 | 0.00011171 | 0.00014788 | 0.00011394 | 0.00014697 | 1.7825e-05 | 1.5996e-05 | 5.8765e-05 | 0 | 2.9977e-05 | 3.1566e-05 | 3.15e-05 | 2.4964e-05 | 2.7798e-05
Typical Year | 2567 | 04/17/16 11:00 PM EDT | 4 | 17 | 24 | Weekend | Winter | Off Peak |  | 0.00010943 | 9.9055e-05 | 0.00010871 | 0.00017504 | 4.9979e-05 | 8.3723e-05 | 0.00011879 | 8.2361e-05 | 8.802e-05 | 6.4863e-05 | 6.8781e-05 | 0 | 0.00010704 | 0.00011505 | 9.0844e-05 | 0 | 0 | 0 | 3.9509e-05 | 5.9776e-05 | 7.1309e-05 | 4.8809e-05 | 6.0976e-05 | 8.7732e-05 | 0.00010766 | 8.1822e-05 | 8.1632e-05 | 0.00010649 | 1.9286e-05 | 1.5584e-05 | 5.5811e-05 | 0 | 2.847e-05 | 2.9621e-05 | 3.0552e-05 | 2.5502e-05 | 2.8669e-05
Typical Year | 2568 | 04/18/16 12:00 AM EDT | 4 | 18 | 1 | Weekday | Winter | Off Peak |  | 0.00010346 | 9.7663e-05 | 0.00010618 | 0.00010833 | 3.4604e-05 | 3.3287e-05 | 0.00010347 | 5.3905e-05 | 6.9772e-05 | 6.1926e-05 | 6.4463e-05 | 0 | 8.4177e-05 | 7.2446e-05 | 8.5286e-05 | 0 | 0 | 0 | 4.3954e-05 | 6.9731e-05 | 7.7596e-05 | 5.5489e-05 | 5.2855e-05 | 7.0505e-05 | 0.00010288 | 3.533e-05 | 5.5198e-05 | 8.0607e-05 | 2.1926e-05 | 1.6958e-05 | 5.9724e-05 | 0 | 3.0466e-05 | 3.1939e-05 | 3.2978e-05 | 2.8221e-05 | 3.0742e-05
Typical Year | 2569 | 04/18/16 01:00 AM EDT | 4 | 18 | 2 | Weekday | Winter | Off Peak |  | 9.9339e-05 | 9.6003e-05 | 0.00010553 | 4.614e-05 | 2.9247e-05 | 1.4654e-05 | 5.6763e-05 | 4.2353e-05 | 5.6449e-05 | 5.6969e-05 | 6.3451e-05 | 0 | 7.6812e-05 | 6.8621e-05 | 8.1178e-05 | 0 | 0 | 0 | 5.8022e-05 | 8.0637e-05 | 8.2529e-05 | 5.9627e-05 | 3.7723e-05 | 6.1888e-05 | 9.9598e-05 | 1.7052e-05 | 4.3939e-05 | 7.5013e-05 | 2.3561e-05 | 1.8036e-05 | 6.3263e-05 | 0 | 3.2272e-05 | 3.4296e-05 | 3.4864e-05 | 3.0107e-05 | 3.1475e-05
Typical Year | 2570 | 04/18/16 02:00 AM EDT | 4 | 18 | 3 | Weekday | Winter | Off Peak |  | 9.654e-05 | 9.3042e-05 | 0.00010509 | 2.3787e-05 | 2.8855e-05 | 1.0261e-05 | 3.4542e-05 | 3.6296e-05 | 5.0985e-05 | 5.4775e-05 | 5.9394e-05 | 0 | 7.2237e-05 | 5.8053e-05 | 7.9559e-05 | 0 | 0 | 0 | 7.0726e-05 | 8.6363e-05 | 8.4731e-05 | 6.5145e-05 | 2.3307e-05 | 6.0116e-05 | 9.7078e-05 | 1.2508e-05 | 3.8139e-05 | 6.9075e-05 | 2.5741e-05 | 1.8517e-05 | 6.5456e-05 | 0 | 3.339e-05 | 3.5713e-05 | 3.6192e-05 | 3.2175e-05 | 3.2595e-05
Typical Year | 2571 | 04/18/16 03:00 AM EDT | 4 | 18 | 4 | Weekday | Winter | Off Peak |  | 9.4741e-05 | 9.3945e-05 | 0.00010612 | 1.8621e-05 | 2.8218e-05 | 4.8184e-06 | 2.9779e-05 | 3.0026e-05 | 4.8519e-05 | 5.8485e-05 | 5.1702e-05 | 0 | 6.9323e-05 | 5.3394e-05 | 8.0435e-05 | 0 | 0 | 0 | 7.7514e-05 | 8.9276e-05 | 8.2457e-05 | 6.4483e-05 | -3.8648e-07 | 6.0313e-05 | 9.608e-05 | 7.4918e-06 | 3.265e-05 | 6.6331e-05 | 2.548e-05 | 1.802e-05 | 6.1898e-05 | 0 | 3.1575e-05 | 3.4294e-05 | 3.4303e-05 | 3.1231e-05 | 3.0052e-05
Typical Year | 2572 | 04/18/16 04:00 AM EDT | 4 | 18 | 5 | Weekday | Winter | Off Peak |  | 9.4665e-05 | 9.1984e-05 | 0.00010339 | 1.3196e-05 | 3.5371e-05 | 4.9442e-06 | 2.3447e-05 | 2.969e-05 | 5.6066e-05 | 6.6985e-05 | 4.8738e-05 | 0 | 6.7903e-05 | 5.1588e-05 | 8.2575e-05 | 0 | 0 | 0 | 0.00010072 | 0.00010323 | 8.0938e-05 | 6.3378e-05 | -1.0726e-05 | 6.3443e-05 | 9.5357e-05 | 8.0366e-06 | 3.324e-05 | 6.5473e-05 | 2.5043e-05 | 1.7688e-05 | 6.6352e-05 | 0 | 3.3848e-05 | 3.7178e-05 | 3.6243e-05 | 3.1752e-05 | 2.9673e-05
Typical Year | 2573 | 04/18/16 05:00 AM EDT | 4 | 18 | 6 | Weekday | Winter | Off Peak |  | 9.6027e-05 | 9.3398e-05 | 0.00010384 | 1.1837e-05 | 4.9705e-05 | 1.5292e-05 | 3.217e-05 | 7.0844e-05 | 7.22e-05 | 0.00013856 | 4.9003e-05 | 0 | 6.9218e-05 | 5.4729e-05 | 8.9625e-05 | 0 | 0 | 0 | 0.00016114 | 0.00012435 | 7.9561e-05 | 6.9446e-05 | -4.5692e-06 | 7.2538e-05 | 9.6609e-05 | 1.8678e-05 | 7.4871e-05 | 6.8485e-05 | 2.7441e-05 | 1.7388e-05 | 8.3948e-05 | 0 | 4.2823e-05 | 4.6739e-05 | 4.4744e-05 | 3.7132e-05 | 3.5332e-05
Typical Year | 2574 | 04/18/16 06:00 AM EDT | 4 | 18 | 7 | Weekday | Winter | On Peak |  | 0.00010485 | 9.5575e-05 | 0.00010764 | 3.1179e-05 | 8.4708e-05 | 4.91e-05 | 3.7586e-05 | 0.00016403 | 0.00010428 | 0.00019179 | 5.0078e-05 | 0 | 7.8137e-05 | 6.4724e-05 | 9.0537e-05 | 0 | 0 | 0 | 0.00020313 | 0.00017263 | 8.3318e-05 | 8.5324e-05 | 1.9741e-05 | 9.2089e-05 | 0.00010371 | 5.1806e-05 | 0.00016255 | 7.6205e-05 | 3.3715e-05 | 1.8209e-05 | 0.00011111 | 0 | 5.6682e-05 | 6.1245e-05 | 5.9514e-05 | 4.7224e-05 | 4.6551e-05
Typical Year | 2575 | 04/18/16 07:00 AM EDT | 4 | 18 | 8 | Weekday | Winter | On Peak |  | 0.00011016 | 9.7699e-05 | 0.00010463 | 8.6725e-05 | 0.00013965 | 0.00010907 | 4.4314e-05 | 0.00018958 | 0.00016556 | 0.00016393 | 5.5594e-05 | 0 | 8.9961e-05 | 8.6206e-05 | 9.3113e-05 | 0 | 0 | 0 | 0.00016461 | 0.00015263 | 8.5604e-05 | 9.5938e-05 | 4.4217e-05 | 0.00010165 | 0.00010743 | 0.00010988 | 0.00018683 | 8.9358e-05 | 3.7909e-05 | 1.8708e-05 | 0.00010795 | 0 | 5.5065e-05 | 5.8302e-05 | 5.9176e-05 | 4.9851e-05 | 5.1298e-05
Typical Year | 2576 | 04/18/16 08:00 AM EDT | 4 | 18 | 9 | Weekday | Winter | On Peak |  | 0.00010924 | 9.7944e-05 | 0.00010504 | 0.00012484 | 0.00018025 | 0.00014346 | 9.6553e-05 | 0.00018945 | 0.00017761 | 0.00016141 | 6.2427e-05 | 0 | 9.6194e-05 | 9.7855e-05 | 0.00010206 | 0 | 0 | 0 | 0.00011499 | 0.00011026 | 8.4457e-05 | 7.5647e-05 | 3.7816e-05 | 8.4365e-05 | 0.00010688 | 0.00014529 | 0.0001872 | 9.7863e-05 | 2.9891e-05 | 1.8457e-05 | 8.3777e-05 | 0 | 4.2736e-05 | 4.5369e-05 | 4.5751e-05 | 3.9002e-05 | 4.0265e-05
Typical Year | 2577 | 04/18/16 09:00 AM EDT | 4 | 18 | 10 | Weekday | Winter | On Peak |  | 0.0001083 | 9.9399e-05 | 0.00010587 | 0.00013471 | 0.00019405 | 0.00015685 | 0.0001492 | 0.00016544 | 0.00013504 | 0.00017021 | 6.6896e-05 | 0 | 9.6684e-05 | 0.00011007 | 0.00010887 | 0 | 0 | 0 | 7.2464e-05 | 6.4655e-05 | 8.4312e-05 | 5.6552e-05 | 3.6016e-05 | 8.0493e-05 | 0.00010655 | 0.0001598 | 0.00016414 | 0.00010335 | 2.2346e-05 | 1.8426e-05 | 6.1533e-05 | 0 | 3.1389e-05 | 3.3322e-05 | 3.318e-05 | 2.8933e-05 | 3.0399e-05
Typical Year | 2578 | 04/18/16 10:00 AM EDT | 4 | 18 | 11 | Weekday | Winter | On Peak |  | 0.00010715 | 9.8366e-05 | 0.00010729 | 0.00012098 | 0.00021165 | 0.00016677 | 0.00021319 | 0.00012632 | 0.00014172 | 0.00013682 | 7.283e-05 | 0 | 0.00010178 | 0.00011254 | 0.00011695 | 0 | 0 | 0 | 5.4801e-05 | 4.4164e-05 | 7.419e-05 | 3.8847e-05 | 1.6192e-05 | 8.1496e-05 | 0.00010575 | 0.00017185 | 0.00012773 | 0.00010818 | 1.535e-05 | 1.6214e-05 | 4.4065e-05 | 0 | 2.2478e-05 | 2.4386e-05 | 2.3231e-05 | 2.0168e-05 | 2.0402e-05
Typical Year | 2579 | 04/18/16 11:00 AM EDT | 4 | 18 | 12 | Weekday | Winter | On Peak |  | 0.00011003 | 9.9564e-05 | 0.00010885 | 9.6664e-05 | 0.0001791 | 0.0001877 | 0.00020115 | 0.00013425 | 0.00014556 | 0.00015995 | 7.7836e-05 | 0 | 0.00010948 | 0.00011025 | 0.00011806 | 0 | 0 | 0 | 3.9541e-05 | 3.4394e-05 | 6.1449e-05 | 2.4538e-05 | -3.6248e-06 | 8.0217e-05 | 0.00010818 | 0.00018734 | 0.00013634 | 0.00011139 | 9.6958e-06 | 1.3429e-05 | 2.9713e-05 | 0 | 1.5157e-05 | 1.712e-05 | 1.5295e-05 | 1.3013e-05 | 1.1937e-05
Typical Year | 2580 | 04/18/16 12:00 PM EDT | 4 | 18 | 13 | Weekday | Winter | On Peak |  | 0.00011523 | 0.00010098 | 0.00010885 | 8.2288e-05 | 0.00016688 | 0.00019749 | 0.00020509 | 0.00013002 | 0.00013611 | 0.00010053 | 8.042e-05 | 0 | 0.00011289 | 0.0001201 | 0.00011847 | 0 | 0 | 0 | 3.598e-05 | 2.6869e-05 | 5.0069e-05 | 1.2717e-05 | -1.5967e-05 | 8.1534e-05 | 0.00011211 | 0.0001951 | 0.00012861 | 0.00011629 | 5.025e-06 | 1.0942e-05 | 2.0234e-05 | 0 | 1.0322e-05 | 1.2328e-05 | 9.7861e-06 | 7.6023e-06 | 5.7292e-06
Typical Year | 2581 | 04/18/16 01:00 PM EDT | 4 | 18 | 14 | Weekday | Winter | On Peak |  | 0.00011712 | 0.0001033 | 0.00010881 | 9.8417e-05 | 0.00016196 | 0.00020555 | 0.00016601 | 0.00012166 | 0.00013365 | 8.8463e-05 | 8.1906e-05 | 0 | 0.00011131 | 0.00011924 | 0.00012137 | 0 | 0 | 0 | 3.314e-05 | 2.174e-05 | 4.5019e-05 | 8.0747e-06 | -9.7287e-06 | 8.0716e-05 | 0.00011382 | 0.00020077 | 0.00012034 | 0.00011581 | 3.1906e-06 | 9.8386e-06 | 1.7954e-05 | 0 | 9.1586e-06 | 1.0957e-05 | 8.3594e-06 | 5.795e-06 | 4.3889e-06
Typical Year | 2582 | 04/18/16 02:00 PM EDT | 4 | 18 | 15 | Weekday | Winter | On Peak |  | 0.00011638 | 0.00010544 | 0.00011168 | 9.2619e-05 | 0.00013967 | 0.00017163 | 0.00019225 | 0.00010794 | 0.00011978 | 8.6834e-05 | 8.4727e-05 | 0 | 0.00011212 | 0.00012408 | 0.00012171 | 0 | 0 | 0 | 4.2941e-05 | 2.6674e-05 | 4.6819e-05 | 6.2538e-06 | 2.3099e-06 | 8.1132e-05 | 0.00011401 | 0.00016948 | 0.00010732 | 0.00011783 | 2.4711e-06 | 1.0232e-05 | 2.3063e-05 | 0 | 1.1765e-05 | 1.3684e-05 | 1.0631e-05 | 6.2749e-06 | 5.5333e-06
Typical Year | 2583 | 04/18/16 03:00 PM EDT | 4 | 18 | 16 | Weekday | Winter | On Peak |  | 0.00011764 | 0.00010749 | 0.00011369 | 8.5391e-05 | 0.00015321 | 0.0001584 | 0.00010686 | 0.00010734 | 0.00011739 | 9.1497e-05 | 8.4245e-05 | 0 | 0.00012753 | 0.00012301 | 0.00012011 | 0 | 0 | 0 | 5.2794e-05 | 4.0015e-05 | 5.0667e-05 | 1.1006e-05 | 1.4138e-05 | 8.7237e-05 | 0.00011549 | 0.00015654 | 0.00010694 | 0.00012464 | 4.3489e-06 | 1.1073e-05 | 3.1864e-05 | 0 | 1.6254e-05 | 1.8334e-05 | 1.5366e-05 | 9.4268e-06 | 9.3038e-06
Typical Year | 2584 | 04/18/16 04:00 PM EDT | 4 | 18 | 17 | Weekday | Winter | On Peak |  | 0.00012062 | 0.00010936 | 0.00011087 | 8.2192e-05 | 0.00016024 | 0.00018052 | 0.00016922 | 0.00011774 | 0.00012025 | 0.00011415 | 8.3488e-05 | 0 | 0.00014348 | 0.00012865 | 0.00012788 | 0 | 0 | 0 | 7.3114e-05 | 5.0239e-05 | 5.4685e-05 | 2.1537e-05 | 3.3959e-05 | 0.00010416 | 0.00011754 | 0.00017848 | 0.00011766 | 0.00013569 | 8.5099e-06 | 1.1951e-05 | 4.4845e-05 | 0 | 2.2877e-05 | 2.4833e-05 | 2.241e-05 | 1.5209e-05 | 1.6429e-05
Typical Year | 2585 | 04/18/16 05:00 PM EDT | 4 | 18 | 18 | Weekday | Winter | On Peak |  | 0.00012699 | 0.00010885 | 0.00011141 | 9.5845e-05 | 0.00014807 | 0.0001784 | 0.00022423 | 0.00018634 | 0.00013982 | 0.00010899 | 8.4631e-05 | 0 | 0.00015853 | 0.00013994 | 0.00012744 | 0 | 0 | 0 | 7.2866e-05 | 6.3204e-05 | 5.6722e-05 | 1.5499e-05 | 4.6786e-05 | 0.00011971 | 0.00012205 | 0.00017708 | 0.0001794 | 0.00014653 | 6.1241e-06 | 1.2396e-05 | 4.9145e-05 | 0 | 2.507e-05 | 2.7386e-05 | 2.4254e-05 | 1.4193e-05 | 1.588e-05
Typical Year | 2586 | 04/18/16 06:00 PM EDT | 4 | 18 | 19 | Weekday | Winter | On Peak |  | 0.00013163 | 0.00010758 | 0.00011052 | 0.00014529 | 0.00017228 | 0.00018539 | 0.00019323 | 0.00019012 | 0.00014447 | 0.00012621 | 8.5112e-05 | 0 | 0.00017953 | 0.00013968 | 0.00013095 | 0 | 0 | 0 | 8.0403e-05 | 7.6833e-05 | 5.7832e-05 | 1.682e-05 | 5.6434e-05 | 0.00012969 | 0.00012503 | 0.0001845 | 0.00018401 | 0.0001573 | 6.6463e-06 | 1.2639e-05 | 5.5889e-05 | 0 | 2.851e-05 | 3.1043e-05 | 2.7791e-05 | 1.5899e-05 | 1.8013e-05
Typical Year | 2587 | 04/18/16 07:00 PM EDT | 4 | 18 | 20 | Weekday | Winter | On Peak |  | 0.00013119 | 0.00010786 | 0.00011061 | 0.00023813 | 0.00015491 | 0.00019436 | 0.0001624 | 0.00019424 | 0.0001457 | 0.00014331 | 8.5311e-05 | 0 | 0.00019071 | 0.00016387 | 0.00013288 | 0 | 0 | 0 | 6.9316e-05 | 7.4005e-05 | 5.9771e-05 | 2.5878e-05 | 6.4785e-05 | 0.00013968 | 0.00012477 | 0.00019013 | 0.00018874 | 0.00017089 | 1.0225e-05 | 1.3063e-05 | 5.7517e-05 | 0 | 2.934e-05 | 3.1384e-05 | 2.9467e-05 | 1.8958e-05 | 2.183e-05
Typical Year | 2588 | 04/18/16 08:00 PM EDT | 4 | 18 | 21 | Weekday | Winter | On Peak |  | 0.00012873 | 0.00010905 | 0.00010936 | 0.00028826 | 0.00015465 | 0.00018778 | 0.00015301 | 0.00020355 | 0.00016227 | 0.00014059 | 8.4579e-05 | 0 | 0.00020191 | 0.00017639 | 0.00012822 | 0 | 0 | 0 | 7.0425e-05 | 7.3028e-05 | 6.3602e-05 | 2.877e-05 | 7.8243e-05 | 0.00014282 | 0.00012306 | 0.00018401 | 0.00019773 | 0.00017945 | 1.1368e-05 | 1.39e-05 | 6.1571e-05 | 0 | 3.1409e-05 | 3.3265e-05 | 3.1621e-05 | 2.0657e-05 | 2.4454e-05
Typical Year | 2589 | 04/18/16 09:00 PM EDT | 4 | 18 | 22 | Weekday | Winter | On Peak |  | 0.00012537 | 0.0001075 | 0.00010836 | 0.00028672 | 0.00011379 | 0.00016672 | 0.00014162 | 0.00017292 | 0.00014992 | 0.00010049 | 8.4994e-05 | 0 | 0.00019213 | 0.00019604 | 0.00012644 | 0 | 0 | 0 | 6.5101e-05 | 7.1316e-05 | 6.7159e-05 | 4.1909e-05 | 8.038e-05 | 0.00012741 | 0.00012029 | 0.00016154 | 0.00016749 | 0.00018071 | 1.656e-05 | 1.4677e-05 | 6.4416e-05 | 0 | 3.286e-05 | 3.4291e-05 | 3.4101e-05 | 2.518e-05 | 2.9379e-05
Typical Year | 2590 | 04/18/16 10:00 PM EDT | 4 | 18 | 23 | Weekday | Winter | Off Peak |  | 0.00012074 | 0.00010371 | 0.00011138 | 0.00026548 | 7.3809e-05 | 0.00012446 | 5.4254e-05 | 0.00012655 | 0.00012178 | 7.3885e-05 | 8.1645e-05 | 0 | 0.0001525 | 0.00015949 | 0.00011659 | 0 | 0 | 0 | 4.1914e-05 | 5.5768e-05 | 6.4025e-05 | 4.1291e-05 | 6.5287e-05 | 0.00010165 | 0.00011678 | 0.00011823 | 0.00012323 | 0.00014782 | 1.6316e-05 | 1.3992e-05 | 5.3242e-05 | 0 | 2.716e-05 | 2.8221e-05 | 2.8713e-05 | 2.2779e-05 | 2.6241e-05
Typical Year | 2591 | 04/18/16 11:00 PM EDT | 4 | 18 | 24 | Weekday | Winter | Off Peak |  | 0.00011401 | 0.00010153 | 0.00011013 | 0.00018105 | 4.6552e-05 | 6.3832e-05 | 3.5585e-05 | 8.5397e-05 | 9.2827e-05 | 5.9848e-05 | 7.813e-05 | 0 | 0.00010539 | 0.00011633 | 0.00010083 | 0 | 0 | 0 | 3.0821e-05 | 5.0739e-05 | 6.7172e-05 | 4.5396e-05 | 6.3476e-05 | 8.3523e-05 | 0.00011149 | 6.1588e-05 | 8.429e-05 | 0.00010804 | 1.7937e-05 | 1.468e-05 | 5.1342e-05 | 0 | 2.6191e-05 | 2.704e-05 | 2.8157e-05 | 2.3626e-05 | 2.7086e-05
Typical Year | 2592 | 04/19/16 12:00 AM EDT | 4 | 19 | 1 | Weekday | Winter | Off Peak |  | 0.00010862 | 0.00010179 | 0.00010791 | 9.6608e-05 | 3.0758e-05 | 2.271e-05 | 6.5216e-05 | 5.3043e-05 | 6.7928e-05 | 5.9586e-05 | 7.4669e-05 | 0 | 8.3405e-05 | 6.8948e-05 | 9.1949e-05 | 0 | 0 | 0 | 3.8839e-05 | 6.3232e-05 | 7.6841e-05 | 5.2772e-05 | 5.4828e-05 | 7.0505e-05 | 0.00010743 | 2.4562e-05 | 5.4199e-05 | 8.0391e-05 | 2.0852e-05 | 1.6793e-05 | 5.7053e-05 | 0 | 2.9104e-05 | 3.0433e-05 | 3.1436e-05 | 2.6896e-05 | 2.9605e-05
Typical Year | 2593 | 04/19/16 01:00 AM EDT | 4 | 19 | 2 | Weekday | Winter | Off Peak |  | 0.00010396 | 9.9722e-05 | 0.00010709 | 4.0848e-05 | 2.8905e-05 | 1.2031e-05 | 4.7394e-05 | 4.1483e-05 | 5.4804e-05 | 5.4835e-05 | 7.3319e-05 | 0 | 7.5604e-05 | 6.588e-05 | 8.3889e-05 | 0 | 0 | 0 | 5.4951e-05 | 7.5499e-05 | 8.3648e-05 | 5.7468e-05 | 3.8691e-05 | 6.1888e-05 | 0.00010368 | 1.4436e-05 | 4.2956e-05 | 7.4067e-05 | 2.2708e-05 | 1.8281e-05 | 6.1484e-05 | 0 | 3.1364e-05 | 3.3336e-05 | 3.3755e-05 | 2.9116e-05 | 3.0573e-05
Typical Year | 2594 | 04/19/16 02:00 AM EDT | 4 | 19 | 3 | Weekday | Winter | Off Peak |  | 0.00010072 | 9.6421e-05 | 0.00010652 | 2.1728e-05 | 2.7695e-05 | 5.5659e-06 | 3.3988e-05 | 3.5475e-05 | 4.9505e-05 | 5.2909e-05 | 6.788e-05 | 0 | 7.1672e-05 | 6.0184e-05 | 8.1541e-05 | 0 | 0 | 0 | 6.9987e-05 | 8.3626e-05 | 8.7541e-05 | 6.4019e-05 | 2.5729e-05 | 6.0116e-05 | 0.00010077 | 8.2267e-06 | 3.7222e-05 | 6.9872e-05 | 2.5296e-05 | 1.9132e-05 | 6.543e-05 | 0 | 3.3377e-05 | 3.571e-05 | 3.6e-05 | 3.1835e-05 | 3.2401e-05
Typical Year | 2595 | 04/19/16 03:00 AM EDT | 4 | 19 | 4 | Weekday | Winter | Off Peak |  | 9.852e-05 | 9.7023e-05 | 0.00010742 | 1.6967e-05 | 2.8217e-05 | 3.7643e-06 | 2.7189e-05 | 2.9355e-05 | 4.7205e-05 | 5.6689e-05 | 6.2856e-05 | 0 | 6.8707e-05 | 5.4517e-05 | 8.2689e-05 | 0 | 0 | 0 | 8.3244e-05 | 9.4352e-05 | 8.9407e-05 | 6.576e-05 | 9.5143e-06 | 6.0313e-05 | 9.9426e-05 | 6.4849e-06 | 3.188e-05 | 6.683e-05 | 2.5984e-05 | 1.9539e-05 | 6.7486e-05 | 0 | 3.4426e-05 | 3.7309e-05 | 3.7031e-05 | 3.271e-05 | 3.2043e-05
Typical Year | 2596 | 04/19/16 04:00 AM EDT | 4 | 19 | 5 | Weekday | Winter | Off Peak |  | 9.7812e-05 | 9.4554e-05 | 0.00010448 | 1.0794e-05 | 3.2279e-05 | 2.5464e-06 | 2.3451e-05 | 2.9183e-05 | 5.4861e-05 | 6.5266e-05 | 6.1931e-05 | 0 | 6.7612e-05 | 5.2604e-05 | 8.4703e-05 | 0 | 0 | 0 | 0.00011058 | 0.00011363 | 9.0211e-05 | 6.6693e-05 | 4.5234e-06 | 6.3443e-05 | 9.8145e-05 | 5.646e-06 | 3.2626e-05 | 6.6071e-05 | 2.6353e-05 | 1.9715e-05 | 7.5779e-05 | 0 | 3.8656e-05 | 4.2224e-05 | 4.1014e-05 | 3.4595e-05 | 3.3309e-05
Typical Year | 2597 | 04/19/16 05:00 AM EDT | 4 | 19 | 6 | Weekday | Winter | Off Peak |  | 9.8604e-05 | 9.5509e-05 | 0.00010473 | 1.0602e-05 | 4.0806e-05 | 1.4417e-05 | 2.7928e-05 | 7.0246e-05 | 7.117e-05 | 0.00013721 | 6.7592e-05 | 0 | 7.0226e-05 | 5.679e-05 | 9.4324e-05 | 0 | 0 | 0 | 0.00017783 | 0.0001432 | 9.3148e-05 | 7.6121e-05 | 1.9668e-05 | 7.2538e-05 | 9.8894e-05 | 1.7029e-05 | 7.4207e-05 | 7.0545e-05 | 3.0078e-05 | 2.0357e-05 | 9.9754e-05 | 0 | 5.0886e-05 | 5.5164e-05 | 5.2895e-05 | 4.2234e-05 | 4.1703e-05
Typical Year | 2598 | 04/19/16 06:00 AM EDT | 4 | 19 | 7 | Weekday | Winter | On Peak |  | 0.00010675 | 9.7138e-05 | 0.0001083 | 3.1604e-05 | 6.8735e-05 | 3.9223e-05 | 4.2573e-05 | 0.00016266 | 0.00010374 | 0.00018949 | 6.8276e-05 | 0 | 7.9121e-05 | 6.1923e-05 | 9.4684e-05 | 0 | 0 | 0 | 0.00022692 | 0.00020117 | 0.00010099 | 9.673e-05 | 5.6433e-05 | 9.2089e-05 | 0.0001054 | 4.1821e-05 | 0.00016116 | 7.6579e-05 | 3.8221e-05 | 2.2071e-05 | 0.00013461 | 0 | 6.8668e-05 | 7.3651e-05 | 7.1834e-05 | 5.5263e-05 | 5.6574e-05
Typical Year | 2599 | 04/19/16 07:00 AM EDT | 4 | 19 | 8 | Weekday | Winter | On Peak |  | 0.00011133 | 9.8667e-05 | 0.00010504 | 9.6714e-05 | 0.00012699 | 8.7164e-05 | 5.7093e-05 | 0.00018814 | 0.00016464 | 0.00016207 | 6.5973e-05 | 0 | 9.1881e-05 | 8.6707e-05 | 0.00010025 | 0 | 0 | 0 | 0.00019451 | 0.00019 | 0.00010627 | 0.00011079 | 9.0948e-05 | 0.00010165 | 0.00010847 | 8.9719e-05 | 0.0001854 | 9.1828e-05 | 4.3776e-05 | 2.3224e-05 | 0.00013779 | 0 | 7.0291e-05 | 7.4023e-05 | 7.4918e-05 | 6.0174e-05 | 6.416e-05
Typical Year | 2600 | 04/19/16 08:00 AM EDT | 4 | 19 | 9 | Weekday | Winter | On Peak |  | 0.0001096 | 9.824e-05 | 0.00010516 | 0.00014546 | 0.00015593 | 0.00011024 | 0.00011328 | 0.00018806 | 0.00017622 | 0.00016032 | 6.8622e-05 | 0 | 9.7125e-05 | 9.4143e-05 | 0.00010983 | 0 | 0 | 0 | 0.00014843 | 0.00015586 | 0.00010488 | 9.4705e-05 | 9.8052e-05 | 8.4365e-05 | 0.00010719 | 0.00011421 | 0.00018582 | 9.8615e-05 | 3.7421e-05 | 2.292e-05 | 0.00011974 | 0 | 6.1083e-05 | 6.4098e-05 | 6.4972e-05 | 5.1807e-05 | 5.6464e-05
Typical Year | 2601 | 04/19/16 09:00 AM EDT | 4 | 19 | 10 | Weekday | Winter | On Peak |  | 0.00010762 | 9.888e-05 | 0.00010566 | 0.00013187 | 0.0001581 | 0.00012664 | 0.00019416 | 0.0001642 | 0.00013472 | 0.00016928 | 7.3061e-05 | 0 | 9.5304e-05 | 0.0001128 | 0.0001134 | 0 | 0 | 0 | 0.00010468 | 0.00011458 | 9.9784e-05 | 7.7884e-05 | 0.00010687 | 8.0493e-05 | 0.00010595 | 0.00013117 | 0.00016296 | 0.00010444 | 3.0775e-05 | 2.1807e-05 | 0.00010011 | 0 | 5.1066e-05 | 5.3121e-05 | 5.4096e-05 | 4.2958e-05 | 4.8562e-05
Typical Year | 2602 | 04/19/16 10:00 AM EDT | 4 | 19 | 11 | Weekday | Winter | On Peak |  | 0.00010517 | 9.689e-05 | 0.0001067 | 0.00011736 | 0.00017401 | 0.00013759 | 0.00019582 | 0.00012551 | 0.00014128 | 0.00013666 | 7.7646e-05 | 0 | 9.855e-05 | 0.00011528 | 0.00011734 | 0 | 0 | 0 | 8.4259e-05 | 9.6733e-05 | 8.3419e-05 | 6.183e-05 | 9.5765e-05 | 8.1496e-05 | 0.00010403 | 0.00014228 | 0.00012698 | 0.00010758 | 2.4431e-05 | 1.8231e-05 | 8.386e-05 | 0 | 4.2778e-05 | 4.4511e-05 | 4.5129e-05 | 3.4956e-05 | 3.9975e-05
Typical Year | 2603 | 04/19/16 11:00 AM EDT | 4 | 19 | 12 | Weekday | Winter | On Peak |  | 0.00010617 | 9.6787e-05 | 0.00010776 | 9.3302e-05 | 0.00015728 | 0.00014973 | 0.00017254 | 0.00013327 | 0.00014523 | 0.00016026 | 7.8878e-05 | 0 | 0.00010298 | 0.00010864 | 0.00011674 | 0 | 0 | 0 | 6.7831e-05 | 8.9138e-05 | 6.7398e-05 | 4.914e-05 | 8.0925e-05 | 8.0217e-05 | 0.00010486 | 0.000151 | 0.00013546 | 0.00010746 | 1.9417e-05 | 1.4729e-05 | 7.0628e-05 | 0 | 3.6029e-05 | 3.7651e-05 | 3.8017e-05 | 2.8521e-05 | 3.2601e-05
Typical Year | 2604 | 04/19/16 12:00 PM EDT | 4 | 19 | 13 | Weekday | Winter | On Peak |  | 0.00010948 | 9.6916e-05 | 0.00010728 | 7.5785e-05 | 0.00014933 | 0.00016814 | 0.00013423 | 0.00012927 | 0.00013615 | 0.00010169 | 8.12e-05 | 0 | 0.00010591 | 0.00011704 | 0.00011526 | 0 | 0 | 0 | 6.4747e-05 | 8.3353e-05 | 5.5895e-05 | 3.9556e-05 | 7.1005e-05 | 8.1534e-05 | 0.00010717 | 0.00016561 | 0.00012801 | 0.0001113 | 1.563e-05 | 1.2215e-05 | 6.2614e-05 | 0 | 3.1941e-05 | 3.3543e-05 | 3.3444e-05 | 2.4075e-05 | 2.7539e-05
Typical Year | 2605 | 04/19/16 01:00 PM EDT | 4 | 19 | 14 | Weekday | Winter | On Peak |  | 0.00010981 | 9.8173e-05 | 0.00010684 | 8.3138e-05 | 0.00013625 | 0.00016643 | 0.00013132 | 0.00012111 | 0.00013395 | 9.0625e-05 | 7.6427e-05 | 0 | 0.0001057 | 0.00011719 | 0.0001168 | 0 | 0 | 0 | 6.0929e-05 | 7.7231e-05 | 4.9946e-05 | 3.5312e-05 | 7.535e-05 | 8.0716e-05 | 0.00010755 | 0.0001629 | 0.00011999 | 0.00011155 | 1.3953e-05 | 1.0915e-05 | 5.9506e-05 | 0 | 3.0355e-05 | 3.1709e-05 | 3.1655e-05 | 2.2226e-05 | 2.6068e-05
Typical Year | 2606 | 04/19/16 02:00 PM EDT | 4 | 19 | 15 | Weekday | Winter | On Peak |  | 0.00010795 | 9.9554e-05 | 0.00010942 | 7.8841e-05 | 0.00011418 | 0.00014706 | 0.0001551 | 0.00010757 | 0.00012019 | 8.9238e-05 | 7.5634e-05 | 0 | 0.0001066 | 0.00012235 | 0.0001169 | 0 | 0 | 0 | 6.6241e-05 | 7.6115e-05 | 4.7846e-05 | 2.9984e-05 | 7.8142e-05 | 8.1132e-05 | 0.00010678 | 0.00014449 | 0.00010716 | 0.00011367 | 1.1848e-05 | 1.0456e-05 | 5.9146e-05 | 0 | 3.0172e-05 | 3.1612e-05 | 3.0975e-05 | 2.0574e-05 | 2.4542e-05
Typical Year | 2607 | 04/19/16 03:00 PM EDT | 4 | 19 | 16 | Weekday | Winter | On Peak |  | 0.00010921 | 0.00010148 | 0.00011135 | 8.4438e-05 | 0.00012638 | 0.0001295 | 0.00013734 | 0.00010687 | 0.00011811 | 9.4044e-05 | 7.1733e-05 | 0 | 0.00012437 | 0.0001177 | 0.00011689 | 0 | 0 | 0 | 7.0537e-05 | 8.1128e-05 | 4.7085e-05 | 2.8983e-05 | 7.6219e-05 | 8.7237e-05 | 0.00010823 | 0.00012945 | 0.00010671 | 0.00012078 | 1.1452e-05 | 1.029e-05 | 6.0227e-05 | 0 | 3.0723e-05 | 3.2344e-05 | 3.1447e-05 | 2.0471e-05 | 2.4218e-05
Typical Year | 2608 | 04/19/16 04:00 PM EDT | 4 | 19 | 17 | Weekday | Winter | On Peak |  | 0.00011284 | 0.00010367 | 0.00010861 | 7.8096e-05 | 0.00013173 | 0.00015742 | 0.00013375 | 0.00011746 | 0.00012113 | 0.0001167 | 6.648e-05 | 0 | 0.00014105 | 0.00012242 | 0.00012609 | 0 | 0 | 0 | 8.7127e-05 | 8.4554e-05 | 4.8249e-05 | 3.3563e-05 | 8.25e-05 | 0.00010416 | 0.00011081 | 0.00015459 | 0.0001176 | 0.00013215 | 1.3262e-05 | 1.0544e-05 | 6.643e-05 | 0 | 3.3887e-05 | 3.5501e-05 | 3.4635e-05 | 2.3116e-05 | 2.7329e-05
Typical Year | 2609 | 04/19/16 05:00 PM EDT | 4 | 19 | 18 | Weekday | Winter | On Peak |  | 0.00012003 | 0.00010363 | 0.0001093 | 8.9862e-05 | 0.00013579 | 0.00014535 | 0.00018763 | 0.00018572 | 0.00014073 | 0.00011149 | 6.4578e-05 | 0 | 0.00015488 | 0.00012947 | 0.0001242 | 0 | 0 | 0 | 8.5984e-05 | 9.3212e-05 | 5.0735e-05 | 2.3418e-05 | 8.4406e-05 | 0.00011971 | 0.000116 | 0.0001457 | 0.00017905 | 0.00014076 | 9.2535e-06 | 1.1088e-05 | 6.651e-05 | 0 | 3.3928e-05 | 3.609e-05 | 3.3966e-05 | 2.0017e-05 | 2.3949e-05
Typical Year | 2610 | 04/19/16 06:00 PM EDT | 4 | 19 | 19 | Weekday | Winter | On Peak |  | 0.00012556 | 0.00010289 | 0.00010859 | 0.00012902 | 0.00015252 | 0.00015241 | 0.00015001 | 0.00018932 | 0.00014532 | 0.00012821 | 6.4345e-05 | 0 | 0.00017196 | 0.00012914 | 0.0001234 | 0 | 0 | 0 | 9.4066e-05 | 0.00010361 | 5.4211e-05 | 2.1871e-05 | 8.4694e-05 | 0.00012969 | 0.00011971 | 0.00015236 | 0.00018346 | 0.00014877 | 8.6419e-06 | 1.1847e-05 | 7.0451e-05 | 0 | 3.5939e-05 | 3.8529e-05 | 3.5749e-05 | 2.0288e-05 | 2.399e-05
Typical Year | 2611 | 04/19/16 07:00 PM EDT | 4 | 19 | 20 | Weekday | Winter | On Peak |  | 0.00012549 | 0.00010341 | 0.00010876 | 0.0002143 | 0.00014672 | 0.00016889 | 0.00010547 | 0.0001935 | 0.0001466 | 0.00014502 | 6.3899e-05 | 0 | 0.00018338 | 0.00015746 | 0.00012414 | 0 | 0 | 0 | 8.4709e-05 | 9.9448e-05 | 5.951e-05 | 2.969e-05 | 8.7105e-05 | 0.00013968 | 0.00011976 | 0.00016526 | 0.00018823 | 0.00016358 | 1.1732e-05 | 1.3005e-05 | 7.1145e-05 | 0 | 3.6293e-05 | 3.8585e-05 | 3.6727e-05 | 2.2774e-05 | 2.6793e-05
Typical Year | 2612 | 04/19/16 08:00 PM EDT | 4 | 19 | 21 | Weekday | Winter | On Peak |  | 0.00012307 | 0.00010462 | 0.00010752 | 0.00027238 | 0.00013506 | 0.00016277 | 0.00013924 | 0.0002028 | 0.00016319 | 0.00014216 | 6.2584e-05 | 0 | 0.00019811 | 0.00017718 | 0.00012555 | 0 | 0 | 0 | 8.9596e-05 | 9.993e-05 | 6.8641e-05 | 3.3332e-05 | 9.7852e-05 | 0.00014282 | 0.00011808 | 0.00015977 | 0.00019719 | 0.00017735 | 1.317e-05 | 1.5001e-05 | 7.6686e-05 | 0 | 3.9119e-05 | 4.1438e-05 | 3.9517e-05 | 2.4972e-05 | 2.9661e-05
Typical Year | 2613 | 04/19/16 09:00 PM EDT | 4 | 19 | 22 | Weekday | Winter | On Peak |  | 0.00011979 | 0.00010314 | 0.00010655 | 0.00026875 | 0.00010693 | 0.0001423 | 0.00012452 | 0.0001726 | 0.00015114 | 0.00010267 | 6.2795e-05 | 0 | 0.00019161 | 0.00019664 | 0.00012776 | 0 | 0 | 0 | 8.7768e-05 | 0.0001003 | 7.6915e-05 | 4.8038e-05 | 9.9254e-05 | 0.00012741 | 0.0001154 | 0.00013881 | 0.0001674 | 0.0001809 | 1.8982e-05 | 1.6809e-05 | 8.1602e-05 | 0 | 4.1627e-05 | 4.3678e-05 | 4.3023e-05 | 3.036e-05 | 3.5342e-05
Typical Year | 2614 | 04/19/16 10:00 PM EDT | 4 | 19 | 23 | Weekday | Winter | Off Peak |  | 0.00011532 | 9.9458e-05 | 0.00010961 | 0.00027136 | 6.9855e-05 | 0.00010529 | 7.3555e-05 | 0.00012645 | 0.00012293 | 7.6497e-05 | 6.2987e-05 | 0 | 0.00015265 | 0.00016005 | 0.00012066 | 0 | 0 | 0 | 6.5888e-05 | 8.4658e-05 | 7.6164e-05 | 4.6974e-05 | 8.0277e-05 | 0.00010165 | 0.00011202 | 0.00010141 | 0.00012334 | 0.00014886 | 1.8561e-05 | 1.6645e-05 | 7.0135e-05 | 0 | 3.5777e-05 | 3.7596e-05 | 3.7372e-05 | 2.7752e-05 | 3.1701e-05
Typical Year | 2615 | 04/19/16 11:00 PM EDT | 4 | 19 | 24 | Weekday | Winter | Off Peak |  | 0.00010894 | 9.7526e-05 | 0.00010846 | 0.000184 | 4.0782e-05 | 5.3334e-05 | 7.202e-05 | 8.5404e-05 | 9.3966e-05 | 6.2431e-05 | 6.117e-05 | 0 | 0.0001023 | 0.00011966 | 0.00010423 | 0 | 0 | 0 | 5.4175e-05 | 7.8134e-05 | 7.9142e-05 | 4.8864e-05 | 7.3595e-05 | 8.3523e-05 | 0.00010703 | 5.2782e-05 | 8.4507e-05 | 0.00010827 | 1.9308e-05 | 1.7296e-05 | 6.6255e-05 | 0 | 3.3798e-05 | 3.5499e-05 | 3.5634e-05 | 2.7534e-05 | 3.1137e-05
Typical Year | 2616 | 04/20/16 12:00 AM EDT | 4 | 20 | 1 | Weekday | Winter | Off Peak |  | 0.00010386 | 9.7999e-05 | 0.00010633 | 0.00010124 | 2.9477e-05 | 1.4996e-05 | 6.786e-05 | 5.3341e-05 | 6.8995e-05 | 6.202e-05 | 5.8329e-05 | 0 | 8.3109e-05 | 7.5508e-05 | 9.472e-05 | 0 | 0 | 0 | 5.9454e-05 | 8.7358e-05 | 8.6734e-05 | 5.3913e-05 | 5.9992e-05 | 7.0505e-05 | 0.00010323 | 1.7679e-05 | 5.4662e-05 | 8.2899e-05 | 2.1303e-05 | 1.8955e-05 | 6.8867e-05 | 0 | 3.5131e-05 | 3.7305e-05 | 3.7216e-05 | 2.9493e-05 | 3.2045e-05
Typical Year | 2617 | 04/20/16 01:00 AM EDT | 4 | 20 | 2 | Weekday | Winter | Off Peak |  | 9.9544e-05 | 9.6176e-05 | 0.0001056 | 3.784e-05 | 2.8985e-05 | 9.5003e-06 | 4.2266e-05 | 4.1684e-05 | 5.5852e-05 | 5.7194e-05 | 5.896e-05 | 0 | 7.6057e-05 | 7.302e-05 | 8.8785e-05 | 0 | 0 | 0 | 7.8162e-05 | 0.00010204 | 9.5848e-05 | 5.9348e-05 | 4.5632e-05 | 6.1888e-05 | 9.9781e-05 | 1.2056e-05 | 4.3327e-05 | 7.7535e-05 | 2.3451e-05 | 2.0947e-05 | 7.5199e-05 | 0 | 3.836e-05 | 4.1263e-05 | 4.0486e-05 | 3.2303e-05 | 3.3668e-05
Typical Year | 2618 | 04/20/16 02:00 AM EDT | 4 | 20 | 3 | Weekday | Winter | Off Peak |  | 9.6322e-05 | 9.2855e-05 | 0.00010501 | 1.6559e-05 | 2.6533e-05 | 4.3646e-06 | 3.2967e-05 | 3.5664e-05 | 5.0621e-05 | 5.544e-05 | 5.8972e-05 | 0 | 7.1984e-05 | 6.5596e-05 | 8.3112e-05 | 0 | 0 | 0 | 9.74e-05 | 0.00011392 | 0.000104 | 6.9525e-05 | 3.7609e-05 | 6.0116e-05 | 9.6882e-05 | 7.0337e-06 | 3.7597e-05 | 7.2072e-05 | 2.7472e-05 | 2.2729e-05 | 8.3273e-05 | 0 | 4.2479e-05 | 4.5789e-05 | 4.498e-05 | 3.6924e-05 | 3.7688e-05
Typical Year | 2619 | 04/20/16 03:00 AM EDT | 4 | 20 | 4 | Weekday | Winter | Off Peak |  | 9.4239e-05 | 9.3513e-05 | 0.00010593 | 1.459e-05 | 2.698e-05 | 2.6493e-06 | 3.9612e-05 | 2.9601e-05 | 4.837e-05 | 5.9208e-05 | 5.3942e-05 | 0 | 6.9425e-05 | 5.6509e-05 | 8.4137e-05 | 0 | 0 | 0 | 0.00011225 | 0.00012566 | 0.00010818 | 7.3972e-05 | 2.4166e-05 | 6.0313e-05 | 9.563e-05 | 5.732e-06 | 3.2307e-05 | 6.8099e-05 | 2.9229e-05 | 2.3642e-05 | 8.7422e-05 | 0 | 4.4595e-05 | 4.8427e-05 | 4.7213e-05 | 3.9027e-05 | 3.8755e-05
Typical Year | 2620 | 04/20/16 04:00 AM EDT | 4 | 20 | 5 | Weekday | Winter | Off Peak |  | 9.3702e-05 | 9.1153e-05 | 0.00010303 | 1.1732e-05 | 3.3589e-05 | 3.9597e-06 | 2.9158e-05 | 2.9476e-05 | 5.595e-05 | 6.7607e-05 | 5.1976e-05 | 0 | 6.7892e-05 | 5.3183e-05 | 8.5755e-05 | 0 | 0 | 0 | 0.00014421 | 0.0001487 | 0.00011397 | 7.8928e-05 | 2.4141e-05 | 6.3443e-05 | 9.4493e-05 | 7.1686e-06 | 3.308e-05 | 6.6597e-05 | 3.1187e-05 | 2.4908e-05 | 0.00010014 | 0 | 5.1084e-05 | 5.5656e-05 | 5.3602e-05 | 4.2992e-05 | 4.2392e-05
Typical Year | 2621 | 04/20/16 05:00 AM EDT | 4 | 20 | 6 | Weekday | Winter | Off Peak |  | 9.4586e-05 | 9.2149e-05 | 0.00010329 | 1.127e-05 | 4.8114e-05 | 1.3978e-05 | 3.8271e-05 | 7.041e-05 | 7.227e-05 | 0.00013967 | 5.031e-05 | 0 | 6.9653e-05 | 5.0627e-05 | 9.3003e-05 | 0 | 0 | 0 | 0.00020938 | 0.0001758 | 0.00011579 | 8.8606e-05 | 3.7925e-05 | 7.2538e-05 | 9.5315e-05 | 1.7545e-05 | 7.4554e-05 | 6.8025e-05 | 3.5011e-05 | 2.5305e-05 | 0.00012281 | 0 | 6.2648e-05 | 6.784e-05 | 6.4873e-05 | 5.0456e-05 | 5.0581e-05
Typical Year | 2622 | 04/20/16 06:00 AM EDT | 4 | 20 | 7 | Weekday | Winter | On Peak |  | 0.00010285 | 9.383e-05 | 0.00010688 | 3.5716e-05 | 7.2113e-05 | 3.7059e-05 | 4.9248e-05 | 0.00016217 | 0.00010506 | 0.00019103 | 4.648e-05 | 0 | 7.8993e-05 | 6.2491e-05 | 9.5747e-05 | 0 | 0 | 0 | 0.00025581 | 0.00023062 | 0.00012213 | 0.00010956 | 7.3386e-05 | 9.2089e-05 | 0.00010191 | 4.037e-05 | 0.00016089 | 7.6905e-05 | 4.329e-05 | 2.669e-05 | 0.00015608 | 0 | 7.9622e-05 | 8.5397e-05 | 8.308e-05 | 6.3286e-05 | 6.5246e-05
Typical Year | 2623 | 04/20/16 07:00 AM EDT | 4 | 20 | 8 | Weekday | Winter | On Peak |  | 0.00010761 | 9.5471e-05 | 0.00010366 | 9.9113e-05 | 0.00011415 | 7.9777e-05 | 5.7153e-05 | 0.00018751 | 0.00016548 | 0.00016364 | 4.5504e-05 | 0 | 9.0932e-05 | 9.2999e-05 | 9.9747e-05 | 0 | 0 | 0 | 0.00022033 | 0.00021569 | 0.00012562 | 0.00012374 | 0.00010636 | 0.00010165 | 0.00010514 | 8.2073e-05 | 0.00018497 | 9.3301e-05 | 4.8894e-05 | 2.7453e-05 | 0.00015733 | 0 | 8.0256e-05 | 8.4643e-05 | 8.524e-05 | 6.7863e-05 | 7.2484e-05
Typical Year | 2624 | 04/20/16 08:00 AM EDT | 4 | 20 | 9 | Weekday | Winter | On Peak |  | 0.00010607 | 9.5174e-05 | 0.00010384 | 0.000128 | 0.00015211 | 0.00010387 | 0.00010119 | 0.00018735 | 0.00017647 | 0.00016209 | 4.3708e-05 | 0 | 9.4709e-05 | 9.7415e-05 | 0.00010779 | 0 | 0 | 0 | 0.00016971 | 0.00017644 | 0.00012094 | 0.00010646 | 0.00011042 | 8.4365e-05 | 0.00010402 | 0.00010789 | 0.00018531 | 9.8108e-05 | 4.2067e-05 | 2.643e-05 | 0.00013592 | 0 | 6.9337e-05 | 7.2852e-05 | 7.3594e-05 | 5.8489e-05 | 6.368e-05
Typical Year | 2625 | 04/20/16 09:00 AM EDT | 4 | 20 | 10 | Weekday | Winter | On Peak |  | 0.0001042 | 9.5889e-05 | 0.00010436 | 0.00013413 | 0.00016267 | 0.0001324 | 0.00013025 | 0.0001635 | 0.00013557 | 0.0001708 | 4.6898e-05 | 0 | 9.3723e-05 | 0.00011289 | 0.00011091 | 0 | 0 | 0 | 0.00012181 | 0.00013045 | 0.00011278 | 8.8639e-05 | 0.00011676 | 8.0493e-05 | 0.00010288 | 0.00013491 | 0.00016247 | 0.00010322 | 3.5024e-05 | 2.4648e-05 | 0.00011328 | 0 | 5.7787e-05 | 6.0191e-05 | 6.1204e-05 | 4.876e-05 | 5.4828e-05
Typical Year | 2626 | 04/20/16 10:00 AM EDT | 4 | 20 | 11 | Weekday | Winter | On Peak |  | 0.00010182 | 9.3939e-05 | 0.00010541 | 0.00011382 | 0.00017298 | 0.00014454 | 0.00018053 | 0.00012505 | 0.00014182 | 0.00013842 | 5.0236e-05 | 0 | 9.8864e-05 | 0.00011328 | 0.00011714 | 0 | 0 | 0 | 9.6651e-05 | 0.00010728 | 9.2857e-05 | 7.1473e-05 | 0.00010295 | 8.1496e-05 | 0.00010101 | 0.00014794 | 0.0001267 | 0.00010704 | 2.8242e-05 | 2.0293e-05 | 9.3642e-05 | 0 | 4.7768e-05 | 4.9674e-05 | 5.0531e-05 | 3.9771e-05 | 4.5184e-05
Typical Year | 2627 | 04/20/16 11:00 AM EDT | 4 | 20 | 12 | Weekday | Winter | On Peak |  | 0.00010295 | 9.3935e-05 | 0.00010652 | 8.7174e-05 | 0.00015217 | 0.00016379 | 0.00016782 | 0.00013256 | 0.00014561 | 0.00016199 | 5.1767e-05 | 0 | 0.00010419 | 0.00011169 | 0.00011618 | 0 | 0 | 0 | 7.6213e-05 | 9.4995e-05 | 7.3758e-05 | 5.7442e-05 | 8.5455e-05 | 8.0217e-05 | 0.00010195 | 0.00016291 | 0.00013496 | 0.00010892 | 2.2697e-05 | 1.6119e-05 | 7.7318e-05 | 0 | 3.9442e-05 | 4.11e-05 | 4.183e-05 | 3.2335e-05 | 3.6722e-05
Typical Year | 2628 | 04/20/16 12:00 PM EDT | 4 | 20 | 13 | Weekday | Winter | On Peak |  | 0.00010638 | 9.4155e-05 | 0.00010608 | 8.5429e-05 | 0.00014449 | 0.00016672 | 0.00017327 | 0.00012864 | 0.00013657 | 0.00010369 | 5.3616e-05 | 0 | 0.00010905 | 0.0001243 | 0.00011544 | 0 | 0 | 0 | 6.7971e-05 | 8.3395e-05 | 5.8009e-05 | 4.5395e-05 | 7.1034e-05 | 8.1534e-05 | 0.00010436 | 0.00016502 | 0.00012759 | 0.0001152 | 1.7937e-05 | 1.2677e-05 | 6.4929e-05 | 0 | 3.3122e-05 | 3.4619e-05 | 3.4965e-05 | 2.6299e-05 | 2.9868e-05
Typical Year | 2629 | 04/20/16 01:00 PM EDT | 4 | 20 | 14 | Weekday | Winter | On Peak |  | 0.00010682 | 9.5511e-05 | 0.00010567 | 9.7887e-05 | 0.00013541 | 0.00016457 | 0.00012892 | 0.00012054 | 0.00013434 | 9.3075e-05 | 5.5875e-05 | 0 | 0.0001083 | 0.00012276 | 0.00011761 | 0 | 0 | 0 | 5.9944e-05 | 7.2669e-05 | 4.8609e-05 | 3.8963e-05 | 7.1295e-05 | 8.0716e-05 | 0.00010485 | 0.00016112 | 0.00011965 | 0.00011476 | 1.5396e-05 | 1.0623e-05 | 5.8157e-05 | 0 | 2.9667e-05 | 3.0816e-05 | 3.1246e-05 | 2.3078e-05 | 2.6826e-05
Typical Year | 2630 | 04/20/16 02:00 PM EDT | 4 | 20 | 15 | Weekday | Winter | On Peak |  | 0.00010506 | 9.6987e-05 | 0.0001083 | 9.5054e-05 | 0.00012158 | 0.00014811 | 0.00016159 | 0.00010708 | 0.00012046 | 9.1563e-05 | 5.8811e-05 | 0 | 0.00010748 | 0.00012336 | 0.0001199 | 0 | 0 | 0 | 6.3667e-05 | 6.9921e-05 | 4.5458e-05 | 3.3316e-05 | 7.3291e-05 | 8.1132e-05 | 0.00010417 | 0.00014623 | 0.00010687 | 0.000115 | 1.3164e-05 | 9.9346e-06 | 5.6753e-05 | 0 | 2.8951e-05 | 3.013e-05 | 3.0044e-05 | 2.1129e-05 | 2.4983e-05
Typical Year | 2631 | 04/20/16 03:00 PM EDT | 4 | 20 | 16 | Weekday | Winter | On Peak |  | 0.00010641 | 9.9008e-05 | 0.00011027 | 8.4587e-05 | 0.00013574 | 0.00014033 | 8.4356e-05 | 0.00010622 | 0.0001185 | 9.6214e-05 | 5.9633e-05 | 0 | 0.00012262 | 0.00011752 | 0.0001177 | 0 | 0 | 0 | 6.9163e-05 | 7.6877e-05 | 4.5928e-05 | 3.4032e-05 | 7.4806e-05 | 8.7237e-05 | 0.00010571 | 0.0001384 | 0.00010628 | 0.00012003 | 1.3447e-05 | 1.0037e-05 | 5.978e-05 | 0 | 3.0495e-05 | 3.1839e-05 | 3.1612e-05 | 2.1927e-05 | 2.5778e-05
Typical Year | 2632 | 04/20/16 04:00 PM EDT | 4 | 20 | 17 | Weekday | Winter | On Peak |  | 0.00011003 | 0.0001012 | 0.00010754 | 7.2251e-05 | 0.00013741 | 0.00015212 | 0.00012408 | 0.00011695 | 0.00012159 | 0.00011879 | 5.918e-05 | 0 | 0.00014072 | 0.00012074 | 0.00012126 | 0 | 0 | 0 | 8.6917e-05 | 8.2214e-05 | 4.8542e-05 | 4.1009e-05 | 8.4898e-05 | 0.00010416 | 0.00010828 | 0.0001501 | 0.0001173 | 0.00013052 | 1.6204e-05 | 1.0608e-05 | 6.8189e-05 | 0 | 3.4784e-05 | 3.6084e-05 | 3.6076e-05 | 2.5731e-05 | 3.0301e-05
Typical Year | 2633 | 04/20/16 05:00 PM EDT | 4 | 20 | 18 | Weekday | Winter | On Peak |  | 0.00011727 | 0.00010123 | 0.00010826 | 8.7019e-05 | 0.0001399 | 0.00014954 | 0.00018658 | 0.00018492 | 0.00014118 | 0.00011342 | 5.8225e-05 | 0 | 0.00015464 | 0.00013391 | 0.0001222 | 0 | 0 | 0 | 8.6946e-05 | 9.2533e-05 | 5.2524e-05 | 3.2532e-05 | 8.9342e-05 | 0.00011971 | 0.00011351 | 0.00014974 | 0.00017847 | 0.00014169 | 1.2855e-05 | 1.1479e-05 | 6.9998e-05 | 0 | 3.5707e-05 | 3.7553e-05 | 3.6381e-05 | 2.3473e-05 | 2.7921e-05
Typical Year | 2634 | 04/20/16 06:00 PM EDT | 4 | 20 | 19 | Weekday | Winter | On Peak |  | 0.0001229 | 0.00010059 | 0.0001076 | 0.00013091 | 0.00016182 | 0.00016191 | 0.00018424 | 0.00018836 | 0.00014566 | 0.0001296 | 5.6886e-05 | 0 | 0.00017481 | 0.00012794 | 0.00011684 | 0 | 0 | 0 | 9.6462e-05 | 0.00010475 | 5.7801e-05 | 3.245e-05 | 9.1717e-05 | 0.00012969 | 0.00011732 | 0.00016251 | 0.0001827 | 0.0001485 | 1.2822e-05 | 1.2632e-05 | 7.5658e-05 | 0 | 3.8594e-05 | 4.0893e-05 | 3.9105e-05 | 2.4521e-05 | 2.8854e-05
Typical Year | 2635 | 04/20/16 07:00 PM EDT | 4 | 20 | 20 | Weekday | Winter | On Peak |  | 0.00012296 | 0.00010123 | 0.00010782 | 0.00020282 | 0.00014025 | 0.00017831 | 0.00010354 | 0.0001926 | 0.00014693 | 0.00014607 | 5.5279e-05 | 0 | 0.00018419 | 0.00014575 | 0.00012 | 0 | 0 | 0 | 8.7664e-05 | 0.00010071 | 6.4273e-05 | 3.9969e-05 | 9.2412e-05 | 0.00013968 | 0.0001175 | 0.00017302 | 0.00018751 | 0.0001594 | 1.5793e-05 | 1.4047e-05 | 7.6252e-05 | 0 | 3.8898e-05 | 4.0969e-05 | 3.9973e-05 | 2.6889e-05 | 3.1402e-05
Typical Year | 2636 | 04/20/16 08:00 PM EDT | 4 | 20 | 21 | Weekday | Winter | On Peak |  | 0.00012068 | 0.00010257 | 0.00010664 | 0.00026666 | 0.00014445 | 0.00018051 | 0.00015818 | 0.00020188 | 0.0001635 | 0.000143 | 5.4168e-05 | 0 | 0.00019449 | 0.00016626 | 0.00011575 | 0 | 0 | 0 | 9.2211e-05 | 0.00010113 | 7.317e-05 | 4.3359e-05 | 0.000103 | 0.00014282 | 0.00011595 | 0.00017684 | 0.00019644 | 0.00017018 | 1.7133e-05 | 1.5991e-05 | 8.1588e-05 | 0 | 4.162e-05 | 4.3718e-05 | 4.2652e-05 | 2.897e-05 | 3.4141e-05
Typical Year | 2637 | 04/20/16 09:00 PM EDT | 4 | 20 | 22 | Weekday | Winter | On Peak |  | 0.00011753 | 0.0001012 | 0.00010572 | 0.00027989 | 0.000115 | 0.00015292 | 0.00014497 | 0.00017205 | 0.00015168 | 0.00010394 | 5.5097e-05 | 0 | 0.00018814 | 0.0001896 | 0.00011229 | 0 | 0 | 0 | 8.9715e-05 | 0.00010139 | 8.0491e-05 | 5.7854e-05 | 0.0001054 | 0.00012741 | 0.00011337 | 0.00014948 | 0.00016701 | 0.00017396 | 2.286e-05 | 1.7591e-05 | 8.6359e-05 | 0 | 4.4053e-05 | 4.5845e-05 | 4.61e-05 | 3.427e-05 | 3.9808e-05
Typical Year | 2638 | 04/20/16 10:00 PM EDT | 4 | 20 | 23 | Weekday | Winter | Off Peak |  | 0.00011312 | 9.757e-05 | 0.0001088 | 0.00025614 | 6.8935e-05 | 0.00010307 | 6.8382e-05 | 0.00012609 | 0.00012342 | 7.8108e-05 | 6.4733e-05 | 0 | 0.00015343 | 0.00016229 | 0.000105 | 0 | 0 | 0 | 7.039e-05 | 8.9265e-05 | 8.1366e-05 | 5.879e-05 | 9.2143e-05 | 0.00010165 | 0.00011005 | 9.9218e-05 | 0.00012315 | 0.00014694 | 2.323e-05 | 1.7782e-05 | 7.8014e-05 | 0 | 3.9797e-05 | 4.1355e-05 | 4.2149e-05 | 3.2881e-05 | 3.7731e-05
Typical Year | 2639 | 04/20/16 11:00 PM EDT | 4 | 20 | 24 | Weekday | Winter | Off Peak |  | 0.00010666 | 9.5558e-05 | 0.00010761 | 0.00017436 | 4.2957e-05 | 5.6615e-05 | 3.0253e-05 | 8.5187e-05 | 9.4542e-05 | 6.4172e-05 | 6.4641e-05 | 0 | 0.00010362 | 0.00011715 | 9.8465e-05 | 0 | 0 | 0 | 6.2561e-05 | 8.6726e-05 | 8.7911e-05 | 6.3974e-05 | 9.1107e-05 | 8.3523e-05 | 0.00010499 | 5.473e-05 | 8.4446e-05 | 0.00010699 | 2.5279e-05 | 1.9212e-05 | 7.8208e-05 | 0 | 3.9895e-05 | 4.1366e-05 | 4.2631e-05 | 3.4455e-05 | 3.9294e-05
Typical Year | 2640 | 04/21/16 12:00 AM EDT | 4 | 21 | 1 | Weekday | Winter | Off Peak |  | 0.00010158 | 9.6006e-05 | 0.00010546 | 9.4336e-05 | 3.2824e-05 | 1.749e-05 | 5.7015e-05 | 5.3382e-05 | 6.9587e-05 | 6.3741e-05 | 6.5733e-05 | 0 | 8.2625e-05 | 7.6672e-05 | 9.4614e-05 | 0 | 0 | 0 | 7.5277e-05 | 0.00010288 | 0.00010236 | 7.3593e-05 | 8.4637e-05 | 7.0505e-05 | 0.00010118 | 1.9879e-05 | 5.483e-05 | 8.302e-05 | 2.9079e-05 | 2.2371e-05 | 8.7308e-05 | 0 | 4.4537e-05 | 4.6631e-05 | 4.7652e-05 | 3.9056e-05 | 4.3216e-05
Typical Year | 2641 | 04/21/16 01:00 AM EDT | 4 | 21 | 2 | Weekday | Winter | Off Peak |  | 9.714e-05 | 9.4057e-05 | 0.00010468 | 3.578e-05 | 2.8852e-05 | 9.1757e-06 | 4.145e-05 | 4.1692e-05 | 5.6544e-05 | 5.9068e-05 | 6.4353e-05 | 0 | 7.5888e-05 | 7.1071e-05 | 8.8799e-05 | 0 | 0 | 0 | 9.6655e-05 | 0.00011922 | 0.00011465 | 8.1924e-05 | 7.23e-05 | 6.1888e-05 | 9.7614e-05 | 1.1734e-05 | 4.3479e-05 | 7.6827e-05 | 3.2371e-05 | 2.5057e-05 | 9.6098e-05 | 0 | 4.9021e-05 | 5.1865e-05 | 5.2292e-05 | 4.3221e-05 | 4.6323e-05
Typical Year | 2642 | 04/21/16 02:00 AM EDT | 4 | 21 | 3 | Weekday | Winter | Off Peak |  | 9.403e-05 | 9.0802e-05 | 0.00010411 | 1.8453e-05 | 2.6819e-05 | 7.192e-06 | 3.0329e-05 | 3.5656e-05 | 5.1334e-05 | 5.7378e-05 | 6.6335e-05 | 0 | 7.2047e-05 | 6.236e-05 | 8.3855e-05 | 0 | 0 | 0 | 0.00011565 | 0.00013043 | 0.00012264 | 9.1485e-05 | 6.2337e-05 | 6.0116e-05 | 9.4809e-05 | 9.495e-06 | 3.774e-05 | 7.1202e-05 | 3.6149e-05 | 2.6802e-05 | 0.00010341 | 0 | 5.2752e-05 | 5.6027e-05 | 5.6352e-05 | 4.7503e-05 | 4.9876e-05
Typical Year | 2643 | 04/21/16 03:00 AM EDT | 4 | 21 | 4 | Weekday | Winter | Off Peak |  | 9.1983e-05 | 9.1461e-05 | 0.00010503 | 1.7516e-05 | 2.726e-05 | 4.6016e-06 | 2.6269e-05 | 2.9641e-05 | 4.9134e-05 | 6.1166e-05 | 6.3591e-05 | 0 | 6.9767e-05 | 5.7288e-05 | 8.2911e-05 | 0 | 0 | 0 | 0.00013059 | 0.00014208 | 0.00012693 | 9.6018e-05 | 4.8438e-05 | 6.0313e-05 | 9.3581e-05 | 7.1215e-06 | 3.2496e-05 | 6.828e-05 | 3.794e-05 | 2.7739e-05 | 0.0001075 | 0 | 5.4839e-05 | 5.8642e-05 | 5.8558e-05 | 4.9621e-05 | 5.0929e-05
Typical Year | 2644 | 04/21/16 04:00 AM EDT | 4 | 21 | 5 | Weekday | Winter | Off Peak |  | 9.1465e-05 | 8.9092e-05 | 0.00010212 | 1.3577e-05 | 3.1581e-05 | 2.9045e-06 | 2.2246e-05 | 2.9561e-05 | 5.6691e-05 | 6.9494e-05 | 6.085e-05 | 0 | 6.8101e-05 | 5.6003e-05 | 8.4715e-05 | 0 | 0 | 0 | 0.00015687 | 0.00016003 | 0.00012744 | 9.7705e-05 | 4.355e-05 | 6.3443e-05 | 9.2455e-05 | 5.8714e-06 | 3.3305e-05 | 6.7406e-05 | 3.8607e-05 | 2.785e-05 | 0.00011547 | 0 | 5.8905e-05 | 6.3322e-05 | 6.2446e-05 | 5.1676e-05 | 5.2414e-05
Typical Year | 2645 | 04/21/16 05:00 AM EDT | 4 | 21 | 6 | Weekday | Winter | Off Peak |  | 9.2445e-05 | 9.0148e-05 | 0.0001024 | 9.5957e-06 | 4.3915e-05 | 1.4885e-05 | 3.8592e-05 | 7.0395e-05 | 7.3001e-05 | 0.00014161 | 5.7844e-05 | 0 | 6.9834e-05 | 5.9632e-05 | 9.1543e-05 | 0 | 0 | 0 | 0.00021909 | 0.00018451 | 0.00012659 | 0.00010582 | 5.5329e-05 | 7.2538e-05 | 9.3358e-05 | 1.8002e-05 | 7.4691e-05 | 7.0735e-05 | 4.1812e-05 | 2.7664e-05 | 0.00013583 | 0 | 6.9291e-05 | 7.4254e-05 | 7.2507e-05 | 5.822e-05 | 5.9592e-05
Typical Year | 2646 | 04/21/16 06:00 AM EDT | 4 | 21 | 7 | Weekday | Winter | On Peak |  | 0.00010087 | 9.195e-05 | 0.00010604 | 2.9211e-05 | 6.3361e-05 | 4.1724e-05 | 3.2294e-05 | 0.00016165 | 0.00010591 | 0.00019216 | 5.9858e-05 | 0 | 7.7667e-05 | 6.95e-05 | 9.5567e-05 | 0 | 0 | 0 | 0.00026034 | 0.00023479 | 0.00012796 | 0.00012305 | 8.6074e-05 | 9.2089e-05 | 0.00010009 | 4.3302e-05 | 0.00016054 | 7.8489e-05 | 4.8621e-05 | 2.7965e-05 | 0.00016454 | 0 | 8.3937e-05 | 8.9394e-05 | 8.8261e-05 | 6.9037e-05 | 7.1989e-05
Typical Year | 2647 | 04/21/16 07:00 AM EDT | 4 | 21 | 8 | Weekday | Winter | On Peak |  | 0.00010578 | 9.3712e-05 | 0.00010287 | 9.3622e-05 | 0.00011603 | 8.6466e-05 | 4.2985e-05 | 0.00018687 | 0.00016594 | 0.00016471 | 5.6398e-05 | 0 | 9.0095e-05 | 9.0488e-05 | 0.0001006 | 0 | 0 | 0 | 0.00021689 | 0.00021272 | 0.00012387 | 0.00013171 | 0.00011164 | 0.00010165 | 0.00010345 | 8.778e-05 | 0.00018449 | 9.2251e-05 | 5.2043e-05 | 2.7071e-05 | 0.00015876 | 0 | 8.0986e-05 | 8.4912e-05 | 8.6659e-05 | 7.0579e-05 | 7.5795e-05
Typical Year | 2648 | 04/21/16 08:00 AM EDT | 4 | 21 | 9 | Weekday | Winter | On Peak |  | 0.00010445 | 9.3607e-05 | 0.00010313 | 0.00014284 | 0.00016191 | 0.0001065 | 8.8527e-05 | 0.00018664 | 0.0001764 | 0.00016316 | 5.5569e-05 | 0 | 9.476e-05 | 9.5926e-05 | 0.0001102 | 0 | 0 | 0 | 0.00015604 | 0.00016373 | 0.00010967 | 0.00010715 | 0.00010476 | 8.4365e-05 | 0.00010253 | 0.00011071 | 0.00018474 | 9.8119e-05 | 4.2341e-05 | 2.3967e-05 | 0.0001279 | 0 | 6.5246e-05 | 6.8135e-05 | 6.9937e-05 | 5.7165e-05 | 6.2348e-05
Typical Year | 2649 | 04/21/16 09:00 AM EDT | 4 | 21 | 10 | Weekday | Winter | On Peak |  | 0.00010293 | 9.4659e-05 | 0.00010381 | 0.00014661 | 0.00015774 | 0.00013597 | 0.0001247 | 0.00016276 | 0.00013583 | 0.0001713 | 5.5797e-05 | 0 | 9.4783e-05 | 0.00010236 | 0.00011532 | 0 | 0 | 0 | 9.9918e-05 | 0.0001084 | 9.4344e-05 | 8.1617e-05 | 9.708e-05 | 8.0493e-05 | 0.00010171 | 0.00013751 | 0.00016186 | 0.00010119 | 3.225e-05 | 2.0618e-05 | 9.5911e-05 | 0 | 4.8926e-05 | 5.0679e-05 | 5.24e-05 | 4.3272e-05 | 4.8481e-05
Typical Year | 2650 | 04/21/16 10:00 AM EDT | 4 | 21 | 11 | Weekday | Winter | On Peak |  | 0.000101 | 9.314e-05 | 0.00010506 | 0.00012391 | 0.00017915 | 0.00013825 | 0.00018606 | 0.00012446 | 0.00014161 | 0.00013864 | 6.4213e-05 | 0 | 9.8999e-05 | 0.00010259 | 0.00012133 | 0 | 0 | 0 | 7.1217e-05 | 7.788e-05 | 7.2748e-05 | 5.6835e-05 | 6.576e-05 | 8.1496e-05 | 0.00010025 | 0.00014304 | 0.00012618 | 0.00010447 | 2.2458e-05 | 1.5899e-05 | 6.8396e-05 | 0 | 3.489e-05 | 3.6389e-05 | 3.7146e-05 | 3.0416e-05 | 3.3786e-05
Typical Year | 2651 | 04/21/16 11:00 AM EDT | 4 | 21 | 12 | Weekday | Winter | On Peak |  | 0.00010269 | 9.3663e-05 | 0.00010639 | 9.4683e-05 | 0.00015434 | 0.00016228 | 0.0001823 | 0.0001317 | 0.00014505 | 0.0001617 | 6.6004e-05 | 0 | 0.00010331 | 0.00010875 | 0.00011984 | 0 | 0 | 0 | 5.2734e-05 | 6.1613e-05 | 5.8509e-05 | 3.6779e-05 | 3.1206e-05 | 8.0217e-05 | 0.00010171 | 0.00016216 | 0.00013414 | 0.00010825 | 1.4533e-05 | 1.2787e-05 | 4.7449e-05 | 0 | 2.4205e-05 | 2.5933e-05 | 2.5427e-05 | 2.0213e-05 | 2.1301e-05
Typical Year | 2652 | 04/21/16 12:00 PM EDT | 4 | 21 | 13 | Weekday | Winter | On Peak |  | 0.00010737 | 9.4841e-05 | 0.00010634 | 7.8623e-05 | 0.000142 | 0.00016282 | 0.00016941 | 0.00012778 | 0.0001358 | 0.00010316 | 6.6943e-05 | 0 | 0.00010661 | 0.00012104 | 0.00012013 | 0 | 0 | 0 | 5.0565e-05 | 5.0742e-05 | 5.1314e-05 | 2.1788e-05 | 6.8813e-06 | 8.1534e-05 | 0.00010521 | 0.00016123 | 0.00012676 | 0.00011388 | 8.6092e-06 | 1.1214e-05 | 3.4987e-05 | 0 | 1.7847e-05 | 1.9929e-05 | 1.7989e-05 | 1.3233e-05 | 1.2662e-05
Typical Year | 2653 | 04/21/16 01:00 PM EDT | 4 | 21 | 14 | Weekday | Winter | On Peak |  | 0.00010927 | 9.7264e-05 | 0.00010635 | 8.2186e-05 | 0.00013116 | 0.00015495 | 0.00013466 | 0.00011967 | 0.00013332 | 9.2523e-05 | 7.0175e-05 | 0 | 0.00010684 | 0.00012404 | 0.00012239 | 0 | 0 | 0 | 4.9482e-05 | 4.3547e-05 | 5.027e-05 | 1.4697e-05 | 4.3796e-06 | 8.0716e-05 | 0.00010695 | 0.00015237 | 0.0001188 | 0.00011539 | 5.8072e-06 | 1.0986e-05 | 3.0869e-05 | 0 | 1.5747e-05 | 1.7889e-05 | 1.5285e-05 | 1.0303e-05 | 9.5497e-06
Typical Year | 2654 | 04/21/16 02:00 PM EDT | 4 | 21 | 15 | Weekday | Winter | On Peak |  | 0.00010908 | 9.9816e-05 | 0.00010938 | 8.8796e-05 | 0.000111 | 0.0001416 | 0.00018034 | 0.00010622 | 0.00011916 | 9.0576e-05 | 7.1971e-05 | 0 | 0.00010653 | 0.0001244 | 0.00012113 | 0 | 0 | 0 | 5.7872e-05 | 4.4751e-05 | 5.1898e-05 | 9.9722e-06 | 9.7071e-06 | 8.1132e-05 | 0.00010762 | 0.00014007 | 0.00010598 | 0.00011511 | 3.9404e-06 | 1.1342e-05 | 3.2835e-05 | 0 | 1.675e-05 | 1.9097e-05 | 1.5716e-05 | 9.2827e-06 | 8.7509e-06
Typical Year | 2655 | 04/21/16 03:00 PM EDT | 4 | 21 | 16 | Weekday | Winter | On Peak |  | 0.00011188 | 0.00010279 | 0.0001117 | 7.8935e-05 | 0.00013153 | 0.00013515 | 0.00011417 | 0.00010513 | 0.00011715 | 9.4855e-05 | 7.1971e-05 | 0 | 0.00012247 | 0.00011045 | 0.00012239 | 0 | 0 | 0 | 6.4826e-05 | 5.4407e-05 | 5.3229e-05 | 1.2221e-05 | 1.7681e-05 | 8.7237e-05 | 0.00011039 | 0.00013426 | 0.00010515 | 0.00011858 | 4.8289e-06 | 1.1633e-05 | 3.8528e-05 | 0 | 1.9654e-05 | 2.2124e-05 | 1.8744e-05 | 1.1073e-05 | 1.0944e-05
Typical Year | 2656 | 04/21/16 04:00 PM EDT | 4 | 21 | 17 | Weekday | Winter | On Peak |  | 0.00011673 | 0.0001058 | 0.00010926 | 6.677e-05 | 0.00013984 | 0.00015929 | 0.00015465 | 0.00011591 | 0.00012014 | 0.00011708 | 7.1587e-05 | 0 | 0.000137 | 0.00012395 | 0.00012784 | 0 | 0 | 0 | 8.3338e-05 | 6.2196e-05 | 5.5664e-05 | 2.0212e-05 | 3.3956e-05 | 0.00010416 | 0.000114 | 0.00015751 | 0.0001162 | 0.00013102 | 7.9866e-06 | 1.2165e-05 | 4.9075e-05 | 0 | 2.5034e-05 | 2.7399e-05 | 2.4393e-05 | 1.5611e-05 | 1.6595e-05
Typical Year | 2657 | 04/21/16 05:00 PM EDT | 4 | 21 | 18 | Weekday | Winter | On Peak |  | 0.00012504 | 0.00010653 | 0.00011023 | 8.6706e-05 | 0.00013349 | 0.00015524 | 0.00019417 | 0.00018346 | 0.00013957 | 0.00011138 | 7.0199e-05 | 0 | 0.00015117 | 0.00013882 | 0.00012477 | 0 | 0 | 0 | 8.3219e-05 | 7.3621e-05 | 5.8781e-05 | 1.1512e-05 | 4.1529e-05 | 0.00011971 | 0.00012014 | 0.00015447 | 0.00017697 | 0.00014209 | 4.5487e-06 | 1.2846e-05 | 5.154e-05 | 0 | 2.6291e-05 | 2.9167e-05 | 2.5049e-05 | 1.3419e-05 | 1.4475e-05
Typical Year | 2658 | 04/21/16 06:00 PM EDT | 4 | 21 | 19 | Weekday | Winter | On Peak |  | 0.00013145 | 0.00010644 | 0.00010979 | 0.00013425 | 0.0001547 | 0.00015727 | 0.00018531 | 0.00018662 | 0.00014381 | 0.00012682 | 6.8703e-05 | 0 | 0.00016809 | 0.00013781 | 0.00011856 | 0 | 0 | 0 | 9.2332e-05 | 8.5725e-05 | 6.3468e-05 | 1.0079e-05 | 4.3386e-05 | 0.00012969 | 0.00012462 | 0.00015782 | 0.0001809 | 0.00014876 | 3.9826e-06 | 1.3871e-05 | 5.6581e-05 | 0 | 2.8863e-05 | 3.222e-05 | 2.7374e-05 | 1.3937e-05 | 1.4824e-05
Typical Year | 2659 | 04/21/16 07:00 PM EDT | 4 | 21 | 20 | Weekday | Winter | On Peak |  | 0.00013207 | 0.00010752 | 0.00011019 | 0.00020669 | 0.00014374 | 0.00017519 | 0.00012005 | 0.00019083 | 0.00014497 | 0.00014277 | 6.7401e-05 | 0 | 0.00017898 | 0.00016039 | 0.00011998 | 0 | 0 | 0 | 8.3029e-05 | 8.1038e-05 | 6.9561e-05 | 1.5936e-05 | 4.2196e-05 | 0.00013968 | 0.00012528 | 0.000171 | 0.00018564 | 0.00016159 | 6.297e-06 | 1.5202e-05 | 5.6103e-05 | 0 | 2.8619e-05 | 3.1799e-05 | 2.7578e-05 | 1.559e-05 | 1.6511e-05
Typical Year | 2660 | 04/21/16 08:00 PM EDT | 4 | 21 | 21 | Weekday | Winter | On Peak |  | 0.00012965 | 0.00010894 | 0.0001091 | 0.00026989 | 0.00012931 | 0.00017369 | 0.00011493 | 0.0002 | 0.00016141 | 0.00013934 | 6.4437e-05 | 0 | 0.00019248 | 0.0001749 | 0.00012094 | 0 | 0 | 0 | 8.642e-05 | 7.8953e-05 | 7.8232e-05 | 1.6504e-05 | 4.673e-05 | 0.00014282 | 0.00012365 | 0.00016831 | 0.00019445 | 0.000173 | 6.5213e-06 | 1.7097e-05 | 5.8752e-05 | 0 | 2.997e-05 | 3.3278e-05 | 2.8666e-05 | 1.6282e-05 | 1.7443e-05
Typical Year | 2661 | 04/21/16 09:00 PM EDT | 4 | 21 | 22 | Weekday | Winter | On Peak |  | 0.00012578 | 0.00010731 | 0.00010814 | 0.00025788 | 0.00010442 | 0.00015045 | 9.939e-05 | 0.00017055 | 0.00014977 | 0.00010069 | 6.4318e-05 | 0 | 0.00018707 | 0.00019362 | 0.00011832 | 0 | 0 | 0 | 8.127e-05 | 7.4748e-05 | 8.4367e-05 | 2.7459e-05 | 4.0622e-05 | 0.00012741 | 0.00012052 | 0.00014513 | 0.00016538 | 0.00017591 | 1.085e-05 | 1.8438e-05 | 5.9314e-05 | 0 | 3.0257e-05 | 3.3336e-05 | 2.9723e-05 | 1.968e-05 | 2.0656e-05
Typical Year | 2662 | 04/21/16 10:00 PM EDT | 4 | 21 | 23 | Weekday | Winter | Off Peak |  | 0.0001206 | 0.00010334 | 0.00011116 | 0.00024867 | 7.2533e-05 | 0.00010998 | 6.0696e-05 | 0.00012476 | 0.00012132 | 7.5103e-05 | 7.0519e-05 | 0 | 0.00015212 | 0.00016882 | 0.00011121 | 0 | 0 | 0 | 5.2717e-05 | 5.4522e-05 | 7.6302e-05 | 2.4227e-05 | 2.1096e-05 | 0.00010165 | 0.00011659 | 0.00010544 | 0.00012168 | 0.00014961 | 9.5729e-06 | 1.6675e-05 | 4.3839e-05 | 0 | 2.2363e-05 | 2.494e-05 | 2.2105e-05 | 1.5653e-05 | 1.5681e-05
Typical Year | 2663 | 04/21/16 11:00 PM EDT | 4 | 21 | 24 | Weekday | Winter | Off Peak |  | 0.00011346 | 0.00010101 | 0.00010989 | 0.00016853 | 4.404e-05 | 5.4077e-05 | 6.4855e-05 | 8.3965e-05 | 9.2374e-05 | 6.0984e-05 | 6.904e-05 | 0 | 0.00010615 | 0.00012733 | 0.00010209 | 0 | 0 | 0 | 3.3637e-05 | 4.2954e-05 | 7.1547e-05 | 2.4955e-05 | 1.4974e-05 | 8.3523e-05 | 0.00011099 | 5.3521e-05 | 8.306e-05 | 0.0001122 | 9.8607e-06 | 1.5636e-05 | 3.6125e-05 | 0 | 1.8428e-05 | 2.0545e-05 | 1.8585e-05 | 1.4358e-05 | 1.4234e-05
Typical Year | 2664 | 04/22/16 12:00 AM EDT | 4 | 22 | 1 | Weekday | Winter | Off Peak |  | 0.00010812 | 0.00010141 | 0.00010775 | 9.5072e-05 | 2.9324e-05 | 1.7554e-05 | 5.9928e-05 | 5.2467e-05 | 6.7275e-05 | 6.0203e-05 | 6.8535e-05 | 0 | 8.2949e-05 | 7.984e-05 | 9.46e-05 | 0 | 0 | 0 | 3.2352e-05 | 4.9021e-05 | 7.1611e-05 | 3.0283e-05 | 6.4899e-06 | 7.0505e-05 | 0.00010699 | 1.9719e-05 | 5.3689e-05 | 8.4196e-05 | 1.1966e-05 | 1.565e-05 | 3.676e-05 | 0 | 1.8752e-05 | 2.0945e-05 | 1.9443e-05 | 1.6046e-05 | 1.5364e-05
Typical Year | 2665 | 04/22/16 01:00 AM EDT | 4 | 22 | 2 | Weekday | Winter | Off Peak |  | 0.00010397 | 9.973e-05 | 0.00010709 | 3.599e-05 | 2.828e-05 | 8.1184e-06 | 4.4587e-05 | 4.0693e-05 | 5.4157e-05 | 5.5263e-05 | 6.6181e-05 | 0 | 7.5338e-05 | 7.5884e-05 | 8.8349e-05 | 0 | 0 | 0 | 4.158e-05 | 5.7245e-05 | 7.1317e-05 | 3.5058e-05 | -5.6146e-06 | 6.1888e-05 | 0.00010369 | 1.0834e-05 | 4.2244e-05 | 7.8026e-05 | 1.3853e-05 | 1.5586e-05 | 3.8767e-05 | 0 | 1.9776e-05 | 2.2226e-05 | 2.0781e-05 | 1.7846e-05 | 1.6337e-05
Typical Year | 2666 | 04/22/16 02:00 AM EDT | 4 | 22 | 3 | Weekday | Winter | Off Peak |  | 0.00010113 | 9.6738e-05 | 0.00010665 | 1.5532e-05 | 2.808e-05 | 5.8937e-06 | 3.1441e-05 | 3.4635e-05 | 4.8867e-05 | 5.3376e-05 | 6.5926e-05 | 0 | 7.2227e-05 | 6.5956e-05 | 8.5178e-05 | 0 | 0 | 0 | 5.3262e-05 | 6.2896e-05 | 7.2605e-05 | 4.2721e-05 | -1.5894e-05 | 6.0116e-05 | 0.00010113 | 8.4802e-06 | 3.647e-05 | 7.2705e-05 | 1.6881e-05 | 1.5867e-05 | 4.1966e-05 | 0 | 2.1407e-05 | 2.3999e-05 | 2.2826e-05 | 2.0772e-05 | 1.8648e-05
Typical Year | 2667 | 04/22/16 03:00 AM EDT | 4 | 22 | 4 | Weekday | Winter | Off Peak |  | 9.9322e-05 | 9.7645e-05 | 0.00010768 | 1.2251e-05 | 2.6386e-05 | 2.0533e-06 | 3.3779e-05 | 2.8687e-05 | 4.6602e-05 | 5.682e-05 | 6.3352e-05 | 0 | 6.8995e-05 | 5.6832e-05 | 8.3797e-05 | 0 | 0 | 0 | 6.3937e-05 | 7.0808e-05 | 7.3613e-05 | 4.6564e-05 | -3.0146e-05 | 6.0313e-05 | 0.00010013 | 4.9921e-06 | 3.1262e-05 | 6.793e-05 | 1.8399e-05 | 1.6088e-05 | 4.3716e-05 | 0 | 2.23e-05 | 2.5244e-05 | 2.3898e-05 | 2.2235e-05 | 1.9111e-05
Typical Year | 2668 | 04/22/16 04:00 AM EDT | 4 | 22 | 5 | Weekday | Winter | Off Peak |  | 9.907e-05 | 9.5534e-05 | 0.00010488 | 8.0597e-06 | 3.1676e-05 | 2.0209e-06 | 2.9997e-05 | 2.8667e-05 | 5.398e-05 | 6.4686e-05 | 6.0256e-05 | 0 | 6.7982e-05 | 5.1801e-05 | 8.5564e-05 | 0 | 0 | 0 | 8.8854e-05 | 8.6702e-05 | 7.3964e-05 | 4.8475e-05 | -3.5989e-05 | 6.3443e-05 | 9.9248e-05 | 5.3084e-06 | 3.2087e-05 | 6.6158e-05 | 1.9154e-05 | 1.6164e-05 | 5.0835e-05 | 0 | 2.5932e-05 | 2.9436e-05 | 2.7374e-05 | 2.4194e-05 | 2.0477e-05
Typical Year | 2669 | 04/22/16 05:00 AM EDT | 4 | 22 | 6 | Weekday | Winter | Off Peak |  | 0.0001003 | 9.6834e-05 | 0.00010528 | 8.6431e-06 | 4.2587e-05 | 1.3877e-05 | 3.1353e-05 | 6.9355e-05 | 7.0184e-05 | 0.00013661 | 5.8187e-05 | 0 | 6.9555e-05 | 5.6105e-05 | 9.0564e-05 | 0 | 0 | 0 | 0.00015095 | 0.00010987 | 7.4277e-05 | 5.7213e-05 | -2.5452e-05 | 7.2538e-05 | 0.00010038 | 1.6796e-05 | 7.3328e-05 | 6.9273e-05 | 2.2607e-05 | 1.6233e-05 | 7.0979e-05 | 0 | 3.6208e-05 | 4.0256e-05 | 3.7333e-05 | 3.0883e-05 | 2.774e-05
Typical Year | 2670 | 04/22/16 06:00 AM EDT | 4 | 22 | 7 | Weekday | Winter | On Peak |  | 0.00010896 | 9.8872e-05 | 0.00010903 | 3.0341e-05 | 7.1408e-05 | 3.9665e-05 | 3.759e-05 | 0.00015987 | 0.00010323 | 0.0001858 | 5.9328e-05 | 0 | 7.7604e-05 | 6.4258e-05 | 9.3858e-05 | 0 | 0 | 0 | 0.00019421 | 0.00015999 | 7.9248e-05 | 7.5886e-05 | 3.6874e-06 | 9.2089e-05 | 0.00010734 | 4.2303e-05 | 0.00015844 | 7.6438e-05 | 2.9985e-05 | 1.7319e-05 | 0.00010062 | 0 | 5.1327e-05 | 5.5952e-05 | 5.3547e-05 | 4.231e-05 | 4.0628e-05
Typical Year | 2671 | 04/22/16 07:00 AM EDT | 4 | 22 | 8 | Weekday | Winter | On Peak |  | 0.00011414 | 0.00010088 | 0.00010596 | 9.7693e-05 | 0.00011872 | 8.2662e-05 | 5.3463e-05 | 0.00018494 | 0.00016264 | 0.00015815 | 5.986e-05 | 0 | 9.0637e-05 | 9.0701e-05 | 0.0001037 | 0 | 0 | 0 | 0.00015671 | 0.00014211 | 8.1768e-05 | 8.7967e-05 | 3.2194e-05 | 0.00010165 | 0.00011094 | 8.4921e-05 | 0.00018221 | 9.318e-05 | 3.4759e-05 | 1.787e-05 | 9.9297e-05 | 0 | 5.0653e-05 | 5.3911e-05 | 5.4264e-05 | 4.5747e-05 | 4.6446e-05
Typical Year | 2672 | 04/22/16 08:00 AM EDT | 4 | 22 | 9 | Weekday | Winter | On Peak |  | 0.00011293 | 0.00010088 | 0.00010627 | 0.00013889 | 0.00018805 | 0.00011633 | 0.00012245 | 0.00018465 | 0.00017243 | 0.00015679 | 6.0705e-05 | 0 | 9.6335e-05 | 0.00010513 | 0.00011882 | 0 | 0 | 0 | 0.00010747 | 0.00010279 | 7.9187e-05 | 7.0096e-05 | 3.3663e-05 | 8.4365e-05 | 0.00011012 | 0.00012259 | 0.00018239 | 0.00010351 | 2.7698e-05 | 1.7306e-05 | 7.7797e-05 | 0 | 3.9686e-05 | 4.2189e-05 | 4.2449e-05 | 3.6166e-05 | 3.7224e-05
Typical Year | 2673 | 04/22/16 09:00 AM EDT | 4 | 22 | 10 | Weekday | Winter | On Peak |  | 0.00011221 | 0.00010238 | 0.00010709 | 0.00014175 | 0.00018537 | 0.00016814 | 0.00019818 | 0.00016078 | 0.00013259 | 0.00016476 | 6.4543e-05 | 0 | 9.7912e-05 | 0.00012057 | 0.00012691 | 0 | 0 | 0 | 6.3887e-05 | 5.688e-05 | 7.7334e-05 | 5.1399e-05 | 3.2861e-05 | 8.0493e-05 | 0.00010997 | 0.00017043 | 0.00015955 | 0.00011082 | 2.031e-05 | 1.6901e-05 | 5.5317e-05 | 0 | 2.8218e-05 | 2.9935e-05 | 2.9844e-05 | 2.6178e-05 | 2.754e-05
Typical Year | 2674 | 04/22/16 10:00 AM EDT | 4 | 22 | 11 | Weekday | Winter | On Peak |  | 0.00011222 | 0.00010201 | 0.00010872 | 0.0001206 | 0.00019564 | 0.00017775 | 0.00024414 | 0.00012272 | 0.000138 | 0.00013243 | 7.4659e-05 | 0 | 0.00010304 | 0.00012542 | 0.00012955 | 0 | 0 | 0 | 4.4392e-05 | 3.5353e-05 | 6.4093e-05 | 3.1283e-05 | 1.1357e-05 | 8.1496e-05 | 0.00011012 | 0.0001811 | 0.00012408 | 0.00011538 | 1.2361e-05 | 1.4007e-05 | 3.5868e-05 | 0 | 1.8297e-05 | 1.9968e-05 | 1.8795e-05 | 1.63e-05 | 1.6321e-05
Typical Year | 2675 | 04/22/16 11:00 AM EDT | 4 | 22 | 12 | Weekday | Winter | On Peak |  | 0.00011636 | 0.00010385 | 0.00011046 | 9.1818e-05 | 0.00016941 | 0.00018218 | 0.00028864 | 0.00012962 | 0.00014126 | 0.00015562 | 7.9047e-05 | 0 | 0.0001104 | 0.00011457 | 0.00012781 | 0 | 0 | 0 | 2.9424e-05 | 2.4321e-05 | 5.1426e-05 | 1.2733e-05 | -1.572e-05 | 8.0217e-05 | 0.00011357 | 0.00018403 | 0.00013174 | 0.00011511 | 5.0312e-06 | 1.1239e-05 | 1.8817e-05 | 0 | 9.5988e-06 | 1.1535e-05 | 9.1348e-06 | 7.3187e-06 | 5.4789e-06
Typical Year | 2676 | 04/22/16 12:00 PM EDT | 4 | 22 | 13 | Weekday | Winter | On Peak |  | 0.00012287 | 0.00010582 | 0.00011057 | 9.0502e-05 | 0.00015857 | 0.00018744 | 0.00025364 | 0.00012572 | 0.00013207 | 9.7582e-05 | 8.2073e-05 | 0 | 0.00011237 | 0.0001242 | 0.00012836 | 0 | 0 | 0 | 2.8558e-05 | 1.6541e-05 | 4.3752e-05 | -2.3292e-06 | -3.6114e-05 | 8.1534e-05 | 0.00011853 | 0.00018681 | 0.00012441 | 0.00011927 | -9.2035e-07 | 9.5616e-06 | 7.9594e-06 | 0 | 4.0602e-06 | 6.3637e-06 | 2.5321e-06 | 6.329e-07 | -2.6512e-06
Typical Year | 2677 | 04/22/16 01:00 PM EDT | 4 | 22 | 14 | Weekday | Winter | On Peak |  | 0.00012582 | 0.00010848 | 0.00011053 | 0.00010143 | 0.00015504 | 0.00018223 | 0.00025197 | 0.0001176 | 0.00012958 | 8.7725e-05 | 8.8437e-05 | 0 | 0.00010918 | 0.00012176 | 0.00013134 | 0 | 0 | 0 | 2.5502e-05 | 1.1181e-05 | 3.8088e-05 | -8.7342e-06 | -3.164e-05 | 8.0716e-05 | 0.00012105 | 0.00018184 | 0.00011648 | 0.00011752 | -3.4512e-06 | 8.3238e-06 | 4.7108e-06 | 0 | 2.4031e-06 | 4.5548e-06 | 4.9139e-07 | -1.9001e-06 | -4.8608e-06
Typical Year | 2678 | 04/22/16 02:00 PM EDT | 4 | 22 | 15 | Weekday | Winter | On Peak |  | 0.00012568 | 0.00011086 | 0.00011344 | 9.3344e-05 | 0.00012418 | 0.00016947 | 0.00024652 | 0.00010414 | 0.00011532 | 8.5928e-05 | 8.7253e-05 | 0 | 0.00011064 | 0.00013122 | 0.00013413 | 0 | 0 | 0 | 3.3798e-05 | 1.4111e-05 | 3.8154e-05 | -1.3549e-05 | -2.3513e-05 | 8.1132e-05 | 0.00012171 | 0.00016775 | 0.00010366 | 0.00012182 | -5.3537e-06 | 8.3383e-06 | 7.324e-06 | 0 | 3.7361e-06 | 6.0547e-06 | 1.3042e-06 | -2.816e-06 | -5.381e-06
Typical Year | 2679 | 04/22/16 03:00 PM EDT | 4 | 22 | 16 | Weekday | Winter | On Peak |  | 0.0001278 | 0.00011344 | 0.00011565 | 8.5614e-05 | 0.00014609 | 0.00015205 | 0.0001723 | 0.00010281 | 0.0001135 | 9.0405e-05 | 8.7727e-05 | 0 | 0.00012438 | 0.0001224 | 0.00013325 | 0 | 0 | 0 | 4.2877e-05 | 2.6427e-05 | 4.1072e-05 | -1.0532e-05 | -1.3875e-05 | 8.7237e-05 | 0.00012391 | 0.0001521 | 0.00010264 | 0.00012546 | -4.1616e-06 | 8.976e-06 | 1.4754e-05 | 0 | 7.5261e-06 | 1.0037e-05 | 5.2308e-06 | -4.5868e-07 | -2.5591e-06
Typical Year | 2680 | 04/22/16 04:00 PM EDT | 4 | 22 | 17 | Weekday | Winter | On Peak |  | 0.00013101 | 0.00011578 | 0.00011311 | 7.6102e-05 | 0.00014884 | 0.00016101 | 0.00019572 | 0.00011371 | 0.00011667 | 0.00011286 | 8.1351e-05 | 0 | 0.00014042 | 0.00012559 | 0.00013989 | 0 | 0 | 0 | 6.4338e-05 | 3.8039e-05 | 4.6098e-05 | -2.0076e-08 | 6.474e-06 | 0.00010416 | 0.00012624 | 0.00016093 | 0.00011382 | 0.00013553 | -7.9329e-09 | 1.0074e-05 | 2.8508e-05 | 0 | 1.4542e-05 | 1.6989e-05 | 1.2639e-05 | 5.4644e-06 | 4.7059e-06
Typical Year | 2681 | 04/22/16 05:00 PM EDT | 4 | 22 | 18 | Weekday | Winter | On Peak |  | 0.0001363 | 0.00011496 | 0.00011366 | 0.00010065 | 0.00015008 | 0.0001536 | 0.00029706 | 0.00018101 | 0.00013631 | 0.00010749 | 7.5558e-05 | 0 | 0.00015188 | 0.00013456 | 0.00013197 | 0 | 0 | 0 | 6.4812e-05 | 5.4004e-05 | 4.7756e-05 | -3.7215e-06 | 2.5599e-05 | 0.00011971 | 0.00012994 | 0.00015725 | 0.00017439 | 0.00014245 | -1.4705e-06 | 1.0437e-05 | 3.5361e-05 | 0 | 1.8039e-05 | 2.0748e-05 | 1.5996e-05 | 5.6633e-06 | 5.7939e-06
Typical Year | 2682 | 04/22/16 06:00 PM EDT | 4 | 22 | 19 | Weekday | Winter | On Peak |  | 0.00013937 | 0.00011286 | 0.00011253 | 0.00012762 | 0.0001629 | 0.00015817 | 0.00026734 | 0.00018415 | 0.00014079 | 0.00012298 | 7.349e-05 | 0 | 0.00016273 | 0.00012495 | 0.00012064 | 0 | 0 | 0 | 7.3543e-05 | 6.8923e-05 | 5.0395e-05 | -8.4209e-08 | 3.7884e-05 | 0.00012969 | 0.00013163 | 0.00016158 | 0.00017832 | 0.00014242 | -3.3274e-08 | 1.1013e-05 | 4.3936e-05 | 0 | 2.2413e-05 | 2.5308e-05 | 2.0602e-05 | 8.4285e-06 | 9.1706e-06
Typical Year | 2683 | 04/22/16 07:00 PM EDT | 4 | 22 | 20 | Weekday | Winter | On Peak |  | 0.00013702 | 0.000112 | 0.00011224 | 0.00015809 | 0.00014038 | 0.00015301 | 0.00014319 | 0.00018857 | 0.00014228 | 0.00013916 | 7.238e-05 | 0 | 0.00017049 | 0.00013899 | 0.00012096 | 0 | 0 | 0 | 6.3643e-05 | 6.6181e-05 | 5.4318e-05 | 9.502e-06 | 4.4842e-05 | 0.00013968 | 0.00012978 | 0.00015167 | 0.00018328 | 0.00015076 | 3.7546e-06 | 1.1871e-05 | 4.5962e-05 | 0 | 2.3446e-05 | 2.5917e-05 | 2.2454e-05 | 1.1719e-05 | 1.3112e-05
Typical Year | 2684 | 04/22/16 08:00 PM EDT | 4 | 22 | 21 | Weekday | Winter | On Peak |  | 0.00013378 | 0.0001127 | 0.00011082 | 0.00020722 | 0.00013185 | 0.00015605 | 0.0001594 | 0.00019787 | 0.00015899 | 0.00013601 | 7.0498e-05 | 0 | 0.00018436 | 0.00014885 | 0.00011641 | 0 | 0 | 0 | 6.6551e-05 | 6.6379e-05 | 6.0421e-05 | 1.2849e-05 | 5.7323e-05 | 0.00014282 | 0.00012741 | 0.00015409 | 0.00019223 | 0.00015978 | 5.0772e-06 | 1.3205e-05 | 5.0874e-05 | 0 | 2.5952e-05 | 2.8334e-05 | 2.5007e-05 | 1.3714e-05 | 1.5928e-05
Typical Year | 2685 | 04/22/16 09:00 PM EDT | 4 | 22 | 22 | Weekday | Winter | On Peak |  | 0.00013038 | 0.00011114 | 0.00010982 | 0.00023106 | 0.00011517 | 0.0001349 | 0.00017857 | 0.00016889 | 0.0001478 | 9.816e-05 | 7.1012e-05 | 0 | 0.00018382 | 0.00017303 | 0.00011953 | 0 | 0 | 0 | 6.2198e-05 | 6.4324e-05 | 6.5574e-05 | 2.447e-05 | 5.4412e-05 | 0.00012741 | 0.00012462 | 0.00013443 | 0.00016366 | 0.00016793 | 9.669e-06 | 1.4331e-05 | 5.269e-05 | 0 | 2.6878e-05 | 2.8994e-05 | 2.6788e-05 | 1.7563e-05 | 1.9796e-05
Typical Year | 2686 | 04/22/16 10:00 PM EDT | 4 | 22 | 23 | Weekday | Winter | Off Peak |  | 0.00012572 | 0.00010734 | 0.00011284 | 0.00022266 | 8.3494e-05 | 0.00011578 | 0.00011987 | 0.00012338 | 0.00011951 | 7.3169e-05 | 7.4266e-05 | 0 | 0.00015948 | 0.00016686 | 0.00012161 | 0 | 0 | 0 | 3.7001e-05 | 4.6721e-05 | 6.0134e-05 | 2.1188e-05 | 3.4933e-05 | 0.00010165 | 0.00012109 | 0.00011315 | 0.00012025 | 0.00015455 | 8.372e-06 | 1.3142e-05 | 3.8806e-05 | 0 | 1.9796e-05 | 2.1563e-05 | 1.9882e-05 | 1.3822e-05 | 1.5034e-05
Typical Year | 2687 | 04/22/16 11:00 PM EDT | 4 | 22 | 24 | Weekday | Winter | Off Peak |  | 0.00011895 | 0.00010515 | 0.00011158 | 0.00016261 | 4.8654e-05 | 7.1881e-05 | 7.8516e-05 | 8.2806e-05 | 9.0767e-05 | 5.9275e-05 | 7.1292e-05 | 0 | 0.00011494 | 0.00013297 | 0.00011976 | 0 | 0 | 0 | 2.2066e-05 | 3.8082e-05 | 5.9012e-05 | 2.1639e-05 | 2.7868e-05 | 8.3523e-05 | 0.00011577 | 7.0091e-05 | 8.1845e-05 | 0.00012169 | 8.5505e-06 | 1.2897e-05 | 3.28e-05 | 0 | 1.6732e-05 | 1.8253e-05 | 1.7082e-05 | 1.2764e-05 | 1.366e-05
Typical Year | 2688 | 04/23/16 12:00 AM EDT | 4 | 23 | 1 | Weekend | Winter | Off Peak |  | 0.00011416 | 0.00010538 | 0.00011009 | 0.00010853 | 3.7546e-05 | 3.01e-05 | 8.8552e-05 | 5.8481e-05 | 7.2104e-05 | 5.9765e-05 | 6.8259e-05 | 0 | 9.1982e-05 | 9.4244e-05 | 0.00010818 | 0 | 0 | 0 | 2.6325e-05 | 4.763e-05 | 6.4609e-05 | 2.6565e-05 | 1.6657e-05 | 8.1835e-05 | 0.00011222 | 3.234e-05 | 5.9264e-05 | 9.584e-05 | 1.0497e-05 | 1.412e-05 | 3.543e-05 | 0 | 1.8074e-05 | 1.9986e-05 | 1.8733e-05 | 1.4697e-05 | 1.4719e-05
Typical Year | 2689 | 04/23/16 01:00 AM EDT | 4 | 23 | 2 | Weekend | Winter | Off Peak |  | 0.00010944 | 0.0001038 | 0.00010995 | 4.8892e-05 | 3.0956e-05 | 1.7606e-05 | 6.9489e-05 | 4.6294e-05 | 5.6497e-05 | 5.4002e-05 | 6.3816e-05 | 0 | 8.1067e-05 | 8.0763e-05 | 9.8898e-05 | 0 | 0 | 0 | 3.991e-05 | 5.8153e-05 | 6.8663e-05 | 2.9873e-05 | -4.0744e-07 | 6.8285e-05 | 0.0001086 | 2.0167e-05 | 4.7275e-05 | 8.4412e-05 | 1.1804e-05 | 1.5006e-05 | 3.8064e-05 | 0 | 1.9417e-05 | 2.1898e-05 | 2.0121e-05 | 1.6151e-05 | 1.4893e-05
Typical Year | 2690 | 04/23/16 02:00 AM EDT | 4 | 23 | 3 | Weekend | Winter | Off Peak |  | 0.00010557 | 0.00010111 | 0.00010823 | 2.2571e-05 | 2.7192e-05 | 1.1094e-05 | 3.7855e-05 | 3.694e-05 | 4.7885e-05 | 5.5166e-05 | 6.2633e-05 | 0 | 7.5313e-05 | 7.1801e-05 | 9.8459e-05 | 0 | 0 | 0 | 5.299e-05 | 6.4379e-05 | 7.0756e-05 | 3.5046e-05 | -1.5636e-05 | 6.2392e-05 | 0.00010519 | 1.3197e-05 | 3.8574e-05 | 7.8649e-05 | 1.3848e-05 | 1.5463e-05 | 4.0165e-05 | 0 | 2.0489e-05 | 2.3301e-05 | 2.1377e-05 | 1.8094e-05 | 1.5818e-05
Typical Year | 2691 | 04/23/16 03:00 AM EDT | 4 | 23 | 4 | Weekend | Winter | Off Peak |  | 0.00010381 | 0.00010006 | 0.0001091 | 1.5725e-05 | 2.693e-05 | 5.7589e-06 | 3.1497e-05 | 3.2593e-05 | 4.6516e-05 | 5.4716e-05 | 5.9431e-05 | 0 | 7.0958e-05 | 6.1876e-05 | 9.5601e-05 | 0 | 0 | 0 | 6.3829e-05 | 7.2051e-05 | 7.1166e-05 | 3.582e-05 | -3.5098e-05 | 6.2445e-05 | 0.00010388 | 8.2645e-06 | 3.4609e-05 | 7.2787e-05 | 1.4154e-05 | 1.5553e-05 | 4e-05 | 0 | 2.0405e-05 | 2.3717e-05 | 2.1245e-05 | 1.8243e-05 | 1.4568e-05
Typical Year | 2692 | 04/23/16 04:00 AM EDT | 4 | 23 | 5 | Weekend | Winter | Off Peak |  | 0.00010202 | 9.8851e-05 | 0.00010633 | 9.5875e-06 | 3.0909e-05 | 3.3996e-06 | 2.6896e-05 | 2.7543e-05 | 4.8385e-05 | 5.6589e-05 | 5.5952e-05 | 0 | 6.8328e-05 | 5.5675e-05 | 9.1922e-05 | 0 | 0 | 0 | 8.8519e-05 | 8.749e-05 | 7.0438e-05 | 3.4415e-05 | -4.6128e-05 | 6.1827e-05 | 0.00010207 | 6.3817e-06 | 3.0323e-05 | 6.8803e-05 | 1.3598e-05 | 1.5394e-05 | 4.4955e-05 | 0 | 2.2932e-05 | 2.694e-05 | 2.3388e-05 | 1.8765e-05 | 1.4102e-05
Typical Year | 2693 | 04/23/16 05:00 AM EDT | 4 | 23 | 6 | Weekend | Winter | Off Peak |  | 0.00010165 | 9.9288e-05 | 0.00010639 | 6.9883e-06 | 3.6853e-05 | 8.3573e-06 | 3.2262e-05 | 4.5222e-05 | 5.2181e-05 | 6.9852e-05 | 5.3907e-05 | 0 | 6.8743e-05 | 5.3708e-05 | 9.1941e-05 | 0 | 0 | 0 | 0.00015066 | 0.00011023 | 7.0043e-05 | 3.9679e-05 | -4.1209e-05 | 6.5319e-05 | 0.00010188 | 1.1434e-05 | 4.7023e-05 | 6.8373e-05 | 1.5678e-05 | 1.5307e-05 | 6.2924e-05 | 0 | 3.2099e-05 | 3.6809e-05 | 3.1982e-05 | 2.3966e-05 | 1.9444e-05
Typical Year | 2694 | 04/23/16 06:00 AM EDT | 4 | 23 | 7 | Weekend | Winter | Off Peak |  | 0.0001054 | 9.9576e-05 | 0.00010864 | 1.7255e-05 | 6.8966e-05 | 2.1155e-05 | 3.4703e-05 | 9.1553e-05 | 5.4509e-05 | 8.393e-05 | 5.426e-05 | 0 | 7.6123e-05 | 5.8851e-05 | 9.252e-05 | 0 | 0 | 0 | 0.000195 | 0.00016175 | 7.4648e-05 | 5.5535e-05 | -1.4602e-05 | 7.1982e-05 | 0.00010488 | 2.5587e-05 | 8.9182e-05 | 7.3718e-05 | 2.1944e-05 | 1.6314e-05 | 9.181e-05 | 0 | 4.6834e-05 | 5.2273e-05 | 4.76e-05 | 3.4384e-05 | 3.1077e-05
Typical Year | 2695 | 04/23/16 07:00 AM EDT | 4 | 23 | 8 | Weekend | Winter | Off Peak |  | 0.00010948 | 0.00010173 | 0.0001082 | 5.6813e-05 | 0.00011587 | 8.6071e-05 | 5.192e-05 | 0.00011027 | 8.7163e-05 | 9.275e-05 | 5.4495e-05 | 0 | 8.8535e-05 | 7.9965e-05 | 0.00010358 | 0 | 0 | 0 | 0.00015842 | 0.0001454 | 7.6914e-05 | 6.6624e-05 | 1.4121e-05 | 9.6298e-05 | 0.00010806 | 8.7661e-05 | 0.00010805 | 8.8676e-05 | 2.6325e-05 | 1.6809e-05 | 9.0748e-05 | 0 | 4.6292e-05 | 5.0427e-05 | 4.838e-05 | 3.7569e-05 | 3.6613e-05
Typical Year | 2696 | 04/23/16 08:00 AM EDT | 4 | 23 | 9 | Weekend | Winter | Off Peak |  | 0.00011356 | 0.00010373 | 0.00010703 | 0.00010515 | 0.00016987 | 0.0001154 | 0.0001203 | 0.00015607 | 0.00012845 | 0.0001288 | 5.5652e-05 | 0 | 9.9495e-05 | 0.00010507 | 0.00011542 | 0 | 0 | 0 | 0.00011009 | 0.00010848 | 7.3949e-05 | 4.9697e-05 | 1.9862e-05 | 9.738e-05 | 0.00011113 | 0.00012016 | 0.00015304 | 0.00010437 | 1.9637e-05 | 1.6161e-05 | 7.0961e-05 | 0 | 3.6198e-05 | 3.9541e-05 | 3.7529e-05 | 2.8613e-05 | 2.8285e-05
Typical Year | 2697 | 04/23/16 09:00 AM EDT | 4 | 23 | 10 | Weekend | Winter | Off Peak |  | 0.00011717 | 0.00010608 | 0.00010758 | 0.00013845 | 0.0002185 | 0.00015793 | 0.0001836 | 0.0001762 | 0.00014062 | 0.00019821 | 5.5601e-05 | 0 | 0.00011008 | 0.00013109 | 0.00012634 | 0 | 0 | 0 | 6.7908e-05 | 6.8718e-05 | 7.0187e-05 | 3.448e-05 | 3.2622e-05 | 9.8273e-05 | 0.00011414 | 0.00016378 | 0.00017564 | 0.00011999 | 1.3624e-05 | 1.5339e-05 | 5.3335e-05 | 0 | 2.7207e-05 | 2.9566e-05 | 2.7757e-05 | 2.0648e-05 | 2.1521e-05
Typical Year | 2698 | 04/23/16 10:00 AM EDT | 4 | 23 | 11 | Weekend | Winter | Off Peak |  | 0.00011818 | 0.00010725 | 0.00010931 | 0.00017211 | 0.00026227 | 0.00019744 | 0.00025396 | 0.00017412 | 0.00017372 | 0.00023122 | 6.2476e-05 | 0 | 0.00011896 | 0.0001342 | 0.00013624 | 0 | 0 | 0 | 4.9014e-05 | 5.2072e-05 | 5.5301e-05 | 2.0144e-05 | 2.517e-05 | 0.00010524 | 0.00011527 | 0.0002045 | 0.00017743 | 0.00012721 | 7.9597e-06 | 1.2086e-05 | 3.9016e-05 | 0 | 1.9903e-05 | 2.1912e-05 | 1.9853e-05 | 1.3548e-05 | 1.4077e-05
Typical Year | 2699 | 04/23/16 11:00 AM EDT | 4 | 23 | 12 | Weekend | Winter | Off Peak |  | 0.00012109 | 0.00010614 | 0.00011013 | 0.00014508 | 0.00023629 | 0.00024004 | 0.00022313 | 0.00017789 | 0.00018302 | 0.00018077 | 6.6228e-05 | 0 | 0.00012215 | 0.00012873 | 0.00013765 | 0 | 0 | 0 | 3.245e-05 | 4.2572e-05 | 3.9933e-05 | 6.8922e-06 | 8.115e-06 | 0.00010466 | 0.00011726 | 0.00023926 | 0.00017832 | 0.00012727 | 2.7234e-06 | 8.7271e-06 | 2.487e-05 | 0 | 1.2687e-05 | 1.4608e-05 | 1.2195e-05 | 6.7635e-06 | 6.2195e-06
Typical Year | 2700 | 04/23/16 12:00 PM EDT | 4 | 23 | 13 | Weekend | Winter | Off Peak |  | 0.00012397 | 0.00010566 | 0.00011074 | 0.00013881 | 0.00022586 | 0.00024448 | 0.00021036 | 0.0001631 | 0.00016233 | 0.00015411 | 6.8095e-05 | 0 | 0.00012082 | 0.0001432 | 0.00013191 | 0 | 0 | 0 | 2.8911e-05 | 3.4252e-05 | 2.8802e-05 | -4.7918e-06 | -6.5272e-06 | 0.00010482 | 0.00011931 | 0.00024196 | 0.00016253 | 0.00013018 | -1.8934e-06 | 6.2945e-06 | 1.4827e-05 | 0 | 7.5633e-06 | 9.5443e-06 | 6.3937e-06 | 1.2807e-06 | -2.0034e-07
Typical Year | 2701 | 04/23/16 01:00 PM EDT | 4 | 23 | 14 | Weekend | Winter | Off Peak |  | 0.0001255 | 0.000108 | 0.00011069 | 0.00015911 | 0.0002057 | 0.00022959 | 0.00018393 | 0.00015431 | 0.00015761 | 0.00010825 | 7.4646e-05 | 0 | 0.00012194 | 0.00014206 | 0.00013068 | 0 | 0 | 0 | 2.6621e-05 | 2.6994e-05 | 2.5718e-05 | -1.0153e-05 | -6.7642e-06 | 0.00010224 | 0.00012076 | 0.0002263 | 0.00015179 | 0.00013012 | -4.0117e-06 | 5.6205e-06 | 1.1016e-05 | 0 | 5.6197e-06 | 7.5114e-06 | 4.0511e-06 | -1.056e-06 | -2.5041e-06
Typical Year | 2702 | 04/23/16 02:00 PM EDT | 4 | 23 | 15 | Weekend | Winter | Off Peak |  | 0.00012385 | 0.00010832 | 0.00011273 | 0.00015169 | 0.00017542 | 0.00021108 | 0.00018469 | 0.0001389 | 0.00014506 | 0.00010417 | 7.5395e-05 | 0 | 0.00012393 | 0.00014145 | 0.00013013 | 0 | 0 | 0 | 3.5875e-05 | 2.8737e-05 | 2.8084e-05 | -1.3875e-05 | -1.8424e-06 | 9.8783e-05 | 0.00011991 | 0.00020732 | 0.00013719 | 0.00013078 | -5.4824e-06 | 6.1375e-06 | 1.3528e-05 | 0 | 6.9008e-06 | 9.0098e-06 | 4.8111e-06 | -1.6687e-06 | -2.919e-06
Typical Year | 2703 | 04/23/16 03:00 PM EDT | 4 | 23 | 16 | Weekend | Winter | Off Peak |  | 0.00012383 | 0.00011063 | 0.00011322 | 0.0001261 | 0.00018428 | 0.00019339 | 0.00011399 | 0.00013795 | 0.0001351 | 0.00011043 | 7.7467e-05 | 0 | 0.00013183 | 0.00012122 | 0.0001313 | 0 | 0 | 0 | 4.3996e-05 | 3.9644e-05 | 3.0294e-05 | -9.5884e-06 | 8.0883e-06 | 9.884e-05 | 0.00012033 | 0.00019043 | 0.00013619 | 0.00012831 | -3.7887e-06 | 6.6205e-06 | 2.0726e-05 | 0 | 1.0573e-05 | 1.2773e-05 | 8.7358e-06 | 1.0341e-06 | 3.2822e-07
Typical Year | 2704 | 04/23/16 04:00 PM EDT | 4 | 23 | 17 | Weekend | Winter | Off Peak |  | 0.00012498 | 0.00011222 | 0.00011184 | 9.7111e-05 | 0.00017593 | 0.00020946 | 0.00015098 | 0.00014048 | 0.00013403 | 0.00011105 | 7.7371e-05 | 0 | 0.0001392 | 0.00012439 | 0.00013274 | 0 | 0 | 0 | 6.335e-05 | 4.8582e-05 | 3.328e-05 | 8.4507e-07 | 2.7171e-05 | 0.00011065 | 0.00012123 | 0.000205 | 0.00013843 | 0.00013318 | 3.3392e-07 | 7.2731e-06 | 3.2914e-05 | 0 | 1.679e-05 | 1.8816e-05 | 1.5395e-05 | 6.6353e-06 | 7.2565e-06
Typical Year | 2705 | 04/23/16 05:00 PM EDT | 4 | 23 | 18 | Weekend | Winter | Off Peak |  | 0.00012884 | 0.00011091 | 0.00011205 | 9.411e-05 | 0.00015455 | 0.0001912 | 0.0002317 | 0.00018477 | 0.000132 | 0.00010393 | 7.5384e-05 | 0 | 0.0001448 | 0.00013796 | 0.00012618 | 0 | 0 | 0 | 6.3353e-05 | 6.2131e-05 | 3.5739e-05 | -2.9419e-06 | 4.3383e-05 | 0.00012705 | 0.00012378 | 0.00018921 | 0.00017731 | 0.000139 | -1.1625e-06 | 7.8106e-06 | 3.868e-05 | 0 | 1.9731e-05 | 2.2027e-05 | 1.8151e-05 | 6.5942e-06 | 7.9399e-06
Typical Year | 2706 | 04/23/16 06:00 PM EDT | 4 | 23 | 19 | Weekend | Winter | Off Peak |  | 0.0001328 | 0.0001099 | 0.00011135 | 0.00011466 | 0.00016423 | 0.00019578 | 0.00018484 | 0.00018796 | 0.00014166 | 0.00013025 | 7.3978e-05 | 0 | 0.00015237 | 0.00013089 | 0.00011246 | 0 | 0 | 0 | 7.3204e-05 | 7.6038e-05 | 4.0841e-05 | -6.4572e-09 | 5.1577e-05 | 0.00013492 | 0.00012633 | 0.0001928 | 0.00018218 | 0.00013773 | -2.5515e-09 | 8.9254e-06 | 4.664e-05 | 0 | 2.3792e-05 | 2.6401e-05 | 2.2299e-05 | 9.0156e-06 | 1.0672e-05
Typical Year | 2707 | 04/23/16 07:00 PM EDT | 4 | 23 | 20 | Weekend | Winter | Off Peak |  | 0.00013191 | 0.00010989 | 0.00011332 | 0.00017272 | 0.00013948 | 0.00017632 | 0.00011327 | 0.0001898 | 0.00017102 | 0.00013926 | 7.324e-05 | 0 | 0.00015886 | 0.00013526 | 0.00010444 | 0 | 0 | 0 | 6.5187e-05 | 7.3658e-05 | 4.7753e-05 | 9.7359e-06 | 5.6181e-05 | 0.00014116 | 0.00012595 | 0.00017146 | 0.00018587 | 0.00014074 | 3.847e-06 | 1.0436e-05 | 4.9129e-05 | 0 | 2.5062e-05 | 2.7375e-05 | 2.4299e-05 | 1.2432e-05 | 1.4543e-05
Typical Year | 2708 | 04/23/16 08:00 PM EDT | 4 | 23 | 21 | Weekend | Winter | Off Peak |  | 0.00012942 | 0.00010963 | 0.00011174 | 0.00022675 | 0.00013709 | 0.00016691 | 0.00012973 | 0.00017939 | 0.00016212 | 0.00012847 | 7.0847e-05 | 0 | 0.00017356 | 0.00014013 | 9.8927e-05 | 0 | 0 | 0 | 6.9802e-05 | 7.4251e-05 | 5.6661e-05 | 1.3737e-05 | 6.7122e-05 | 0.00013931 | 0.00012394 | 0.00016335 | 0.00017552 | 0.00014837 | 5.428e-06 | 1.2383e-05 | 5.4734e-05 | 0 | 2.7921e-05 | 3.0242e-05 | 2.7162e-05 | 1.4751e-05 | 1.7553e-05
Typical Year | 2709 | 04/23/16 09:00 PM EDT | 4 | 23 | 22 | Weekend | Winter | Off Peak |  | 0.00012659 | 0.00010845 | 0.00010979 | 0.00022461 | 0.00010628 | 0.00014856 | 0.00014226 | 0.00014529 | 0.00012475 | 0.00010459 | 6.9698e-05 | 0 | 0.00018159 | 0.00016649 | 0.00010045 | 0 | 0 | 0 | 6.6566e-05 | 7.3756e-05 | 6.3228e-05 | 2.7857e-05 | 6.814e-05 | 0.00012481 | 0.0001215 | 0.00014479 | 0.00014184 | 0.00016105 | 1.1007e-05 | 1.3818e-05 | 5.8714e-05 | 0 | 2.9951e-05 | 3.1954e-05 | 3.0203e-05 | 1.9783e-05 | 2.2875e-05
Typical Year | 2710 | 04/23/16 10:00 PM EDT | 4 | 23 | 23 | Weekend | Winter | Off Peak |  | 0.00012202 | 0.00010572 | 0.00011142 | 0.00021373 | 7.5101e-05 | 0.00013069 | 6.9605e-05 | 0.00011188 | 0.00010388 | 7.2926e-05 | 7.0544e-05 | 0 | 0.00016005 | 0.00015963 | 9.8622e-05 | 0 | 0 | 0 | 4.5035e-05 | 6.0313e-05 | 6.1637e-05 | 2.863e-05 | 5.526e-05 | 0.0001024 | 0.00011802 | 0.00012429 | 0.00010919 | 0.00014805 | 1.1313e-05 | 1.347e-05 | 4.9325e-05 | 0 | 2.5162e-05 | 2.682e-05 | 2.5791e-05 | 1.8148e-05 | 2.0626e-05
Typical Year | 2711 | 04/23/16 11:00 PM EDT | 4 | 23 | 24 | Weekend | Winter | Off Peak |  | 0.00011602 | 0.00010425 | 0.00011087 | 0.00015844 | 4.5843e-05 | 7.8712e-05 | 6.7636e-05 | 7.8379e-05 | 8.4647e-05 | 6.3264e-05 | 6.7244e-05 | 0 | 0.00011842 | 0.00013099 | 9.5117e-05 | 0 | 0 | 0 | 3.5263e-05 | 5.6933e-05 | 6.5808e-05 | 3.3538e-05 | 5.5044e-05 | 8.7732e-05 | 0.00011346 | 7.5617e-05 | 7.7822e-05 | 0.00011798 | 1.3252e-05 | 1.4382e-05 | 4.8702e-05 | 0 | 2.4844e-05 | 2.6317e-05 | 2.5918e-05 | 1.9487e-05 | 2.2045e-05
Typical Year | 2712 | 04/24/16 12:00 AM EDT | 4 | 24 | 1 | Weekend | Winter | Off Peak |  | 0.00011007 | 0.00010238 | 0.00010888 | 0.00011024 | 3.4876e-05 | 3.0756e-05 | 7.9779e-05 | 5.8779e-05 | 7.276e-05 | 6.109e-05 | 6.3038e-05 | 0 | 9.5472e-05 | 9.3247e-05 | 9.107e-05 | 0 | 0 | 0 | 4.6153e-05 | 7.2484e-05 | 7.8106e-05 | 4.3097e-05 | 5.0201e-05 | 8.1835e-05 | 0.00010868 | 3.2454e-05 | 5.964e-05 | 9.3904e-05 | 1.7029e-05 | 1.7069e-05 | 5.7311e-05 | 0 | 2.9236e-05 | 3.1227e-05 | 3.0762e-05 | 2.3982e-05 | 2.6005e-05
Typical Year | 2713 | 04/24/16 01:00 AM EDT | 4 | 24 | 2 | Weekend | Winter | Off Peak |  | 0.00010517 | 0.00010065 | 0.00010868 | 5.0013e-05 | 3.2081e-05 | 1.5811e-05 | 5.4071e-05 | 4.6557e-05 | 5.7265e-05 | 5.5461e-05 | 5.8898e-05 | 0 | 8.1995e-05 | 7.7791e-05 | 9.2925e-05 | 0 | 0 | 0 | 6.6474e-05 | 8.874e-05 | 8.8803e-05 | 5.0619e-05 | 3.8327e-05 | 6.8285e-05 | 0.00010489 | 1.8245e-05 | 4.7633e-05 | 8.2749e-05 | 2.0001e-05 | 1.9407e-05 | 6.5533e-05 | 0 | 3.343e-05 | 3.6139e-05 | 3.5107e-05 | 2.7794e-05 | 2.8794e-05
Typical Year | 2714 | 04/24/16 02:00 AM EDT | 4 | 24 | 3 | Weekend | Winter | Off Peak |  | 0.00010107 | 9.7765e-05 | 0.00010687 | 2.2998e-05 | 2.8101e-05 | 8.388e-06 | 3.793e-05 | 3.7226e-05 | 4.8771e-05 | 5.6845e-05 | 5.6249e-05 | 0 | 7.503e-05 | 6.9706e-05 | 9.7856e-05 | 0 | 0 | 0 | 8.5108e-05 | 0.00010021 | 9.5953e-05 | 5.9528e-05 | 2.8598e-05 | 6.2392e-05 | 0.00010128 | 1.0875e-05 | 3.8972e-05 | 7.772e-05 | 2.3522e-05 | 2.097e-05 | 7.2597e-05 | 0 | 3.7033e-05 | 4.0172e-05 | 3.9019e-05 | 3.1831e-05 | 3.2109e-05
Typical Year | 2715 | 04/24/16 03:00 AM EDT | 4 | 24 | 4 | Weekend | Winter | Off Peak |  | 9.9017e-05 | 9.647e-05 | 0.00010763 | 1.5292e-05 | 2.7776e-05 | 5.0864e-06 | 3.0548e-05 | 3.2982e-05 | 4.7544e-05 | 5.6518e-05 | 5.2939e-05 | 0 | 7.11e-05 | 6.3871e-05 | 9.564e-05 | 0 | 0 | 0 | 0.00010047 | 0.00011271 | 0.0001001 | 6.3576e-05 | 1.4868e-05 | 6.2445e-05 | 9.9716e-05 | 7.7133e-06 | 3.5114e-05 | 7.3507e-05 | 2.5121e-05 | 2.1877e-05 | 7.684e-05 | 0 | 3.9198e-05 | 4.2895e-05 | 4.127e-05 | 3.383e-05 | 3.3032e-05
Typical Year | 2716 | 04/24/16 04:00 AM EDT | 4 | 24 | 5 | Weekend | Winter | Off Peak |  | 9.6879e-05 | 9.4968e-05 | 0.00010475 | 8.4918e-06 | 3.0488e-05 | 3.5164e-06 | 2.4075e-05 | 2.8038e-05 | 4.9471e-05 | 5.8414e-05 | 4.8596e-05 | 0 | 6.8522e-05 | 5.9555e-05 | 9.1535e-05 | 0 | 0 | 0 | 0.0001279 | 0.00013202 | 0.00010102 | 6.4693e-05 | 9.7054e-06 | 6.1827e-05 | 9.7585e-05 | 6.372e-06 | 3.0927e-05 | 7.0073e-05 | 2.5562e-05 | 2.2077e-05 | 8.5184e-05 | 0 | 4.3454e-05 | 4.7837e-05 | 4.529e-05 | 3.578e-05 | 3.4354e-05
Typical Year | 2717 | 04/24/16 05:00 AM EDT | 4 | 24 | 6 | Weekend | Winter | Off Peak |  | 9.6109e-05 | 9.5083e-05 | 0.00010466 | 7.2562e-06 | 3.8016e-05 | 7.3788e-06 | 2.6511e-05 | 4.5654e-05 | 5.3394e-05 | 7.1948e-05 | 4.6074e-05 | 0 | 6.7978e-05 | 5.7074e-05 | 8.9743e-05 | 0 | 0 | 0 | 0.00019174 | 0.00015826 | 0.0001009 | 7.2079e-05 | 2.085e-05 | 6.5319e-05 | 9.7047e-05 | 1.0506e-05 | 4.7593e-05 | 6.8663e-05 | 2.8481e-05 | 2.205e-05 | 0.00010603 | 0 | 5.4088e-05 | 5.9119e-05 | 5.5515e-05 | 4.2192e-05 | 4.1305e-05
Typical Year | 2718 | 04/24/16 06:00 AM EDT | 4 | 24 | 7 | Weekend | Winter | Off Peak |  | 9.9408e-05 | 9.5008e-05 | 0.00010677 | 1.5633e-05 | 5.8952e-05 | 2.3249e-05 | 3.5049e-05 | 9.145e-05 | 5.6057e-05 | 8.5348e-05 | 4.5423e-05 | 0 | 7.4368e-05 | 5.8911e-05 | 8.9236e-05 | 0 | 0 | 0 | 0.00023615 | 0.00021151 | 0.00010454 | 8.9625e-05 | 5.2129e-05 | 7.1982e-05 | 9.9646e-05 | 2.6605e-05 | 8.9254e-05 | 7.2253e-05 | 3.5414e-05 | 2.2846e-05 | 0.0001365 | 0 | 6.9631e-05 | 7.5289e-05 | 7.2113e-05 | 5.344e-05 | 5.4097e-05
Typical Year | 2719 | 04/24/16 07:00 AM EDT | 4 | 24 | 8 | Weekend | Winter | Off Peak |  | 0.0001031 | 9.6839e-05 | 0.00010619 | 5.4246e-05 | 0.00010763 | 6.6863e-05 | 3.746e-05 | 0.00011011 | 8.8417e-05 | 9.4428e-05 | 4.5987e-05 | 0 | 9.0166e-05 | 7.1527e-05 | 9.9288e-05 | 0 | 0 | 0 | 0.00020013 | 0.00019626 | 0.00010686 | 0.00010176 | 8.2619e-05 | 9.6298e-05 | 0.00010249 | 6.9516e-05 | 0.00010807 | 8.5915e-05 | 4.0207e-05 | 2.3353e-05 | 0.00013639 | 0 | 6.9575e-05 | 7.3901e-05 | 7.346e-05 | 5.7129e-05 | 6.0257e-05
Typical Year | 2720 | 04/24/16 08:00 AM EDT | 4 | 24 | 9 | Weekend | Winter | Off Peak |  | 0.00010687 | 9.8576e-05 | 0.00010491 | 0.00010518 | 0.00017042 | 0.00010171 | 9.8022e-05 | 0.00015592 | 0.00012932 | 0.0001309 | 4.8895e-05 | 0 | 0.00010425 | 0.00010193 | 0.00011756 | 0 | 0 | 0 | 0.00015397 | 0.00016113 | 0.00010588 | 8.6226e-05 | 8.9422e-05 | 9.738e-05 | 0.00010528 | 0.00010745 | 0.00015308 | 0.00010607 | 3.4071e-05 | 2.314e-05 | 0.00011825 | 0 | 6.0321e-05 | 6.3906e-05 | 6.3491e-05 | 4.8914e-05 | 5.2716e-05
Typical Year | 2721 | 04/24/16 09:00 AM EDT | 4 | 24 | 10 | Weekend | Winter | Off Peak |  | 0.00011015 | 0.00010063 | 0.00010533 | 0.00015147 | 0.00023763 | 0.00016656 | 0.00017217 | 0.00017612 | 0.00014216 | 0.00020033 | 5.1582e-05 | 0 | 0.00011632 | 0.00012731 | 0.00013697 | 0 | 0 | 0 | 0.00011067 | 0.00011931 | 0.00010194 | 7.1504e-05 | 9.987e-05 | 9.8273e-05 | 0.00010799 | 0.00017275 | 0.00017577 | 0.00012385 | 2.8254e-05 | 2.2278e-05 | 9.9596e-05 | 0 | 5.0806e-05 | 5.3363e-05 | 5.3235e-05 | 4.0898e-05 | 4.5795e-05
Typical Year | 2722 | 04/24/16 10:00 AM EDT | 4 | 24 | 11 | Weekend | Winter | Off Peak |  | 0.00011095 | 0.00010162 | 0.00010697 | 0.00017296 | 0.00027782 | 0.00022043 | 0.00026963 | 0.00017429 | 0.00017508 | 0.00023373 | 5.203e-05 | 0 | 0.00012375 | 0.00013643 | 0.00014579 | 0 | 0 | 0 | 8.869e-05 | 9.9089e-05 | 8.4789e-05 | 5.6145e-05 | 8.8598e-05 | 0.00010524 | 0.00010893 | 0.00022666 | 0.0001778 | 0.0001321 | 2.2185e-05 | 1.853e-05 | 8.2562e-05 | 0 | 4.2117e-05 | 4.4247e-05 | 4.3939e-05 | 3.296e-05 | 3.7326e-05
Typical Year | 2723 | 04/24/16 11:00 AM EDT | 4 | 24 | 12 | Weekend | Winter | Off Peak |  | 0.00011374 | 0.00010039 | 0.00010775 | 0.00016859 | 0.00026679 | 0.00026468 | 0.0002428 | 0.00017787 | 0.00018434 | 0.00018342 | 5.5508e-05 | 0 | 0.00012806 | 0.00013333 | 0.00014338 | 0 | 0 | 0 | 6.8617e-05 | 8.7181e-05 | 6.5706e-05 | 4.1725e-05 | 7.0333e-05 | 0.00010466 | 0.00011081 | 0.00026426 | 0.00017853 | 0.00013272 | 1.6487e-05 | 1.436e-05 | 6.6137e-05 | 0 | 3.3738e-05 | 3.5655e-05 | 3.5155e-05 | 2.5384e-05 | 2.8658e-05
Typical Year | 2724 | 04/24/16 12:00 PM EDT | 4 | 24 | 13 | Weekend | Winter | Off Peak |  | 0.00011641 | 9.9738e-05 | 0.00010828 | 0.00015191 | 0.00025353 | 0.00028853 | 0.00020992 | 0.0001632 | 0.00016378 | 0.00015715 | 5.6407e-05 | 0 | 0.00013165 | 0.00014383 | 0.00013423 | 0 | 0 | 0 | 5.9526e-05 | 7.4667e-05 | 4.8811e-05 | 2.7877e-05 | 5.2744e-05 | 0.00010482 | 0.00011267 | 0.00028339 | 0.00016287 | 0.00013608 | 1.1015e-05 | 1.0667e-05 | 5.2136e-05 | 0 | 2.6596e-05 | 2.8395e-05 | 2.7361e-05 | 1.8484e-05 | 2.072e-05
Typical Year | 2725 | 04/24/16 01:00 PM EDT | 4 | 24 | 14 | Weekend | Winter | Off Peak |  | 0.00011776 | 0.00010194 | 0.00010817 | 0.00015894 | 0.00024426 | 0.00028296 | 0.00018024 | 0.00015452 | 0.00015913 | 0.00011181 | 5.8862e-05 | 0 | 0.00013693 | 0.00014567 | 0.00013282 | 0 | 0 | 0 | 5.2556e-05 | 6.4787e-05 | 4.0175e-05 | 2.1192e-05 | 5.2088e-05 | 0.00010224 | 0.00011397 | 0.00027685 | 0.00015226 | 0.00013895 | 8.3738e-06 | 8.7801e-06 | 4.5612e-05 | 0 | 2.3268e-05 | 2.4785e-05 | 2.3723e-05 | 1.5229e-05 | 1.7556e-05
Typical Year | 2726 | 04/24/16 02:00 PM EDT | 4 | 24 | 15 | Weekend | Winter | Off Peak |  | 0.00011592 | 0.00010213 | 0.00011016 | 0.00015753 | 0.000191 | 0.00024606 | 0.00018002 | 0.00013922 | 0.00014659 | 0.00010775 | 6.1088e-05 | 0 | 0.00013939 | 0.00015004 | 0.00013231 | 0 | 0 | 0 | 5.7912e-05 | 6.3582e-05 | 3.8431e-05 | 1.6335e-05 | 5.5086e-05 | 9.8783e-05 | 0.00011295 | 0.00023956 | 0.00013776 | 0.00014146 | 6.4547e-06 | 8.3988e-06 | 4.5455e-05 | 0 | 2.3187e-05 | 2.4781e-05 | 2.3171e-05 | 1.376e-05 | 1.6233e-05
Typical Year | 2727 | 04/24/16 03:00 PM EDT | 4 | 24 | 16 | Weekend | Winter | Off Peak |  | 0.00011588 | 0.00010443 | 0.00011065 | 0.00014177 | 0.00020027 | 0.0002324 | 0.00015322 | 0.00013819 | 0.00013678 | 0.00011395 | 6.0602e-05 | 0 | 0.0001499 | 0.00014012 | 0.00012928 | 0 | 0 | 0 | 6.4317e-05 | 7.1509e-05 | 3.9854e-05 | 1.8489e-05 | 5.8563e-05 | 9.884e-05 | 0.00011336 | 0.00022749 | 0.0001367 | 0.00014276 | 7.3057e-06 | 8.7097e-06 | 4.9752e-05 | 0 | 2.5379e-05 | 2.7119e-05 | 2.547e-05 | 1.5243e-05 | 1.7844e-05
Typical Year | 2728 | 04/24/16 04:00 PM EDT | 4 | 24 | 17 | Weekend | Winter | Off Peak |  | 0.00011714 | 0.00010611 | 0.00010931 | 0.00011405 | 0.00021021 | 0.00023905 | 0.00018279 | 0.00014085 | 0.00013576 | 0.00011446 | 5.9698e-05 | 0 | 0.00015763 | 0.000139 | 0.00013315 | 0 | 0 | 0 | 8.2949e-05 | 7.8176e-05 | 4.3035e-05 | 2.6654e-05 | 7.1193e-05 | 0.00011065 | 0.00011435 | 0.00023505 | 0.00013905 | 0.00014689 | 1.0532e-05 | 9.4051e-06 | 5.9498e-05 | 0 | 3.0351e-05 | 3.2026e-05 | 3.0692e-05 | 1.9669e-05 | 2.3156e-05
Typical Year | 2729 | 04/24/16 05:00 PM EDT | 4 | 24 | 18 | Weekend | Winter | Off Peak |  | 0.00012111 | 0.00010489 | 0.00010956 | 0.00011094 | 0.00018623 | 0.00023355 | 0.00023394 | 0.00018497 | 0.00013373 | 0.00010722 | 5.803e-05 | 0 | 0.00016596 | 0.00014783 | 0.00013115 | 0 | 0 | 0 | 8.382e-05 | 9.0427e-05 | 4.7237e-05 | 2.0302e-05 | 8.0455e-05 | 0.00012705 | 0.000117 | 0.00022954 | 0.00017777 | 0.00015339 | 8.0219e-06 | 1.0323e-05 | 6.3397e-05 | 0 | 3.234e-05 | 3.4483e-05 | 3.2228e-05 | 1.847e-05 | 2.2165e-05
Typical Year | 2730 | 04/24/16 06:00 PM EDT | 4 | 24 | 19 | Weekend | Winter | Off Peak |  | 0.00012517 | 0.00010397 | 0.00010889 | 0.00013952 | 0.00019384 | 0.00023796 | 0.00023977 | 0.0001881 | 0.00014335 | 0.00013324 | 5.6965e-05 | 0 | 0.00017861 | 0.00014467 | 0.00011981 | 0 | 0 | 0 | 9.4776e-05 | 0.00010512 | 5.3233e-05 | 2.2654e-05 | 8.7904e-05 | 0.00013492 | 0.00011964 | 0.00023426 | 0.00018257 | 0.00015631 | 8.9513e-06 | 1.1634e-05 | 7.158e-05 | 0 | 3.6514e-05 | 3.9049e-05 | 3.6411e-05 | 2.0753e-05 | 2.4673e-05
Typical Year | 2731 | 04/24/16 07:00 PM EDT | 4 | 24 | 20 | Weekend | Winter | Off Peak |  | 0.00012425 | 0.00010393 | 0.00011085 | 0.00020554 | 0.00017976 | 0.00025398 | 0.00029441 | 0.00019003 | 0.00017278 | 0.00014218 | 5.5623e-05 | 0 | 0.00018971 | 0.00016208 | 0.00011382 | 0 | 0 | 0 | 8.8527e-05 | 0.00010475 | 6.1501e-05 | 3.3773e-05 | 9.5648e-05 | 0.00014116 | 0.00011924 | 0.00024879 | 0.00018634 | 0.00016614 | 1.3345e-05 | 1.3441e-05 | 7.6008e-05 | 0 | 3.8773e-05 | 4.1019e-05 | 3.9463e-05 | 2.4967e-05 | 2.9528e-05
Typical Year | 2732 | 04/24/16 08:00 PM EDT | 4 | 24 | 21 | Weekend | Winter | Off Peak |  | 0.00012173 | 0.00010362 | 0.00010925 | 0.00027158 | 0.00017495 | 0.00024082 | 0.00027106 | 0.00017968 | 0.00016394 | 0.00013142 | 5.3414e-05 | 0 | 0.00020166 | 0.00017436 | 0.00010836 | 0 | 0 | 0 | 9.6196e-05 | 0.00010808 | 7.3472e-05 | 3.9855e-05 | 0.00010965 | 0.00013931 | 0.00011719 | 0.00023606 | 0.00017604 | 0.00017484 | 1.5748e-05 | 1.6057e-05 | 8.437e-05 | 0 | 4.3039e-05 | 4.535e-05 | 4.3795e-05 | 2.8451e-05 | 3.3868e-05
Typical Year | 2733 | 04/24/16 09:00 PM EDT | 4 | 24 | 22 | Weekend | Winter | Off Peak |  | 0.00011893 | 0.00010244 | 0.00010729 | 0.00028614 | 0.00013022 | 0.00021408 | 0.00024365 | 0.00014579 | 0.00012672 | 0.00010786 | 5.3645e-05 | 0 | 0.00019359 | 0.00020049 | 0.00010487 | 0 | 0 | 0 | 9.5572e-05 | 0.00010917 | 8.3142e-05 | 5.5275e-05 | 0.00011116 | 0.00012481 | 0.00011476 | 0.00020777 | 0.00014258 | 0.00017869 | 2.1841e-05 | 1.817e-05 | 9.0077e-05 | 0 | 4.595e-05 | 4.8031e-05 | 4.7712e-05 | 3.4207e-05 | 3.9909e-05
Typical Year | 2734 | 04/24/16 10:00 PM EDT | 4 | 24 | 23 | Weekend | Winter | Off Peak |  | 0.0001145 | 9.9814e-05 | 0.00010896 | 0.00025334 | 8.6932e-05 | 0.00015414 | 0.00013419 | 0.00011246 | 0.00010583 | 7.6387e-05 | 5.1403e-05 | 0 | 0.00015384 | 0.00016574 | 9.8386e-05 | 0 | 0 | 0 | 7.3243e-05 | 9.2532e-05 | 8.2266e-05 | 5.3747e-05 | 9.022e-05 | 0.0001024 | 0.00011141 | 0.00014788 | 0.00011001 | 0.00014697 | 2.1237e-05 | 1.7979e-05 | 7.7784e-05 | 0 | 3.9679e-05 | 4.154e-05 | 4.1604e-05 | 3.1295e-05 | 3.5842e-05
Typical Year | 2735 | 04/24/16 11:00 PM EDT | 4 | 24 | 24 | Weekend | Winter | Off Peak |  | 0.00010896 | 9.8653e-05 | 0.00010854 | 0.00017504 | 4.9979e-05 | 8.3723e-05 | 0.00011879 | 7.8972e-05 | 8.6528e-05 | 6.6654e-05 | 4.891e-05 | 0 | 0.00010704 | 0.00011505 | 9.0844e-05 | 0 | 0 | 0 | 6.0649e-05 | 8.4712e-05 | 8.4626e-05 | 5.4652e-05 | 8.0942e-05 | 8.7732e-05 | 0.00010724 | 8.1822e-05 | 7.8645e-05 | 0.00010649 | 2.1595e-05 | 1.8494e-05 | 7.2602e-05 | 0 | 3.7036e-05 | 3.8793e-05 | 3.9143e-05 | 3.0522e-05 | 3.4559e-05
Typical Year | 2736 | 04/25/16 12:00 AM EDT | 4 | 25 | 1 | Weekday | Winter | Off Peak |  | 0.00010289 | 9.7171e-05 | 0.00010597 | 0.00010833 | 3.4604e-05 | 3.3287e-05 | 0.00010347 | 5.2576e-05 | 6.8258e-05 | 6.3208e-05 | 5.0286e-05 | 0 | 8.4177e-05 | 7.2446e-05 | 8.5286e-05 | 0 | 0 | 0 | 6.5826e-05 | 9.371e-05 | 9.2218e-05 | 5.9548e-05 | 6.6789e-05 | 7.0505e-05 | 0.00010236 | 3.533e-05 | 5.4012e-05 | 8.0607e-05 | 2.353e-05 | 2.0154e-05 | 7.4999e-05 | 0 | 3.8258e-05 | 4.0496e-05 | 4.0603e-05 | 3.2391e-05 | 3.5342e-05
Typical Year | 2737 | 04/25/16 01:00 AM EDT | 4 | 25 | 2 | Weekday | Winter | Off Peak |  | 9.8547e-05 | 9.532e-05 | 0.00010523 | 4.614e-05 | 2.9247e-05 | 1.4654e-05 | 5.6763e-05 | 4.0716e-05 | 5.5321e-05 | 5.8439e-05 | 5.9374e-05 | 0 | 7.6812e-05 | 6.8621e-05 | 8.1178e-05 | 0 | 0 | 0 | 8.0723e-05 | 0.00010451 | 9.8162e-05 | 6.3178e-05 | 4.8587e-05 | 6.1888e-05 | 9.8888e-05 | 1.7052e-05 | 4.251e-05 | 7.5013e-05 | 2.4964e-05 | 2.1453e-05 | 7.8081e-05 | 0 | 3.9831e-05 | 4.2707e-05 | 4.2179e-05 | 3.4025e-05 | 3.5598e-05
Typical Year | 2738 | 04/25/16 02:00 AM EDT | 4 | 25 | 3 | Weekday | Winter | Off Peak |  | 9.5484e-05 | 9.2125e-05 | 0.0001047 | 2.3787e-05 | 2.8855e-05 | 1.0261e-05 | 3.4542e-05 | 3.4672e-05 | 5.0197e-05 | 5.6882e-05 | 6.0026e-05 | 0 | 7.2237e-05 | 5.8053e-05 | 7.9559e-05 | 0 | 0 | 0 | 9.6991e-05 | 0.00011361 | 0.0001036 | 7.1277e-05 | 3.7684e-05 | 6.0116e-05 | 9.6129e-05 | 1.2508e-05 | 3.6777e-05 | 6.9075e-05 | 2.8164e-05 | 2.2641e-05 | 8.3499e-05 | 0 | 4.2594e-05 | 4.5827e-05 | 4.5246e-05 | 3.75e-05 | 3.8318e-05
Typical Year | 2739 | 04/25/16 03:00 AM EDT | 4 | 25 | 4 | Weekday | Winter | Off Peak |  | 9.3499e-05 | 9.2861e-05 | 0.00010565 | 1.8621e-05 | 2.8218e-05 | 4.8184e-06 | 2.9779e-05 | 2.889e-05 | 4.8106e-05 | 6.0381e-05 | 5.519e-05 | 0 | 6.9323e-05 | 5.3394e-05 | 8.0435e-05 | 0 | 0 | 0 | 0.00011025 | 0.00012391 | 0.00010631 | 7.4625e-05 | 2.2865e-05 | 6.0313e-05 | 9.4963e-05 | 7.4918e-06 | 3.1729e-05 | 6.6331e-05 | 2.9487e-05 | 2.3233e-05 | 8.627e-05 | 0 | 4.4008e-05 | 4.7734e-05 | 4.6739e-05 | 3.9004e-05 | 3.8712e-05
Typical Year | 2740 | 04/25/16 04:00 AM EDT | 4 | 25 | 5 | Weekday | Winter | Off Peak |  | 9.3018e-05 | 9.0544e-05 | 0.00010277 | 1.3196e-05 | 3.5371e-05 | 4.9442e-06 | 2.3447e-05 | 2.9032e-05 | 5.5461e-05 | 6.8069e-05 | 5.347e-05 | 0 | 6.7903e-05 | 5.1588e-05 | 8.2575e-05 | 0 | 0 | 0 | 0.00013835 | 0.00014352 | 0.00010852 | 7.7247e-05 | 1.9678e-05 | 6.3443e-05 | 9.3875e-05 | 8.0366e-06 | 3.2686e-05 | 6.5473e-05 | 3.0523e-05 | 2.3715e-05 | 9.5771e-05 | 0 | 4.8855e-05 | 5.3238e-05 | 5.1425e-05 | 4.1638e-05 | 4.0861e-05
Typical Year | 2741 | 04/25/16 05:00 AM EDT | 4 | 25 | 6 | Weekday | Winter | Off Peak |  | 9.399e-05 | 9.1612e-05 | 0.00010306 | 1.1837e-05 | 4.9705e-05 | 1.5292e-05 | 3.217e-05 | 6.9507e-05 | 7.1773e-05 | 0.00014033 | 4.8798e-05 | 0 | 6.9218e-05 | 5.4729e-05 | 8.9625e-05 | 0 | 0 | 0 | 0.00020312 | 0.00017026 | 0.00010998 | 8.6612e-05 | 3.3286e-05 | 7.2538e-05 | 9.4775e-05 | 1.8678e-05 | 7.3763e-05 | 6.8485e-05 | 3.4223e-05 | 2.4036e-05 | 0.00011812 | 0 | 6.0258e-05 | 6.5253e-05 | 6.2522e-05 | 4.8947e-05 | 4.8886e-05
Typical Year | 2742 | 04/25/16 06:00 AM EDT | 4 | 25 | 7 | Weekday | Winter | On Peak |  | 0.00010237 | 9.3391e-05 | 0.00010669 | 3.1179e-05 | 8.4708e-05 | 4.91e-05 | 3.7586e-05 | 0.00015873 | 0.00010537 | 0.00018773 | 4.6811e-05 | 0 | 7.8137e-05 | 6.4724e-05 | 9.0537e-05 | 0 | 0 | 0 | 0.00024924 | 0.00022482 | 0.00011595 | 0.00010686 | 6.8112e-05 | 9.2089e-05 | 0.00010147 | 5.1806e-05 | 0.00015765 | 7.6205e-05 | 4.2225e-05 | 2.534e-05 | 0.00015093 | 0 | 7.6991e-05 | 8.2583e-05 | 8.0446e-05 | 6.1471e-05 | 6.3198e-05
Typical Year | 2743 | 04/25/16 07:00 AM EDT | 4 | 25 | 8 | Weekday | Winter | On Peak |  | 0.00010719 | 9.5087e-05 | 0.00010349 | 8.6725e-05 | 0.00013965 | 0.00010907 | 4.4314e-05 | 0.00018357 | 0.00016396 | 0.00016039 | 4.8282e-05 | 0 | 8.9961e-05 | 8.6206e-05 | 9.3113e-05 | 0 | 0 | 0 | 0.00021486 | 0.00021097 | 0.00012043 | 0.0001215 | 0.00010203 | 0.00010165 | 0.00010476 | 0.00010988 | 0.0001812 | 8.9358e-05 | 4.8007e-05 | 2.6319e-05 | 0.00015307 | 0 | 7.8082e-05 | 8.2317e-05 | 8.3066e-05 | 6.6359e-05 | 7.0787e-05
Typical Year | 2744 | 04/25/16 08:00 AM EDT | 4 | 25 | 9 | Weekday | Winter | On Peak |  | 0.00010566 | 9.4789e-05 | 0.00010367 | 0.00012484 | 0.00018025 | 0.00014346 | 9.6553e-05 | 0.0001832 | 0.0001727 | 0.00015974 | 5.2587e-05 | 0 | 9.6194e-05 | 9.7855e-05 | 0.00010206 | 0 | 0 | 0 | 0.00016623 | 0.00017365 | 0.00011785 | 0.00010632 | 0.00010907 | 8.4365e-05 | 0.00010364 | 0.00014529 | 0.00018129 | 9.7863e-05 | 4.2011e-05 | 2.5756e-05 | 0.00013388 | 0 | 6.8297e-05 | 7.1666e-05 | 7.2652e-05 | 5.8056e-05 | 6.3238e-05
Typical Year | 2745 | 04/25/16 09:00 AM EDT | 4 | 25 | 10 | Weekday | Winter | On Peak |  | 0.0001038 | 9.5512e-05 | 0.0001042 | 0.00013471 | 0.00019405 | 0.00015685 | 0.0001492 | 0.00015943 | 0.00013429 | 0.00016744 | 5.6761e-05 | 0 | 9.6684e-05 | 0.00011007 | 0.00010887 | 0 | 0 | 0 | 0.00012029 | 0.00012962 | 0.00011181 | 9.0568e-05 | 0.00011835 | 8.0493e-05 | 0.00010251 | 0.0001598 | 0.00015859 | 0.00010335 | 3.5787e-05 | 2.4434e-05 | 0.00011346 | 0 | 5.7876e-05 | 6.0142e-05 | 6.1485e-05 | 4.9385e-05 | 5.5627e-05
Typical Year | 2746 | 04/25/16 10:00 AM EDT | 4 | 25 | 11 | Weekday | Winter | On Peak |  | 0.00010146 | 9.3592e-05 | 0.00010526 | 0.00012098 | 0.00021165 | 0.00016677 | 0.00021319 | 0.000122 | 0.00013929 | 0.00013598 | 5.6482e-05 | 0 | 0.00010178 | 0.00011254 | 0.00011695 | 0 | 0 | 0 | 9.4402e-05 | 0.0001058 | 9.1344e-05 | 7.3215e-05 | 0.00010409 | 8.1496e-05 | 0.00010068 | 0.00017185 | 0.00012371 | 0.00010818 | 2.893e-05 | 1.9963e-05 | 9.3322e-05 | 0 | 4.7605e-05 | 4.9351e-05 | 5.0564e-05 | 4.0243e-05 | 4.5813e-05
Typical Year | 2747 | 04/25/16 11:00 AM EDT | 4 | 25 | 12 | Weekday | Winter | On Peak |  | 0.00010267 | 9.3672e-05 | 0.0001064 | 9.6664e-05 | 0.0001791 | 0.0001877 | 0.00020115 | 0.00012851 | 0.0001425 | 0.0001595 | 5.8936e-05 | 0 | 0.00010948 | 0.00011025 | 0.00011806 | 0 | 0 | 0 | 7.2322e-05 | 9.1901e-05 | 7.0749e-05 | 5.7564e-05 | 8.3781e-05 | 8.0217e-05 | 0.0001017 | 0.00018734 | 0.00013105 | 0.00011139 | 2.2746e-05 | 1.5462e-05 | 7.5152e-05 | 0 | 3.8336e-05 | 3.9837e-05 | 4.0845e-05 | 3.1956e-05 | 3.6322e-05
Typical Year | 2748 | 04/25/16 12:00 PM EDT | 4 | 25 | 13 | Weekday | Winter | On Peak |  | 0.00010619 | 9.3975e-05 | 0.000106 | 8.2288e-05 | 0.00016688 | 0.00019749 | 0.00020509 | 0.00012493 | 0.00013368 | 0.00010245 | 6.2173e-05 | 0 | 0.00011289 | 0.0001201 | 0.00011847 | 0 | 0 | 0 | 6.2333e-05 | 7.7983e-05 | 5.3673e-05 | 4.345e-05 | 6.4858e-05 | 8.1534e-05 | 0.00010419 | 0.0001951 | 0.00012407 | 0.00011629 | 1.7169e-05 | 1.173e-05 | 6.0324e-05 | 0 | 3.0772e-05 | 3.2138e-05 | 3.2615e-05 | 2.4814e-05 | 2.8074e-05
Typical Year | 2749 | 04/25/16 01:00 PM EDT | 4 | 25 | 14 | Weekday | Winter | On Peak |  | 0.00010677 | 9.546e-05 | 0.00010565 | 9.8417e-05 | 0.00016196 | 0.00020555 | 0.00016601 | 0.0001171 | 0.00013142 | 9.3873e-05 | 6.4145e-05 | 0 | 0.00011131 | 0.00011924 | 0.00012137 | 0 | 0 | 0 | 5.566e-05 | 6.7804e-05 | 4.5877e-05 | 3.6472e-05 | 6.3272e-05 | 8.0716e-05 | 0.0001048 | 0.00020077 | 0.00011649 | 0.00011581 | 1.4411e-05 | 1.0026e-05 | 5.3668e-05 | 0 | 2.7377e-05 | 2.8501e-05 | 2.8857e-05 | 2.1441e-05 | 2.4718e-05
Typical Year | 2750 | 04/25/16 02:00 PM EDT | 4 | 25 | 15 | Weekday | Winter | On Peak |  | 0.00010507 | 9.6999e-05 | 0.00010831 | 9.2619e-05 | 0.00013967 | 0.00017163 | 0.00019225 | 0.00010395 | 0.00011721 | 9.2176e-05 | 6.6215e-05 | 0 | 0.00011212 | 0.00012408 | 0.00012171 | 0 | 0 | 0 | 6.1692e-05 | 6.6923e-05 | 4.5093e-05 | 3.1841e-05 | 6.6825e-05 | 8.1132e-05 | 0.00010418 | 0.00016948 | 0.00010395 | 0.00011783 | 1.2582e-05 | 9.8548e-06 | 5.4026e-05 | 0 | 2.756e-05 | 2.8783e-05 | 2.8553e-05 | 2.014e-05 | 2.3587e-05
Typical Year | 2751 | 04/25/16 03:00 PM EDT | 4 | 25 | 16 | Weekday | Winter | On Peak |  | 0.00010643 | 9.903e-05 | 0.00011028 | 8.5391e-05 | 0.00015321 | 0.0001584 | 0.00010686 | 0.00010241 | 0.00011584 | 9.6638e-05 | 6.6907e-05 | 0 | 0.00012753 | 0.00012301 | 0.00012011 | 0 | 0 | 0 | 6.8843e-05 | 7.5629e-05 | 4.7116e-05 | 3.4015e-05 | 7.1316e-05 | 8.7237e-05 | 0.00010573 | 0.00015654 | 0.00010277 | 0.00012464 | 1.3441e-05 | 1.0297e-05 | 5.8935e-05 | 0 | 3.0064e-05 | 3.1457e-05 | 3.1145e-05 | 2.1748e-05 | 2.5372e-05
Typical Year | 2752 | 04/25/16 04:00 PM EDT | 4 | 25 | 17 | Weekday | Winter | On Peak |  | 0.00011004 | 0.00010121 | 0.00010755 | 8.2192e-05 | 0.00016024 | 0.00018052 | 0.00016922 | 0.00011368 | 0.00011929 | 0.00011906 | 6.8413e-05 | 0 | 0.00014348 | 0.00012865 | 0.00012788 | 0 | 0 | 0 | 8.7511e-05 | 8.2706e-05 | 5.0252e-05 | 4.2919e-05 | 8.6174e-05 | 0.00010416 | 0.00010829 | 0.00017848 | 0.00011428 | 0.00013569 | 1.6959e-05 | 1.0982e-05 | 6.9398e-05 | 0 | 3.5401e-05 | 3.6685e-05 | 3.6795e-05 | 2.6543e-05 | 3.121e-05
Typical Year | 2753 | 04/25/16 05:00 PM EDT | 4 | 25 | 18 | Weekday | Winter | On Peak |  | 0.00011728 | 0.00010124 | 0.00010826 | 9.5845e-05 | 0.00014807 | 0.0001784 | 0.00022423 | 0.00018032 | 0.00013892 | 0.00011343 | 6.7954e-05 | 0 | 0.00015853 | 0.00013994 | 0.00012744 | 0 | 0 | 0 | 8.7201e-05 | 9.3285e-05 | 5.3637e-05 | 3.5247e-05 | 9.3153e-05 | 0.00011971 | 0.00011352 | 0.00017708 | 0.00017426 | 0.00014653 | 1.3927e-05 | 1.1722e-05 | 7.1813e-05 | 0 | 3.6633e-05 | 3.839e-05 | 3.7494e-05 | 2.4654e-05 | 2.9387e-05
Typical Year | 2754 | 04/25/16 06:00 PM EDT | 4 | 25 | 19 | Weekday | Winter | On Peak |  | 0.00012291 | 0.0001006 | 0.0001076 | 0.00014529 | 0.00017228 | 0.00018539 | 0.00019323 | 0.00018305 | 0.00014313 | 0.00012775 | 6.8454e-05 | 0 | 0.00017953 | 0.00013968 | 0.00013095 | 0 | 0 | 0 | 9.627e-05 | 0.00010551 | 5.8278e-05 | 3.5654e-05 | 9.7244e-05 | 0.00012969 | 0.00011733 | 0.0001845 | 0.00017774 | 0.0001573 | 1.4088e-05 | 1.2736e-05 | 7.7759e-05 | 0 | 3.9666e-05 | 4.1816e-05 | 4.0425e-05 | 2.5911e-05 | 3.0661e-05
Typical Year | 2755 | 04/25/16 07:00 PM EDT | 4 | 25 | 20 | Weekday | Winter | On Peak |  | 0.00012294 | 0.00010122 | 0.00010781 | 0.00023813 | 0.00015491 | 0.00019436 | 0.0001624 | 0.00018754 | 0.00014462 | 0.00014326 | 6.8285e-05 | 0 | 0.00019071 | 0.00016387 | 0.00013288 | 0 | 0 | 0 | 8.6762e-05 | 0.00010079 | 6.408e-05 | 4.3244e-05 | 9.8244e-05 | 0.00013968 | 0.00011748 | 0.00019013 | 0.00018272 | 0.00017089 | 1.7087e-05 | 1.4004e-05 | 7.8047e-05 | 0 | 3.9813e-05 | 4.1692e-05 | 4.1162e-05 | 2.8245e-05 | 3.3217e-05
Typical Year | 2756 | 04/25/16 08:00 PM EDT | 4 | 25 | 21 | Weekday | Winter | On Peak |  | 0.00012064 | 0.00010254 | 0.00010663 | 0.00028826 | 0.00015465 | 0.00018778 | 0.00015301 | 0.00019678 | 0.00016131 | 0.00013975 | 6.7263e-05 | 0 | 0.00020191 | 0.00017639 | 0.00012822 | 0 | 0 | 0 | 9.0703e-05 | 0.00010018 | 7.2699e-05 | 4.6356e-05 | 0.00010774 | 0.00014282 | 0.00011591 | 0.00018401 | 0.0001916 | 0.00017945 | 1.8317e-05 | 1.5888e-05 | 8.2719e-05 | 0 | 4.2197e-05 | 4.4091e-05 | 4.3487e-05 | 3.0113e-05 | 3.5684e-05
Typical Year | 2757 | 04/25/16 09:00 PM EDT | 4 | 25 | 22 | Weekday | Winter | On Peak |  | 0.00011752 | 0.00010119 | 0.00010571 | 0.00028672 | 0.00011379 | 0.00016672 | 0.00014162 | 0.0001686 | 0.00015065 | 0.00010295 | 6.8007e-05 | 0 | 0.00019213 | 0.00019604 | 0.00012644 | 0 | 0 | 0 | 8.6536e-05 | 9.7819e-05 | 7.9028e-05 | 5.9155e-05 | 0.00010585 | 0.00012741 | 0.00011336 | 0.00016154 | 0.00016383 | 0.00018071 | 2.3374e-05 | 1.7271e-05 | 8.5184e-05 | 0 | 4.3454e-05 | 4.5057e-05 | 4.5654e-05 | 3.4446e-05 | 4.0121e-05
Typical Year | 2758 | 04/25/16 10:00 PM EDT | 4 | 25 | 23 | Weekday | Winter | Off Peak |  | 0.00011324 | 9.7678e-05 | 0.00010884 | 0.00026548 | 7.3809e-05 | 0.00012446 | 5.4254e-05 | 0.00012348 | 0.00012217 | 7.8689e-05 | 6.8002e-05 | 0 | 0.0001525 | 0.00015949 | 0.00011659 | 0 | 0 | 0 | 6.2484e-05 | 7.9711e-05 | 7.621e-05 | 5.5537e-05 | 8.2909e-05 | 0.00010165 | 0.00011016 | 0.00011823 | 0.0001208 | 0.00014782 | 2.1945e-05 | 1.6655e-05 | 7.1042e-05 | 0 | 3.624e-05 | 3.7619e-05 | 3.8502e-05 | 3.0542e-05 | 3.4932e-05
Typical Year | 2759 | 04/25/16 11:00 PM EDT | 4 | 25 | 24 | Weekday | Winter | Off Peak |  | 0.00010707 | 9.5924e-05 | 0.00010777 | 0.00018105 | 4.6552e-05 | 6.3832e-05 | 3.5585e-05 | 8.3119e-05 | 9.3415e-05 | 6.4737e-05 | 6.664e-05 | 0 | 0.00010539 | 0.00011633 | 0.00010083 | 0 | 0 | 0 | 4.7684e-05 | 6.9913e-05 | 7.6335e-05 | 5.4464e-05 | 7.1453e-05 | 8.3523e-05 | 0.00010536 | 6.1588e-05 | 8.258e-05 | 0.00010804 | 2.1521e-05 | 1.6682e-05 | 6.3758e-05 | 0 | 3.2524e-05 | 3.3773e-05 | 3.4888e-05 | 2.8761e-05 | 3.2515e-05
Typical Year | 2760 | 04/26/16 12:00 AM EDT | 4 | 26 | 1 | Weekday | Winter | Off Peak |  | 0.00010227 | 9.6625e-05 | 0.00010573 | 9.6608e-05 | 3.0758e-05 | 2.271e-05 | 6.5216e-05 | 5.2496e-05 | 6.8309e-05 | 6.3743e-05 | 6.2455e-05 | 0 | 8.3405e-05 | 6.8948e-05 | 9.1949e-05 | 0 | 0 | 0 | 5.0903e-05 | 7.7323e-05 | 8.1797e-05 | 5.7315e-05 | 5.5312e-05 | 7.0505e-05 | 0.0001018 | 2.4562e-05 | 5.3975e-05 | 8.0391e-05 | 2.2647e-05 | 1.7876e-05 | 6.4222e-05 | 0 | 3.2761e-05 | 3.4474e-05 | 3.5273e-05 | 2.9635e-05 | 3.218e-05
Typical Year | 2761 | 04/26/16 01:00 AM EDT | 4 | 26 | 2 | Weekday | Winter | Off Peak |  | 9.8158e-05 | 9.4978e-05 | 0.00010508 | 4.0848e-05 | 2.8905e-05 | 1.2031e-05 | 4.7394e-05 | 4.0574e-05 | 5.5315e-05 | 5.8818e-05 | 6.0669e-05 | 0 | 7.5604e-05 | 6.588e-05 | 8.3889e-05 | 0 | 0 | 0 | 6.3392e-05 | 8.6259e-05 | 8.5225e-05 | 5.904e-05 | 3.5567e-05 | 6.1888e-05 | 9.8537e-05 | 1.4436e-05 | 4.2406e-05 | 7.4067e-05 | 2.3329e-05 | 1.8625e-05 | 6.5292e-05 | 0 | 3.3307e-05 | 3.5614e-05 | 3.5758e-05 | 3.0303e-05 | 3.139e-05
Typical Year | 2762 | 04/26/16 02:00 AM EDT | 4 | 26 | 3 | Weekday | Winter | Off Peak |  | 9.5342e-05 | 9.2e-05 | 0.00010464 | 2.1728e-05 | 2.7695e-05 | 5.5659e-06 | 3.3988e-05 | 3.4502e-05 | 5.0126e-05 | 5.7135e-05 | 5.3978e-05 | 0 | 7.1672e-05 | 6.0184e-05 | 8.1541e-05 | 0 | 0 | 0 | 7.8108e-05 | 9.4452e-05 | 8.8796e-05 | 6.5479e-05 | 2.3953e-05 | 6.0116e-05 | 9.6001e-05 | 8.2267e-06 | 3.6636e-05 | 6.9872e-05 | 2.5873e-05 | 1.9406e-05 | 6.9391e-05 | 0 | 3.5398e-05 | 3.8043e-05 | 3.8087e-05 | 3.3022e-05 | 3.3307e-05
Typical Year | 2763 | 04/26/16 03:00 AM EDT | 4 | 26 | 4 | Weekday | Winter | Off Peak |  | 9.351e-05 | 9.2871e-05 | 0.00010565 | 1.6967e-05 | 2.8217e-05 | 3.7643e-06 | 2.7189e-05 | 2.8752e-05 | 4.8009e-05 | 6.0484e-05 | 5.2198e-05 | 0 | 6.8707e-05 | 5.4517e-05 | 8.2689e-05 | 0 | 0 | 0 | 9.2565e-05 | 0.00010637 | 9.2355e-05 | 6.9435e-05 | 1.1673e-05 | 6.0313e-05 | 9.4973e-05 | 6.4849e-06 | 3.1607e-05 | 6.683e-05 | 2.7436e-05 | 2.0183e-05 | 7.3528e-05 | 0 | 3.7508e-05 | 4.066e-05 | 4.03e-05 | 3.4977e-05 | 3.4297e-05
Typical Year | 2764 | 04/26/16 04:00 AM EDT | 4 | 26 | 5 | Weekday | Winter | Off Peak |  | 9.3096e-05 | 9.0615e-05 | 0.0001028 | 1.0794e-05 | 3.2279e-05 | 2.5464e-06 | 2.3451e-05 | 2.8935e-05 | 5.5299e-05 | 6.7998e-05 | 4.5813e-05 | 0 | 6.7612e-05 | 5.2604e-05 | 8.4703e-05 | 0 | 0 | 0 | 0.00012289 | 0.00012849 | 9.6545e-05 | 7.3828e-05 | 1.2404e-05 | 6.3443e-05 | 9.3946e-05 | 5.646e-06 | 3.2588e-05 | 6.6071e-05 | 2.9172e-05 | 2.1099e-05 | 8.5513e-05 | 0 | 4.3622e-05 | 4.7447e-05 | 4.6328e-05 | 3.8634e-05 | 3.77e-05
Typical Year | 2765 | 04/26/16 05:00 AM EDT | 4 | 26 | 6 | Weekday | Winter | Off Peak |  | 9.4096e-05 | 9.1708e-05 | 0.0001031 | 1.0602e-05 | 4.0806e-05 | 1.4417e-05 | 2.7928e-05 | 6.9328e-05 | 7.1604e-05 | 0.00014028 | 4.6299e-05 | 0 | 7.0226e-05 | 5.679e-05 | 9.4324e-05 | 0 | 0 | 0 | 0.00019182 | 0.00015934 | 0.00010196 | 8.6415e-05 | 3.17e-05 | 7.2538e-05 | 9.4871e-05 | 1.7029e-05 | 7.3592e-05 | 7.0545e-05 | 3.4146e-05 | 2.2282e-05 | 0.00011207 | 0 | 5.7169e-05 | 6.1653e-05 | 5.9693e-05 | 4.7738e-05 | 4.7849e-05
Typical Year | 2766 | 04/26/16 06:00 AM EDT | 4 | 26 | 7 | Weekday | Winter | On Peak |  | 0.00010246 | 9.3479e-05 | 0.00010673 | 3.1604e-05 | 6.8735e-05 | 3.9223e-05 | 4.2573e-05 | 0.0001581 | 0.00010536 | 0.00018699 | 5.2555e-05 | 0 | 7.9121e-05 | 6.1923e-05 | 9.4684e-05 | 0 | 0 | 0 | 0.00024198 | 0.00021765 | 0.0001118 | 0.00010963 | 7.1219e-05 | 9.2089e-05 | 0.00010156 | 4.1821e-05 | 0.00015705 | 7.6579e-05 | 4.3317e-05 | 2.4432e-05 | 0.0001487 | 0 | 7.5855e-05 | 8.0994e-05 | 7.9672e-05 | 6.1904e-05 | 6.4067e-05
Typical Year | 2767 | 04/26/16 07:00 AM EDT | 4 | 26 | 8 | Weekday | Winter | On Peak |  | 0.00010725 | 9.5137e-05 | 0.00010351 | 9.6714e-05 | 0.00012699 | 8.7164e-05 | 5.7093e-05 | 0.00018285 | 0.00016364 | 0.0001597 | 5.3507e-05 | 0 | 9.1881e-05 | 8.6707e-05 | 0.00010025 | 0 | 0 | 0 | 0.00021149 | 0.00020727 | 0.00012001 | 0.00012705 | 0.00010911 | 0.00010165 | 0.00010481 | 8.9719e-05 | 0.0001805 | 9.1828e-05 | 5.0201e-05 | 2.6228e-05 | 0.00015437 | 0 | 7.8745e-05 | 8.259e-05 | 8.4184e-05 | 6.8321e-05 | 7.3406e-05
Typical Year | 2768 | 04/26/16 08:00 AM EDT | 4 | 26 | 9 | Weekday | Winter | On Peak |  | 0.00010563 | 9.4764e-05 | 0.00010365 | 0.00014546 | 0.00015593 | 0.00011024 | 0.00011328 | 0.00018246 | 0.00017201 | 0.00015928 | 7.2932e-05 | 0 | 9.7125e-05 | 9.4143e-05 | 0.00010983 | 0 | 0 | 0 | 0.00016988 | 0.00017626 | 0.00012397 | 0.00011623 | 0.00012208 | 8.4365e-05 | 0.00010362 | 0.00011421 | 0.00018056 | 9.8615e-05 | 4.5926e-05 | 2.7092e-05 | 0.00014112 | 0 | 7.1986e-05 | 7.5112e-05 | 7.6917e-05 | 6.2485e-05 | 6.8626e-05
Typical Year | 2769 | 04/26/16 09:00 AM EDT | 4 | 26 | 10 | Weekday | Winter | On Peak |  | 0.00010361 | 9.5329e-05 | 0.00010411 | 0.00013187 | 0.0001581 | 0.00012664 | 0.00019416 | 0.00015873 | 0.00013411 | 0.00016696 | 6.6926e-05 | 0 | 9.5304e-05 | 0.0001128 | 0.0001134 | 0 | 0 | 0 | 0.00013265 | 0.00014008 | 0.00012608 | 0.00010636 | 0.00013922 | 8.0493e-05 | 0.00010234 | 0.00013117 | 0.00015793 | 0.00010444 | 4.2028e-05 | 2.7554e-05 | 0.00012828 | 0 | 6.5436e-05 | 6.7621e-05 | 6.9808e-05 | 5.707e-05 | 6.4684e-05
Typical Year | 2770 | 04/26/16 10:00 AM EDT | 4 | 26 | 11 | Weekday | Winter | On Peak |  | 0.00010106 | 9.3205e-05 | 0.00010508 | 0.00011736 | 0.00017401 | 0.00013759 | 0.00019582 | 0.0001215 | 0.000139 | 0.0001359 | 7.8542e-05 | 0 | 9.855e-05 | 0.00011528 | 0.00011734 | 0 | 0 | 0 | 0.00011988 | 0.00012856 | 0.00011774 | 9.7788e-05 | 0.00013735 | 8.1496e-05 | 0.00010031 | 0.00014228 | 0.00012325 | 0.00010758 | 3.8639e-05 | 2.5731e-05 | 0.00011974 | 0 | 6.1079e-05 | 6.299e-05 | 6.5087e-05 | 5.2834e-05 | 6.0433e-05
Typical Year | 2771 | 04/26/16 11:00 AM EDT | 4 | 26 | 12 | Weekday | Winter | On Peak |  | 0.00010194 | 9.2949e-05 | 0.00010607 | 9.3302e-05 | 0.00015728 | 0.00014973 | 0.00017254 | 0.0001279 | 0.0001423 | 0.00015981 | 8.7103e-05 | 0 | 0.00010298 | 0.00010864 | 0.00011674 | 0 | 0 | 0 | 0.0001124 | 0.0001286 | 0.00011072 | 9.3124e-05 | 0.00013255 | 8.0217e-05 | 0.00010102 | 0.000151 | 0.00013051 | 0.00010746 | 3.6796e-05 | 2.4198e-05 | 0.00011518 | 0 | 5.8757e-05 | 6.0641e-05 | 6.2725e-05 | 5.0519e-05 | 5.778e-05
Typical Year | 2772 | 04/26/16 12:00 PM EDT | 4 | 26 | 13 | Weekday | Winter | On Peak |  | 0.00010505 | 9.2844e-05 | 0.00010548 | 7.5785e-05 | 0.00014933 | 0.00016814 | 0.00013423 | 0.00012443 | 0.00013375 | 0.00010344 | 8.7327e-05 | 0 | 0.00010591 | 0.00011704 | 0.00011526 | 0 | 0 | 0 | 0.00011631 | 0.00012901 | 0.00010615 | 9.0284e-05 | 0.00013101 | 8.1534e-05 | 0.00010314 | 0.00016561 | 0.00012369 | 0.0001113 | 3.5674e-05 | 2.3199e-05 | 0.0001142 | 0 | 5.8256e-05 | 6.0166e-05 | 6.2034e-05 | 4.9486e-05 | 5.6643e-05
Typical Year | 2773 | 04/26/16 01:00 PM EDT | 4 | 26 | 14 | Weekday | Winter | On Peak |  | 0.00010515 | 9.3836e-05 | 0.00010491 | 8.3138e-05 | 0.00013625 | 0.00016643 | 0.00013132 | 0.00011671 | 0.00013176 | 9.5746e-05 | 8.7768e-05 | 0 | 0.0001057 | 0.00011719 | 0.0001168 | 0 | 0 | 0 | 0.00012065 | 0.0001307 | 0.00010801 | 9.3779e-05 | 0.00014568 | 8.0716e-05 | 0.00010329 | 0.0001629 | 0.00011627 | 0.00011155 | 3.7055e-05 | 2.3605e-05 | 0.00011946 | 0 | 6.0939e-05 | 6.2656e-05 | 6.4863e-05 | 5.1611e-05 | 5.977e-05
Typical Year | 2774 | 04/26/16 02:00 PM EDT | 4 | 26 | 15 | Weekday | Winter | On Peak |  | 0.00010297 | 9.4873e-05 | 0.00010734 | 7.8841e-05 | 0.00011418 | 0.00014706 | 0.0001551 | 0.00010367 | 0.00011779 | 9.4596e-05 | 8.9786e-05 | 0 | 0.0001066 | 0.00012235 | 0.0001169 | 0 | 0 | 0 | 0.00013524 | 0.00013912 | 0.00011452 | 9.7738e-05 | 0.00016183 | 8.1132e-05 | 0.00010222 | 0.00014449 | 0.00010387 | 0.00011367 | 3.862e-05 | 2.5026e-05 | 0.00012916 | 0 | 6.5887e-05 | 6.7724e-05 | 6.9761e-05 | 5.4734e-05 | 6.384e-05
Typical Year | 2775 | 04/26/16 03:00 PM EDT | 4 | 26 | 16 | Weekday | Winter | On Peak |  | 0.00010382 | 9.638e-05 | 0.00010907 | 8.4438e-05 | 0.00012638 | 0.0001295 | 0.00013734 | 0.00010211 | 0.00011677 | 9.9637e-05 | 8.6545e-05 | 0 | 0.00012437 | 0.0001177 | 0.00011689 | 0 | 0 | 0 | 0.00014689 | 0.00015308 | 0.00012023 | 0.00010611 | 0.00017498 | 8.7237e-05 | 0.0001033 | 0.00012945 | 0.00010273 | 0.00012078 | 4.1927e-05 | 2.6275e-05 | 0.00013985 | 0 | 7.1338e-05 | 7.328e-05 | 7.5667e-05 | 5.9351e-05 | 6.9208e-05
Typical Year | 2776 | 04/26/16 04:00 PM EDT | 4 | 26 | 17 | Weekday | Winter | On Peak |  | 0.00010698 | 9.8087e-05 | 0.00010611 | 7.8096e-05 | 0.00013173 | 0.00015742 | 0.00013375 | 0.00011351 | 0.00012054 | 0.0001226 | 8.5208e-05 | 0 | 0.00014105 | 0.00012242 | 0.00012609 | 0 | 0 | 0 | 0.00016933 | 0.00016407 | 0.00012632 | 0.00011941 | 0.0001949 | 0.00010416 | 0.00010543 | 0.00015459 | 0.00011441 | 0.00013215 | 4.7181e-05 | 2.7605e-05 | 0.00015439 | 0 | 7.8756e-05 | 8.0574e-05 | 8.3641e-05 | 6.6274e-05 | 7.7503e-05
Typical Year | 2777 | 04/26/16 05:00 PM EDT | 4 | 26 | 18 | Weekday | Winter | On Peak |  | 0.00011373 | 9.759e-05 | 0.00010659 | 8.9862e-05 | 0.00013579 | 0.00014535 | 0.00018763 | 0.00018012 | 0.00014046 | 0.00011756 | 8.4245e-05 | 0 | 0.00015488 | 0.00012947 | 0.0001242 | 0 | 0 | 0 | 0.00017234 | 0.00017754 | 0.00013234 | 0.00011547 | 0.00020492 | 0.00011971 | 0.0001102 | 0.0001457 | 0.0001744 | 0.00014076 | 4.5626e-05 | 2.8923e-05 | 0.00015996 | 0 | 8.1597e-05 | 8.3887e-05 | 8.6146e-05 | 6.613e-05 | 7.7627e-05
Typical Year | 2778 | 04/26/16 06:00 PM EDT | 4 | 26 | 19 | Weekday | Winter | On Peak |  | 0.0001189 | 9.6459e-05 | 0.0001057 | 0.00012902 | 0.00015252 | 0.00015241 | 0.00015001 | 0.00018287 | 0.00014492 | 0.00013234 | 8.3868e-05 | 0 | 0.00017196 | 0.00012914 | 0.0001234 | 0 | 0 | 0 | 0.0001828 | 0.00018997 | 0.00013821 | 0.00011731 | 0.00020743 | 0.00012969 | 0.00011357 | 0.00015236 | 0.00017794 | 0.00014877 | 4.6355e-05 | 3.0204e-05 | 0.00016641 | 0 | 8.489e-05 | 8.7597e-05 | 8.9397e-05 | 6.7918e-05 | 7.9341e-05
Typical Year | 2779 | 04/26/16 07:00 PM EDT | 4 | 26 | 20 | Weekday | Winter | On Peak |  | 0.00011856 | 9.6662e-05 | 0.00010572 | 0.0002143 | 0.00014672 | 0.00016889 | 0.00010547 | 0.00018746 | 0.00014666 | 0.00014832 | 8.2598e-05 | 0 | 0.00018338 | 0.00015746 | 0.00012414 | 0 | 0 | 0 | 0.00017415 | 0.00018513 | 0.00014472 | 0.00012567 | 0.00020626 | 0.00013968 | 0.00011336 | 0.00016526 | 0.00018305 | 0.00016358 | 4.9657e-05 | 3.1627e-05 | 0.00016668 | 0 | 8.5027e-05 | 8.749e-05 | 9.015e-05 | 7.0475e-05 | 8.1986e-05
Typical Year | 2780 | 04/26/16 08:00 PM EDT | 4 | 26 | 21 | Weekday | Winter | On Peak |  | 0.00011596 | 9.764e-05 | 0.00010437 | 0.00027238 | 0.00013506 | 0.00016277 | 0.00013924 | 0.00019677 | 0.00016356 | 0.00014527 | 8.1906e-05 | 0 | 0.00019811 | 0.00017718 | 0.00012555 | 0 | 0 | 0 | 0.00017927 | 0.00018394 | 0.00015454 | 0.00012857 | 0.00021086 | 0.00014282 | 0.0001115 | 0.00015977 | 0.00019203 | 0.00017735 | 5.0804e-05 | 3.3773e-05 | 0.00017058 | 0 | 8.7018e-05 | 8.9597e-05 | 9.201e-05 | 7.2117e-05 | 8.3895e-05
Typical Year | 2781 | 04/26/16 09:00 PM EDT | 4 | 26 | 22 | Weekday | Winter | On Peak |  | 0.00011258 | 9.5988e-05 | 0.00010331 | 0.00026875 | 0.00010693 | 0.0001423 | 0.00012452 | 0.00016872 | 0.00015314 | 0.00010903 | 8.218e-05 | 0 | 0.00019161 | 0.00019664 | 0.00012776 | 0 | 0 | 0 | 0.0001765 | 0.0001815 | 0.00016211 | 0.00014143 | 0.0002048 | 0.00012741 | 0.00010871 | 0.00013881 | 0.00016442 | 0.0001809 | 5.5883e-05 | 3.5427e-05 | 0.00017265 | 0 | 8.807e-05 | 9.0453e-05 | 9.3922e-05 | 7.6379e-05 | 8.797e-05
Typical Year | 2782 | 04/26/16 10:00 PM EDT | 4 | 26 | 23 | Weekday | Winter | Off Peak |  | 0.00010806 | 9.2181e-05 | 0.0001063 | 0.00027136 | 6.9855e-05 | 0.00010529 | 7.3555e-05 | 0.00012367 | 0.00012483 | 8.524e-05 | 7.8718e-05 | 0 | 0.00015265 | 0.00016005 | 0.00012066 | 0 | 0 | 0 | 0.00015361 | 0.00016336 | 0.00016021 | 0.0001382 | 0.00017873 | 0.00010165 | 0.00010527 | 0.00010141 | 0.00012148 | 0.00014886 | 5.4609e-05 | 3.5012e-05 | 0.00015831 | 0 | 8.0755e-05 | 8.2976e-05 | 8.6658e-05 | 7.2547e-05 | 8.2644e-05
Typical Year | 2783 | 04/26/16 11:00 PM EDT | 4 | 26 | 24 | Weekday | Winter | Off Peak |  | 0.00010171 | 9.0185e-05 | 0.0001051 | 0.000184 | 4.0782e-05 | 5.3334e-05 | 7.202e-05 | 8.3338e-05 | 9.6224e-05 | 7.165e-05 | 7.6272e-05 | 0 | 0.0001023 | 0.00011966 | 0.00010423 | 0 | 0 | 0 | 0.00014108 | 0.00015466 | 0.00016215 | 0.00013809 | 0.0001651 | 8.3523e-05 | 0.00010028 | 5.2782e-05 | 8.3325e-05 | 0.00010827 | 5.4565e-05 | 3.5438e-05 | 0.00015175 | 0 | 7.7408e-05 | 7.9587e-05 | 8.3415e-05 | 7.119e-05 | 8.0487e-05
Typical Year | 2784 | 04/27/16 12:00 AM EDT | 4 | 27 | 1 | Weekday | Winter | Off Peak |  | 9.6761e-05 | 9.0686e-05 | 0.00010297 | 0.00010124 | 2.9477e-05 | 1.4996e-05 | 6.786e-05 | 5.2735e-05 | 7.1249e-05 | 7.0978e-05 | 7.5015e-05 | 0 | 8.3109e-05 | 7.5508e-05 | 9.472e-05 | 0 | 0 | 0 | 0.00014712 | 0.00016361 | 0.00016988 | 0.0001421 | 0.00014689 | 7.0505e-05 | 9.6581e-05 | 1.7679e-05 | 5.4763e-05 | 8.2899e-05 | 5.6147e-05 | 3.7127e-05 | 0.00015327 | 0 | 7.8184e-05 | 8.0935e-05 | 8.4342e-05 | 7.2609e-05 | 8.0531e-05
Typical Year | 2785 | 04/27/16 01:00 AM EDT | 4 | 27 | 2 | Weekday | Winter | Off Peak |  | 9.2554e-05 | 8.8862e-05 | 0.00010223 | 3.784e-05 | 2.8985e-05 | 9.5003e-06 | 4.2266e-05 | 4.0811e-05 | 5.8378e-05 | 6.6381e-05 | 7.2018e-05 | 0 | 7.6057e-05 | 7.302e-05 | 8.8785e-05 | 0 | 0 | 0 | 0.00016158 | 0.00017327 | 0.00017476 | 0.00014425 | 0.00012392 | 6.1888e-05 | 9.3205e-05 | 1.2056e-05 | 4.3218e-05 | 7.7535e-05 | 5.6999e-05 | 3.8193e-05 | 0.00015452 | 0 | 7.8826e-05 | 8.227e-05 | 8.4895e-05 | 7.3434e-05 | 7.9664e-05
Typical Year | 2786 | 04/27/16 02:00 AM EDT | 4 | 27 | 3 | Weekday | Winter | Off Peak |  | 8.9693e-05 | 8.576e-05 | 0.00010172 | 1.6559e-05 | 2.6533e-05 | 4.3646e-06 | 3.2967e-05 | 3.4733e-05 | 5.3286e-05 | 6.497e-05 | 7.2277e-05 | 0 | 7.1984e-05 | 6.5596e-05 | 8.3112e-05 | 0 | 0 | 0 | 0.00017999 | 0.0001834 | 0.00018136 | 0.00015219 | 0.00010977 | 6.0116e-05 | 9.0608e-05 | 7.0337e-06 | 3.7464e-05 | 7.2072e-05 | 6.0137e-05 | 3.9636e-05 | 0.00016003 | 0 | 8.1636e-05 | 8.5555e-05 | 8.7943e-05 | 7.687e-05 | 8.2094e-05
Typical Year | 2787 | 04/27/16 03:00 AM EDT | 4 | 27 | 4 | Weekday | Winter | Off Peak |  | 8.7879e-05 | 8.6541e-05 | 0.00010268 | 1.459e-05 | 2.698e-05 | 2.6493e-06 | 3.9612e-05 | 2.8959e-05 | 5.1258e-05 | 6.8616e-05 | 7.05e-05 | 0 | 6.9425e-05 | 5.6509e-05 | 8.4137e-05 | 0 | 0 | 0 | 0.00019713 | 0.00019646 | 0.00018702 | 0.00015746 | 9.4883e-05 | 6.0313e-05 | 8.9571e-05 | 5.732e-06 | 3.2435e-05 | 6.8099e-05 | 6.2219e-05 | 4.0873e-05 | 0.00016501 | 0 | 8.4177e-05 | 8.8697e-05 | 9.0601e-05 | 7.9377e-05 | 8.3447e-05
Typical Year | 2788 | 04/27/16 04:00 AM EDT | 4 | 27 | 5 | Weekday | Winter | Off Peak |  | 8.7534e-05 | 8.4241e-05 | 9.9784e-05 | 1.1732e-05 | 3.3589e-05 | 3.9597e-06 | 2.9158e-05 | 2.9108e-05 | 5.8628e-05 | 7.6407e-05 | 6.4953e-05 | 0 | 6.7892e-05 | 5.3183e-05 | 8.5755e-05 | 0 | 0 | 0 | 0.00022729 | 0.00021738 | 0.00019062 | 0.00016131 | 9.1122e-05 | 6.3443e-05 | 8.8581e-05 | 7.1686e-06 | 3.3406e-05 | 6.6597e-05 | 6.374e-05 | 4.1659e-05 | 0.00017556 | 0 | 8.9559e-05 | 9.4787e-05 | 9.5862e-05 | 8.2584e-05 | 8.6118e-05
Typical Year | 2789 | 04/27/16 05:00 AM EDT | 4 | 27 | 6 | Weekday | Winter | Off Peak |  | 8.868e-05 | 8.5362e-05 | 0.00010008 | 1.127e-05 | 4.8114e-05 | 1.3978e-05 | 3.8271e-05 | 6.9486e-05 | 7.4975e-05 | 0.00014887 | 5.9265e-05 | 0 | 6.9653e-05 | 5.0627e-05 | 9.3003e-05 | 0 | 0 | 0 | 0.00029432 | 0.00024568 | 0.00019376 | 0.00017212 | 0.00010487 | 7.2538e-05 | 8.9615e-05 | 1.7545e-05 | 7.4409e-05 | 6.8025e-05 | 6.8009e-05 | 4.2346e-05 | 0.0001993 | 0 | 0.00010167 | 0.00010756 | 0.00010771 | 9.0595e-05 | 9.484e-05
Typical Year | 2790 | 04/27/16 06:00 AM EDT | 4 | 27 | 7 | Weekday | Winter | On Peak |  | 9.726e-05 | 8.723e-05 | 0.00010374 | 3.5716e-05 | 7.2113e-05 | 3.7059e-05 | 4.9248e-05 | 0.00015834 | 0.0001087 | 0.00019587 | 4.6853e-05 | 0 | 7.8993e-05 | 6.2491e-05 | 9.5747e-05 | 0 | 0 | 0 | 0.00033462 | 0.00029529 | 0.00019403 | 0.00018829 | 0.0001349 | 9.2089e-05 | 9.6475e-05 | 4.037e-05 | 0.00015795 | 7.6905e-05 | 7.4399e-05 | 4.2404e-05 | 0.00022712 | 0 | 0.00011586 | 0.00012223 | 0.00012297 | 0.00010092 | 0.0001067
Typical Year | 2791 | 04/27/16 07:00 AM EDT | 4 | 27 | 8 | Weekday | Winter | On Peak |  | 0.00010231 | 8.9079e-05 | 0.0001006 | 9.9113e-05 | 0.00011415 | 7.9777e-05 | 5.7153e-05 | 0.00018308 | 0.00016701 | 0.00016852 | 4.1175e-05 | 0 | 9.0932e-05 | 9.2999e-05 | 9.9747e-05 | 0 | 0 | 0 | 0.00028653 | 0.00026992 | 0.00018549 | 0.00019307 | 0.00015815 | 0.00010165 | 9.9953e-05 | 8.2073e-05 | 0.0001814 | 9.3301e-05 | 7.6287e-05 | 4.0537e-05 | 0.00021767 | 0 | 0.00011104 | 0.00011581 | 0.00011935 | 0.00010058 | 0.00010849
Typical Year | 2792 | 04/27/16 08:00 AM EDT | 4 | 27 | 9 | Weekday | Winter | On Peak |  | 0.00010102 | 8.9011e-05 | 0.00010088 | 0.000128 | 0.00015211 | 0.00010387 | 0.00010119 | 0.00018268 | 0.00017535 | 0.00016776 | 4.8053e-05 | 0 | 9.4709e-05 | 9.7415e-05 | 0.00010779 | 0 | 0 | 0 | 0.00022283 | 0.00021989 | 0.00016838 | 0.00016594 | 0.00015228 | 8.4365e-05 | 9.9059e-05 | 0.00010789 | 0.00018142 | 9.8108e-05 | 6.5569e-05 | 3.6797e-05 | 0.0001852 | 0 | 9.4474e-05 | 9.8155e-05 | 0.00010171 | 8.6074e-05 | 9.402e-05
Typical Year | 2793 | 04/27/16 09:00 AM EDT | 4 | 27 | 10 | Weekday | Winter | On Peak |  | 9.9378e-05 | 8.998e-05 | 0.00010152 | 0.00013413 | 0.00016267 | 0.0001324 | 0.00013025 | 0.00015891 | 0.00013713 | 0.000175 | 5.1345e-05 | 0 | 9.3723e-05 | 0.00011289 | 0.00011091 | 0 | 0 | 0 | 0.0001637 | 0.00016449 | 0.0001495 | 0.00013926 | 0.00014932 | 8.0493e-05 | 9.8137e-05 | 0.00013491 | 0.00015872 | 0.00010322 | 5.5027e-05 | 3.2672e-05 | 0.00015277 | 0 | 7.7929e-05 | 8.0329e-05 | 8.4002e-05 | 7.1764e-05 | 8.007e-05
Typical Year | 2794 | 04/27/16 10:00 AM EDT | 4 | 27 | 11 | Weekday | Winter | On Peak |  | 9.7205e-05 | 8.8284e-05 | 0.0001027 | 0.00011382 | 0.00017298 | 0.00014454 | 0.00018053 | 0.00012161 | 0.00014185 | 0.00014332 | 4.941e-05 | 0 | 9.8864e-05 | 0.00011328 | 0.00011714 | 0 | 0 | 0 | 0.00013001 | 0.00013391 | 0.00012146 | 0.00011463 | 0.00012713 | 8.1496e-05 | 9.6472e-05 | 0.00014794 | 0.00012393 | 0.00010704 | 4.5294e-05 | 2.6545e-05 | 0.00012519 | 0 | 6.3864e-05 | 6.5673e-05 | 6.8973e-05 | 5.8972e-05 | 6.6129e-05
Typical Year | 2795 | 04/27/16 11:00 AM EDT | 4 | 27 | 12 | Weekday | Winter | On Peak |  | 9.8492e-05 | 8.8524e-05 | 0.00010392 | 8.7174e-05 | 0.00015217 | 0.00016379 | 0.00016782 | 0.00012802 | 0.00014487 | 0.00016651 | 5.0329e-05 | 0 | 0.00010419 | 0.00011169 | 0.00011618 | 0 | 0 | 0 | 0.00010367 | 0.00011627 | 9.7009e-05 | 9.4787e-05 | 0.000103 | 8.0217e-05 | 9.7581e-05 | 0.00016291 | 0.00013114 | 0.00010892 | 3.7454e-05 | 2.1201e-05 | 0.00010305 | 0 | 5.2569e-05 | 5.41e-05 | 5.7033e-05 | 4.8644e-05 | 5.4364e-05
Typical Year | 2796 | 04/27/16 12:00 PM EDT | 4 | 27 | 13 | Weekday | Winter | On Peak |  | 0.00010207 | 8.899e-05 | 0.00010361 | 8.5429e-05 | 0.00014449 | 0.00016672 | 0.00017327 | 0.0001245 | 0.00013598 | 0.00010927 | 5.2595e-05 | 0 | 0.00010905 | 0.0001243 | 0.00011544 | 0 | 0 | 0 | 9.2187e-05 | 0.0001017 | 7.8543e-05 | 7.8686e-05 | 8.4433e-05 | 8.1534e-05 | 0.00010015 | 0.00016502 | 0.00012421 | 0.0001152 | 3.1092e-05 | 1.7165e-05 | 8.7188e-05 | 0 | 4.4476e-05 | 4.5868e-05 | 4.8172e-05 | 4.0701e-05 | 4.5323e-05
Typical Year | 2797 | 04/27/16 01:00 PM EDT | 4 | 27 | 14 | Weekday | Winter | On Peak |  | 0.00010262 | 9.0566e-05 | 0.00010332 | 9.7887e-05 | 0.00013541 | 0.00016457 | 0.00012892 | 0.00011674 | 0.00013363 | 0.00010066 | 5.6909e-05 | 0 | 0.0001083 | 0.00012276 | 0.00011761 | 0 | 0 | 0 | 8.2897e-05 | 8.9927e-05 | 6.8415e-05 | 6.9919e-05 | 8.3337e-05 | 8.0716e-05 | 0.00010077 | 0.00016112 | 0.00011668 | 0.00011476 | 2.7628e-05 | 1.4952e-05 | 7.9017e-05 | 0 | 4.0308e-05 | 4.1392e-05 | 4.3588e-05 | 3.6498e-05 | 4.1186e-05
Typical Year | 2798 | 04/27/16 02:00 PM EDT | 4 | 27 | 15 | Weekday | Winter | On Peak |  | 0.0001009 | 9.2204e-05 | 0.00010604 | 9.5054e-05 | 0.00012158 | 0.00014811 | 0.00016159 | 0.00010365 | 0.00011928 | 9.8617e-05 | 5.8861e-05 | 0 | 0.00010748 | 0.00012336 | 0.0001199 | 0 | 0 | 0 | 8.6598e-05 | 8.7835e-05 | 6.5614e-05 | 6.3905e-05 | 8.7883e-05 | 8.1132e-05 | 0.00010016 | 0.00014623 | 0.00010417 | 0.000115 | 2.5251e-05 | 1.434e-05 | 7.8243e-05 | 0 | 3.9913e-05 | 4.1029e-05 | 4.2677e-05 | 3.4564e-05 | 3.9502e-05
Typical Year | 2799 | 04/27/16 03:00 PM EDT | 4 | 27 | 16 | Weekday | Winter | On Peak |  | 0.00010223 | 9.431e-05 | 0.00010806 | 8.4587e-05 | 0.00013574 | 0.00014033 | 8.4356e-05 | 0.00010204 | 0.0001179 | 0.00010276 | 6.0915e-05 | 0 | 0.00012262 | 0.00011752 | 0.0001177 | 0 | 0 | 0 | 9.0699e-05 | 9.4233e-05 | 6.5345e-05 | 6.4539e-05 | 9.209e-05 | 8.7237e-05 | 0.0001017 | 0.0001384 | 0.00010291 | 0.00012003 | 2.5502e-05 | 1.4281e-05 | 8.1312e-05 | 0 | 4.1479e-05 | 4.2683e-05 | 4.4296e-05 | 3.5353e-05 | 4.0483e-05
Typical Year | 2800 | 04/27/16 04:00 PM EDT | 4 | 27 | 17 | Weekday | Winter | On Peak |  | 0.00010586 | 9.6637e-05 | 0.00010541 | 7.2251e-05 | 0.00013741 | 0.00015212 | 0.00012408 | 0.0001134 | 0.00012128 | 0.00012479 | 5.7988e-05 | 0 | 0.00014072 | 0.00012074 | 0.00012126 | 0 | 0 | 0 | 0.00010673 | 9.9052e-05 | 6.6576e-05 | 7.1214e-05 | 0.0001053 | 0.00010416 | 0.00010431 | 0.0001501 | 0.00011448 | 0.00013052 | 2.8139e-05 | 1.455e-05 | 8.9642e-05 | 0 | 4.5728e-05 | 4.6795e-05 | 4.8754e-05 | 3.9059e-05 | 4.5135e-05
Typical Year | 2801 | 04/27/16 05:00 PM EDT | 4 | 27 | 18 | Weekday | Winter | On Peak |  | 0.00011308 | 9.6756e-05 | 0.00010618 | 8.7019e-05 | 0.0001399 | 0.00014954 | 0.00018658 | 0.00017989 | 0.00014082 | 0.00011881 | 5.8391e-05 | 0 | 0.00015464 | 0.00013391 | 0.0001222 | 0 | 0 | 0 | 0.00010463 | 0.00010828 | 6.8822e-05 | 6.2219e-05 | 0.0001119 | 0.00011971 | 0.00010955 | 0.00014974 | 0.00017429 | 0.00014169 | 2.4585e-05 | 1.5041e-05 | 9.0869e-05 | 0 | 4.6354e-05 | 4.7868e-05 | 4.8789e-05 | 3.654e-05 | 4.2664e-05
Typical Year | 2802 | 04/27/16 06:00 PM EDT | 4 | 27 | 19 | Weekday | Winter | On Peak |  | 0.00011871 | 9.6215e-05 | 0.00010558 | 0.00013091 | 0.00016182 | 0.00016191 | 0.00018424 | 0.00018254 | 0.00014489 | 0.00013259 | 5.7695e-05 | 0 | 0.00017481 | 0.00012794 | 0.00011684 | 0 | 0 | 0 | 0.00011213 | 0.00011879 | 7.2684e-05 | 6.0907e-05 | 0.00011395 | 0.00012969 | 0.00011338 | 0.00016251 | 0.00017766 | 0.0001485 | 2.4066e-05 | 1.5885e-05 | 9.5216e-05 | 0 | 4.8571e-05 | 5.0491e-05 | 5.0799e-05 | 3.6964e-05 | 4.297e-05
Typical Year | 2803 | 04/27/16 07:00 PM EDT | 4 | 27 | 20 | Weekday | Winter | On Peak |  | 0.00011879 | 9.6958e-05 | 0.00010586 | 0.00020282 | 0.00014025 | 0.00017831 | 0.00010354 | 0.00018708 | 0.00014632 | 0.00014767 | 5.9354e-05 | 0 | 0.00018419 | 0.00014575 | 0.00012 | 0 | 0 | 0 | 0.0001021 | 0.00011447 | 7.8083e-05 | 6.849e-05 | 0.00011732 | 0.00013968 | 0.00011359 | 0.00017302 | 0.00018266 | 0.0001594 | 2.7063e-05 | 1.7065e-05 | 9.5913e-05 | 0 | 4.8927e-05 | 5.0537e-05 | 5.1768e-05 | 3.9379e-05 | 4.5763e-05
Typical Year | 2804 | 04/27/16 08:00 PM EDT | 4 | 27 | 21 | Weekday | Winter | On Peak |  | 0.00011654 | 9.8385e-05 | 0.00010473 | 0.00026666 | 0.00014445 | 0.00018051 | 0.00015818 | 0.00019633 | 0.00016296 | 0.00014389 | 5.9124e-05 | 0 | 0.00019449 | 0.00016626 | 0.00011575 | 0 | 0 | 0 | 0.00010583 | 0.00011431 | 8.6696e-05 | 7.1851e-05 | 0.00012902 | 0.00014282 | 0.00011208 | 0.00017684 | 0.00019153 | 0.00017018 | 2.8391e-05 | 1.8947e-05 | 0.00010116 | 0 | 5.1601e-05 | 5.3198e-05 | 5.4412e-05 | 4.1437e-05 | 4.8564e-05
Typical Year | 2805 | 04/27/16 09:00 PM EDT | 4 | 27 | 22 | Weekday | Winter | On Peak |  | 0.00011348 | 9.7136e-05 | 0.00010387 | 0.00027989 | 0.000115 | 0.00015292 | 0.00014497 | 0.0001684 | 0.0001524 | 0.00010722 | 5.9654e-05 | 0 | 0.00018814 | 0.0001896 | 0.00011229 | 0 | 0 | 0 | 0.00010217 | 0.0001132 | 9.3612e-05 | 8.5608e-05 | 0.00013052 | 0.00012741 | 0.0001096 | 0.00014948 | 0.00016399 | 0.00017396 | 3.3827e-05 | 2.0458e-05 | 0.000105 | 0 | 5.3561e-05 | 5.4837e-05 | 5.7345e-05 | 4.6333e-05 | 5.378e-05
Typical Year | 2806 | 04/27/16 10:00 PM EDT | 4 | 27 | 23 | Weekday | Winter | Off Peak |  | 0.00010922 | 9.3683e-05 | 0.00010703 | 0.00025614 | 6.8935e-05 | 0.00010307 | 6.8382e-05 | 0.00012341 | 0.00012387 | 8.3049e-05 | 5.8234e-05 | 0 | 0.00015343 | 0.00016229 | 0.000105 | 0 | 0 | 0 | 7.9422e-05 | 9.7081e-05 | 9.2122e-05 | 8.3857e-05 | 0.00011237 | 0.00010165 | 0.00010643 | 9.9218e-05 | 0.00012108 | 0.00014694 | 3.3135e-05 | 2.0133e-05 | 9.3156e-05 | 0 | 4.7521e-05 | 4.8538e-05 | 5.1477e-05 | 4.3448e-05 | 4.9919e-05
Typical Year | 2807 | 04/27/16 11:00 PM EDT | 4 | 27 | 24 | Weekday | Winter | Off Peak |  | 0.00010307 | 9.1964e-05 | 0.00010597 | 0.00017436 | 4.2957e-05 | 5.6615e-05 | 3.0253e-05 | 8.3138e-05 | 9.512e-05 | 6.9043e-05 | 5.2108e-05 | 0 | 0.00010362 | 0.00011715 | 9.8465e-05 | 0 | 0 | 0 | 6.5647e-05 | 8.8586e-05 | 9.3465e-05 | 8.4176e-05 | 0.00010401 | 8.3523e-05 | 0.00010165 | 5.473e-05 | 8.2937e-05 | 0.00010699 | 3.3261e-05 | 2.0426e-05 | 8.7502e-05 | 0 | 4.4637e-05 | 4.5506e-05 | 4.8767e-05 | 4.241e-05 | 4.8443e-05
Typical Year | 2808 | 04/28/16 12:00 AM EDT | 4 | 28 | 1 | Weekday | Winter | Off Peak |  | 9.8309e-05 | 9.2724e-05 | 0.00010397 | 9.4336e-05 | 3.2824e-05 | 1.749e-05 | 5.7015e-05 | 5.2665e-05 | 6.9985e-05 | 6.7917e-05 | 4.654e-05 | 0 | 8.2625e-05 | 7.6672e-05 | 9.4614e-05 | 0 | 0 | 0 | 7.0778e-05 | 9.7973e-05 | 0.00010094 | 8.8658e-05 | 9.1256e-05 | 7.0505e-05 | 9.8136e-05 | 1.9879e-05 | 5.4456e-05 | 8.302e-05 | 3.5032e-05 | 2.206e-05 | 9.0143e-05 | 0 | 4.5984e-05 | 4.7331e-05 | 5.0327e-05 | 4.4204e-05 | 4.9229e-05
Typical Year | 2809 | 04/28/16 01:00 AM EDT | 4 | 28 | 2 | Weekday | Winter | Off Peak |  | 9.4222e-05 | 9.1095e-05 | 0.00010333 | 3.578e-05 | 2.8852e-05 | 9.1757e-06 | 4.145e-05 | 4.0726e-05 | 5.7009e-05 | 6.2974e-05 | 4.001e-05 | 0 | 7.5888e-05 | 7.1071e-05 | 8.8799e-05 | 0 | 0 | 0 | 8.5442e-05 | 0.00010879 | 0.00010672 | 9.2004e-05 | 7.3986e-05 | 6.1888e-05 | 9.489e-05 | 1.1734e-05 | 4.2873e-05 | 7.6827e-05 | 3.6354e-05 | 2.3323e-05 | 9.3283e-05 | 0 | 4.7586e-05 | 4.9563e-05 | 5.1918e-05 | 4.5765e-05 | 4.947e-05
Typical Year | 2810 | 04/28/16 02:00 AM EDT | 4 | 28 | 3 | Weekday | Winter | Off Peak |  | 9.1437e-05 | 8.8139e-05 | 0.00010289 | 1.8453e-05 | 2.6819e-05 | 7.192e-06 | 3.0329e-05 | 3.4655e-05 | 5.1833e-05 | 6.1309e-05 | 4.0626e-05 | 0 | 7.2047e-05 | 6.236e-05 | 8.3855e-05 | 0 | 0 | 0 | 0.00010258 | 0.00011882 | 0.00011302 | 0.00010029 | 6.4601e-05 | 6.0116e-05 | 9.2381e-05 | 9.495e-06 | 3.7105e-05 | 7.1202e-05 | 3.9628e-05 | 2.4699e-05 | 9.9551e-05 | 0 | 5.0783e-05 | 5.314e-05 | 5.5406e-05 | 4.9463e-05 | 5.2491e-05
Typical Year | 2811 | 04/28/16 03:00 AM EDT | 4 | 28 | 4 | Weekday | Winter | Off Peak |  | 8.965e-05 | 8.9026e-05 | 0.00010391 | 1.7516e-05 | 2.726e-05 | 4.6016e-06 | 2.6269e-05 | 2.8928e-05 | 4.9741e-05 | 6.4668e-05 | 3.9919e-05 | 0 | 6.9767e-05 | 5.7288e-05 | 8.2911e-05 | 0 | 0 | 0 | 0.00012138 | 0.00013416 | 0.00012119 | 0.00010758 | 5.6208e-05 | 6.0313e-05 | 9.1388e-05 | 7.1215e-06 | 3.2098e-05 | 6.828e-05 | 4.2507e-05 | 2.6486e-05 | 0.00010754 | 0 | 5.486e-05 | 5.7796e-05 | 5.9689e-05 | 5.3175e-05 | 5.5453e-05
Typical Year | 2812 | 04/28/16 04:00 AM EDT | 4 | 28 | 5 | Weekday | Winter | Off Peak |  | 8.9274e-05 | 8.6767e-05 | 0.00010104 | 1.3577e-05 | 3.1581e-05 | 2.9045e-06 | 2.2246e-05 | 2.9126e-05 | 5.7035e-05 | 7.22e-05 | 3.8186e-05 | 0 | 6.8101e-05 | 5.6003e-05 | 8.4715e-05 | 0 | 0 | 0 | 0.00015537 | 0.00015884 | 0.00012934 | 0.00011479 | 5.9256e-05 | 6.3443e-05 | 9.0387e-05 | 5.8714e-06 | 3.3093e-05 | 6.7406e-05 | 4.5358e-05 | 2.8267e-05 | 0.00012253 | 0 | 6.2505e-05 | 6.6183e-05 | 6.7334e-05 | 5.8268e-05 | 6.0413e-05
Typical Year | 2813 | 04/28/16 05:00 AM EDT | 4 | 28 | 6 | Weekday | Winter | Off Peak |  | 9.0344e-05 | 8.7875e-05 | 0.00010135 | 9.5957e-06 | 4.3915e-05 | 1.4885e-05 | 3.8592e-05 | 6.9469e-05 | 7.3362e-05 | 0.00014459 | 3.7582e-05 | 0 | 6.9834e-05 | 5.9632e-05 | 9.1543e-05 | 0 | 0 | 0 | 0.00022815 | 0.0001923 | 0.00013877 | 0.00013017 | 8.0303e-05 | 7.2538e-05 | 9.1364e-05 | 1.8002e-05 | 7.4061e-05 | 7.0735e-05 | 5.1435e-05 | 3.0328e-05 | 0.00015202 | 0 | 7.7547e-05 | 8.1965e-05 | 8.2271e-05 | 6.8782e-05 | 7.2057e-05
Typical Year | 2814 | 04/28/16 06:00 AM EDT | 4 | 28 | 7 | Weekday | Winter | On Peak |  | 9.8812e-05 | 8.9681e-05 | 0.00010498 | 2.9211e-05 | 6.3361e-05 | 4.1724e-05 | 3.2294e-05 | 0.00015804 | 0.00010719 | 0.0001911 | 3.906e-05 | 0 | 7.7667e-05 | 6.95e-05 | 9.5567e-05 | 0 | 0 | 0 | 0.00027678 | 0.00024873 | 0.00014736 | 0.00015268 | 0.0001175 | 9.2089e-05 | 9.8132e-05 | 4.3302e-05 | 0.00015733 | 7.8489e-05 | 6.033e-05 | 3.2204e-05 | 0.00018712 | 0 | 9.5453e-05 | 0.00010049 | 0.00010145 | 8.2439e-05 | 8.7643e-05
Typical Year | 2815 | 04/28/16 07:00 AM EDT | 4 | 28 | 8 | Weekday | Winter | On Peak |  | 0.00010378 | 9.1466e-05 | 0.00010181 | 9.3622e-05 | 0.00011603 | 8.6466e-05 | 4.2985e-05 | 0.00018273 | 0.00016531 | 0.00016379 | 3.6597e-05 | 0 | 9.0095e-05 | 9.0488e-05 | 0.0001006 | 0 | 0 | 0 | 0.00023592 | 0.00022903 | 0.00014572 | 0.00016296 | 0.0001458 | 0.00010165 | 0.00010154 | 8.778e-05 | 0.00018072 | 9.2251e-05 | 6.4391e-05 | 3.1847e-05 | 0.00018366 | 0 | 9.3686e-05 | 9.7243e-05 | 0.00010108 | 8.4922e-05 | 9.2535e-05
Typical Year | 2816 | 04/28/16 08:00 AM EDT | 4 | 28 | 9 | Weekday | Winter | On Peak |  | 0.00010246 | 9.1359e-05 | 0.00010207 | 0.00014284 | 0.00016191 | 0.0001065 | 8.8527e-05 | 0.00018231 | 0.00017341 | 0.0001632 | 3.9028e-05 | 0 | 9.476e-05 | 9.5926e-05 | 0.0001102 | 0 | 0 | 0 | 0.00018074 | 0.00018578 | 0.00013651 | 0.00014158 | 0.00014521 | 8.4365e-05 | 0.00010061 | 0.00011071 | 0.00018073 | 9.8119e-05 | 5.5944e-05 | 2.9834e-05 | 0.00015791 | 0 | 8.0552e-05 | 8.3187e-05 | 8.7049e-05 | 7.3462e-05 | 8.1371e-05
Typical Year | 2817 | 04/28/16 09:00 AM EDT | 4 | 28 | 10 | Weekday | Winter | On Peak |  | 0.00010077 | 9.2234e-05 | 0.00010267 | 0.00014661 | 0.00015774 | 0.00013597 | 0.0001247 | 0.00015855 | 0.00013555 | 0.00017051 | 4.2732e-05 | 0 | 9.4783e-05 | 0.00010236 | 0.00011532 | 0 | 0 | 0 | 0.00012749 | 0.00013508 | 0.00012312 | 0.00011941 | 0.00014635 | 8.0493e-05 | 9.9635e-05 | 0.00013751 | 0.00015805 | 0.00010119 | 4.7184e-05 | 2.6908e-05 | 0.00013035 | 0 | 6.6492e-05 | 6.7941e-05 | 7.1983e-05 | 6.1461e-05 | 6.9953e-05
Typical Year | 2818 | 04/28/16 10:00 AM EDT | 4 | 28 | 11 | Weekday | Winter | On Peak |  | 9.857e-05 | 9.0458e-05 | 0.0001038 | 0.00012391 | 0.00017915 | 0.00013825 | 0.00018606 | 0.00012136 | 0.00014019 | 0.00013913 | 4.8256e-05 | 0 | 9.8999e-05 | 0.00010259 | 0.00012133 | 0 | 0 | 0 | 9.8474e-05 | 0.00010836 | 9.9262e-05 | 9.8293e-05 | 0.00012745 | 8.1496e-05 | 9.7934e-05 | 0.00014304 | 0.00012338 | 0.00010447 | 3.8839e-05 | 2.1693e-05 | 0.00010663 | 0 | 5.4392e-05 | 5.5325e-05 | 5.9049e-05 | 5.0479e-05 | 5.8001e-05
Typical Year | 2819 | 04/28/16 11:00 AM EDT | 4 | 28 | 12 | Weekday | Winter | On Peak |  | 9.9853e-05 | 9.0627e-05 | 0.00010498 | 9.4683e-05 | 0.00015434 | 0.00016228 | 0.0001823 | 0.00012766 | 0.00014322 | 0.00016255 | 5.083e-05 | 0 | 0.00010331 | 0.00010875 | 0.00011984 | 0 | 0 | 0 | 7.6776e-05 | 9.479e-05 | 7.8699e-05 | 8.1865e-05 | 0.00010697 | 8.0217e-05 | 9.9024e-05 | 0.00016216 | 0.0001305 | 0.00010825 | 3.2348e-05 | 1.7199e-05 | 8.838e-05 | 0 | 4.5085e-05 | 4.581e-05 | 4.9227e-05 | 4.1941e-05 | 4.8225e-05
Typical Year | 2820 | 04/28/16 12:00 PM EDT | 4 | 28 | 13 | Weekday | Winter | On Peak |  | 0.00010343 | 9.1014e-05 | 0.00010462 | 7.8623e-05 | 0.000142 | 0.00016282 | 0.00016941 | 0.00012417 | 0.00013443 | 0.00010568 | 5.2219e-05 | 0 | 0.00010661 | 0.00012104 | 0.00012013 | 0 | 0 | 0 | 6.6887e-05 | 8.1455e-05 | 6.1188e-05 | 6.7043e-05 | 8.8574e-05 | 8.1534e-05 | 0.00010158 | 0.00016123 | 0.00012362 | 0.00011388 | 2.6491e-05 | 1.3372e-05 | 7.3563e-05 | 0 | 3.7526e-05 | 3.8134e-05 | 4.0962e-05 | 3.4587e-05 | 3.9781e-05
Typical Year | 2821 | 04/28/16 01:00 PM EDT | 4 | 28 | 14 | Weekday | Winter | On Peak |  | 0.00010401 | 9.254e-05 | 0.0001043 | 8.2186e-05 | 0.00013116 | 0.00015495 | 0.00013466 | 0.00011642 | 0.00013215 | 9.7501e-05 | 5.4906e-05 | 0 | 0.00010684 | 0.00012404 | 0.00012239 | 0 | 0 | 0 | 5.9771e-05 | 7.1534e-05 | 5.2402e-05 | 5.9551e-05 | 8.7904e-05 | 8.0716e-05 | 0.00010219 | 0.00015237 | 0.00011614 | 0.00011539 | 2.3531e-05 | 1.1452e-05 | 6.6786e-05 | 0 | 3.4069e-05 | 3.4416e-05 | 3.7137e-05 | 3.1038e-05 | 3.6306e-05
Typical Year | 2822 | 04/28/16 02:00 PM EDT | 4 | 28 | 15 | Weekday | Winter | On Peak |  | 0.0001023 | 9.4116e-05 | 0.00010698 | 8.8796e-05 | 0.000111 | 0.0001416 | 0.00018034 | 0.00010336 | 0.00011784 | 9.5653e-05 | 5.7976e-05 | 0 | 0.00010653 | 0.0001244 | 0.00012113 | 0 | 0 | 0 | 6.476e-05 | 7.017e-05 | 5.0261e-05 | 5.4034e-05 | 9.1044e-05 | 8.1132e-05 | 0.00010158 | 0.00014007 | 0.00010366 | 0.00011511 | 2.1351e-05 | 1.0984e-05 | 6.6337e-05 | 0 | 3.384e-05 | 3.4265e-05 | 3.64e-05 | 2.9313e-05 | 3.473e-05
Typical Year | 2823 | 04/28/16 03:00 PM EDT | 4 | 28 | 16 | Weekday | Winter | On Peak |  | 0.00010367 | 9.6205e-05 | 0.00010899 | 7.8935e-05 | 0.00013153 | 0.00013515 | 0.00011417 | 0.00010168 | 0.00011656 | 9.9918e-05 | 5.8041e-05 | 0 | 0.00012247 | 0.00011045 | 0.00012239 | 0 | 0 | 0 | 7.1044e-05 | 7.8283e-05 | 5.1218e-05 | 5.505e-05 | 9.4259e-05 | 8.7237e-05 | 0.00010315 | 0.00013426 | 0.00010235 | 0.00011858 | 2.1752e-05 | 1.1193e-05 | 7.0252e-05 | 0 | 3.5837e-05 | 3.6438e-05 | 3.8431e-05 | 3.0376e-05 | 3.5883e-05
Typical Year | 2824 | 04/28/16 04:00 PM EDT | 4 | 28 | 17 | Weekday | Winter | On Peak |  | 0.00010731 | 9.8467e-05 | 0.00010629 | 6.677e-05 | 0.00013984 | 0.00015929 | 0.00015465 | 0.00011308 | 0.00012004 | 0.00012214 | 5.8148e-05 | 0 | 0.000137 | 0.00012395 | 0.00012784 | 0 | 0 | 0 | 8.9473e-05 | 8.5225e-05 | 5.3846e-05 | 6.2689e-05 | 0.00010761 | 0.00010416 | 0.00010575 | 0.00015751 | 0.00011397 | 0.00013102 | 2.4771e-05 | 1.1768e-05 | 7.9951e-05 | 0 | 4.0785e-05 | 4.1318e-05 | 4.3609e-05 | 3.4636e-05 | 4.1067e-05
Typical Year | 2825 | 04/28/16 05:00 PM EDT | 4 | 28 | 18 | Weekday | Winter | On Peak |  | 0.00011454 | 9.8521e-05 | 0.00010703 | 8.6706e-05 | 0.00013349 | 0.00015524 | 0.00019417 | 0.00017943 | 0.00013965 | 0.00011633 | 5.8668e-05 | 0 | 0.00015117 | 0.00013882 | 0.00012477 | 0 | 0 | 0 | 8.9648e-05 | 9.6406e-05 | 5.7391e-05 | 5.4298e-05 | 0.0001138 | 0.00011971 | 0.00011098 | 0.00015447 | 0.00017367 | 0.00014209 | 2.1455e-05 | 1.2542e-05 | 8.2277e-05 | 0 | 4.1971e-05 | 4.3032e-05 | 4.4201e-05 | 3.2508e-05 | 3.8925e-05
Typical Year | 2826 | 04/28/16 06:00 PM EDT | 4 | 28 | 19 | Weekday | Winter | On Peak |  | 0.00012014 | 9.79e-05 | 0.00010638 | 0.00013425 | 0.0001547 | 0.00015727 | 0.00018531 | 0.000182 | 0.00014377 | 0.00013013 | 6.4967e-05 | 0 | 0.00016809 | 0.00013781 | 0.00011856 | 0 | 0 | 0 | 0.00010102 | 0.00011185 | 6.3332e-05 | 5.5791e-05 | 0.00012169 | 0.00012969 | 0.00011478 | 0.00015782 | 0.00017698 | 0.00014876 | 2.2045e-05 | 1.3841e-05 | 9.0573e-05 | 0 | 4.6203e-05 | 4.7695e-05 | 4.8377e-05 | 3.4553e-05 | 4.1192e-05
Typical Year | 2827 | 04/28/16 07:00 PM EDT | 4 | 28 | 20 | Weekday | Winter | On Peak |  | 0.00012007 | 9.8427e-05 | 0.00010656 | 0.00020669 | 0.00014374 | 0.00017519 | 0.00012005 | 0.00018657 | 0.00014534 | 0.00014546 | 6.5985e-05 | 0 | 0.00017898 | 0.00016039 | 0.00011998 | 0 | 0 | 0 | 9.5399e-05 | 0.000112 | 7.216e-05 | 6.6592e-05 | 0.00012945 | 0.00013968 | 0.00011483 | 0.000171 | 0.00018203 | 0.00016159 | 2.6313e-05 | 1.577e-05 | 9.5243e-05 | 0 | 4.8585e-05 | 4.983e-05 | 5.1509e-05 | 3.8715e-05 | 4.5975e-05
Typical Year | 2828 | 04/28/16 08:00 PM EDT | 4 | 28 | 21 | Weekday | Winter | On Peak |  | 0.00011765 | 9.9648e-05 | 0.00010533 | 0.00026989 | 0.00012931 | 0.00017369 | 0.00011493 | 0.00019582 | 0.0001621 | 0.00014194 | 6.6807e-05 | 0 | 0.00019248 | 0.0001749 | 0.00012094 | 0 | 0 | 0 | 0.00010498 | 0.00011715 | 8.5892e-05 | 7.343e-05 | 0.00014526 | 0.00014282 | 0.00011315 | 0.00016831 | 0.00019092 | 0.000173 | 2.9015e-05 | 1.8771e-05 | 0.00010518 | 0 | 5.3654e-05 | 5.5017e-05 | 5.6645e-05 | 4.2733e-05 | 5.0933e-05
Typical Year | 2829 | 04/28/16 09:00 PM EDT | 4 | 28 | 22 | Weekday | Winter | On Peak |  | 0.00011442 | 9.8194e-05 | 0.00010436 | 0.00025788 | 0.00010442 | 0.00015045 | 9.939e-05 | 0.00016804 | 0.00015177 | 0.00010577 | 6.9547e-05 | 0 | 0.00018707 | 0.00019362 | 0.00011832 | 0 | 0 | 0 | 0.00010775 | 0.00012138 | 9.8729e-05 | 9.057e-05 | 0.00014985 | 0.00012741 | 0.0001105 | 0.00014513 | 0.00016356 | 0.00017591 | 3.5787e-05 | 2.1577e-05 | 0.00011373 | 0 | 5.8013e-05 | 5.9228e-05 | 6.2039e-05 | 4.9559e-05 | 5.8195e-05
Typical Year | 2830 | 04/28/16 10:00 PM EDT | 4 | 28 | 23 | Weekday | Winter | Off Peak |  | 0.00011 | 9.4555e-05 | 0.00010744 | 0.00024867 | 7.2533e-05 | 0.00010998 | 6.0696e-05 | 0.00012314 | 0.00012331 | 8.1998e-05 | 6.8212e-05 | 0 | 0.00015212 | 0.00016882 | 0.00011121 | 0 | 0 | 0 | 8.7644e-05 | 0.00010667 | 9.9711e-05 | 8.917e-05 | 0.00012923 | 0.00010165 | 0.00010718 | 0.00010544 | 0.00012075 | 0.00014961 | 3.5234e-05 | 2.1791e-05 | 0.00010264 | 0 | 5.2361e-05 | 5.3456e-05 | 5.6497e-05 | 4.6917e-05 | 5.4366e-05
Typical Year | 2831 | 04/28/16 11:00 PM EDT | 4 | 28 | 24 | Weekday | Winter | Off Peak |  | 0.00010372 | 9.2686e-05 | 0.00010631 | 0.00016853 | 4.404e-05 | 5.4077e-05 | 6.4855e-05 | 8.2922e-05 | 9.466e-05 | 6.8205e-05 | 6.654e-05 | 0 | 0.00010615 | 0.00012733 | 0.00010209 | 0 | 0 | 0 | 7.6521e-05 | 9.9973e-05 | 0.00010328 | 8.9823e-05 | 0.00011928 | 8.3523e-05 | 0.00010227 | 5.3521e-05 | 8.2672e-05 | 0.0001122 | 3.5492e-05 | 2.2571e-05 | 9.7969e-05 | 0 | 4.9976e-05 | 5.1052e-05 | 5.4231e-05 | 4.616e-05 | 5.3015e-05
Typical Year | 2832 | 04/29/16 12:00 AM EDT | 4 | 29 | 1 | Weekday | Winter | Off Peak |  | 9.8807e-05 | 9.328e-05 | 0.00010423 | 9.5072e-05 | 2.9324e-05 | 1.7554e-05 | 5.9928e-05 | 5.2567e-05 | 6.9604e-05 | 6.726e-05 | 6.3045e-05 | 0 | 8.2949e-05 | 7.984e-05 | 9.46e-05 | 0 | 0 | 0 | 8.2576e-05 | 0.00010956 | 0.00011146 | 9.389e-05 | 0.00010364 | 7.0505e-05 | 9.8613e-05 | 1.9719e-05 | 5.4311e-05 | 8.4196e-05 | 3.7099e-05 | 2.4359e-05 | 0.00010024 | 0 | 5.1136e-05 | 5.2774e-05 | 5.5543e-05 | 4.7749e-05 | 5.3384e-05
Typical Year | 2833 | 04/29/16 01:00 AM EDT | 4 | 29 | 2 | Weekday | Winter | Off Peak |  | 9.4618e-05 | 9.154e-05 | 0.00010353 | 3.599e-05 | 2.828e-05 | 8.1184e-06 | 4.4587e-05 | 4.0611e-05 | 5.6698e-05 | 6.2458e-05 | 6.3281e-05 | 0 | 7.5338e-05 | 7.5884e-05 | 8.8349e-05 | 0 | 0 | 0 | 9.6974e-05 | 0.00011964 | 0.00011675 | 9.5943e-05 | 8.2744e-05 | 6.1888e-05 | 9.527e-05 | 1.0834e-05 | 4.2724e-05 | 7.8026e-05 | 3.7911e-05 | 2.5515e-05 | 0.00010205 | 0 | 5.2058e-05 | 5.4384e-05 | 5.6363e-05 | 4.8652e-05 | 5.2717e-05
Typical Year | 2834 | 04/29/16 02:00 AM EDT | 4 | 29 | 3 | Weekday | Winter | Off Peak |  | 9.1763e-05 | 8.8506e-05 | 0.00010307 | 1.5532e-05 | 2.808e-05 | 5.8937e-06 | 3.1441e-05 | 3.4538e-05 | 5.1573e-05 | 6.0917e-05 | 6.7906e-05 | 0 | 7.2227e-05 | 6.5956e-05 | 8.5178e-05 | 0 | 0 | 0 | 0.00011347 | 0.00012873 | 0.00012215 | 0.00010271 | 6.9833e-05 | 6.0116e-05 | 9.2694e-05 | 8.4802e-06 | 3.6965e-05 | 7.2705e-05 | 4.0583e-05 | 2.6694e-05 | 0.00010677 | 0 | 5.4466e-05 | 5.7219e-05 | 5.8968e-05 | 5.1582e-05 | 5.473e-05
Typical Year | 2835 | 04/29/16 03:00 AM EDT | 4 | 29 | 4 | Weekday | Winter | Off Peak |  | 8.993e-05 | 8.9346e-05 | 0.00010406 | 1.2251e-05 | 2.6386e-05 | 2.0533e-06 | 3.3779e-05 | 2.8839e-05 | 4.952e-05 | 6.4312e-05 | 6.562e-05 | 0 | 6.8995e-05 | 5.6832e-05 | 8.3797e-05 | 0 | 0 | 0 | 0.00012806 | 0.00014013 | 0.00012606 | 0.0001064 | 5.5514e-05 | 6.0313e-05 | 9.1657e-05 | 4.9921e-06 | 3.1987e-05 | 6.793e-05 | 4.2042e-05 | 2.755e-05 | 0.0001104 | 0 | 5.6317e-05 | 5.9611e-05 | 6.0885e-05 | 5.3355e-05 | 5.5401e-05
Typical Year | 2836 | 04/29/16 04:00 AM EDT | 4 | 29 | 5 | Weekday | Winter | Off Peak |  | 8.9558e-05 | 8.7097e-05 | 0.0001012 | 8.0597e-06 | 3.1676e-05 | 2.0209e-06 | 2.9997e-05 | 2.9064e-05 | 5.6781e-05 | 7.1751e-05 | 6.3889e-05 | 0 | 6.7982e-05 | 5.1801e-05 | 8.5564e-05 | 0 | 0 | 0 | 0.00015779 | 0.00016106 | 0.00012988 | 0.00011002 | 5.3566e-05 | 6.3443e-05 | 9.0662e-05 | 5.3084e-06 | 3.2998e-05 | 6.6158e-05 | 4.3474e-05 | 2.8384e-05 | 0.00012123 | 0 | 6.1842e-05 | 6.5829e-05 | 6.6272e-05 | 5.655e-05 | 5.8172e-05
Typical Year | 2837 | 04/29/16 05:00 AM EDT | 4 | 29 | 6 | Weekday | Winter | Off Peak |  | 9.0646e-05 | 8.8234e-05 | 0.00010152 | 8.6431e-06 | 4.2587e-05 | 1.3877e-05 | 3.1353e-05 | 6.9353e-05 | 7.3088e-05 | 0.00014412 | 6.267e-05 | 0 | 6.9555e-05 | 5.6105e-05 | 9.0564e-05 | 0 | 0 | 0 | 0.0002266 | 0.00019119 | 0.00013534 | 0.00012221 | 7.0765e-05 | 7.2538e-05 | 9.1658e-05 | 1.6796e-05 | 7.3915e-05 | 6.9273e-05 | 4.8289e-05 | 2.9578e-05 | 0.0001471 | 0 | 7.5037e-05 | 7.9708e-05 | 7.9247e-05 | 6.5394e-05 | 6.7926e-05
Typical Year | 2838 | 04/29/16 06:00 AM EDT | 4 | 29 | 7 | Weekday | Winter | On Peak |  | 9.9128e-05 | 9.0067e-05 | 0.00010517 | 3.0341e-05 | 7.1408e-05 | 3.9665e-05 | 3.759e-05 | 0.00015762 | 0.000107 | 0.00019011 | 6.2272e-05 | 0 | 7.7604e-05 | 6.4258e-05 | 9.3858e-05 | 0 | 0 | 0 | 0.00027485 | 0.00024742 | 0.00014338 | 0.00014383 | 0.00010707 | 9.2089e-05 | 9.8443e-05 | 4.2303e-05 | 0.00015689 | 7.6438e-05 | 5.6832e-05 | 3.1334e-05 | 0.00018161 | 0 | 9.2642e-05 | 9.7954e-05 | 9.8078e-05 | 7.8665e-05 | 8.3057e-05
Typical Year | 2839 | 04/29/16 07:00 AM EDT | 4 | 29 | 8 | Weekday | Winter | On Peak |  | 0.00010406 | 9.1823e-05 | 0.00010199 | 9.7693e-05 | 0.00011872 | 8.2662e-05 | 5.3463e-05 | 0.00018225 | 0.00016491 | 0.00016283 | 6.4787e-05 | 0 | 9.0637e-05 | 9.0701e-05 | 0.0001037 | 0 | 0 | 0 | 0.00023941 | 0.0002324 | 0.00014675 | 0.00015727 | 0.00013904 | 0.00010165 | 0.00010182 | 8.4921e-05 | 0.00018021 | 9.318e-05 | 6.2143e-05 | 3.207e-05 | 0.00018244 | 0 | 9.3065e-05 | 9.7021e-05 | 9.9971e-05 | 8.2935e-05 | 8.9909e-05
Typical Year | 2840 | 04/29/16 08:00 AM EDT | 4 | 29 | 9 | Weekday | Winter | On Peak |  | 0.00010267 | 9.1628e-05 | 0.0001022 | 0.00013889 | 0.00018805 | 0.00011633 | 0.00012245 | 0.00018179 | 0.00017278 | 0.00016247 | 6.7718e-05 | 0 | 9.6335e-05 | 0.00010513 | 0.00011882 | 0 | 0 | 0 | 0.00018746 | 0.00019203 | 0.00014076 | 0.00013882 | 0.00014199 | 8.4365e-05 | 0.00010083 | 0.00012259 | 0.0001802 | 0.00010351 | 5.4853e-05 | 3.0762e-05 | 0.00015983 | 0 | 8.1535e-05 | 8.4602e-05 | 8.7667e-05 | 7.2974e-05 | 8.0453e-05
Typical Year | 2841 | 04/29/16 09:00 AM EDT | 4 | 29 | 10 | Weekday | Winter | On Peak |  | 0.00010096 | 9.2479e-05 | 0.00010279 | 0.00014175 | 0.00018537 | 0.00016814 | 0.00019818 | 0.00015805 | 0.00013524 | 0.00016969 | 6.1995e-05 | 0 | 9.7912e-05 | 0.00012057 | 0.00012691 | 0 | 0 | 0 | 0.00013633 | 0.00014341 | 0.00012946 | 0.00011844 | 0.00014578 | 8.0493e-05 | 9.9827e-05 | 0.00017043 | 0.00015754 | 0.00011082 | 4.6798e-05 | 2.8293e-05 | 0.00013441 | 0 | 6.8564e-05 | 7.0469e-05 | 7.3762e-05 | 6.1929e-05 | 7.0143e-05
Typical Year | 2842 | 04/29/16 10:00 AM EDT | 4 | 29 | 11 | Weekday | Winter | On Peak |  | 9.876e-05 | 9.0698e-05 | 0.00010392 | 0.0001206 | 0.00019564 | 0.00017775 | 0.00024414 | 0.00012099 | 0.00013973 | 0.00013845 | 5.9784e-05 | 0 | 0.00010304 | 0.00012542 | 0.00012955 | 0 | 0 | 0 | 0.00010707 | 0.00011658 | 0.00010533 | 9.7227e-05 | 0.00012712 | 8.1496e-05 | 9.8122e-05 | 0.0001811 | 0.00012299 | 0.00011538 | 3.8418e-05 | 2.3018e-05 | 0.0001106 | 0 | 5.6421e-05 | 5.7799e-05 | 6.0788e-05 | 5.0904e-05 | 5.8169e-05
Typical Year | 2843 | 04/29/16 11:00 AM EDT | 4 | 29 | 12 | Weekday | Winter | On Peak |  | 0.00010003 | 9.0855e-05 | 0.00010509 | 9.1818e-05 | 0.00016941 | 0.00018218 | 0.00028864 | 0.00012717 | 0.00014271 | 0.00016189 | 6.378e-05 | 0 | 0.0001104 | 0.00011457 | 0.00012781 | 0 | 0 | 0 | 8.1545e-05 | 9.943e-05 | 8.1179e-05 | 7.8372e-05 | 0.0001029 | 8.0217e-05 | 9.9204e-05 | 0.00018403 | 0.00013001 | 0.00011511 | 3.0967e-05 | 1.7741e-05 | 8.8975e-05 | 0 | 4.5388e-05 | 4.6483e-05 | 4.9169e-05 | 4.0974e-05 | 4.6805e-05
Typical Year | 2844 | 04/29/16 12:00 PM EDT | 4 | 29 | 13 | Weekday | Winter | On Peak |  | 0.00010364 | 9.1276e-05 | 0.00010475 | 9.0502e-05 | 0.00015857 | 0.00018744 | 0.00025364 | 0.00012374 | 0.00013395 | 0.00010514 | 6.41e-05 | 0 | 0.00011237 | 0.0001242 | 0.00012836 | 0 | 0 | 0 | 7.1718e-05 | 8.6146e-05 | 6.3606e-05 | 6.3189e-05 | 8.4223e-05 | 8.1534e-05 | 0.00010179 | 0.00018681 | 0.00012318 | 0.00011927 | 2.4968e-05 | 1.3901e-05 | 7.4027e-05 | 0 | 3.7763e-05 | 3.8756e-05 | 4.081e-05 | 3.3485e-05 | 3.8199e-05
Typical Year | 2845 | 04/29/16 01:00 PM EDT | 4 | 29 | 14 | Weekday | Winter | On Peak |  | 0.00010421 | 9.279e-05 | 0.00010442 | 0.00010143 | 0.00015504 | 0.00018223 | 0.00025197 | 0.00011604 | 0.00013169 | 9.7236e-05 | 6.6264e-05 | 0 | 0.00010918 | 0.00012176 | 0.00013134 | 0 | 0 | 0 | 6.4725e-05 | 7.6411e-05 | 5.4905e-05 | 5.601e-05 | 8.4193e-05 | 8.0716e-05 | 0.0001024 | 0.00018184 | 0.00011576 | 0.00011752 | 2.2131e-05 | 1.1999e-05 | 6.7531e-05 | 0 | 3.4449e-05 | 3.5169e-05 | 3.715e-05 | 3.0087e-05 | 3.492e-05
Typical Year | 2846 | 04/29/16 02:00 PM EDT | 4 | 29 | 15 | Weekday | Winter | On Peak |  | 0.00010251 | 9.436e-05 | 0.00010709 | 9.3344e-05 | 0.00012418 | 0.00016947 | 0.00024652 | 0.00010302 | 0.00011737 | 9.5389e-05 | 6.7984e-05 | 0 | 0.00011064 | 0.00013122 | 0.00013413 | 0 | 0 | 0 | 6.9618e-05 | 7.5046e-05 | 5.2636e-05 | 5.0426e-05 | 8.7169e-05 | 8.1132e-05 | 0.00010179 | 0.00016775 | 0.00010332 | 0.00012182 | 1.9925e-05 | 1.1503e-05 | 6.6993e-05 | 0 | 3.4175e-05 | 3.4973e-05 | 3.6367e-05 | 2.8324e-05 | 3.3295e-05
Typical Year | 2847 | 04/29/16 03:00 PM EDT | 4 | 29 | 16 | Weekday | Winter | On Peak |  | 0.0001039 | 9.6466e-05 | 0.00010911 | 8.5614e-05 | 0.00014609 | 0.00015205 | 0.0001723 | 0.00010129 | 0.00011616 | 9.9621e-05 | 6.8077e-05 | 0 | 0.00012438 | 0.0001224 | 0.00013325 | 0 | 0 | 0 | 7.652e-05 | 8.422e-05 | 5.4007e-05 | 5.2326e-05 | 9.2579e-05 | 8.7237e-05 | 0.00010337 | 0.0001521 | 0.00010196 | 0.00012546 | 2.0676e-05 | 1.1803e-05 | 7.1974e-05 | 0 | 3.6715e-05 | 3.7672e-05 | 3.9001e-05 | 2.9865e-05 | 3.5068e-05
Typical Year | 2848 | 04/29/16 04:00 PM EDT | 4 | 29 | 17 | Weekday | Winter | On Peak |  | 0.00010754 | 9.8723e-05 | 0.00010641 | 7.6102e-05 | 0.00014884 | 0.00016101 | 0.00019572 | 0.00011276 | 0.00011969 | 0.00012184 | 6.8318e-05 | 0 | 0.00014042 | 0.00012559 | 0.00013989 | 0 | 0 | 0 | 9.4495e-05 | 9.0635e-05 | 5.6319e-05 | 5.9731e-05 | 0.0001052 | 0.00010416 | 0.00010597 | 0.00016093 | 0.00011365 | 0.00013553 | 2.3602e-05 | 1.2308e-05 | 8.1223e-05 | 0 | 4.1434e-05 | 4.2316e-05 | 4.3941e-05 | 3.3966e-05 | 4.0052e-05
Typical Year | 2849 | 04/29/16 05:00 PM EDT | 4 | 29 | 18 | Weekday | Winter | On Peak |  | 0.0001148 | 9.8802e-05 | 0.00010716 | 0.00010065 | 0.00015008 | 0.0001536 | 0.00029706 | 0.000179 | 0.0001393 | 0.00011599 | 6.6902e-05 | 0 | 0.00015188 | 0.00013456 | 0.00013197 | 0 | 0 | 0 | 9.4724e-05 | 0.00010196 | 5.9924e-05 | 5.1398e-05 | 0.00011155 | 0.00011971 | 0.00011123 | 0.00015725 | 0.00017325 | 0.00014245 | 2.0309e-05 | 1.3096e-05 | 8.3646e-05 | 0 | 4.2669e-05 | 4.4081e-05 | 4.4586e-05 | 3.1875e-05 | 3.7956e-05
Typical Year | 2850 | 04/29/16 06:00 PM EDT | 4 | 29 | 19 | Weekday | Winter | On Peak |  | 0.00012041 | 9.8182e-05 | 0.00010651 | 0.00012762 | 0.0001629 | 0.00015817 | 0.00026734 | 0.00018152 | 0.00014341 | 0.00012963 | 7.2475e-05 | 0 | 0.00016273 | 0.00012495 | 0.00012064 | 0 | 0 | 0 | 0.00010489 | 0.00011575 | 6.5319e-05 | 5.2502e-05 | 0.0001178 | 0.00012969 | 0.00011503 | 0.00016158 | 0.00017651 | 0.00014242 | 2.0745e-05 | 1.4275e-05 | 9.0854e-05 | 0 | 4.6347e-05 | 4.8163e-05 | 4.8195e-05 | 3.359e-05 | 3.9811e-05
Typical Year | 2851 | 04/29/16 07:00 PM EDT | 4 | 29 | 20 | Weekday | Winter | On Peak |  | 0.00012041 | 9.879e-05 | 0.00010672 | 0.00015809 | 0.00014038 | 0.00015301 | 0.00014319 | 0.00018612 | 0.00014497 | 0.00014479 | 7.0948e-05 | 0 | 0.00017049 | 0.00013899 | 0.00012096 | 0 | 0 | 0 | 9.7284e-05 | 0.00011352 | 7.2673e-05 | 6.1697e-05 | 0.00012241 | 0.00013968 | 0.00011515 | 0.00015167 | 0.00018157 | 0.00015076 | 2.4379e-05 | 1.5882e-05 | 9.3393e-05 | 0 | 4.7642e-05 | 4.9198e-05 | 5.016e-05 | 3.6849e-05 | 4.3505e-05
Typical Year | 2852 | 04/29/16 08:00 PM EDT | 4 | 29 | 21 | Weekday | Winter | On Peak |  | 0.00011807 | 0.00010009 | 0.00010553 | 0.00020722 | 0.00013185 | 0.00015605 | 0.0001594 | 0.00019537 | 0.0001617 | 0.00014115 | 6.9059e-05 | 0 | 0.00018436 | 0.00014885 | 0.00011641 | 0 | 0 | 0 | 0.00010406 | 0.00011581 | 8.3913e-05 | 6.6723e-05 | 0.00013553 | 0.00014282 | 0.00011355 | 0.00015409 | 0.00019045 | 0.00015978 | 2.6365e-05 | 1.8339e-05 | 0.00010082 | 0 | 5.143e-05 | 5.3047e-05 | 5.3954e-05 | 3.9832e-05 | 4.7289e-05
Typical Year | 2853 | 04/29/16 09:00 PM EDT | 4 | 29 | 22 | Weekday | Winter | On Peak |  | 0.0001149 | 9.8696e-05 | 0.0001046 | 0.00023106 | 0.00011517 | 0.0001349 | 0.00017857 | 0.00016774 | 0.00015144 | 0.0001051 | 6.9592e-05 | 0 | 0.00018382 | 0.00017303 | 0.00011953 | 0 | 0 | 0 | 0.00010386 | 0.00011723 | 9.3976e-05 | 8.2008e-05 | 0.00013776 | 0.00012741 | 0.00011095 | 0.00013443 | 0.00016323 | 0.00016793 | 3.2404e-05 | 2.0538e-05 | 0.00010685 | 0 | 5.4508e-05 | 5.591e-05 | 5.8013e-05 | 4.5611e-05 | 5.3388e-05
Typical Year | 2854 | 04/29/16 10:00 PM EDT | 4 | 29 | 23 | Weekday | Winter | Off Peak |  | 0.00011051 | 9.5087e-05 | 0.00010769 | 0.00022266 | 8.3494e-05 | 0.00011578 | 0.00011987 | 0.00012291 | 0.00012296 | 8.1428e-05 | 7.0781e-05 | 0 | 0.00015948 | 0.00016686 | 0.00012161 | 0 | 0 | 0 | 8.428e-05 | 0.00010333 | 9.5485e-05 | 8.1579e-05 | 0.00011949 | 0.00010165 | 0.00010765 | 0.00011315 | 0.00012049 | 0.00015455 | 3.2235e-05 | 2.0868e-05 | 9.6839e-05 | 0 | 4.9399e-05 | 5.0655e-05 | 5.3076e-05 | 4.3474e-05 | 5.0221e-05
Typical Year | 2855 | 04/29/16 11:00 PM EDT | 4 | 29 | 24 | Weekday | Winter | Off Peak |  | 0.00010422 | 9.3218e-05 | 0.00010656 | 0.00016261 | 4.8654e-05 | 7.1881e-05 | 7.8516e-05 | 8.274e-05 | 9.4325e-05 | 6.7646e-05 | 7.0071e-05 | 0 | 0.00011494 | 0.00013297 | 0.00011976 | 0 | 0 | 0 | 7.3077e-05 | 9.6702e-05 | 9.9179e-05 | 8.3018e-05 | 0.0001111 | 8.3523e-05 | 0.00010275 | 7.0091e-05 | 8.246e-05 | 0.00012169 | 3.2803e-05 | 2.1675e-05 | 9.2689e-05 | 0 | 4.7282e-05 | 4.8478e-05 | 5.1138e-05 | 4.3062e-05 | 4.9332e-05
Typical Year | 2856 | 04/30/16 12:00 AM EDT | 4 | 30 | 1 | Weekend | Winter | Off Peak |  | 9.9872e-05 | 9.3742e-05 | 0.00010518 | 0.00010853 | 3.7546e-05 | 3.01e-05 | 8.8552e-05 | 5.9338e-05 | 7.556e-05 | 6.7808e-05 | 6.6448e-05 | 0 | 9.1982e-05 | 9.4244e-05 | 0.00010818 | 0 | 0 | 0 | 7.9437e-05 | 0.00010666 | 0.00010775 | 8.7605e-05 | 9.6627e-05 | 8.1835e-05 | 9.9565e-05 | 3.234e-05 | 6.0676e-05 | 9.584e-05 | 3.4616e-05 | 2.3549e-05 | 9.5526e-05 | 0 | 4.8729e-05 | 5.0475e-05 | 5.2765e-05 | 4.4919e-05 | 5.0047e-05
Typical Year | 2857 | 04/30/16 01:00 AM EDT | 4 | 30 | 2 | Weekend | Winter | Off Peak |  | 9.5636e-05 | 9.2485e-05 | 0.00010517 | 4.8892e-05 | 3.0956e-05 | 1.7606e-05 | 6.9489e-05 | 4.6927e-05 | 6.0024e-05 | 6.2019e-05 | 6.3433e-05 | 0 | 8.1067e-05 | 8.0763e-05 | 9.8898e-05 | 0 | 0 | 0 | 9.4133e-05 | 0.00011706 | 0.00011337 | 8.9953e-05 | 7.6419e-05 | 6.8285e-05 | 9.6355e-05 | 2.0167e-05 | 4.8489e-05 | 8.4412e-05 | 3.5544e-05 | 2.4776e-05 | 9.7717e-05 | 0 | 4.9847e-05 | 5.228e-05 | 5.3794e-05 | 4.5987e-05 | 4.9588e-05
Typical Year | 2858 | 04/30/16 02:00 AM EDT | 4 | 30 | 3 | Weekend | Winter | Off Peak |  | 9.2168e-05 | 9.006e-05 | 0.00010353 | 2.2571e-05 | 2.7192e-05 | 1.1094e-05 | 3.7855e-05 | 3.7512e-05 | 5.1474e-05 | 6.3387e-05 | 6.2112e-05 | 0 | 7.5313e-05 | 7.1801e-05 | 9.8459e-05 | 0 | 0 | 0 | 0.00010948 | 0.00012515 | 0.00011773 | 9.6151e-05 | 6.2807e-05 | 6.2392e-05 | 9.3293e-05 | 1.3197e-05 | 3.9749e-05 | 7.8649e-05 | 3.7993e-05 | 2.5728e-05 | 0.00010157 | 0 | 5.1814e-05 | 5.4642e-05 | 5.5949e-05 | 4.8579e-05 | 5.1233e-05
Typical Year | 2859 | 04/30/16 03:00 AM EDT | 4 | 30 | 4 | Weekend | Winter | Off Peak |  | 9.0721e-05 | 8.9195e-05 | 0.00010447 | 1.5725e-05 | 2.693e-05 | 5.7589e-06 | 3.1497e-05 | 3.3343e-05 | 5.0219e-05 | 6.2801e-05 | 6.0878e-05 | 0 | 7.0958e-05 | 6.1876e-05 | 9.5601e-05 | 0 | 0 | 0 | 0.0001261 | 0.00013838 | 0.00012348 | 0.00010085 | 5.0047e-05 | 6.2445e-05 | 9.2247e-05 | 8.2645e-06 | 3.5941e-05 | 7.2787e-05 | 3.9848e-05 | 2.6985e-05 | 0.00010681 | 0 | 5.4488e-05 | 5.7909e-05 | 5.8705e-05 | 5.0967e-05 | 5.2591e-05
Typical Year | 2860 | 04/30/16 04:00 AM EDT | 4 | 30 | 5 | Weekend | Winter | Off Peak |  | 8.9004e-05 | 8.7973e-05 | 0.00010169 | 9.5875e-06 | 3.0909e-05 | 3.3996e-06 | 2.6896e-05 | 2.8481e-05 | 5.1971e-05 | 6.4306e-05 | 5.9271e-05 | 0 | 6.8328e-05 | 5.5675e-05 | 9.1922e-05 | 0 | 0 | 0 | 0.00015776 | 0.00016101 | 0.0001291 | 0.00010573 | 4.9667e-05 | 6.1827e-05 | 9.0473e-05 | 6.3817e-06 | 3.1796e-05 | 6.8803e-05 | 4.1779e-05 | 2.8215e-05 | 0.00011927 | 0 | 6.0843e-05 | 6.4997e-05 | 6.4961e-05 | 5.486e-05 | 5.6141e-05
Typical Year | 2861 | 04/30/16 05:00 AM EDT | 4 | 30 | 6 | Weekend | Winter | Off Peak |  | 8.86e-05 | 8.8321e-05 | 0.0001017 | 6.9883e-06 | 3.6853e-05 | 8.3573e-06 | 3.2262e-05 | 4.5823e-05 | 5.5857e-05 | 7.7959e-05 | 5.8984e-05 | 0 | 6.8743e-05 | 5.3708e-05 | 9.1941e-05 | 0 | 0 | 0 | 0.00022655 | 0.00019111 | 0.00013452 | 0.00011794 | 6.6759e-05 | 6.5319e-05 | 9.0243e-05 | 1.1434e-05 | 4.8222e-05 | 6.8373e-05 | 4.6602e-05 | 2.9398e-05 | 0.0001451 | 0 | 7.402e-05 | 7.8857e-05 | 7.792e-05 | 6.3703e-05 | 6.5888e-05
Typical Year | 2862 | 04/30/16 06:00 AM EDT | 4 | 30 | 7 | Weekend | Winter | Off Peak |  | 9.222e-05 | 8.8444e-05 | 0.00010387 | 1.7255e-05 | 6.8966e-05 | 2.1155e-05 | 3.4703e-05 | 9.0327e-05 | 5.8904e-05 | 8.9452e-05 | 5.9022e-05 | 0 | 7.6123e-05 | 5.8851e-05 | 9.252e-05 | 0 | 0 | 0 | 0.00027181 | 0.0002447 | 0.00013982 | 0.00013791 | 0.00010104 | 7.1982e-05 | 9.3112e-05 | 2.5587e-05 | 8.8643e-05 | 7.3718e-05 | 5.4493e-05 | 3.0557e-05 | 0.00017726 | 0 | 9.0423e-05 | 9.5827e-05 | 9.5512e-05 | 7.6018e-05 | 7.9972e-05
Typical Year | 2863 | 04/30/16 07:00 AM EDT | 4 | 30 | 8 | Weekend | Winter | Off Peak |  | 9.6281e-05 | 9.0539e-05 | 0.0001034 | 5.6813e-05 | 0.00011587 | 8.6071e-05 | 5.192e-05 | 0.00010872 | 9.0299e-05 | 9.8506e-05 | 5.9148e-05 | 0 | 8.8535e-05 | 7.9965e-05 | 0.00010358 | 0 | 0 | 0 | 0.00023082 | 0.0002248 | 0.000138 | 0.00014772 | 0.00012866 | 9.6298e-05 | 9.6271e-05 | 8.7661e-05 | 0.00010716 | 8.8676e-05 | 5.8368e-05 | 3.0158e-05 | 0.00017344 | 0 | 8.8477e-05 | 9.2412e-05 | 9.4927e-05 | 7.829e-05 | 8.4604e-05
Typical Year | 2864 | 04/30/16 08:00 AM EDT | 4 | 30 | 9 | Weekend | Winter | Off Peak |  | 0.00010043 | 9.2566e-05 | 0.00010223 | 0.00010515 | 0.00016987 | 0.0001154 | 0.0001203 | 0.0001544 | 0.00013002 | 0.00013527 | 6.7571e-05 | 0 | 9.9495e-05 | 0.00010507 | 0.00011542 | 0 | 0 | 0 | 0.00017326 | 0.00017929 | 0.00012668 | 0.00012536 | 0.00012629 | 9.738e-05 | 9.9393e-05 | 0.00012016 | 0.00015202 | 0.00010437 | 4.9536e-05 | 2.7686e-05 | 0.00014584 | 0 | 7.4397e-05 | 7.7342e-05 | 7.9945e-05 | 6.6177e-05 | 7.2711e-05
Typical Year | 2865 | 04/30/16 09:00 AM EDT | 4 | 30 | 10 | Weekend | Winter | Off Peak |  | 0.00010424 | 9.5071e-05 | 0.00010285 | 0.00013845 | 0.0002185 | 0.00015793 | 0.0001836 | 0.00017462 | 0.0001439 | 0.00020392 | 6.8479e-05 | 0 | 0.00011008 | 0.00013109 | 0.00012634 | 0 | 0 | 0 | 0.00011684 | 0.00012518 | 0.00011047 | 0.0001009 | 0.00012311 | 9.8273e-05 | 0.00010258 | 0.00016378 | 0.00017474 | 0.00011999 | 3.9868e-05 | 2.4143e-05 | 0.00011509 | 0 | 5.8708e-05 | 6.0424e-05 | 6.3161e-05 | 5.2859e-05 | 5.9731e-05
Typical Year | 2866 | 04/30/16 10:00 AM EDT | 4 | 30 | 11 | Weekend | Winter | Off Peak |  | 0.00010554 | 9.6521e-05 | 0.0001047 | 0.00017211 | 0.00026227 | 0.00019744 | 0.00025396 | 0.00017325 | 0.00017607 | 0.00023737 | 7.2169e-05 | 0 | 0.00011896 | 0.0001342 | 0.00013624 | 0 | 0 | 0 | 8.6237e-05 | 9.5949e-05 | 8.5416e-05 | 7.7586e-05 | 9.9458e-05 | 0.00010524 | 0.00010398 | 0.0002045 | 0.00017715 | 0.00012721 | 3.0657e-05 | 1.8667e-05 | 8.8858e-05 | 0 | 4.5328e-05 | 4.6562e-05 | 4.8807e-05 | 4.0719e-05 | 4.6315e-05
Typical Year | 2867 | 04/30/16 11:00 AM EDT | 4 | 30 | 12 | Weekend | Winter | Off Peak |  | 0.0001088 | 9.5736e-05 | 0.00010567 | 0.00014508 | 0.00023629 | 0.00024004 | 0.00022313 | 0.00017639 | 0.0001849 | 0.00018666 | 7.4714e-05 | 0 | 0.00012215 | 0.00012873 | 0.00013765 | 0 | 0 | 0 | 6.271e-05 | 7.9275e-05 | 6.3655e-05 | 5.8187e-05 | 7.2254e-05 | 0.00010466 | 0.00010628 | 0.00023926 | 0.00017743 | 0.00012727 | 2.2992e-05 | 1.3911e-05 | 6.7341e-05 | 0 | 3.4352e-05 | 3.545e-05 | 3.7115e-05 | 3.0634e-05 | 3.4551e-05
Typical Year | 2868 | 04/30/16 12:00 PM EDT | 4 | 30 | 13 | Weekend | Winter | Off Peak |  | 0.00011182 | 9.5439e-05 | 0.00010636 | 0.00013881 | 0.00022586 | 0.00024448 | 0.00021036 | 0.00016188 | 0.00016433 | 0.00016063 | 7.4264e-05 | 0 | 0.00012082 | 0.0001432 | 0.00013191 | 0 | 0 | 0 | 5.5048e-05 | 6.6493e-05 | 4.9108e-05 | 4.3201e-05 | 5.1345e-05 | 0.00010482 | 0.00010847 | 0.00024196 | 0.00016194 | 0.00013018 | 1.707e-05 | 1.0732e-05 | 5.2976e-05 | 0 | 2.7024e-05 | 2.8151e-05 | 2.8963e-05 | 2.3308e-05 | 2.5916e-05
Typical Year | 2869 | 04/30/16 01:00 PM EDT | 4 | 30 | 14 | Weekend | Winter | Off Peak |  | 0.00011354 | 9.8005e-05 | 0.00010643 | 0.00015911 | 0.0002057 | 0.00022959 | 0.00018393 | 0.00015334 | 0.00015954 | 0.00011585 | 7.3881e-05 | 0 | 0.00012194 | 0.00014206 | 0.00013068 | 0 | 0 | 0 | 5.0331e-05 | 5.7419e-05 | 4.3623e-05 | 3.6229e-05 | 4.9597e-05 | 0.00010224 | 0.00011011 | 0.0002263 | 0.00015147 | 0.00013012 | 1.4315e-05 | 9.5336e-06 | 4.7256e-05 | 0 | 2.4106e-05 | 2.5094e-05 | 2.5603e-05 | 2.0113e-05 | 2.268e-05
Typical Year | 2870 | 04/30/16 02:00 PM EDT | 4 | 30 | 15 | Weekend | Winter | Off Peak |  | 0.00011202 | 9.8531e-05 | 0.00010857 | 0.00015169 | 0.00017542 | 0.00021108 | 0.00018469 | 0.00013818 | 0.00014672 | 0.00011134 | 7.5506e-05 | 0 | 0.00012393 | 0.00014145 | 0.00013013 | 0 | 0 | 0 | 5.8051e-05 | 5.7876e-05 | 4.4622e-05 | 3.1263e-05 | 5.3141e-05 | 9.8783e-05 | 0.0001094 | 0.00020732 | 0.00013705 | 0.00013078 | 1.2353e-05 | 9.7518e-06 | 4.8416e-05 | 0 | 2.4698e-05 | 2.5885e-05 | 2.5625e-05 | 1.8862e-05 | 2.1546e-05
Typical Year | 2871 | 04/30/16 03:00 PM EDT | 4 | 30 | 16 | Weekend | Winter | Off Peak |  | 0.00011226 | 0.00010113 | 0.00010919 | 0.0001261 | 0.00018428 | 0.00019339 | 0.00011399 | 0.00013685 | 0.00013703 | 0.00011711 | 7.5687e-05 | 0 | 0.00013183 | 0.00012122 | 0.0001313 | 0 | 0 | 0 | 6.6326e-05 | 6.7362e-05 | 4.8138e-05 | 3.3373e-05 | 5.7635e-05 | 9.884e-05 | 0.00011007 | 0.00019043 | 0.0001357 | 0.00012831 | 1.3187e-05 | 1.052e-05 | 5.3925e-05 | 0 | 2.7508e-05 | 2.8932e-05 | 2.847e-05 | 2.0563e-05 | 2.3391e-05
Typical Year | 2872 | 04/30/16 04:00 PM EDT | 4 | 30 | 17 | Weekend | Winter | Off Peak |  | 0.00011372 | 0.00010303 | 0.00010796 | 9.7111e-05 | 0.00017593 | 0.00020946 | 0.00015098 | 0.00013974 | 0.00013605 | 0.00011727 | 7.4463e-05 | 0 | 0.0001392 | 0.00012439 | 0.00013274 | 0 | 0 | 0 | 8.6118e-05 | 7.5597e-05 | 5.24e-05 | 4.2036e-05 | 7.2791e-05 | 0.00011065 | 0.00011125 | 0.000205 | 0.00013823 | 0.00013318 | 1.661e-05 | 1.1452e-05 | 6.5028e-05 | 0 | 3.3172e-05 | 3.4553e-05 | 3.4394e-05 | 2.5405e-05 | 2.9257e-05
Typical Year | 2873 | 04/30/16 05:00 PM EDT | 4 | 30 | 18 | Weekend | Winter | Off Peak |  | 0.00011791 | 0.00010205 | 0.00010832 | 9.411e-05 | 0.00015455 | 0.0001912 | 0.0002317 | 0.00018329 | 0.00013394 | 0.00010966 | 7.3946e-05 | 0 | 0.0001448 | 0.00013796 | 0.00012618 | 0 | 0 | 0 | 8.6161e-05 | 8.7381e-05 | 5.5749e-05 | 3.4936e-05 | 8.2304e-05 | 0.00012705 | 0.00011411 | 0.00018921 | 0.00017642 | 0.000139 | 1.3804e-05 | 1.2183e-05 | 6.8413e-05 | 0 | 3.4899e-05 | 3.6729e-05 | 3.5639e-05 | 2.3882e-05 | 2.796e-05
Typical Year | 2874 | 04/30/16 06:00 PM EDT | 4 | 30 | 19 | Weekend | Winter | Off Peak |  | 0.00012228 | 0.00010141 | 0.00010777 | 0.00011466 | 0.00016423 | 0.00019578 | 0.00018484 | 0.0001861 | 0.00014332 | 0.0001346 | 7.4725e-05 | 0 | 0.00015237 | 0.00013089 | 0.00011246 | 0 | 0 | 0 | 9.4714e-05 | 0.00010026 | 5.9245e-05 | 3.5695e-05 | 8.9049e-05 | 0.00013492 | 0.00011704 | 0.0001928 | 0.00018086 | 0.00013773 | 1.4104e-05 | 1.2948e-05 | 7.4844e-05 | 0 | 3.8179e-05 | 4.0337e-05 | 3.8888e-05 | 2.5347e-05 | 2.963e-05
Typical Year | 2875 | 04/30/16 07:00 PM EDT | 4 | 30 | 20 | Weekend | Winter | Off Peak |  | 0.00012167 | 0.00010165 | 0.00010986 | 0.00017272 | 0.00013948 | 0.00017632 | 0.00011327 | 0.00018812 | 0.00017272 | 0.00014288 | 7.366e-05 | 0 | 0.00015886 | 0.00013526 | 0.00010444 | 0 | 0 | 0 | 8.5422e-05 | 9.7808e-05 | 6.4256e-05 | 4.5266e-05 | 9.6427e-05 | 0.00014116 | 0.00011691 | 0.00017146 | 0.00018468 | 0.00014074 | 1.7886e-05 | 1.4043e-05 | 7.7302e-05 | 0 | 3.9433e-05 | 4.1202e-05 | 4.0926e-05 | 2.8715e-05 | 3.3658e-05
Typical Year | 2876 | 04/30/16 08:00 PM EDT | 4 | 30 | 21 | Weekend | Winter | Off Peak |  | 0.00011939 | 0.00010156 | 0.00010835 | 0.00022675 | 0.00013709 | 0.00016691 | 0.00012973 | 0.00017775 | 0.00016385 | 0.00013176 | 7.1693e-05 | 0 | 0.00017356 | 0.00014013 | 9.8927e-05 | 0 | 0 | 0 | 9.05e-05 | 0.00010008 | 7.3088e-05 | 5.0856e-05 | 0.00011275 | 0.00013931 | 0.00011508 | 0.00016335 | 0.00017434 | 0.00014837 | 2.0095e-05 | 1.5973e-05 | 8.4817e-05 | 0 | 4.3267e-05 | 4.4958e-05 | 4.4897e-05 | 3.1898e-05 | 3.7896e-05
Typical Year | 2877 | 04/30/16 09:00 PM EDT | 4 | 30 | 22 | Weekend | Winter | Off Peak |  | 0.00011674 | 0.00010052 | 0.00010645 | 0.00022461 | 0.00010628 | 0.00014856 | 0.00014226 | 0.00014456 | 0.00012708 | 0.00010905 | 7.2186e-05 | 0 | 0.00018159 | 0.00016649 | 0.00010045 | 0 | 0 | 0 | 8.9604e-05 | 0.00010233 | 8.1971e-05 | 6.7716e-05 | 0.00011955 | 0.00012481 | 0.0001128 | 0.00014479 | 0.00014158 | 0.00016105 | 2.6757e-05 | 1.7914e-05 | 9.2018e-05 | 0 | 4.694e-05 | 4.8287e-05 | 4.9722e-05 | 3.8392e-05 | 4.5049e-05
Typical Year | 2878 | 04/30/16 10:00 PM EDT | 4 | 30 | 23 | Weekend | Winter | Off Peak |  | 0.00011245 | 9.7992e-05 | 0.00010816 | 0.00021373 | 7.5101e-05 | 0.00013069 | 6.9605e-05 | 0.0001116 | 0.00010609 | 7.8196e-05 | 7.0366e-05 | 0 | 0.00016005 | 0.00015963 | 9.8622e-05 | 0 | 0 | 0 | 6.9996e-05 | 8.9194e-05 | 8.3234e-05 | 6.8641e-05 | 0.0001048 | 0.0001024 | 0.00010956 | 0.00012429 | 0.00010936 | 0.00014805 | 2.7123e-05 | 1.819e-05 | 8.3163e-05 | 0 | 4.2423e-05 | 4.3543e-05 | 4.5494e-05 | 3.6899e-05 | 4.2779e-05
Typical Year | 2879 | 04/30/16 11:00 PM EDT | 4 | 30 | 24 | Weekend | Winter | Off Peak |  | 0.00010696 | 9.6861e-05 | 0.00010775 | 0.00015844 | 4.5843e-05 | 7.8712e-05 | 6.7636e-05 | 7.8351e-05 | 8.6885e-05 | 6.8531e-05 | 6.783e-05 | 0 | 0.00011842 | 0.00013099 | 9.5117e-05 | 0 | 0 | 0 | 6.1448e-05 | 8.5607e-05 | 8.9248e-05 | 7.2589e-05 | 0.00010135 | 8.7732e-05 | 0.00010543 | 7.5617e-05 | 7.8221e-05 | 0.00011798 | 2.8682e-05 | 1.9504e-05 | 8.2127e-05 | 0 | 4.1894e-05 | 4.2957e-05 | 4.5268e-05 | 3.7855e-05 | 4.3562e-05
Typical Year | 2880 | 05/01/04 12:00 AM EDT | 5 | 1 | 1 | Weekend | Winter | Off Peak |  | 0.00011201 | 0.00011632 | 0.00011947 | 0.00010636 | 4.2699e-05 | 4.1355e-05 | 9.0852e-05 | 5.6988e-05 | 7.0178e-05 | 6.0147e-05 | 0.00013773 | 0.00011043 | 9.3534e-05 | 9.0158e-05 | 0.00012654 | 8.5167e-05 | 5.8734e-05 | 5.8518e-05 | 0 | 0 | 0 | 0 | 0 | 8.3806e-05 | 0.00011367 | 4.2831e-05 | 5.7859e-05 | 9.8817e-05 | 3.5396e-05 | 6.4726e-05 | 0 | 7.3641e-05 | 3.6075e-05 | 3.6027e-05 | 3.0549e-05 | 3.5947e-05 | 3.166e-05
Typical Year | 2881 | 05/01/04 01:00 AM EDT | 5 | 1 | 2 | Weekend | Winter | Off Peak |  | 0.00010758 | 0.00011507 | 0.00011707 | 5.5523e-05 | 2.984e-05 | 2.1854e-05 | 7.573e-05 | 4.4466e-05 | 5.4783e-05 | 5.4345e-05 | 0.00013535 | 0.00010917 | 8.0103e-05 | 6.6001e-05 | 0.00011013 | 7.7575e-05 | 5.6455e-05 | 5.7419e-05 | 0 | 0 | 0 | 0 | 0 | 7.7065e-05 | 0.00011001 | 2.4015e-05 | 4.558e-05 | 8.1352e-05 | 3.4731e-05 | 5.9161e-05 | 0 | 6.8795e-05 | 3.3702e-05 | 3.3512e-05 | 2.8915e-05 | 3.38e-05 | 2.9789e-05
Typical Year | 2882 | 05/01/04 02:00 AM EDT | 5 | 1 | 3 | Weekend | Winter | Off Peak |  | 0.00010371 | 0.00011285 | 0.00011764 | 2.5891e-05 | 2.6287e-05 | 1.1395e-05 | 4.4673e-05 | 3.5086e-05 | 4.6364e-05 | 5.5874e-05 | 0.00013533 | 0.00010902 | 7.2898e-05 | 6.0936e-05 | 9.6303e-05 | 7.2712e-05 | 5.2906e-05 | 6.2631e-05 | 0 | 0 | 0 | 0 | 0 | 7.3246e-05 | 0.00010698 | 1.3575e-05 | 3.6887e-05 | 7.3559e-05 | 3.7883e-05 | 5.5451e-05 | 0 | 6.7812e-05 | 3.322e-05 | 3.2675e-05 | 2.9294e-05 | 3.3877e-05 | 2.9911e-05
Typical Year | 2883 | 05/01/04 03:00 AM EDT | 5 | 1 | 4 | Weekend | Winter | Off Peak |  | 0.00010147 | 0.00010982 | 0.00011874 | 1.5607e-05 | 2.6605e-05 | 6.3573e-06 | 5.0974e-05 | 3.1173e-05 | 4.5277e-05 | 5.5102e-05 | 0.00013304 | 0.00011075 | 6.8399e-05 | 5.5833e-05 | 8.9783e-05 | 6.3239e-05 | 4.9805e-05 | 6.1192e-05 | 0 | 0 | 0 | 0 | 0 | 7.2904e-05 | 0.00010505 | 9.3039e-06 | 3.3304e-05 | 6.8475e-05 | 3.7013e-05 | 4.849e-05 | 0 | 6.1726e-05 | 3.0238e-05 | 2.9518e-05 | 2.7233e-05 | 3.1179e-05 | 2.7559e-05
Typical Year | 2884 | 05/01/04 04:00 AM EDT | 5 | 1 | 5 | Weekend | Winter | Off Peak |  | 9.9773e-05 | 0.00010982 | 0.00011667 | 9.8265e-06 | 2.9854e-05 | 3.8378e-06 | 5.095e-05 | 2.6563e-05 | 4.6896e-05 | 5.6031e-05 | 0.00013087 | 0.00011077 | 6.6067e-05 | 5.0752e-05 | 8.4118e-05 | 5.9414e-05 | 5.0458e-05 | 6.3321e-05 | 0 | 0 | 0 | 0 | 0 | 7.1784e-05 | 0.00010358 | 7.3429e-06 | 2.9342e-05 | 6.4612e-05 | 3.8301e-05 | 4.581e-05 | 0 | 6.0398e-05 | 2.9588e-05 | 2.8699e-05 | 2.7116e-05 | 3.0785e-05 | 2.7234e-05
Typical Year | 2885 | 05/01/04 05:00 AM EDT | 5 | 1 | 6 | Weekend | Winter | Off Peak |  | 9.9778e-05 | 0.00010899 | 0.00011514 | 9.7788e-06 | 4.0408e-05 | 8.4191e-06 | 4.9037e-05 | 4.3637e-05 | 5.0809e-05 | 6.9757e-05 | 0.00012794 | 0.00011447 | 6.623e-05 | 4.9714e-05 | 8.2652e-05 | 5.568e-05 | 4.4732e-05 | 5.0895e-05 | 0 | 0 | 0 | 0 | 0 | 7.5761e-05 | 0.00010325 | 1.2253e-05 | 4.5536e-05 | 6.4073e-05 | 3.0785e-05 | 4.2755e-05 | 0 | 5.3269e-05 | 2.6096e-05 | 2.5593e-05 | 2.3255e-05 | 2.6718e-05 | 2.3597e-05
Typical Year | 2886 | 05/01/04 06:00 AM EDT | 5 | 1 | 7 | Weekend | Winter | Off Peak |  | 0.0001034 | 0.0001071 | 0.00011351 | 2.0719e-05 | 6.7772e-05 | 3.1713e-05 | 5.1828e-05 | 8.6306e-05 | 5.4477e-05 | 7.8219e-05 | 0.00012603 | 0.00012015 | 7.2478e-05 | 5.8112e-05 | 8.4601e-05 | 6.0361e-05 | 4.6201e-05 | 4.1926e-05 | 0 | 0 | 0 | 0 | 0 | 8.676e-05 | 0.0001053 | 3.5328e-05 | 8.4179e-05 | 7.0185e-05 | 2.536e-05 | 4.619e-05 | 0 | 5.2615e-05 | 2.5775e-05 | 2.5761e-05 | 2.1863e-05 | 2.5638e-05 | 2.2574e-05
Typical Year | 2887 | 05/01/04 07:00 AM EDT | 5 | 1 | 8 | Weekend | Winter | Off Peak |  | 0.00010769 | 0.00010874 | 0.00011514 | 4.8234e-05 | 0.00010536 | 9.1104e-05 | 6.1148e-05 | 0.0001043 | 8.4503e-05 | 8.7207e-05 | 0.0001253 | 0.00013509 | 8.0923e-05 | 8.6955e-05 | 9.2443e-05 | 5.7028e-05 | 4.908e-05 | 2.7929e-05 | 0 | 0 | 0 | 0 | 0 | 0.00010618 | 0.00010882 | 9.149e-05 | 0.00010227 | 8.5093e-05 | 1.6893e-05 | 4.4015e-05 | 0 | 4.5594e-05 | 2.2336e-05 | 2.2853e-05 | 1.7868e-05 | 2.1368e-05 | 1.8728e-05
Typical Year | 2888 | 05/01/04 08:00 AM EDT | 5 | 1 | 9 | Weekend | Winter | Off Peak |  | 0.0001107 | 0.00010917 | 0.00011469 | 9.2495e-05 | 0.00017286 | 0.00011766 | 0.00010268 | 0.00014976 | 0.00012242 | 0.00012455 | 0.00012722 | 0.0002105 | 9.3383e-05 | 0.00010795 | 0.00010353 | 4.9289e-05 | 3.4389e-05 | 1.6148e-05 | 0 | 0 | 0 | 0 | 0 | 0.00011579 | 0.00011097 | 0.00012194 | 0.00014686 | 0.00010004 | 9.7672e-06 | 3.7487e-05 | 0 | 3.5945e-05 | 1.7609e-05 | 1.8321e-05 | 1.328e-05 | 1.6391e-05 | 1.4325e-05
Typical Year | 2889 | 05/01/04 09:00 AM EDT | 5 | 1 | 10 | Weekend | Winter | Off Peak |  | 0.00011411 | 0.00011225 | 0.00011769 | 0.00012754 | 0.0002232 | 0.00014916 | 0.00012471 | 0.00016993 | 0.00013819 | 0.0001923 | 0.00013051 | 0.00021743 | 0.0001048 | 0.00011761 | 0.00012559 | 5.3158e-05 | 2.694e-05 | 1.2124e-05 | 0 | 0 | 0 | 0 | 0 | 0.00011684 | 0.00011427 | 0.00015477 | 0.00016958 | 0.00011294 | 7.3334e-06 | 3.9727e-05 | 0 | 3.6208e-05 | 1.7737e-05 | 1.864e-05 | 1.2784e-05 | 1.6252e-05 | 1.4182e-05
Typical Year | 2890 | 05/01/04 10:00 AM EDT | 5 | 1 | 11 | Weekend | Winter | Off Peak |  | 0.00011736 | 0.00011662 | 0.00011985 | 0.00015596 | 0.00024719 | 0.00018991 | 0.00017155 | 0.00016925 | 0.00016928 | 0.00022652 | 0.00013431 | 0.00019849 | 0.00010912 | 0.0001209 | 0.00013772 | 6.3628e-05 | 8.6933e-06 | 8.9088e-06 | 0 | 0 | 0 | 0 | 0 | 0.00011532 | 0.00011756 | 0.00019426 | 0.0001726 | 0.00011844 | 5.3886e-06 | 4.5923e-05 | 0 | 3.9925e-05 | 1.9559e-05 | 2.0673e-05 | 1.3396e-05 | 1.7808e-05 | 1.5543e-05
Typical Year | 2891 | 05/01/04 11:00 AM EDT | 5 | 1 | 12 | Weekend | Winter | Off Peak |  | 0.00012256 | 0.0001182 | 0.00011946 | 0.00013515 | 0.00023029 | 0.00021739 | 0.00017373 | 0.0001714 | 0.00017755 | 0.0001759 | 0.00013842 | 0.00020998 | 0.00011103 | 0.00011468 | 0.0001392 | 8.3518e-05 | -1.0979e-05 | 1.0388e-05 | 0 | 0 | 0 | 0 | 0 | 0.00011694 | 0.00012145 | 0.00021728 | 0.00017198 | 0.00011765 | 6.2834e-06 | 5.8729e-05 | 0 | 5.068e-05 | 2.4827e-05 | 2.6156e-05 | 1.6771e-05 | 2.2814e-05 | 1.9947e-05
Typical Year | 2892 | 05/01/04 12:00 PM EDT | 5 | 1 | 13 | Weekend | Winter | Off Peak |  | 0.00012764 | 0.00012041 | 0.00012094 | 0.0001368 | 0.00022513 | 0.00023372 | 0.00017988 | 0.00015701 | 0.0001571 | 0.00015107 | 0.00014162 | 0.00022181 | 0.00011218 | 0.00011647 | 0.00013015 | 0.00010107 | -2.1925e-05 | 7.8812e-06 | 0 | 0 | 0 | 0 | 0 | 0.00011511 | 0.00012561 | 0.00023151 | 0.00015667 | 0.00011703 | 4.7671e-06 | 7.0473e-05 | 0 | 5.9081e-05 | 2.8943e-05 | 3.0673e-05 | 1.894e-05 | 2.6348e-05 | 2.3018e-05
Typical Year | 2893 | 05/01/04 01:00 PM EDT | 5 | 1 | 14 | Weekend | Winter | Off Peak |  | 0.00012958 | 0.00012388 | 0.00011951 | 0.00014986 | 0.000196 | 0.00021601 | 0.00012014 | 0.00014853 | 0.00015224 | 0.00010836 | 0.00014509 | 0.00023431 | 0.00011553 | 0.00012521 | 0.00013288 | 0.00015435 | -7.5029e-06 | 2.1147e-05 | 0 | 0 | 0 | 0 | 0 | 0.00011223 | 0.00012736 | 0.00021168 | 0.00014637 | 0.000122 | 1.2791e-05 | 0.00010942 | 0 | 9.5103e-05 | 4.6589e-05 | 4.9071e-05 | 3.1758e-05 | 4.2783e-05 | 3.7396e-05
Typical Year | 2894 | 05/01/04 02:00 PM EDT | 5 | 1 | 15 | Weekend | Winter | Off Peak |  | 0.00013091 | 0.00012481 | 0.00012387 | 0.0001479 | 0.00018247 | 0.00021436 | 0.00013867 | 0.00013348 | 0.00013907 | 0.00010399 | 0.00014954 | 0.00023712 | 0.00011557 | 0.00013609 | 0.00013167 | 0.00019445 | 1.3783e-05 | 4.0725e-05 | 0 | 0 | 0 | 0 | 0 | 0.00010906 | 0.00012901 | 0.00020957 | 0.00013204 | 0.0001253 | 2.4633e-05 | 0.00013946 | 0 | 0.00012641 | 6.1925e-05 | 6.4663e-05 | 4.4018e-05 | 5.7652e-05 | 5.0456e-05
Typical Year | 2895 | 05/01/04 03:00 PM EDT | 5 | 1 | 16 | Weekend | Winter | Off Peak |  | 0.00013272 | 0.00012785 | 0.00012288 | 0.00012166 | 0.00018185 | 0.00018892 | 0.00019846 | 0.00013134 | 0.00012985 | 0.00010984 | 0.000152 | 0.0002416 | 0.00012194 | 0.00012758 | 0.00013598 | 0.00023788 | 2.7372e-05 | 6.4369e-05 | 0 | 0 | 0 | 0 | 0 | 0.00011334 | 0.00013067 | 0.00018859 | 0.00013001 | 0.00012647 | 3.8935e-05 | 0.00017133 | 0 | 0.00016072 | 7.8733e-05 | 8.1566e-05 | 5.7698e-05 | 7.4266e-05 | 6.5085e-05
Typical Year | 2896 | 05/01/04 04:00 PM EDT | 5 | 1 | 17 | Weekend | Winter | Off Peak |  | 0.00013374 | 0.00012766 | 0.00012391 | 9.6026e-05 | 0.00016145 | 0.00019091 | 0.00016387 | 0.00013455 | 0.00012914 | 0.00011005 | 0.00015234 | 0.00023871 | 0.00012591 | 0.00012681 | 0.00013321 | 0.00025098 | 3.4685e-05 | 7.0304e-05 | 0 | 0 | 0 | 0 | 0 | 0.00011955 | 0.00013149 | 0.00018767 | 0.00013284 | 0.00012761 | 4.2524e-05 | 0.00018117 | 0 | 0.00017079 | 8.3669e-05 | 8.6607e-05 | 6.1597e-05 | 7.9013e-05 | 6.9251e-05
Typical Year | 2897 | 05/01/04 05:00 PM EDT | 5 | 1 | 18 | Weekend | Winter | Off Peak |  | 0.00013838 | 0.00012863 | 0.0001244 | 7.9147e-05 | 0.00015097 | 0.00017691 | 0.00021885 | 0.00017665 | 0.00012702 | 0.00010241 | 0.00015345 | 0.00023338 | 0.00013231 | 0.00012913 | 0.00012967 | 0.00026226 | 6.8025e-05 | 8.6105e-05 | 0 | 0 | 0 | 0 | 0 | 0.00013062 | 0.000135 | 0.00017586 | 0.00016973 | 0.00013077 | 5.2082e-05 | 0.00019151 | 0 | 0.000185 | 9.0627e-05 | 9.344e-05 | 6.8203e-05 | 8.6051e-05 | 7.5444e-05
Typical Year | 2898 | 05/01/04 06:00 PM EDT | 5 | 1 | 19 | Weekend | Winter | Off Peak |  | 0.00014151 | 0.0001316 | 0.00012481 | 0.00010426 | 0.00015228 | 0.00017222 | 0.00015063 | 0.00017858 | 0.00013609 | 0.00012571 | 0.00015635 | 0.00021094 | 0.00014199 | 0.00012201 | 0.00013005 | 0.00026782 | 9.5601e-05 | 0.00010698 | 0 | 0 | 0 | 0 | 0 | 0.00013801 | 0.00013776 | 0.00016993 | 0.00017328 | 0.00013324 | 6.471e-05 | 0.00019738 | 0 | 0.00019756 | 9.678e-05 | 9.908e-05 | 7.4958e-05 | 9.2899e-05 | 8.1531e-05
Typical Year | 2899 | 05/01/04 07:00 PM EDT | 5 | 1 | 20 | Weekend | Winter | Off Peak |  | 0.0001425 | 0.00013074 | 0.00012512 | 0.0001635 | 0.00014752 | 0.00016172 | 0.00012836 | 0.00018069 | 0.00016565 | 0.00013306 | 0.00015549 | 0.00019393 | 0.00014967 | 0.00012279 | 0.00012601 | 0.00023362 | 8.5853e-05 | 0.00011428 | 0 | 0 | 0 | 0 | 0 | 0.00013976 | 0.00013836 | 0.0001596 | 0.00017713 | 0.00013643 | 6.9124e-05 | 0.00017234 | 0 | 0.00018038 | 8.8367e-05 | 8.9524e-05 | 7.0654e-05 | 8.6286e-05 | 7.5869e-05
Typical Year | 2900 | 05/01/04 08:00 PM EDT | 5 | 1 | 21 | Weekend | Winter | Off Peak |  | 0.00014065 | 0.00012767 | 0.00012542 | 0.00019072 | 0.00015155 | 0.00016866 | 0.00012301 | 0.00017014 | 0.00015684 | 0.00012147 | 0.00015411 | 0.00015663 | 0.00016318 | 0.00012509 | 0.00012867 | 0.00019827 | 8.882e-05 | 0.00011149 | 0 | 0 | 0 | 0 | 0 | 0.00014545 | 0.00013659 | 0.00016595 | 0.0001666 | 0.00014423 | 6.7436e-05 | 0.00014737 | 0 | 0.00015945 | 7.8111e-05 | 7.8624e-05 | 6.3919e-05 | 7.7013e-05 | 6.7777e-05
Typical Year | 2901 | 05/01/04 09:00 PM EDT | 5 | 1 | 22 | Weekend | Winter | Off Peak |  | 0.000135 | 0.00012653 | 0.00012381 | 0.00023357 | 0.00012242 | 0.00014875 | 0.00014451 | 0.00013859 | 0.00012126 | 0.00010112 | 0.00015426 | 0.00012128 | 0.00017179 | 0.00013401 | 0.000127 | 0.00017832 | 8.6938e-05 | 0.00010873 | 0 | 0 | 0 | 0 | 0 | 0.00013273 | 0.00013219 | 0.0001464 | 0.0001355 | 0.00015095 | 6.5765e-05 | 0.00013303 | 0 | 0.00014699 | 7.2007e-05 | 7.2176e-05 | 5.9745e-05 | 7.1445e-05 | 6.2917e-05
Typical Year | 2902 | 05/01/04 10:00 PM EDT | 5 | 1 | 23 | Weekend | Winter | Off Peak |  | 0.00012887 | 0.00012434 | 0.0001223 | 0.00023287 | 8.5793e-05 | 0.00012691 | 0.0001398 | 0.00010648 | 0.00010005 | 7.201e-05 | 0.00015425 | 0.00011155 | 0.00015405 | 0.00013204 | 0.00012549 | 0.0001601 | 9.4729e-05 | 0.00011273 | 0 | 0 | 0 | 0 | 0 | 0.00011803 | 0.00012729 | 0.00012377 | 0.00010413 | 0.00014144 | 6.8184e-05 | 0.00012059 | 0 | 0.0001386 | 6.7897e-05 | 6.7562e-05 | 5.7763e-05 | 6.8088e-05 | 6.0019e-05
Typical Year | 2903 | 05/01/04 11:00 PM EDT | 5 | 1 | 24 | Weekend | Winter | Off Peak |  | 0.0001229 | 0.00012261 | 0.00012249 | 0.000168 | 5.5506e-05 | 8.1412e-05 | 0.00013159 | 7.3826e-05 | 8.1046e-05 | 6.2491e-05 | 0.00015296 | 0.0001088 | 0.00011822 | 0.00011816 | 0.00011701 | 0.00013557 | 9.2492e-05 | 0.0001146 | 0 | 0 | 0 | 0 | 0 | 9.5765e-05 | 0.0001228 | 8.0593e-05 | 7.3539e-05 | 0.00011797 | 6.9317e-05 | 0.00010296 | 0 | 0.00012527 | 6.1368e-05 | 6.0392e-05 | 5.3943e-05 | 6.2556e-05 | 5.5232e-05
Typical Year | 2904 | 05/02/04 12:00 AM EDT | 5 | 2 | 1 | Weekend | Winter | Off Peak |  | 0.00011545 | 0.00012092 | 0.0001211 | 0.00010807 | 4.0029e-05 | 4.2011e-05 | 8.208e-05 | 5.6096e-05 | 6.8983e-05 | 5.9593e-05 | 0.00014972 | 0.00010713 | 9.7024e-05 | 8.9161e-05 | 0.00010942 | 0.00012217 | 8.862e-05 | 0.00010991 | 0 | 0 | 0 | 0 | 0 | 8.3806e-05 | 0.00011706 | 4.2945e-05 | 5.697e-05 | 9.6882e-05 | 6.648e-05 | 9.3152e-05 | 0 | 0.00011569 | 5.6675e-05 | 5.5564e-05 | 5.0378e-05 | 5.8084e-05 | 5.1311e-05
Typical Year | 2905 | 05/02/04 01:00 AM EDT | 5 | 2 | 2 | Weekend | Winter | Off Peak |  | 0.00011101 | 0.00011968 | 0.00011872 | 5.6644e-05 | 3.0965e-05 | 2.0059e-05 | 6.0312e-05 | 4.3502e-05 | 5.3639e-05 | 5.3775e-05 | 0.00015024 | 0.00010593 | 8.1031e-05 | 6.3028e-05 | 0.00010416 | 0.00011589 | 8.6967e-05 | 0.00011524 | 0 | 0 | 0 | 0 | 0 | 7.7065e-05 | 0.00011341 | 2.2093e-05 | 4.463e-05 | 7.9689e-05 | 6.9702e-05 | 8.8565e-05 | 0 | 0.00011405 | 5.5872e-05 | 5.4387e-05 | 5.0583e-05 | 5.7865e-05 | 5.1172e-05
Typical Year | 2906 | 05/02/04 02:00 AM EDT | 5 | 2 | 3 | Weekend | Winter | Off Peak |  | 0.00010718 | 0.00011752 | 0.00011934 | 2.6317e-05 | 2.7197e-05 | 8.6895e-06 | 4.4748e-05 | 3.411e-05 | 4.5248e-05 | 5.5361e-05 | 0.00014941 | 0.00010583 | 7.2614e-05 | 5.8841e-05 | 9.57e-05 | 0.00010883 | 7.9436e-05 | 0.00011467 | 0 | 0 | 0 | 0 | 0 | 7.3246e-05 | 0.00011042 | 1.1253e-05 | 3.5931e-05 | 7.2629e-05 | 6.9359e-05 | 8.3015e-05 | 0 | 0.00010942 | 5.3602e-05 | 5.1921e-05 | 4.9059e-05 | 5.5925e-05 | 4.9496e-05
Typical Year | 2907 | 05/02/04 03:00 AM EDT | 5 | 2 | 4 | Weekend | Winter | Off Peak |  | 0.00010501 | 0.00011459 | 0.00012053 | 1.5173e-05 | 2.7451e-05 | 5.6848e-06 | 5.0025e-05 | 3.028e-05 | 4.4189e-05 | 5.4459e-05 | 0.00014843 | 0.00010762 | 6.8542e-05 | 5.7829e-05 | 8.9821e-05 | 9.9843e-05 | 7.5106e-05 | 0.00011626 | 0 | 0 | 0 | 0 | 0 | 7.2904e-05 | 0.00010856 | 8.7527e-06 | 3.2416e-05 | 6.9195e-05 | 7.0322e-05 | 7.6312e-05 | 0 | 0.00010469 | 5.1283e-05 | 4.9299e-05 | 4.7808e-05 | 5.4087e-05 | 4.7922e-05
Typical Year | 2908 | 05/02/04 04:00 AM EDT | 5 | 2 | 5 | Weekend | Winter | Off Peak |  | 0.00010338 | 0.00011469 | 0.00011854 | 8.7307e-06 | 2.9434e-05 | 3.9546e-06 | 4.8129e-05 | 2.5749e-05 | 4.5698e-05 | 5.5089e-05 | 0.00014737 | 0.00010775 | 6.626e-05 | 5.4632e-05 | 8.373e-05 | 9.5588e-05 | 7.3637e-05 | 0.00011681 | 0 | 0 | 0 | 0 | 0 | 7.1784e-05 | 0.00010716 | 7.3332e-06 | 2.85e-05 | 6.5883e-05 | 7.0654e-05 | 7.3179e-05 | 0 | 0.0001024 | 5.0163e-05 | 4.805e-05 | 4.7177e-05 | 5.3171e-05 | 4.7134e-05
Typical Year | 2909 | 05/02/04 05:00 AM EDT | 5 | 2 | 6 | Weekend | Winter | Off Peak |  | 0.00010352 | 0.00011405 | 0.00011713 | 1.0047e-05 | 4.1571e-05 | 7.4406e-06 | 4.3286e-05 | 4.2637e-05 | 4.956e-05 | 6.8819e-05 | 0.00014573 | 0.00011152 | 6.5465e-05 | 5.3079e-05 | 8.0454e-05 | 9.2947e-05 | 6.7391e-05 | 0.00010547 | 0 | 0 | 0 | 0 | 0 | 7.5761e-05 | 0.00010697 | 1.1325e-05 | 4.4527e-05 | 6.4364e-05 | 6.3793e-05 | 7.0866e-05 | 0 | 9.6271e-05 | 4.7161e-05 | 4.5408e-05 | 4.3763e-05 | 4.9635e-05 | 4.3969e-05
Typical Year | 2910 | 05/02/04 06:00 AM EDT | 5 | 2 | 7 | Weekend | Winter | Off Peak |  | 0.00010732 | 0.00011242 | 0.00011564 | 1.9097e-05 | 5.7758e-05 | 3.3806e-05 | 5.2174e-05 | 8.4359e-05 | 5.3467e-05 | 7.5795e-05 | 0.00014607 | 0.00011723 | 7.0724e-05 | 5.8172e-05 | 8.1316e-05 | 0.00010119 | 7.078e-05 | 0.00010705 | 0 | 0 | 0 | 0 | 0 | 8.676e-05 | 0.00010922 | 3.6345e-05 | 8.2253e-05 | 6.872e-05 | 6.4749e-05 | 7.6974e-05 | 0 | 0.00010173 | 4.9836e-05 | 4.8228e-05 | 4.5654e-05 | 5.2073e-05 | 4.6096e-05
Typical Year | 2911 | 05/02/04 07:00 AM EDT | 5 | 2 | 8 | Weekend | Winter | Off Peak |  | 0.00011174 | 0.00011425 | 0.00011737 | 4.5667e-05 | 9.7129e-05 | 7.1896e-05 | 4.6688e-05 | 0.00010213 | 8.2786e-05 | 8.4734e-05 | 0.00014978 | 0.0001322 | 8.2554e-05 | 7.8517e-05 | 8.8151e-05 | 0.000105 | 8.1208e-05 | 0.00011278 | 0 | 0 | 0 | 0 | 0 | 0.00010618 | 0.00011287 | 7.3345e-05 | 0.00010011 | 8.2332e-05 | 6.8216e-05 | 8.0409e-05 | 0 | 0.00010663 | 5.2236e-05 | 5.0563e-05 | 4.7965e-05 | 5.454e-05 | 4.8271e-05
Typical Year | 2912 | 05/02/04 08:00 AM EDT | 5 | 2 | 9 | Weekend | Winter | Off Peak |  | 0.00011477 | 0.00011472 | 0.00011695 | 9.2524e-05 | 0.00017341 | 0.00010398 | 8.0408e-05 | 0.00014749 | 0.00011986 | 0.00012237 | 0.0001516 | 0.00020765 | 9.8135e-05 | 0.0001048 | 0.00010566 | 0.00010326 | 7.6186e-05 | 0.00010668 | 0 | 0 | 0 | 0 | 0 | 0.00011579 | 0.00011504 | 0.00010923 | 0.00014459 | 0.00010174 | 6.4525e-05 | 7.8821e-05 | 0 | 0.00010306 | 5.0488e-05 | 4.8987e-05 | 4.6037e-05 | 5.2541e-05 | 4.6489e-05
Typical Year | 2913 | 05/02/04 09:00 AM EDT | 5 | 2 | 10 | Weekend | Winter | Off Peak |  | 0.00011757 | 0.00011733 | 0.00011976 | 0.00014056 | 0.00024233 | 0.00015778 | 0.00011328 | 0.00016771 | 0.00013657 | 0.00018979 | 0.00015515 | 0.00021434 | 0.00011104 | 0.00011382 | 0.00013621 | 0.00011107 | 8.7966e-05 | 0.00011784 | 0 | 0 | 0 | 0 | 0 | 0.00011684 | 0.00011781 | 0.00016374 | 0.00016738 | 0.0001168 | 7.1275e-05 | 8.52e-05 | 0 | 0.00011236 | 5.5041e-05 | 5.3349e-05 | 5.0419e-05 | 5.735e-05 | 5.0746e-05
Typical Year | 2914 | 05/02/04 10:00 AM EDT | 5 | 2 | 11 | Weekend | Winter | Off Peak |  | 0.0001194 | 0.0001206 | 0.0001215 | 0.0001568 | 0.00026274 | 0.0002129 | 0.00018722 | 0.00016747 | 0.00016731 | 0.00022448 | 0.00015812 | 0.00019404 | 0.00011392 | 0.00012313 | 0.00014727 | 0.00011244 | 9.0323e-05 | 0.0001195 | 0 | 0 | 0 | 0 | 0 | 0.00011532 | 0.00011986 | 0.00021643 | 0.00017079 | 0.00012333 | 7.2284e-05 | 8.6336e-05 | 0 | 0.00011389 | 5.5793e-05 | 5.4082e-05 | 5.1122e-05 | 5.8123e-05 | 5.1429e-05
Typical Year | 2915 | 05/02/04 11:00 AM EDT | 5 | 2 | 12 | Weekend | Winter | Off Peak |  | 0.00012285 | 0.00012086 | 0.0001206 | 0.00015865 | 0.00026079 | 0.00024203 | 0.0001934 | 0.00016934 | 0.00017551 | 0.00017403 | 0.00016263 | 0.00020149 | 0.00011693 | 0.00011928 | 0.00014494 | 0.00010945 | 8.3852e-05 | 0.00012534 | 0 | 0 | 0 | 0 | 0 | 0.00011694 | 0.00012224 | 0.00024228 | 0.00016993 | 0.0001231 | 7.5812e-05 | 8.3761e-05 | 0 | 0.00011405 | 5.5868e-05 | 5.3794e-05 | 5.1916e-05 | 5.8781e-05 | 5.2067e-05
Typical Year | 2916 | 05/02/04 12:00 PM EDT | 5 | 2 | 13 | Weekend | Winter | Off Peak |  | 0.00012607 | 0.0001217 | 0.0001216 | 0.0001499 | 0.00025279 | 0.00027777 | 0.00017944 | 0.00015517 | 0.0001553 | 0.00014985 | 0.00016366 | 0.00020637 | 0.00012301 | 0.00011711 | 0.00013247 | 0.00010746 | 7.5868e-05 | 0.00012729 | 0 | 0 | 0 | 0 | 0 | 0.00011511 | 0.00012479 | 0.00027294 | 0.00015486 | 0.00012293 | 7.6993e-05 | 8.1789e-05 | 0 | 0.00011321 | 5.5461e-05 | 5.3194e-05 | 5.1884e-05 | 5.8698e-05 | 5.2029e-05
Typical Year | 2917 | 05/02/04 01:00 PM EDT | 5 | 2 | 14 | Weekend | Winter | Off Peak |  | 0.00012627 | 0.00012388 | 0.00011973 | 0.00014969 | 0.00023455 | 0.00026939 | 0.00011646 | 0.00014689 | 0.00015061 | 0.0001081 | 0.00017217 | 0.00021144 | 0.00013051 | 0.00012881 | 0.00013502 | 0.00011672 | 7.9436e-05 | 0.00015359 | 0 | 0 | 0 | 0 | 0 | 0.00011223 | 0.00012504 | 0.00026223 | 0.00014482 | 0.00013083 | 9.2901e-05 | 8.8632e-05 | 0 | 0.0001286 | 6.2998e-05 | 5.9874e-05 | 6.0105e-05 | 6.7547e-05 | 5.9953e-05
Typical Year | 2918 | 05/02/04 02:00 PM EDT | 5 | 2 | 15 | Weekend | Winter | Off Peak |  | 0.00012624 | 0.00012361 | 0.00012368 | 0.00015374 | 0.00019805 | 0.00024934 | 0.000134 | 0.00013208 | 0.00013752 | 0.00010386 | 0.00017669 | 0.00020957 | 0.00013104 | 0.00014468 | 0.00013385 | 0.00011753 | 7.8421e-05 | 0.00016677 | 0 | 0 | 0 | 0 | 0 | 0.00010906 | 0.00012549 | 0.00024181 | 0.00013072 | 0.00013598 | 0.00010087 | 8.9141e-05 | 0 | 0.00013398 | 6.5636e-05 | 6.1974e-05 | 6.3502e-05 | 7.1018e-05 | 6.3093e-05
Typical Year | 2919 | 05/02/04 03:00 PM EDT | 5 | 2 | 16 | Weekend | Winter | Off Peak |  | 0.0001267 | 0.00012536 | 0.00012225 | 0.00013732 | 0.00019784 | 0.00022794 | 0.0002377 | 0.00012985 | 0.00012872 | 0.00010983 | 0.00017803 | 0.00021126 | 0.00014 | 0.00014648 | 0.00013396 | 0.00012294 | 7.5776e-05 | 0.00017181 | 0 | 0 | 0 | 0 | 0 | 0.00011334 | 0.00012591 | 0.00022565 | 0.00012862 | 0.00014092 | 0.00010392 | 9.281e-05 | 0 | 0.00013881 | 6.8001e-05 | 6.4227e-05 | 6.5635e-05 | 7.3565e-05 | 6.5359e-05
Typical Year | 2920 | 05/02/04 04:00 PM EDT | 5 | 2 | 17 | Weekend | Winter | Off Peak |  | 0.0001266 | 0.00012392 | 0.00012285 | 0.00011296 | 0.00019573 | 0.0002205 | 0.00019568 | 0.00013341 | 0.00012834 | 0.00011015 | 0.00017895 | 0.00020822 | 0.00014434 | 0.00014142 | 0.00013362 | 0.00012903 | 7.7845e-05 | 0.00017335 | 0 | 0 | 0 | 0 | 0 | 0.00011955 | 0.00012568 | 0.00021772 | 0.00013179 | 0.00014132 | 0.00010486 | 9.7293e-05 | 0 | 0.00014296 | 7.0035e-05 | 6.6349e-05 | 6.7115e-05 | 7.5455e-05 | 6.7011e-05
Typical Year | 2921 | 05/02/04 05:00 PM EDT | 5 | 2 | 18 | Weekend | Winter | Off Peak |  | 0.00013075 | 0.00012396 | 0.00012299 | 9.5978e-05 | 0.00018265 | 0.00021926 | 0.00022109 | 0.00017519 | 0.00012643 | 0.00010257 | 0.00017937 | 0.00020619 | 0.00015346 | 0.00013901 | 0.00013464 | 0.00013412 | 9.9387e-05 | 0.00017011 | 0 | 0 | 0 | 0 | 0 | 0.00013062 | 0.00012865 | 0.0002162 | 0.00016841 | 0.00014517 | 0.00010289 | 0.00010241 | 0 | 0.00014581 | 7.143e-05 | 6.8173e-05 | 6.7656e-05 | 7.6114e-05 | 6.751e-05
Typical Year | 2922 | 05/02/04 06:00 PM EDT | 5 | 2 | 19 | Weekend | Winter | Off Peak |  | 0.00013379 | 0.00012625 | 0.00012313 | 0.00012912 | 0.0001819 | 0.00021439 | 0.00020555 | 0.00017701 | 0.00013557 | 0.00012537 | 0.00017931 | 0.00018935 | 0.00016823 | 0.0001358 | 0.00013741 | 0.00013814 | 0.00011397 | 0.00016325 | 0 | 0 | 0 | 0 | 0 | 0.00013801 | 0.0001312 | 0.00021139 | 0.00017184 | 0.00015182 | 9.8745e-05 | 0.00010628 | 0 | 0.0001463 | 7.1668e-05 | 6.8908e-05 | 6.696e-05 | 7.5535e-05 | 6.6914e-05
Typical Year | 2923 | 05/02/04 07:00 PM EDT | 5 | 2 | 20 | Weekend | Winter | Off Peak |  | 0.00013536 | 0.00012515 | 0.0001233 | 0.00019632 | 0.0001878 | 0.00023938 | 0.0003095 | 0.00017932 | 0.00016534 | 0.00013249 | 0.0001798 | 0.00018099 | 0.00018052 | 0.00014961 | 0.00013539 | 0.00012944 | 0.00010648 | 0.00015752 | 0 | 0 | 0 | 0 | 0 | 0.00013976 | 0.00013216 | 0.00023693 | 0.00017586 | 0.00016183 | 9.5276e-05 | 9.9561e-05 | 0 | 0.00013878 | 6.7987e-05 | 6.5209e-05 | 6.3867e-05 | 7.1907e-05 | 6.3724e-05
Typical Year | 2924 | 05/02/04 08:00 PM EDT | 5 | 2 | 21 | Weekend | Winter | Off Peak |  | 0.00013461 | 0.00012228 | 0.00012361 | 0.00023555 | 0.0001894 | 0.00024257 | 0.00026435 | 0.00016883 | 0.00015668 | 0.00012083 | 0.00017994 | 0.00015181 | 0.00019128 | 0.00015931 | 0.00013811 | 0.00013393 | 0.00011048 | 0.00015178 | 0 | 0 | 0 | 0 | 0 | 0.00014545 | 0.0001312 | 0.00023866 | 0.0001654 | 0.0001707 | 9.1804e-05 | 0.00010304 | 0 | 0.00013939 | 6.8282e-05 | 6.5877e-05 | 6.3303e-05 | 7.1615e-05 | 6.3409e-05
Typical Year | 2925 | 05/02/04 09:00 PM EDT | 5 | 2 | 22 | Weekend | Winter | Off Peak |  | 0.00013015 | 0.00012156 | 0.00012212 | 0.0002951 | 0.00014636 | 0.00021427 | 0.0002459 | 0.00013791 | 0.00012158 | 0.00010134 | 0.00017893 | 0.0001215 | 0.00018379 | 0.00016801 | 0.00013142 | 0.00014342 | 0.00010361 | 0.00013581 | 0 | 0 | 0 | 0 | 0 | 0.00013273 | 0.00012772 | 0.00020937 | 0.00013492 | 0.00016859 | 8.215e-05 | 0.00010933 | 0 | 0.00013836 | 6.7778e-05 | 6.6188e-05 | 6.0821e-05 | 6.9874e-05 | 6.1765e-05
Typical Year | 2926 | 05/02/04 10:00 PM EDT | 5 | 2 | 23 | Weekend | Winter | Off Peak |  | 0.000125 | 0.00011981 | 0.00012074 | 0.00027248 | 9.7623e-05 | 0.00015035 | 0.00020438 | 0.00010613 | 0.00010036 | 7.2837e-05 | 0.00017536 | 0.00011394 | 0.00014785 | 0.00013814 | 0.00012525 | 0.00013532 | 9.605e-05 | 0.00012018 | 0 | 0 | 0 | 0 | 0 | 0.00011803 | 0.00012361 | 0.00014736 | 0.00010389 | 0.00014036 | 7.2691e-05 | 0.00010303 | 0 | 0.00012744 | 6.2429e-05 | 6.1246e-05 | 5.5366e-05 | 6.3925e-05 | 5.6466e-05
Typical Year | 2927 | 05/02/04 11:00 PM EDT | 5 | 2 | 24 | Weekend | Winter | Off Peak |  | 0.00011962 | 0.00011835 | 0.00012102 | 0.0001846 | 5.9643e-05 | 8.6422e-05 | 0.00018274 | 7.369e-05 | 8.1466e-05 | 6.3421e-05 | 0.00017486 | 0.00011179 | 0.00010683 | 0.00010223 | 0.00011274 | 0.00011447 | 8.2997e-05 | 0.00011889 | 0 | 0 | 0 | 0 | 0 | 9.5765e-05 | 0.00011959 | 8.6798e-05 | 7.3494e-05 | 0.00010649 | 7.1911e-05 | 8.7277e-05 | 0 | 0.00011441 | 5.6046e-05 | 5.4343e-05 | 5.116e-05 | 5.8387e-05 | 5.1667e-05
Typical Year | 2928 | 05/03/04 12:00 AM EDT | 5 | 3 | 1 | Weekday | Winter | Off Peak |  | 0.00011178 | 0.00011682 | 0.00011894 | 0.00010616 | 3.9757e-05 | 4.4542e-05 | 0.00010577 | 4.9516e-05 | 6.3098e-05 | 5.9258e-05 | 0.00017093 | 9.9187e-05 | 8.5729e-05 | 6.836e-05 | 0.00010364 | 0.00010041 | 7.5881e-05 | 0.00010375 | 0 | 0 | 0 | 0 | 0 | 8.2091e-05 | 0.00011352 | 4.582e-05 | 5.0791e-05 | 8.3585e-05 | 6.2756e-05 | 7.6769e-05 | 0 | 0.00010032 | 4.9146e-05 | 4.7701e-05 | 4.481e-05 | 5.1115e-05 | 4.5222e-05
Typical Year | 2929 | 05/03/04 01:00 AM EDT | 5 | 3 | 2 | Weekday | Winter | Off Peak |  | 0.0001075 | 0.00011524 | 0.00011592 | 5.2771e-05 | 2.8131e-05 | 1.8903e-05 | 6.3004e-05 | 3.7283e-05 | 5.0434e-05 | 5.4398e-05 | 0.00017178 | 9.943e-05 | 7.5848e-05 | 5.3858e-05 | 9.2408e-05 | 9.2769e-05 | 7.164e-05 | 0.00010714 | 0 | 0 | 0 | 0 | 0 | 7.3964e-05 | 0.00010983 | 2.09e-05 | 3.8966e-05 | 7.1953e-05 | 6.4803e-05 | 7.1034e-05 | 0 | 9.7035e-05 | 4.7536e-05 | 4.5745e-05 | 4.424e-05 | 5.0053e-05 | 4.4339e-05
Typical Year | 2930 | 05/03/04 02:00 AM EDT | 5 | 3 | 3 | Weekday | Winter | Off Peak |  | 0.00010445 | 0.00011271 | 0.00011777 | 2.7106e-05 | 2.795e-05 | 1.0563e-05 | 4.136e-05 | 3.12e-05 | 4.5488e-05 | 5.3151e-05 | 0.00016885 | 0.00010002 | 6.9822e-05 | 4.7188e-05 | 7.7403e-05 | 8.5385e-05 | 6.4083e-05 | 9.7668e-05 | 0 | 0 | 0 | 0 | 0 | 7.0822e-05 | 0.0001075 | 1.2886e-05 | 3.3225e-05 | 6.3985e-05 | 5.9076e-05 | 6.5251e-05 | 0 | 8.8854e-05 | 4.3528e-05 | 4.1903e-05 | 4.0444e-05 | 4.5815e-05 | 4.0584e-05
Typical Year | 2931 | 05/03/04 03:00 AM EDT | 5 | 3 | 4 | Weekday | Winter | Off Peak |  | 0.00010214 | 0.00011181 | 0.00011911 | 1.8503e-05 | 2.7893e-05 | 5.4168e-06 | 4.9256e-05 | 2.5917e-05 | 4.3643e-05 | 5.6074e-05 | 0.00016442 | 0.00010114 | 6.6764e-05 | 4.7352e-05 | 7.4617e-05 | 7.6216e-05 | 5.9889e-05 | 8.8613e-05 | 0 | 0 | 0 | 0 | 0 | 7.1752e-05 | 0.00010589 | 8.5313e-06 | 2.86e-05 | 6.2019e-05 | 5.3599e-05 | 5.843e-05 | 0 | 8.0002e-05 | 3.9191e-05 | 3.7704e-05 | 3.6516e-05 | 4.128e-05 | 3.6569e-05
Typical Year | 2932 | 05/03/04 04:00 AM EDT | 5 | 3 | 5 | Weekday | Winter | Off Peak |  | 0.00010205 | 0.00011116 | 0.00011713 | 1.3435e-05 | 3.4316e-05 | 5.3824e-06 | 4.7502e-05 | 2.6543e-05 | 5.0544e-05 | 6.2363e-05 | 0.00016187 | 9.9394e-05 | 6.5641e-05 | 4.6665e-05 | 7.4771e-05 | 7.4566e-05 | 6.0454e-05 | 9.4637e-05 | 0 | 0 | 0 | 0 | 0 | 7.3768e-05 | 0.00010546 | 8.9977e-06 | 2.9883e-05 | 6.1283e-05 | 5.7243e-05 | 5.7294e-05 | 0 | 8.1373e-05 | 3.9863e-05 | 3.8094e-05 | 3.7743e-05 | 4.2386e-05 | 3.7584e-05
Typical Year | 2933 | 05/03/04 05:00 AM EDT | 5 | 3 | 6 | Weekday | Winter | Off Peak |  | 0.00010372 | 0.00011138 | 0.00011603 | 1.4627e-05 | 5.326e-05 | 1.5354e-05 | 4.8945e-05 | 6.6204e-05 | 6.6842e-05 | 0.00013493 | 0.00016134 | 0.00010407 | 6.6705e-05 | 5.0734e-05 | 8.0336e-05 | 7.4323e-05 | 5.6304e-05 | 9.3649e-05 | 0 | 0 | 0 | 0 | 0 | 8.6468e-05 | 0.00010654 | 1.9496e-05 | 7.0253e-05 | 6.4186e-05 | 5.6645e-05 | 5.6834e-05 | 0 | 8.0634e-05 | 3.9501e-05 | 3.7732e-05 | 3.7364e-05 | 4.2037e-05 | 3.7279e-05
Typical Year | 2934 | 05/03/04 06:00 AM EDT | 5 | 3 | 7 | Weekday | Winter | On Peak |  | 0.00011234 | 0.00011141 | 0.00011599 | 3.4643e-05 | 8.3515e-05 | 5.9657e-05 | 5.4711e-05 | 0.00015078 | 0.00010194 | 0.00017499 | 0.00016046 | 0.00011276 | 7.4492e-05 | 6.3985e-05 | 8.2617e-05 | 8.2439e-05 | 6.0037e-05 | 9.501e-05 | 0 | 0 | 0 | 0 | 0 | 0.00011079 | 0.00011266 | 6.1547e-05 | 0.00014965 | 7.2672e-05 | 5.7468e-05 | 6.2873e-05 | 0 | 8.5956e-05 | 4.2108e-05 | 4.0494e-05 | 3.9186e-05 | 4.4392e-05 | 3.9332e-05
Typical Year | 2935 | 05/03/04 07:00 AM EDT | 5 | 3 | 8 | Weekday | Winter | On Peak |  | 0.00011759 | 0.00011284 | 0.00011499 | 7.8146e-05 | 0.00012915 | 0.0001141 | 5.3542e-05 | 0.00017465 | 0.00015711 | 0.00014758 | 0.00016212 | 0.00013927 | 8.2348e-05 | 9.3195e-05 | 8.1976e-05 | 8.455e-05 | 7.0033e-05 | 9.2641e-05 | 0 | 0 | 0 | 0 | 0 | 0.00011568 | 0.00011649 | 0.00011371 | 0.00017216 | 8.5775e-05 | 5.6035e-05 | 6.5068e-05 | 0 | 8.6808e-05 | 4.2526e-05 | 4.1141e-05 | 3.9179e-05 | 4.4421e-05 | 3.9315e-05
Typical Year | 2936 | 05/03/04 08:00 AM EDT | 5 | 3 | 9 | Weekday | Winter | On Peak |  | 0.00011505 | 0.00011104 | 0.00011592 | 0.00011218 | 0.00018324 | 0.00014573 | 7.8939e-05 | 0.00017385 | 0.00016155 | 0.00014837 | 0.0001681 | 0.00020676 | 9.0082e-05 | 0.00010073 | 9.0169e-05 | 8.6112e-05 | 6.8151e-05 | 0.00010603 | 0 | 0 | 0 | 0 | 0 | 0.00010036 | 0.00011451 | 0.00014707 | 0.00017172 | 9.3533e-05 | 6.4134e-05 | 6.6051e-05 | 0 | 9.265e-05 | 4.5388e-05 | 4.3466e-05 | 4.2739e-05 | 4.8119e-05 | 4.2655e-05
Typical Year | 2937 | 05/03/04 09:00 AM EDT | 5 | 3 | 10 | Weekday | Winter | On Peak |  | 0.00011223 | 0.00011185 | 0.00011866 | 0.0001238 | 0.00019875 | 0.00014807 | 9.0314e-05 | 0.0001502 | 0.00012772 | 0.00015398 | 0.00016766 | 0.00021025 | 9.1408e-05 | 9.6586e-05 | 0.00010812 | 9.0732e-05 | 7.8398e-05 | 0.00010349 | 0 | 0 | 0 | 0 | 0 | 9.7285e-05 | 0.000113 | 0.00015079 | 0.00014925 | 9.6305e-05 | 6.2598e-05 | 7.005e-05 | 0 | 9.4874e-05 | 4.6477e-05 | 4.4849e-05 | 4.3128e-05 | 4.8719e-05 | 4.3133e-05
Typical Year | 2938 | 05/03/04 10:00 AM EDT | 5 | 3 | 11 | Weekday | Winter | On Peak |  | 0.00011048 | 0.00011179 | 0.00011964 | 0.00010483 | 0.00019656 | 0.00015923 | 0.00013077 | 0.00011467 | 0.00013037 | 0.00012421 | 0.00016673 | 0.00019072 | 9.1945e-05 | 9.9235e-05 | 0.00011844 | 9.2673e-05 | 8.2738e-05 | 0.00011214 | 0 | 0 | 0 | 0 | 0 | 9.5218e-05 | 0.00011187 | 0.00016162 | 0.00011604 | 9.9412e-05 | 6.7831e-05 | 7.1733e-05 | 0 | 9.9483e-05 | 4.8735e-05 | 4.6827e-05 | 4.5711e-05 | 5.1394e-05 | 4.5528e-05
Typical Year | 2939 | 05/03/04 11:00 AM EDT | 5 | 3 | 12 | Weekday | Winter | On Peak |  | 0.00011142 | 0.00011239 | 0.00011871 | 8.6729e-05 | 0.00017311 | 0.00016505 | 0.00015175 | 0.00011938 | 0.00013264 | 0.00014791 | 0.00016292 | 0.00018994 | 9.8355e-05 | 9.6201e-05 | 0.00011962 | 8.1108e-05 | 7.4758e-05 | 9.8188e-05 | 0 | 0 | 0 | 0 | 0 | 9.1988e-05 | 0.00011252 | 0.00016537 | 0.00012174 | 0.00010177 | 5.9391e-05 | 6.2943e-05 | 0 | 8.7213e-05 | 4.2724e-05 | 4.1072e-05 | 4.0067e-05 | 4.5015e-05 | 3.9872e-05
Typical Year | 2940 | 05/03/04 12:00 PM EDT | 5 | 3 | 13 | Weekday | Winter | On Peak |  | 0.0001146 | 0.00011323 | 0.00011838 | 8.0278e-05 | 0.00016614 | 0.00018673 | 0.0001746 | 0.00011652 | 0.00012446 | 9.3532e-05 | 0.00016654 | 0.00018736 | 0.00010425 | 9.3377e-05 | 0.00011671 | 7.6584e-05 | 7.1283e-05 | 0.00011081 | 0 | 0 | 0 | 0 | 0 | 9.2969e-05 | 0.00011487 | 0.00018465 | 0.00011559 | 0.00010315 | 6.7026e-05 | 5.948e-05 | 0 | 8.9226e-05 | 4.371e-05 | 4.1405e-05 | 4.2352e-05 | 4.7023e-05 | 4.174e-05
Typical Year | 2941 | 05/03/04 01:00 PM EDT | 5 | 3 | 14 | Weekday | Winter | On Peak |  | 0.00011335 | 0.00011387 | 0.00011591 | 8.9167e-05 | 0.00015226 | 0.00019198 | 0.00010222 | 0.00010928 | 0.00012242 | 8.9339e-05 | 0.00016616 | 0.00018655 | 0.00010489 | 0.00010238 | 0.00012356 | 7.5547e-05 | 6.679e-05 | 0.00010579 | 0 | 0 | 0 | 0 | 0 | 9.0835e-05 | 0.00011376 | 0.00018614 | 0.0001088 | 0.00010769 | 6.3989e-05 | 5.8431e-05 | 0 | 8.6494e-05 | 4.2372e-05 | 4.0214e-05 | 4.0825e-05 | 4.5472e-05 | 4.0355e-05
Typical Year | 2942 | 05/03/04 02:00 PM EDT | 5 | 3 | 15 | Weekday | Winter | On Peak |  | 0.00011303 | 0.00011438 | 0.00012026 | 8.8828e-05 | 0.00014672 | 0.00017491 | 0.00014623 | 9.678e-05 | 0.00010778 | 8.7696e-05 | 0.00016511 | 0.0001772 | 0.00010376 | 0.00011872 | 0.00012325 | 7.1456e-05 | 6.3227e-05 | 0.00010152 | 0 | 0 | 0 | 0 | 0 | 9.0899e-05 | 0.00011418 | 0.00017173 | 9.6821e-05 | 0.00011235 | 6.1404e-05 | 5.527e-05 | 0 | 8.2362e-05 | 4.0348e-05 | 3.8247e-05 | 3.8977e-05 | 4.3373e-05 | 3.8498e-05
Typical Year | 2943 | 05/03/04 03:00 PM EDT | 5 | 3 | 16 | Weekday | Winter | On Peak |  | 0.00011477 | 0.00011556 | 0.00012014 | 8.0947e-05 | 0.00015078 | 0.00015394 | 0.00019133 | 9.3999e-05 | 0.0001077 | 9.2116e-05 | 0.00016522 | 0.00017777 | 0.00011764 | 0.00012937 | 0.00012479 | 7.7475e-05 | 5.8353e-05 | 0.00010744 | 0 | 0 | 0 | 0 | 0 | 9.6962e-05 | 0.00011559 | 0.0001547 | 9.4601e-05 | 0.0001228 | 6.4984e-05 | 5.9221e-05 | 0 | 8.7744e-05 | 4.2984e-05 | 4.073e-05 | 4.1384e-05 | 4.6263e-05 | 4.1074e-05
Typical Year | 2944 | 05/03/04 04:00 PM EDT | 5 | 3 | 17 | Weekday | Winter | On Peak |  | 0.00011703 | 0.00011447 | 0.00011924 | 8.1107e-05 | 0.00014576 | 0.00016197 | 0.00018211 | 0.00010634 | 0.00011197 | 0.00011448 | 0.00016326 | 0.0001801 | 0.00013019 | 0.00013107 | 0.00012835 | 8.3907e-05 | 5.8486e-05 | 0.0001058 | 0 | 0 | 0 | 0 | 0 | 0.00011137 | 0.0001169 | 0.00016115 | 0.0001071 | 0.00013012 | 6.3993e-05 | 6.3811e-05 | 0 | 9.0779e-05 | 4.4471e-05 | 4.2428e-05 | 4.209e-05 | 4.7422e-05 | 4.2067e-05
Typical Year | 2945 | 05/03/04 05:00 PM EDT | 5 | 3 | 18 | Weekday | Winter | On Peak |  | 0.00012418 | 0.00011541 | 0.00011964 | 8.0881e-05 | 0.00014449 | 0.0001641 | 0.00021139 | 0.0001705 | 0.00013186 | 0.00010869 | 0.00016315 | 0.00018533 | 0.00014604 | 0.00013111 | 0.00013093 | 8.8458e-05 | 8.1527e-05 | 0.00010336 | 0 | 0 | 0 | 0 | 0 | 0.00012385 | 0.00012218 | 0.00016374 | 0.00016488 | 0.00013831 | 6.2516e-05 | 6.8647e-05 | 0 | 9.3706e-05 | 4.5905e-05 | 4.4259e-05 | 4.277e-05 | 4.8165e-05 | 4.2643e-05
Typical Year | 2946 | 05/03/04 06:00 PM EDT | 5 | 3 | 19 | Weekday | Winter | On Peak |  | 0.00012851 | 0.00011769 | 0.00011962 | 0.00013489 | 0.00016033 | 0.00016183 | 0.00015901 | 0.00017189 | 0.0001357 | 0.00011976 | 0.00016561 | 0.00017455 | 0.00016916 | 0.00013081 | 0.00014854 | 9.4747e-05 | 9.8932e-05 | 0.00011239 | 0 | 0 | 0 | 0 | 0 | 0.00014042 | 0.00012562 | 0.00016162 | 0.00016696 | 0.00015281 | 6.798e-05 | 7.433e-05 | 0 | 0.00010164 | 4.9794e-05 | 4.8058e-05 | 4.6483e-05 | 5.2132e-05 | 4.6138e-05
Typical Year | 2947 | 05/03/04 07:00 PM EDT | 5 | 3 | 20 | Weekday | Winter | On Peak |  | 0.00013072 | 0.00011692 | 0.00011784 | 0.00022891 | 0.00016295 | 0.00017976 | 0.00017748 | 0.00017688 | 0.00013772 | 0.00013359 | 0.00016605 | 0.00017347 | 0.00018152 | 0.0001514 | 0.00015445 | 8.5589e-05 | 9.3018e-05 | 0.00010399 | 0 | 0 | 0 | 0 | 0 | 0.00014509 | 0.00012683 | 0.00017827 | 0.00017232 | 0.00016658 | 6.2899e-05 | 6.7398e-05 | 0 | 9.2951e-05 | 4.5535e-05 | 4.3896e-05 | 4.2682e-05 | 4.7745e-05 | 4.2261e-05
Typical Year | 2948 | 05/03/04 08:00 PM EDT | 5 | 3 | 21 | Weekday | Winter | On Peak |  | 0.00012997 | 0.00011549 | 0.00011845 | 0.00025223 | 0.00016911 | 0.00018953 | 0.00014629 | 0.00018606 | 0.00015472 | 0.00012937 | 0.00016272 | 0.00015011 | 0.00019153 | 0.00016135 | 0.00015796 | 8.9537e-05 | 9.839e-05 | 8.956e-05 | 0 | 0 | 0 | 0 | 0 | 0.00015358 | 0.00012615 | 0.00018661 | 0.00018112 | 0.00017531 | 5.4172e-05 | 7.0582e-05 | 0 | 9.0033e-05 | 4.4106e-05 | 4.3199e-05 | 3.9891e-05 | 4.5167e-05 | 3.9877e-05
Typical Year | 2949 | 05/03/04 09:00 PM EDT | 5 | 3 | 22 | Weekday | Winter | On Peak |  | 0.00012497 | 0.00011441 | 0.00011785 | 0.00029567 | 0.00012993 | 0.00016692 | 0.00014388 | 0.00016112 | 0.00014645 | 9.7161e-05 | 0.00016124 | 0.00011878 | 0.00018233 | 0.00016356 | 0.00015299 | 9.9981e-05 | 9.3627e-05 | 7.6652e-05 | 0 | 0 | 0 | 0 | 0 | 0.00014084 | 0.00012234 | 0.00016314 | 0.00015662 | 0.00017061 | 4.6364e-05 | 7.7691e-05 | 0 | 9.0815e-05 | 4.4489e-05 | 4.431e-05 | 3.8379e-05 | 4.4443e-05 | 3.9139e-05
Typical Year | 2950 | 05/03/04 10:00 PM EDT | 5 | 3 | 23 | Weekday | Winter | Off Peak |  | 0.00011966 | 0.00011148 | 0.00011777 | 0.00028463 | 8.4501e-05 | 0.00012068 | 0.00012445 | 0.00011772 | 0.00011776 | 7.6293e-05 | 0.00015522 | 0.00010896 | 0.0001465 | 0.0001319 | 0.00014346 | 9.2405e-05 | 8.8014e-05 | 6.3324e-05 | 0 | 0 | 0 | 0 | 0 | 0.00011527 | 0.00011809 | 0.00011771 | 0.0001153 | 0.00014121 | 3.8302e-05 | 7.1907e-05 | 0 | 8.1174e-05 | 3.9766e-05 | 3.9925e-05 | 3.3632e-05 | 3.9216e-05 | 3.4486e-05
Typical Year | 2951 | 05/03/04 11:00 PM EDT | 5 | 3 | 24 | Weekday | Winter | Off Peak |  | 0.00011328 | 0.00010903 | 0.00011713 | 0.00019062 | 5.6215e-05 | 6.6532e-05 | 9.954e-05 | 7.8535e-05 | 8.9591e-05 | 6.2946e-05 | 0.00014694 | 0.00010439 | 0.00010518 | 0.00010351 | 0.00012272 | 6.8462e-05 | 7.599e-05 | 4.4854e-05 | 0 | 0 | 0 | 0 | 0 | 9.4839e-05 | 0.00011309 | 6.6564e-05 | 7.8199e-05 | 0.00010803 | 2.7131e-05 | 5.4021e-05 | 0 | 5.9956e-05 | 2.9371e-05 | 2.9666e-05 | 2.4639e-05 | 2.8655e-05 | 2.5162e-05
Typical Year | 2952 | 05/04/04 12:00 AM EDT | 5 | 4 | 1 | Weekday | Winter | Off Peak |  | 0.00010625 | 0.00010914 | 0.00011523 | 9.4437e-05 | 3.5911e-05 | 3.3965e-05 | 6.7517e-05 | 5.0307e-05 | 6.4596e-05 | 6.156e-05 | 0.00014086 | 9.9366e-05 | 8.4956e-05 | 6.4862e-05 | 0.0001103 | 5.4592e-05 | 7.3203e-05 | 3.5147e-05 | 0 | 0 | 0 | 0 | 0 | 8.2091e-05 | 0.00010788 | 3.5053e-05 | 5.1707e-05 | 8.3369e-05 | 2.1259e-05 | 4.3949e-05 | 0 | 4.8269e-05 | 2.3646e-05 | 2.4013e-05 | 1.9768e-05 | 2.2828e-05 | 2.0014e-05
Typical Year | 2953 | 05/04/04 01:00 AM EDT | 5 | 4 | 2 | Weekday | Winter | Off Peak |  | 0.00010164 | 0.00010706 | 0.00011184 | 4.7479e-05 | 2.7788e-05 | 1.6279e-05 | 5.3635e-05 | 3.8097e-05 | 5.2134e-05 | 5.6957e-05 | 0.00013708 | 9.8606e-05 | 7.464e-05 | 5.1118e-05 | 9.5119e-05 | 4.398e-05 | 7.2861e-05 | 2.6315e-05 | 0 | 0 | 0 | 0 | 0 | 7.3964e-05 | 0.00010383 | 1.8284e-05 | 3.9929e-05 | 7.1007e-05 | 1.5917e-05 | 3.6366e-05 | 0 | 3.8895e-05 | 1.9054e-05 | 1.9549e-05 | 1.573e-05 | 1.8038e-05 | 1.5771e-05
Typical Year | 2954 | 05/04/04 02:00 AM EDT | 5 | 4 | 3 | Weekday | Winter | Off Peak |  | 9.8257e-05 | 0.00010402 | 0.00011333 | 2.5047e-05 | 2.679e-05 | 5.8674e-06 | 4.0806e-05 | 3.2083e-05 | 4.7381e-05 | 5.6026e-05 | 0.000132 | 9.8056e-05 | 6.9257e-05 | 4.9319e-05 | 7.9386e-05 | 3.4748e-05 | 6.9488e-05 | 1.4374e-05 | 0 | 0 | 0 | 0 | 0 | 7.0822e-05 | 0.00010113 | 8.605e-06 | 3.4277e-05 | 6.4782e-05 | 8.6943e-06 | 2.9557e-05 | 0 | 2.8962e-05 | 1.4188e-05 | 1.4946e-05 | 1.1091e-05 | 1.2778e-05 | 1.1097e-05
Typical Year | 2955 | 05/04/04 03:00 AM EDT | 5 | 4 | 4 | Weekday | Winter | Off Peak |  | 9.562e-05 | 0.00010263 | 0.00011428 | 1.6848e-05 | 2.7892e-05 | 4.3627e-06 | 4.6666e-05 | 2.6924e-05 | 4.5739e-05 | 5.9179e-05 | 0.00012738 | 9.7823e-05 | 6.6148e-05 | 4.8474e-05 | 7.687e-05 | 2.5824e-05 | 7.1882e-05 | 1.1955e-05 | 0 | 0 | 0 | 0 | 0 | 7.1752e-05 | 9.916e-05 | 7.5243e-06 | 2.9786e-05 | 6.2518e-05 | 7.2311e-06 | 2.3366e-05 | 0 | 2.3119e-05 | 1.1326e-05 | 1.2007e-05 | 8.9996e-06 | 1.0027e-05 | 8.6784e-06
Typical Year | 2956 | 05/04/04 04:00 AM EDT | 5 | 4 | 5 | Weekday | Winter | Off Peak |  | 9.5203e-05 | 0.00010148 | 0.00011187 | 1.1033e-05 | 3.1225e-05 | 2.9846e-06 | 4.7505e-05 | 2.7665e-05 | 5.2782e-05 | 6.5658e-05 | 0.0001209 | 9.4315e-05 | 6.535e-05 | 4.7681e-05 | 7.6898e-05 | 2.0185e-05 | 7.7001e-05 | -2.3653e-07 | 0 | 0 | 0 | 0 | 0 | 7.3768e-05 | 9.8365e-05 | 6.6072e-06 | 3.119e-05 | 6.188e-05 | -1.4307e-07 | 1.9704e-05 | 0 | 1.5596e-05 | 7.6404e-06 | 8.7464e-06 | 5.1035e-06 | 5.669e-06 | 4.7685e-06
Typical Year | 2957 | 05/04/04 05:00 AM EDT | 5 | 4 | 6 | Weekday | Winter | Off Peak |  | 9.6706e-05 | 0.0001014 | 0.00011043 | 1.3392e-05 | 4.4361e-05 | 1.4479e-05 | 4.4703e-05 | 6.7286e-05 | 6.9224e-05 | 0.00013855 | 0.0001163 | 9.6995e-05 | 6.7713e-05 | 5.2795e-05 | 8.5034e-05 | 1.9489e-05 | 7.9817e-05 | -6.1509e-06 | 0 | 0 | 0 | 0 | 0 | 8.6468e-05 | 9.9233e-05 | 1.7848e-05 | 7.155e-05 | 6.6246e-05 | -3.7205e-06 | 1.9403e-05 | 0 | 1.3122e-05 | 6.4283e-06 | 7.7884e-06 | 3.5731e-06 | 4.0552e-06 | 3.306e-06
Typical Year | 2958 | 05/04/04 06:00 AM EDT | 5 | 4 | 7 | Weekday | Winter | On Peak |  | 0.00010514 | 0.0001011 | 0.00010998 | 3.5068e-05 | 6.7541e-05 | 4.9781e-05 | 5.9698e-05 | 0.00015149 | 0.00010462 | 0.00017829 | 0.00011403 | 0.00010325 | 7.5476e-05 | 6.1184e-05 | 8.6764e-05 | 2.696e-05 | 9.1149e-05 | -9.4786e-06 | 0 | 0 | 0 | 0 | 0 | 0.00011079 | 0.00010511 | 5.1561e-05 | 0.00015062 | 7.3046e-05 | -5.7333e-06 | 2.5508e-05 | 0 | 1.6725e-05 | 8.1932e-06 | 9.9527e-06 | 4.2821e-06 | 5.1647e-06 | 4.2169e-06
Typical Year | 2959 | 05/04/04 07:00 AM EDT | 5 | 4 | 8 | Weekday | Winter | On Peak |  | 0.00011027 | 0.00010229 | 0.00010863 | 8.8135e-05 | 0.00011649 | 9.2197e-05 | 6.6321e-05 | 0.00017535 | 0.00015964 | 0.00015123 | 0.00011126 | 0.00012732 | 8.4269e-05 | 9.3696e-05 | 8.9112e-05 | 2.4977e-05 | 0.00010248 | -2.2952e-05 | 0 | 0 | 0 | 0 | 0 | 0.00011568 | 0.00010877 | 9.3548e-05 | 0.00017312 | 8.8245e-05 | -1.3883e-05 | 2.488e-05 | 0 | 1.1133e-05 | 5.4538e-06 | 7.8246e-06 | 8.3371e-07 | 1.4429e-06 | 8.3569e-07
Typical Year | 2960 | 05/04/04 08:00 AM EDT | 5 | 4 | 9 | Weekday | Winter | On Peak |  | 0.00010761 | 0.00010027 | 0.00010927 | 0.00013281 | 0.00015892 | 0.00011251 | 9.5667e-05 | 0.00017457 | 0.00016389 | 0.00015243 | 0.0001098 | 0.00019263 | 9.1012e-05 | 9.7017e-05 | 9.7932e-05 | 1.866e-05 | 9.659e-05 | -3.3543e-05 | 0 | 0 | 0 | 0 | 0 | 0.00010036 | 0.00010664 | 0.00011599 | 0.00017272 | 9.4285e-05 | -2.0289e-05 | 1.9972e-05 | 0 | 3.2245e-06 | 1.5796e-06 | 4.2008e-06 | -3.0207e-06 | -2.7974e-06 | -2.9347e-06
Typical Year | 2961 | 05/04/04 09:00 AM EDT | 5 | 4 | 10 | Weekday | Winter | On Peak |  | 0.00010473 | 0.00010095 | 0.00011176 | 0.00012096 | 0.0001628 | 0.00011787 | 0.00013527 | 0.00015098 | 0.00013052 | 0.00015812 | 0.00011023 | 0.00019416 | 9.0028e-05 | 9.9316e-05 | 0.00011265 | 2.2032e-05 | 0.00010818 | -3.0879e-05 | 0 | 0 | 0 | 0 | 0 | 9.7285e-05 | 0.00010503 | 0.00012216 | 0.00015033 | 9.7392e-05 | -1.8678e-05 | 2.3176e-05 | 0 | 6.7812e-06 | 3.322e-06 | 6.0049e-06 | -1.5233e-06 | -1.1901e-06 | -1.5369e-06
Typical Year | 2962 | 05/04/04 10:00 AM EDT | 5 | 4 | 11 | Weekday | Winter | On Peak |  | 0.00010296 | 0.00010081 | 0.00011254 | 0.00010121 | 0.00015893 | 0.00013006 | 0.00011341 | 0.00011561 | 0.00013308 | 0.00012867 | 0.0001052 | 0.00017283 | 8.8716e-05 | 0.00010198 | 0.00011883 | 1.2205e-05 | 9.8237e-05 | -4.1788e-05 | 0 | 0 | 0 | 0 | 0 | 9.5218e-05 | 0.00010385 | 0.00013205 | 0.00011728 | 9.8808e-05 | -2.5276e-05 | 1.5489e-05 | 0 | -3.461e-06 | -1.6955e-06 | 1.139e-06 | -6.1515e-06 | -6.4074e-06 | -6.1512e-06
Typical Year | 2963 | 05/04/04 11:00 AM EDT | 5 | 4 | 12 | Weekday | Winter | On Peak |  | 0.00010413 | 0.00010168 | 0.00011157 | 8.3367e-05 | 0.00015128 | 0.00012708 | 0.00012313 | 0.00012018 | 0.0001353 | 0.00015249 | 0.00010601 | 0.00017005 | 9.1851e-05 | 9.4595e-05 | 0.0001183 | 5.8012e-06 | 9.7462e-05 | -3.7663e-05 | 0 | 0 | 0 | 0 | 0 | 9.1988e-05 | 0.00010469 | 0.00012903 | 0.00012286 | 9.7843e-05 | -2.2781e-05 | 1.0874e-05 | 0 | -5.5761e-06 | -2.7316e-06 | -2.1712e-07 | -6.2479e-06 | -6.9469e-06 | -6.5809e-06
Typical Year | 2964 | 05/04/04 12:00 PM EDT | 5 | 4 | 13 | Weekday | Winter | On Peak |  | 0.00010757 | 0.00010283 | 0.00011123 | 7.3775e-05 | 0.00014859 | 0.00015738 | 0.00010375 | 0.00011734 | 0.00012715 | 9.8342e-05 | 0.0001046 | 0.00016555 | 9.7265e-05 | 9.0311e-05 | 0.00011349 | -5.5567e-06 | 8.4854e-05 | -4.0998e-05 | 0 | 0 | 0 | 0 | 0 | 9.2969e-05 | 0.00010727 | 0.00015516 | 0.00011674 | 9.8156e-05 | -2.4798e-05 | 1.9114e-06 | 0 | -1.3971e-05 | -6.8442e-06 | -4.5492e-06 | -9.3139e-06 | -1.0677e-05 | -9.8281e-06
Typical Year | 2965 | 05/04/04 01:00 PM EDT | 5 | 4 | 14 | Weekday | Winter | On Peak |  | 0.0001066 | 0.00010384 | 0.00010885 | 7.3888e-05 | 0.00012654 | 0.00015286 | 6.7534e-05 | 0.00011009 | 0.00012506 | 9.4383e-05 | 0.00010494 | 0.00016366 | 9.9282e-05 | 0.00010033 | 0.000119 | -7.3673e-06 | 7.6948e-05 | -4.4077e-05 | 0 | 0 | 0 | 0 | 0 | 9.0835e-05 | 0.00010645 | 0.00014828 | 0.00010995 | 0.00010343 | -2.6661e-05 | 7.4887e-08 | 0 | -1.6597e-05 | -8.1304e-06 | -5.8142e-06 | -1.0565e-05 | -1.1969e-05 | -1.0963e-05
Typical Year | 2966 | 05/04/04 02:00 PM EDT | 5 | 4 | 15 | Weekday | Winter | On Peak |  | 0.00010657 | 0.00010475 | 0.00011335 | 7.505e-05 | 0.00012122 | 0.00015035 | 0.00010908 | 9.7584e-05 | 0.00011033 | 9.2647e-05 | 0.00010595 | 0.00015387 | 9.8247e-05 | 0.00011699 | 0.00011844 | -1.0878e-05 | 7.0586e-05 | -4.3092e-05 | 0 | 0 | 0 | 0 | 0 | 9.0899e-05 | 0.00010715 | 0.00014674 | 9.7958e-05 | 0.00010819 | -2.6065e-05 | -2.8659e-06 | 0 | -1.8566e-05 | -9.095e-06 | -6.9512e-06 | -1.1065e-05 | -1.2646e-05 | -1.1529e-05
Typical Year | 2967 | 05/04/04 03:00 PM EDT | 5 | 4 | 16 | Weekday | Winter | On Peak |  | 0.00010861 | 0.00010635 | 0.00011344 | 7.9995e-05 | 0.00012395 | 0.00012504 | 0.00022182 | 9.4686e-05 | 0.00011022 | 9.6924e-05 | 0.00010244 | 0.00015443 | 0.00011448 | 0.00012406 | 0.00012157 | -1.0639e-05 | 5.2041e-05 | -4.2522e-05 | 0 | 0 | 0 | 0 | 0 | 9.6962e-05 | 0.00010887 | 0.00012761 | 9.5624e-05 | 0.00011894 | -2.572e-05 | -3.9786e-06 | 0 | -1.9236e-05 | -9.4233e-06 | -7.4541e-06 | -1.1285e-05 | -1.2641e-05 | -1.1482e-05
Typical Year | 2968 | 05/04/04 04:00 PM EDT | 5 | 4 | 17 | Weekday | Winter | On Peak |  | 0.00011113 | 0.00010562 | 0.00011271 | 7.7011e-05 | 0.00011724 | 0.00013887 | 0.00014664 | 0.00010704 | 0.00011445 | 0.00011916 | 0.0001025 | 0.00015678 | 0.00012776 | 0.00012484 | 0.00012655 | 2.1256e-06 | 5.9782e-05 | -3.9696e-05 | 0 | 0 | 0 | 0 | 0 | 0.00011137 | 0.00011045 | 0.00013725 | 0.00010814 | 0.00012658 | -2.401e-05 | 5.6492e-06 | 0 | -1.0503e-05 | -5.1454e-06 | -2.9452e-06 | -8.2087e-06 | -8.7461e-06 | -8.0866e-06
Typical Year | 2969 | 05/04/04 05:00 PM EDT | 5 | 4 | 18 | Weekday | Winter | On Peak |  | 0.00011855 | 0.00010694 | 0.00011329 | 7.4899e-05 | 0.00013221 | 0.00013106 | 0.00017478 | 0.00017104 | 0.00013428 | 0.00011324 | 0.00010019 | 0.00016179 | 0.00014239 | 0.00012064 | 0.0001277 | 6.9919e-06 | 8.0368e-05 | -4.2592e-05 | 0 | 0 | 0 | 0 | 0 | 0.00012385 | 0.000116 | 0.00013236 | 0.00016575 | 0.00013254 | -2.5763e-05 | 1.0539e-05 | 0 | -7.7049e-06 | -3.7745e-06 | -1.1727e-06 | -7.6409e-06 | -8.0658e-06 | -7.5637e-06
Typical Year | 2970 | 05/04/04 06:00 PM EDT | 5 | 4 | 19 | Weekday | Winter | On Peak |  | 0.00012309 | 0.00010949 | 0.00011337 | 0.00011861 | 0.00014058 | 0.00012885 | 0.00011579 | 0.00017234 | 0.00013805 | 0.00012409 | 9.9503e-05 | 0.00015055 | 0.00016159 | 0.00012027 | 0.00014099 | 1.4633e-05 | 0.00010051 | -4.3758e-05 | 0 | 0 | 0 | 0 | 0 | 0.00014042 | 0.00011964 | 0.00012948 | 0.00016774 | 0.00014428 | -2.6468e-05 | 1.7375e-05 | 0 | -2.7037e-06 | -1.3245e-06 | 1.6649e-06 | -6.1728e-06 | -6.2831e-06 | -6.0659e-06
Typical Year | 2971 | 05/04/04 07:00 PM EDT | 5 | 4 | 20 | Weekday | Winter | On Peak |  | 0.0001255 | 0.00010899 | 0.00011167 | 0.00020508 | 0.00015476 | 0.00015429 | 0.00012056 | 0.00017735 | 0.00014006 | 0.00013781 | 0.00010031 | 0.00014876 | 0.00017419 | 0.00014499 | 0.00014571 | 1.3531e-05 | 0.00010671 | -4.415e-05 | 0 | 0 | 0 | 0 | 0 | 0.00014509 | 0.00012105 | 0.0001534 | 0.0001731 | 0.00015927 | -2.6705e-05 | 1.7019e-05 | 0 | -3.1347e-06 | -1.5356e-06 | 1.4978e-06 | -6.3255e-06 | -6.5836e-06 | -6.3432e-06
Typical Year | 2972 | 05/04/04 08:00 PM EDT | 5 | 4 | 21 | Weekday | Winter | On Peak |  | 0.00012486 | 0.00010768 | 0.00011225 | 0.00023636 | 0.00014951 | 0.00016452 | 0.00013252 | 0.00018653 | 0.00015708 | 0.00013362 | 9.8025e-05 | 0.00012426 | 0.00018773 | 0.00016213 | 0.0001553 | 2.0792e-05 | 0.00011778 | -5.3007e-05 | 0 | 0 | 0 | 0 | 0 | 0.00015358 | 0.00012046 | 0.00016237 | 0.00018191 | 0.00017321 | -3.2062e-05 | 2.2956e-05 | 0 | -1.7557e-06 | -8.6008e-07 | 2.7957e-06 | -7.0346e-06 | -6.9065e-06 | -6.7273e-06
Typical Year | 2973 | 05/04/04 09:00 PM EDT | 5 | 4 | 22 | Weekday | Winter | On Peak |  | 0.00011997 | 0.00010673 | 0.00011161 | 0.0002777 | 0.00012306 | 0.00014249 | 0.00012677 | 0.00016174 | 0.00014892 | 0.00010167 | 9.8731e-05 | 9.1467e-05 | 0.00018181 | 0.00016415 | 0.00015431 | 3.6583e-05 | 0.00012211 | -5.6283e-05 | 0 | 0 | 0 | 0 | 0 | 0.00014084 | 0.00011676 | 0.00014041 | 0.00015756 | 0.0001708 | -3.4044e-05 | 3.4504e-05 | 0 | 6.1996e-06 | 3.0371e-06 | 7.2158e-06 | -5.0278e-06 | -3.8314e-06 | -4.0932e-06
Typical Year | 2974 | 05/04/04 10:00 PM EDT | 5 | 4 | 23 | Weekday | Winter | Off Peak |  | 0.00011477 | 0.00010391 | 0.00011146 | 0.00029051 | 8.0547e-05 | 0.0001015 | 0.00014375 | 0.00011839 | 0.00012024 | 8.1015e-05 | 9.5371e-05 | 8.0005e-05 | 0.00014666 | 0.00013246 | 0.00014753 | 3.1229e-05 | 0.00012118 | -6.5221e-05 | 0 | 0 | 0 | 0 | 0 | 0.00011527 | 0.00011259 | 0.00010089 | 0.0001163 | 0.00014225 | -3.945e-05 | 3.0626e-05 | 0 | -2.6517e-07 | -1.299e-07 | 4.2936e-06 | -8.1968e-06 | -7.3729e-06 | -7.2512e-06
Typical Year | 2975 | 05/04/04 11:00 PM EDT | 5 | 4 | 24 | Weekday | Winter | Off Peak |  | 0.00010862 | 0.00010174 | 0.00011082 | 0.00019356 | 5.0446e-05 | 5.6033e-05 | 0.00013598 | 7.9215e-05 | 9.2067e-05 | 6.7733e-05 | 9.2311e-05 | 7.3435e-05 | 0.00010209 | 0.00010684 | 0.00012612 | 1.1482e-05 | 0.00011517 | -7.3266e-05 | 0 | 0 | 0 | 0 | 0 | 9.4839e-05 | 0.0001078 | 5.7758e-05 | 7.9213e-05 | 0.00010826 | -4.4316e-05 | 1.6145e-05 | 0 | -1.4833e-05 | -7.2666e-06 | -2.9974e-06 | -1.374e-05 | -1.4251e-05 | -1.3291e-05
Typical Year | 2976 | 05/05/04 12:00 AM EDT | 5 | 5 | 1 | Weekday | Winter | Off Peak |  | 0.00010193 | 0.00010229 | 0.00010903 | 9.9071e-05 | 3.463e-05 | 2.6251e-05 | 7.016e-05 | 5.1018e-05 | 6.7005e-05 | 6.6302e-05 | 8.8559e-05 | 6.6577e-05 | 8.4661e-05 | 7.1422e-05 | 0.00011307 | 5.4059e-06 | 0.00012345 | -7.3959e-05 | 0 | 0 | 0 | 0 | 0 | 8.2091e-05 | 0.00010291 | 2.817e-05 | 5.2742e-05 | 8.5877e-05 | -4.4735e-05 | 1.239e-05 | 0 | -1.8085e-05 | -8.8594e-06 | -4.6265e-06 | -1.4782e-05 | -1.5816e-05 | -1.4674e-05
Typical Year | 2977 | 05/05/04 01:00 AM EDT | 5 | 5 | 2 | Weekday | Winter | Off Peak |  | 9.7682e-05 | 0.00010067 | 0.00010571 | 4.4471e-05 | 2.7868e-05 | 1.3749e-05 | 4.8507e-05 | 3.8729e-05 | 5.4501e-05 | 6.1711e-05 | 8.2675e-05 | 6.333e-05 | 7.5093e-05 | 5.8258e-05 | 0.00010002 | -5.1242e-06 | 0.00012193 | -8.2015e-05 | 0 | 0 | 0 | 0 | 0 | 7.3964e-05 | 9.92e-05 | 1.5904e-05 | 4.0891e-05 | 7.4475e-05 | -4.9608e-05 | 4.784e-06 | 0 | -2.7184e-05 | -1.3317e-05 | -8.9957e-06 | -1.8638e-05 | -2.0404e-05 | -1.8733e-05
Typical Year | 2978 | 05/05/04 02:00 AM EDT | 5 | 5 | 3 | Weekday | Winter | Off Peak |  | 9.4626e-05 | 9.8044e-05 | 0.00010723 | 1.9878e-05 | 2.5628e-05 | 4.6661e-06 | 3.9785e-05 | 3.2656e-05 | 4.9719e-05 | 6.0835e-05 | 8.4287e-05 | 6.0102e-05 | 6.9569e-05 | 5.4731e-05 | 8.0956e-05 | 2.2168e-06 | 0.00014462 | -7.1104e-05 | 0 | 0 | 0 | 0 | 0 | 7.0822e-05 | 9.6804e-05 | 7.412e-06 | 3.5189e-05 | 6.6982e-05 | -4.3008e-05 | 1.1582e-05 | 0 | -1.7649e-05 | -8.6458e-06 | -4.424e-06 | -1.4161e-05 | -1.5658e-05 | -1.4554e-05
Typical Year | 2979 | 05/05/04 03:00 AM EDT | 5 | 5 | 4 | Weekday | Winter | Off Peak |  | 9.2293e-05 | 9.7017e-05 | 0.00010818 | 1.4472e-05 | 2.6655e-05 | 3.2477e-06 | 5.9089e-05 | 2.7463e-05 | 4.8069e-05 | 6.4051e-05 | 7.9982e-05 | 5.6591e-05 | 6.6866e-05 | 5.0466e-05 | 7.8319e-05 | -6.0187e-06 | 0.00014944 | -7.6358e-05 | 0 | 0 | 0 | 0 | 0 | 7.1752e-05 | 9.5104e-05 | 6.7714e-06 | 3.0672e-05 | 6.3787e-05 | -4.6186e-05 | 6.0496e-06 | 0 | -2.4039e-05 | -1.1776e-05 | -7.4783e-06 | -1.6786e-05 | -1.8922e-05 | -1.7449e-05
Typical Year | 2980 | 05/05/04 04:00 AM EDT | 5 | 5 | 5 | Weekday | Winter | Off Peak |  | 9.2222e-05 | 9.6309e-05 | 0.00010585 | 1.1971e-05 | 3.2535e-05 | 4.3979e-06 | 5.3213e-05 | 2.8163e-05 | 5.5034e-05 | 7.0472e-05 | 7.541e-05 | 5.0516e-05 | 6.563e-05 | 4.8259e-05 | 7.7951e-05 | -8.4323e-06 | 0.000157 | -7.7892e-05 | 0 | 0 | 0 | 0 | 0 | 7.3768e-05 | 9.4639e-05 | 8.1298e-06 | 3.2032e-05 | 6.2406e-05 | -4.7114e-05 | 4.8533e-06 | 0 | -2.5571e-05 | -1.2527e-05 | -8.1549e-06 | -1.742e-05 | -1.9813e-05 | -1.8253e-05
Typical Year | 2981 | 05/05/04 05:00 AM EDT | 5 | 5 | 6 | Weekday | Winter | Off Peak |  | 9.4034e-05 | 9.6629e-05 | 0.00010448 | 1.4061e-05 | 5.1669e-05 | 1.404e-05 | 5.5046e-05 | 6.7688e-05 | 7.1421e-05 | 0.00014338 | 7.1908e-05 | 5.0805e-05 | 6.714e-05 | 4.6633e-05 | 8.3714e-05 | -1.0496e-05 | 0.00015578 | -8.3269e-05 | 0 | 0 | 0 | 0 | 0 | 8.6468e-05 | 9.5801e-05 | 1.8363e-05 | 7.2304e-05 | 6.3726e-05 | -5.0367e-05 | 3.2991e-06 | 0 | -2.884e-05 | -1.4128e-05 | -9.589e-06 | -1.9141e-05 | -2.1668e-05 | -1.9912e-05
Typical Year | 2982 | 05/05/04 06:00 AM EDT | 5 | 5 | 7 | Weekday | Winter | On Peak |  | 0.0001028 | 9.6775e-05 | 0.00010421 | 3.918e-05 | 7.092e-05 | 4.7617e-05 | 6.6373e-05 | 0.0001516 | 0.0001068 | 0.00018268 | 7.6663e-05 | 5.5561e-05 | 7.5349e-05 | 6.1752e-05 | 8.7827e-05 | 8.9942e-06 | 0.00018298 | -6.9267e-05 | 0 | 0 | 0 | 0 | 0 | 0.00011079 | 0.00010201 | 5.0111e-05 | 0.00015109 | 7.3373e-05 | -4.1897e-05 | 1.9063e-05 | 0 | -1.0999e-05 | -5.3884e-06 | -7.6965e-07 | -1.1699e-05 | -1.3145e-05 | -1.2431e-05
Typical Year | 2983 | 05/05/04 07:00 AM EDT | 5 | 5 | 8 | Weekday | Winter | On Peak |  | 0.00010821 | 9.8364e-05 | 0.00010309 | 9.0534e-05 | 0.00010365 | 8.4809e-05 | 6.6381e-05 | 0.00017533 | 0.00016155 | 0.00015545 | 7.6774e-05 | 7.9162e-05 | 8.332e-05 | 9.9988e-05 | 8.861e-05 | 3.0067e-06 | 0.00018095 | -7.4492e-05 | 0 | 0 | 0 | 0 | 0 | 0.00011568 | 0.00010596 | 8.5902e-05 | 0.00017345 | 8.9718e-05 | -4.5057e-05 | 1.4658e-05 | 0 | -1.648e-05 | -8.0733e-06 | -3.3874e-06 | -1.4077e-05 | -1.5926e-05 | -1.4893e-05
Typical Year | 2984 | 05/05/04 08:00 AM EDT | 5 | 5 | 9 | Weekday | Winter | On Peak |  | 0.00010578 | 9.6714e-05 | 0.00010404 | 0.00011535 | 0.0001551 | 0.00010614 | 8.3574e-05 | 0.00017444 | 0.0001654 | 0.00015648 | 8.254e-05 | 0.00014583 | 8.8597e-05 | 0.00010029 | 9.59e-05 | -8.2467e-07 | 0.00017097 | -7.1834e-05 | 0 | 0 | 0 | 0 | 0 | 0.00010036 | 0.00010409 | 0.00010967 | 0.00017292 | 9.3778e-05 | -4.345e-05 | 1.1239e-05 | 0 | -1.8198e-05 | -8.915e-06 | -4.5085e-06 | -1.4295e-05 | -1.6302e-05 | -1.5175e-05
Typical Year | 2985 | 05/05/04 09:00 AM EDT | 5 | 5 | 10 | Weekday | Winter | On Peak |  | 0.00010311 | 9.7754e-05 | 0.00010697 | 0.00012322 | 0.00016737 | 0.00012363 | 7.1358e-05 | 0.00015078 | 0.00013212 | 0.00016166 | 8.6797e-05 | 0.00015084 | 8.8447e-05 | 9.9405e-05 | 0.00011015 | -3.9343e-07 | 0.0001678 | -6.6919e-05 | 0 | 0 | 0 | 0 | 0 | 9.7285e-05 | 0.00010274 | 0.00012591 | 0.00015044 | 9.6173e-05 | -4.0477e-05 | 1.1327e-05 | 0 | -1.6271e-05 | -7.9707e-06 | -3.7856e-06 | -1.3066e-05 | -1.5006e-05 | -1.3996e-05
Typical Year | 2986 | 05/05/04 10:00 AM EDT | 5 | 5 | 11 | Weekday | Winter | On Peak |  | 0.00010153 | 9.7991e-05 | 0.00010831 | 9.7669e-05 | 0.0001579 | 0.00013701 | 9.8116e-05 | 0.00011546 | 0.00013429 | 0.00013182 | 9.3832e-05 | 0.00013456 | 8.9029e-05 | 9.9974e-05 | 0.00011862 | 7.0348e-07 | 0.0001639 | -6.0292e-05 | 0 | 0 | 0 | 0 | 0 | 9.5218e-05 | 0.00010184 | 0.00013771 | 0.00011739 | 9.8274e-05 | -3.6468e-05 | 1.1838e-05 | 0 | -1.3359e-05 | -6.5444e-06 | -2.6432e-06 | -1.1313e-05 | -1.3128e-05 | -1.2296e-05
Typical Year | 2987 | 05/05/04 11:00 AM EDT | 5 | 5 | 12 | Weekday | Winter | On Peak |  | 0.00010291 | 9.9288e-05 | 0.00010802 | 7.7239e-05 | 0.00014618 | 0.00014114 | 0.00011841 | 0.00011981 | 0.00013614 | 0.00015504 | 9.8538e-05 | 0.0001383 | 9.3058e-05 | 9.764e-05 | 0.00011774 | -6.7562e-06 | 0.00014753 | -5.5792e-05 | 0 | 0 | 0 | 0 | 0 | 9.1988e-05 | 0.00010298 | 0.00014094 | 0.00012271 | 9.9302e-05 | -3.3747e-05 | 5.3925e-06 | 0 | -1.679e-05 | -8.2253e-06 | -4.8144e-06 | -1.1838e-05 | -1.3996e-05 | -1.2976e-05
Typical Year | 2988 | 05/05/04 12:00 PM EDT | 5 | 5 | 13 | Weekday | Winter | On Peak |  | 0.00010657 | 0.0001009 | 0.0001084 | 8.3419e-05 | 0.00014375 | 0.00015596 | 0.00014279 | 0.00011694 | 0.00012773 | 0.00010047 | 0.0001015 | 0.00014063 | 0.0001004 | 9.7576e-05 | 0.00011367 | -9.4089e-06 | 0.000135 | -4.8945e-05 | 0 | 0 | 0 | 0 | 0 | 9.2969e-05 | 0.00010589 | 0.00015457 | 0.00011653 | 0.00010205 | -2.9605e-05 | 2.6363e-06 | 0 | -1.6397e-05 | -8.0326e-06 | -5.0706e-06 | -1.0865e-05 | -1.3067e-05 | -1.208e-05
Typical Year | 2989 | 05/05/04 01:00 PM EDT | 5 | 5 | 14 | Weekday | Winter | On Peak |  | 0.00010578 | 0.00010226 | 0.00010659 | 8.8637e-05 | 0.00012571 | 0.000151 | 6.5138e-05 | 0.00010968 | 0.00012543 | 9.6372e-05 | 0.00010433 | 0.0001442 | 0.00010188 | 0.00010591 | 0.00011981 | -4.3788e-06 | 0.00012724 | -4.4955e-05 | 0 | 0 | 0 | 0 | 0 | 9.0835e-05 | 0.00010531 | 0.00014649 | 0.00010972 | 0.00010664 | -2.7192e-05 | 5.6824e-06 | 0 | -1.2464e-05 | -6.1061e-06 | -3.2637e-06 | -9.1725e-06 | -1.093e-05 | -1.017e-05
Typical Year | 2990 | 05/05/04 02:00 PM EDT | 5 | 5 | 15 | Weekday | Winter | On Peak |  | 0.00010587 | 0.00010342 | 0.00011151 | 9.1263e-05 | 0.00012863 | 0.0001514 | 0.00011557 | 9.7188e-05 | 0.00011047 | 9.4264e-05 | 0.00011342 | 0.0001384 | 9.9129e-05 | 0.000118 | 0.00012144 | 1.3758e-05 | 0.00014843 | -1.9919e-05 | 0 | 0 | 0 | 0 | 0 | 9.0899e-05 | 0.0001062 | 0.00014848 | 9.7707e-05 | 0.00010952 | -1.2048e-05 | 2.0067e-05 | 0 | 8.4476e-06 | 4.1383e-06 | 6.5211e-06 | 6.5089e-07 | -4.8833e-08 | -5.2682e-07
Typical Year | 2991 | 05/05/04 03:00 PM EDT | 5 | 5 | 16 | Weekday | Winter | On Peak |  | 0.00010798 | 0.00010516 | 0.00011183 | 8.0143e-05 | 0.00013331 | 0.00013586 | 0.00016883 | 9.4144e-05 | 0.00011037 | 9.8326e-05 | 0.00011126 | 0.00014106 | 0.00011273 | 0.00012388 | 0.00012238 | 1.3451e-05 | 0.00012512 | -2.2599e-05 | 0 | 0 | 0 | 0 | 0 | 9.6962e-05 | 0.00010802 | 0.00013655 | 9.5231e-05 | 0.00011819 | -1.3669e-05 | 1.8236e-05 | 0 | 5.9774e-06 | 2.9282e-06 | 5.2193e-06 | -5.763e-07 | -1.0374e-06 | -1.3631e-06
Typical Year | 2992 | 05/05/04 04:00 PM EDT | 5 | 5 | 17 | Weekday | Winter | On Peak |  | 0.00011059 | 0.00010462 | 0.00011138 | 7.1166e-05 | 0.00012292 | 0.00013358 | 0.00013697 | 0.00010656 | 0.00011455 | 0.0001203 | 0.00011459 | 0.00014591 | 0.00012743 | 0.00012316 | 0.00012173 | 3.0493e-05 | 0.00013381 | -1.1433e-05 | 0 | 0 | 0 | 0 | 0 | 0.00011137 | 0.00010973 | 0.00013277 | 0.00010778 | 0.00012495 | -6.9152e-06 | 3.0975e-05 | 0 | 2.0339e-05 | 9.9636e-06 | 1.2242e-05 | 5.3346e-06 | 5.9879e-06 | 4.8277e-06
Typical Year | 2993 | 05/05/04 05:00 PM EDT | 5 | 5 | 18 | Weekday | Winter | On Peak |  | 0.00011809 | 0.00010609 | 0.00011218 | 7.2055e-05 | 0.00013632 | 0.00013525 | 0.00017373 | 0.00017028 | 0.00013429 | 0.00011416 | 0.00012201 | 0.00015286 | 0.00014214 | 0.00012509 | 0.00012569 | 5.0412e-05 | 0.00017302 | 1.1527e-05 | 0 | 0 | 0 | 0 | 0 | 0.00012385 | 0.00011539 | 0.0001364 | 0.00016513 | 0.00013346 | 6.9725e-06 | 4.7876e-05 | 0 | 4.247e-05 | 2.0805e-05 | 2.2901e-05 | 1.5342e-05 | 1.6975e-05 | 1.4508e-05
Typical Year | 2994 | 05/05/04 06:00 PM EDT | 5 | 5 | 19 | Weekday | Winter | On Peak |  | 0.0001227 | 0.00010878 | 0.00011243 | 0.00012051 | 0.00014988 | 0.00013834 | 0.00015002 | 0.0001714 | 0.00013791 | 0.0001245 | 0.00012084 | 0.0001431 | 0.00016443 | 0.00011907 | 0.00013443 | 5.5245e-05 | 0.00018499 | 7.1421e-06 | 0 | 0 | 0 | 0 | 0 | 0.00014042 | 0.00011913 | 0.00013964 | 0.00016692 | 0.00014401 | 4.32e-06 | 5.2146e-05 | 0 | 4.4212e-05 | 2.1658e-05 | 2.4145e-05 | 1.5346e-05 | 1.7186e-05 | 1.4626e-05
Typical Year | 2995 | 05/05/04 07:00 PM EDT | 5 | 5 | 20 | Weekday | Winter | On Peak |  | 0.00012519 | 0.00010842 | 0.00011092 | 0.0001936 | 0.00014829 | 0.00016371 | 0.00011862 | 0.0001764 | 0.00013988 | 0.00013786 | 0.00012033 | 0.00014274 | 0.000175 | 0.00013328 | 0.00014157 | 4.7808e-05 | 0.00017676 | 1.4009e-06 | 0 | 0 | 0 | 0 | 0 | 0.00014509 | 0.00012064 | 0.00016116 | 0.00017225 | 0.00015509 | 8.4735e-07 | 4.6279e-05 | 0 | 3.7372e-05 | 1.8308e-05 | 2.0799e-05 | 1.2453e-05 | 1.3857e-05 | 1.1697e-05
Typical Year | 2996 | 05/05/04 08:00 PM EDT | 5 | 5 | 21 | Weekday | Winter | On Peak |  | 0.00012464 | 0.00010727 | 0.0001117 | 0.00023064 | 0.0001589 | 0.00018226 | 0.00015147 | 0.0001855 | 0.00015682 | 0.00013338 | 0.00012126 | 0.00011985 | 0.00018411 | 0.00015121 | 0.0001455 | 5.6624e-05 | 0.00018545 | -1.1705e-06 | 0 | 0 | 0 | 0 | 0 | 0.00015358 | 0.00012017 | 0.00017943 | 0.00018097 | 0.00016604 | -7.0802e-07 | 5.3161e-05 | 0 | 4.1878e-05 | 2.0515e-05 | 2.3382e-05 | 1.3526e-05 | 1.5455e-05 | 1.3045e-05
Typical Year | 2997 | 05/05/04 09:00 PM EDT | 5 | 5 | 22 | Weekday | Winter | On Peak |  | 0.00011984 | 0.00010649 | 0.00011128 | 0.00028884 | 0.00013114 | 0.00015311 | 0.00014722 | 0.000161 | 0.00014882 | 0.00010172 | 0.00012261 | 8.88e-05 | 0.00017834 | 0.00015712 | 0.00013884 | 7.0728e-05 | 0.00018206 | -3.3341e-06 | 0 | 0 | 0 | 0 | 0 | 0.00014084 | 0.00011658 | 0.00015108 | 0.00015691 | 0.00016387 | -2.0167e-06 | 6.2972e-05 | 0 | 4.8871e-05 | 2.3941e-05 | 2.7182e-05 | 1.5349e-05 | 1.8314e-05 | 1.5518e-05
Typical Year | 2998 | 05/05/04 10:00 PM EDT | 5 | 5 | 23 | Weekday | Winter | Off Peak |  | 0.00011472 | 0.00010383 | 0.00011135 | 0.00027528 | 7.9627e-05 | 9.9287e-05 | 0.00013857 | 0.00011781 | 0.00012001 | 8.1264e-05 | 0.00012365 | 7.9029e-05 | 0.00014744 | 0.0001347 | 0.00013187 | 6.9129e-05 | 0.00018163 | -1.1682e-07 | 0 | 0 | 0 | 0 | 0 | 0.00011527 | 0.00011253 | 9.8699e-05 | 0.00011579 | 0.00014032 | -7.066e-08 | 6.1803e-05 | 0 | 4.9157e-05 | 2.4081e-05 | 2.7149e-05 | 1.5864e-05 | 1.8722e-05 | 1.5902e-05
Typical Year | 2999 | 05/05/04 11:00 PM EDT | 5 | 5 | 24 | Weekday | Winter | Off Peak |  | 0.00010865 | 0.00010179 | 0.0001109 | 0.00018393 | 5.2621e-05 | 5.9315e-05 | 9.4207e-05 | 7.8737e-05 | 9.1812e-05 | 6.7875e-05 | 0.00012433 | 7.408e-05 | 0.00010341 | 0.00010432 | 0.00012036 | 5.2875e-05 | 0.00017538 | 6.7614e-06 | 0 | 0 | 0 | 0 | 0 | 9.4839e-05 | 0.00010783 | 5.9706e-05 | 7.8782e-05 | 0.00010698 | 4.0898e-06 | 4.9794e-05 | 0 | 4.2195e-05 | 2.0671e-05 | 2.304e-05 | 1.4633e-05 | 1.6412e-05 | 1.397e-05
Typical Year | 3000 | 05/06/04 12:00 AM EDT | 5 | 6 | 1 | Weekday | Winter | Off Peak |  | 0.000102 | 0.00010243 | 0.00010923 | 9.2166e-05 | 3.7977e-05 | 2.8745e-05 | 5.9316e-05 | 5.0808e-05 | 6.6689e-05 | 6.6264e-05 | 0.0001225 | 6.8332e-05 | 8.4177e-05 | 7.2586e-05 | 0.00011297 | 4.372e-05 | 0.00017498 | 8.2498e-06 | 0 | 0 | 0 | 0 | 0 | 8.2091e-05 | 0.000103 | 3.037e-05 | 5.2537e-05 | 8.5998e-05 | 4.99e-06 | 4.3245e-05 | 0 | 3.7544e-05 | 1.8392e-05 | 2.0493e-05 | 1.3413e-05 | 1.4549e-05 | 1.2365e-05
Typical Year | 3001 | 05/06/04 01:00 AM EDT | 5 | 6 | 2 | Weekday | Winter | Off Peak |  | 9.7805e-05 | 0.00010092 | 0.00010609 | 4.2411e-05 | 2.7736e-05 | 1.3424e-05 | 4.7691e-05 | 3.8457e-05 | 5.4156e-05 | 6.1527e-05 | 0.00011892 | 6.6838e-05 | 7.4924e-05 | 5.6309e-05 | 0.00010003 | 3.6626e-05 | 0.00017547 | 4.2064e-06 | 0 | 0 | 0 | 0 | 0 | 7.3964e-05 | 9.9377e-05 | 1.5582e-05 | 4.0621e-05 | 7.3767e-05 | 2.5443e-06 | 3.8226e-05 | 0 | 3.2021e-05 | 1.5686e-05 | 1.7802e-05 | 1.1192e-05 | 1.1819e-05 | 9.9542e-06
Typical Year | 3002 | 05/06/04 02:00 AM EDT | 5 | 6 | 3 | Weekday | Winter | Off Peak |  | 9.4789e-05 | 9.8383e-05 | 0.00010778 | 2.1772e-05 | 2.5914e-05 | 7.4935e-06 | 3.7146e-05 | 3.2368e-05 | 4.9344e-05 | 6.0576e-05 | 0.00011812 | 6.5363e-05 | 6.9631e-05 | 5.1495e-05 | 8.1699e-05 | 3.2694e-05 | 0.00017503 | 7.9037e-06 | 0 | 0 | 0 | 0 | 0 | 7.0822e-05 | 9.7045e-05 | 9.8733e-06 | 3.4899e-05 | 6.6112e-05 | 4.7807e-06 | 3.5394e-05 | 0 | 3.1164e-05 | 1.5267e-05 | 1.7137e-05 | 1.1423e-05 | 1.1778e-05 | 9.9535e-06
Typical Year | 3003 | 05/06/04 03:00 AM EDT | 5 | 6 | 4 | Weekday | Winter | Off Peak |  | 9.2493e-05 | 9.7456e-05 | 0.00010894 | 1.7397e-05 | 2.6935e-05 | 5.2001e-06 | 4.5746e-05 | 2.7233e-05 | 4.7659e-05 | 6.3558e-05 | 0.00011445 | 6.4188e-05 | 6.7209e-05 | 5.1246e-05 | 7.7093e-05 | 2.4645e-05 | 0.00017691 | -1.8607e-06 | 0 | 0 | 0 | 0 | 0 | 7.1752e-05 | 9.5416e-05 | 8.1609e-06 | 3.0417e-05 | 6.3968e-05 | -1.1255e-06 | 2.9791e-05 | 0 | 2.3013e-05 | 1.1274e-05 | 1.3387e-05 | 7.6443e-06 | 7.404e-06 | 6.0582e-06
Typical Year | 3004 | 05/06/04 04:00 AM EDT | 5 | 6 | 5 | Weekday | Winter | Off Peak |  | 9.246e-05 | 9.6855e-05 | 0.00010685 | 1.3816e-05 | 3.0527e-05 | 3.3427e-06 | 4.63e-05 | 2.799e-05 | 5.4482e-05 | 6.96e-05 | 0.0001111 | 6.0833e-05 | 6.5839e-05 | 5.108e-05 | 7.6911e-05 | 2.3053e-05 | 0.00018128 | -3.546e-06 | 0 | 0 | 0 | 0 | 0 | 7.3768e-05 | 9.5026e-05 | 6.8326e-06 | 3.1798e-05 | 6.3216e-05 | -2.1449e-06 | 2.8959e-05 | 0 | 2.1714e-05 | 1.0637e-05 | 1.2823e-05 | 7.0453e-06 | 6.6423e-06 | 5.3718e-06
Typical Year | 3005 | 05/06/04 05:00 AM EDT | 5 | 6 | 6 | Weekday | Winter | Off Peak |  | 9.4301e-05 | 9.727e-05 | 0.00010573 | 1.2386e-05 | 4.747e-05 | 1.4947e-05 | 5.5367e-05 | 6.739e-05 | 7.0786e-05 | 0.00014236 | 0.0001083 | 6.3956e-05 | 6.7321e-05 | 5.5637e-05 | 8.2254e-05 | 2.2955e-05 | 0.00017985 | -1.2939e-05 | 0 | 0 | 0 | 0 | 0 | 8.6468e-05 | 9.6254e-05 | 1.882e-05 | 7.1947e-05 | 6.6436e-05 | -7.8266e-06 | 2.8791e-05 | 0 | 1.8031e-05 | 8.8328e-06 | 1.1394e-05 | 4.66e-06 | 4.2621e-06 | 3.22e-06
Typical Year | 3006 | 05/06/04 06:00 AM EDT | 5 | 6 | 7 | Weekday | Winter | On Peak |  | 0.00010309 | 9.7508e-05 | 0.00010569 | 3.2675e-05 | 6.2167e-05 | 5.2282e-05 | 4.9419e-05 | 0.00015062 | 0.00010631 | 0.00018042 | 0.00010314 | 7.1619e-05 | 7.4022e-05 | 6.8761e-05 | 8.7647e-05 | 2.5214e-05 | 0.00017695 | -3.3932e-05 | 0 | 0 | 0 | 0 | 0 | 0.00011079 | 0.00010252 | 5.3042e-05 | 0.00015006 | 7.4956e-05 | -2.0524e-05 | 3.0199e-05 | 0 | 1.1219e-05 | 5.4958e-06 | 8.9552e-06 | -2.364e-07 | -4.5078e-07 | -1.0623e-06
Typical Year | 3007 | 05/06/04 07:00 AM EDT | 5 | 6 | 8 | Weekday | Winter | On Peak |  | 0.00010855 | 9.9226e-05 | 0.00010486 | 8.5043e-05 | 0.00010553 | 9.1498e-05 | 5.2213e-05 | 0.00017419 | 0.00016045 | 0.00015294 | 0.00010286 | 9.8577e-05 | 8.2483e-05 | 9.7478e-05 | 8.9465e-05 | 2.2841e-05 | 0.00017655 | -4.2221e-05 | 0 | 0 | 0 | 0 | 0 | 0.00011568 | 0.00010656 | 9.1609e-05 | 0.00017223 | 8.8668e-05 | -2.5538e-05 | 2.8481e-05 | 0 | 6.7185e-06 | 3.2913e-06 | 7.039e-06 | -2.7175e-06 | -3.099e-06 | -3.4391e-06
Typical Year | 3008 | 05/06/04 08:00 AM EDT | 5 | 6 | 9 | Weekday | Winter | On Peak |  | 0.00010617 | 9.7681e-05 | 0.00010601 | 0.00013018 | 0.0001649 | 0.00010876 | 7.0914e-05 | 0.00017323 | 0.00016361 | 0.00015403 | 0.00010542 | 0.00016732 | 8.8648e-05 | 9.88e-05 | 9.8311e-05 | 1.6915e-05 | 0.00016022 | -4.7031e-05 | 0 | 0 | 0 | 0 | 0 | 0.00010036 | 0.00010477 | 0.00011249 | 0.00017161 | 9.3788e-05 | -2.8447e-05 | 2.313e-05 | 0 | 6.4128e-07 | 3.1415e-07 | 3.9929e-06 | -5.2934e-06 | -5.9134e-06 | -5.8961e-06
Typical Year | 3009 | 05/06/04 09:00 AM EDT | 5 | 6 | 10 | Weekday | Winter | On Peak |  | 0.00010355 | 9.8814e-05 | 0.00010905 | 0.0001357 | 0.00016244 | 0.00012719 | 6.5805e-05 | 0.00014958 | 0.00013097 | 0.00015885 | 0.0001055 | 0.00017303 | 8.9507e-05 | 8.8873e-05 | 0.00011456 | 1.4131e-05 | 0.00015045 | -4.9821e-05 | 0 | 0 | 0 | 0 | 0 | 9.7285e-05 | 0.00010349 | 0.0001285 | 0.00014915 | 9.414e-05 | -3.0135e-05 | 2.0472e-05 | 0 | -2.5293e-06 | -1.2391e-06 | 2.4116e-06 | -6.681e-06 | -7.3898e-06 | -7.1849e-06
Typical Year | 3010 | 05/06/04 10:00 AM EDT | 5 | 6 | 11 | Weekday | Winter | On Peak |  | 0.00010202 | 9.9122e-05 | 0.0001104 | 0.00010776 | 0.00016407 | 0.00013072 | 0.00010365 | 0.00011454 | 0.00013281 | 0.00012929 | 0.00010823 | 0.00015617 | 8.9164e-05 | 8.9289e-05 | 0.00012281 | 1.3314e-05 | 0.00014319 | -4.5483e-05 | 0 | 0 | 0 | 0 | 0 | 9.5218e-05 | 0.00010264 | 0.0001328 | 0.00011635 | 9.5701e-05 | -2.7511e-05 | 1.9387e-05 | 0 | -1.7535e-06 | -8.5901e-07 | 2.5322e-06 | -5.9009e-06 | -6.5843e-06 | -6.4304e-06
Typical Year | 3011 | 05/06/04 11:00 AM EDT | 5 | 6 | 12 | Weekday | Winter | On Peak |  | 0.00010343 | 0.00010043 | 0.00011 | 8.4748e-05 | 0.00014834 | 0.00013963 | 0.0001329 | 0.00011864 | 0.00013457 | 0.00015264 | 0.00011146 | 0.00015782 | 9.2177e-05 | 9.4701e-05 | 0.00012139 | 4.5622e-06 | 0.00012713 | -4.2671e-05 | 0 | 0 | 0 | 0 | 0 | 9.1988e-05 | 0.0001038 | 0.00014018 | 0.00012145 | 9.8633e-05 | -2.581e-05 | 1.2043e-05 | 0 | -6.537e-06 | -3.2024e-06 | -2.5743e-07 | -7.062e-06 | -8.1838e-06 | -7.7623e-06
Typical Year | 3012 | 05/06/04 12:00 PM EDT | 5 | 6 | 13 | Weekday | Winter | On Peak |  | 0.00010714 | 0.00010206 | 0.00011026 | 7.6613e-05 | 0.00014126 | 0.00015206 | 0.00013893 | 0.00011587 | 0.00012628 | 9.8536e-05 | 0.0001137 | 0.0001581 | 9.7974e-05 | 9.4312e-05 | 0.00011837 | -2.5943e-06 | 0.00010924 | -3.9929e-05 | 0 | 0 | 0 | 0 | 0 | 9.2969e-05 | 0.00010672 | 0.00015078 | 0.0001154 | 0.00010073 | -2.4152e-05 | 5.7085e-06 | 0 | -1.0544e-05 | -5.1655e-06 | -2.6439e-06 | -8.0054e-06 | -9.4322e-06 | -8.7858e-06
Typical Year | 3013 | 05/06/04 01:00 PM EDT | 5 | 6 | 14 | Weekday | Winter | On Peak |  | 0.00010641 | 0.0001035 | 0.00010843 | 7.2936e-05 | 0.00012146 | 0.00014138 | 7.0875e-05 | 0.00010868 | 0.00012399 | 9.5034e-05 | 0.00011417 | 0.00016053 | 0.00010042 | 0.00010719 | 0.00012459 | -9.7234e-06 | 8.1308e-05 | -4.705e-05 | 0 | 0 | 0 | 0 | 0 | 9.0835e-05 | 0.0001062 | 0.00013775 | 0.00010868 | 0.00010727 | -2.8459e-05 | -1.3017e-06 | 0 | -1.8816e-05 | -9.2176e-06 | -6.7934e-06 | -1.1617e-05 | -1.3238e-05 | -1.2102e-05
Typical Year | 3014 | 05/06/04 02:00 PM EDT | 5 | 6 | 15 | Weekday | Winter | On Peak |  | 0.00010666 | 0.00010487 | 0.00011348 | 8.5005e-05 | 0.00011805 | 0.00014489 | 0.00013432 | 9.624e-05 | 0.0001089 | 9.2811e-05 | 0.00011652 | 0.0001548 | 9.8173e-05 | 0.00011904 | 0.00012267 | -1.389e-05 | 6.228e-05 | -4.5768e-05 | 0 | 0 | 0 | 0 | 0 | 9.0899e-05 | 0.00010725 | 0.00014232 | 9.6698e-05 | 0.00010963 | -2.7684e-05 | -5.5857e-06 | 0 | -2.1742e-05 | -1.0651e-05 | -8.5328e-06 | -1.2432e-05 | -1.4134e-05 | -1.283e-05
Typical Year | 3015 | 05/06/04 03:00 PM EDT | 5 | 6 | 16 | Weekday | Winter | On Peak |  | 0.00010938 | 0.00010718 | 0.00011416 | 7.4492e-05 | 0.0001291 | 0.00013069 | 0.00019864 | 9.2983e-05 | 0.00010884 | 9.6615e-05 | 0.0001171 | 0.00015901 | 0.00011258 | 0.00011681 | 0.00012707 | -9.4155e-06 | 3.0585e-05 | -4.527e-05 | 0 | 0 | 0 | 0 | 0 | 9.6962e-05 | 0.00010964 | 0.00013242 | 9.4019e-05 | 0.00011674 | -2.7382e-05 | -4.5909e-06 | 0 | -2.0762e-05 | -1.0171e-05 | -8.2409e-06 | -1.2225e-05 | -1.3254e-05 | -1.1996e-05
Typical Year | 3016 | 05/06/04 04:00 PM EDT | 5 | 6 | 17 | Weekday | Winter | On Peak |  | 0.00011263 | 0.00010722 | 0.00011406 | 6.5686e-05 | 0.00012535 | 0.00014075 | 0.00016754 | 0.0001055 | 0.00011299 | 0.00011836 | 0.00011615 | 0.00016509 | 0.00012371 | 0.00012637 | 0.00012831 | -6.1132e-07 | 9.6854e-06 | -4.9243e-05 | 0 | 0 | 0 | 0 | 0 | 0.00011137 | 0.00011194 | 0.00014018 | 0.00010664 | 0.00012545 | -2.9785e-05 | 2.3451e-07 | 0 | -1.8422e-05 | -9.0244e-06 | -6.9101e-06 | -1.2147e-05 | -1.2321e-05 | -1.1179e-05
Typical Year | 3017 | 05/06/04 05:00 PM EDT | 5 | 6 | 18 | Weekday | Winter | On Peak |  | 0.00012061 | 0.00010922 | 0.00011523 | 7.1743e-05 | 0.00012991 | 0.00014095 | 0.00018132 | 0.00016882 | 0.00013261 | 0.00011191 | 0.00011785 | 0.0001735 | 0.00013868 | 0.00013 | 0.00012827 | 1.3568e-05 | 2.9248e-05 | -4.6214e-05 | 0 | 0 | 0 | 0 | 0 | 0.00012385 | 0.00011808 | 0.00014112 | 0.00016361 | 0.00013387 | -2.7953e-05 | 1.1687e-05 | 0 | -8.1596e-06 | -3.9972e-06 | -1.5295e-06 | -8.519e-06 | -7.9062e-06 | -7.3539e-06
Typical Year | 3018 | 05/06/04 06:00 PM EDT | 5 | 6 | 19 | Weekday | Winter | On Peak |  | 0.00012561 | 0.0001124 | 0.00011585 | 0.00012385 | 0.00014276 | 0.00013371 | 0.00015109 | 0.00016969 | 0.00013602 | 0.00012151 | 0.00011875 | 0.00016522 | 0.00015772 | 0.00012894 | 0.00013615 | 2.1717e-05 | 3.6506e-05 | -4.7063e-05 | 0 | 0 | 0 | 0 | 0 | 0.00014042 | 0.00012222 | 0.00013495 | 0.00016513 | 0.00014427 | -2.8467e-05 | 1.7994e-05 | 0 | -3.46e-06 | -1.695e-06 | 1.0499e-06 | -7.1647e-06 | -6.0566e-06 | -5.7688e-06
Typical Year | 3019 | 05/06/04 07:00 PM EDT | 5 | 6 | 20 | Weekday | Winter | On Peak |  | 0.00012797 | 0.00011223 | 0.00011459 | 0.00019748 | 0.00015178 | 0.00016059 | 0.00013513 | 0.0001747 | 0.00013789 | 0.00013436 | 0.00012043 | 0.00016566 | 0.00016979 | 0.00014792 | 0.00014155 | 1.7043e-05 | 3.7676e-05 | -4.3932e-05 | 0 | 0 | 0 | 0 | 0 | 0.00014509 | 0.0001237 | 0.00015914 | 0.00017043 | 0.00015728 | -2.6573e-05 | 1.4746e-05 | 0 | -4.8624e-06 | -2.382e-06 | 1.3897e-07 | -7.1674e-06 | -6.4021e-06 | -6.0428e-06
Typical Year | 3020 | 05/06/04 08:00 PM EDT | 5 | 6 | 21 | Weekday | Winter | On Peak |  | 0.00012725 | 0.00011119 | 0.00011557 | 0.00023387 | 0.00014376 | 0.00017545 | 0.00010821 | 0.00018375 | 0.00015475 | 0.00012956 | 0.00012009 | 0.00014339 | 0.0001821 | 0.00015986 | 0.00015069 | 2.274e-05 | 4.7311e-05 | -4.7618e-05 | 0 | 0 | 0 | 0 | 0 | 0.00015358 | 0.00012315 | 0.00017091 | 0.00017908 | 0.00016886 | -2.8803e-05 | 1.947e-05 | 0 | -2.4947e-06 | -1.2221e-06 | 1.6595e-06 | -6.891e-06 | -5.8319e-06 | -5.6005e-06
Typical Year | 3021 | 05/06/04 09:00 PM EDT | 5 | 6 | 22 | Weekday | Winter | On Peak |  | 0.00012243 | 0.00011058 | 0.00011533 | 0.00026683 | 0.00012056 | 0.00015064 | 0.00010164 | 0.00015965 | 0.00014696 | 9.8333e-05 | 0.00012254 | 0.00011304 | 0.00017727 | 0.00016114 | 0.00014487 | 3.8861e-05 | 4.8596e-05 | -4.6715e-05 | 0 | 0 | 0 | 0 | 0 | 0.00014084 | 0.0001196 | 0.00014674 | 0.00015541 | 0.00016581 | -2.8256e-05 | 3.1041e-05 | 0 | 7.0587e-06 | 3.4579e-06 | 6.6705e-06 | -3.8539e-06 | -1.6671e-06 | -1.9748e-06
Typical Year | 3022 | 05/06/04 10:00 PM EDT | 5 | 6 | 23 | Weekday | Winter | Off Peak |  | 0.00011734 | 0.0001081 | 0.00011558 | 0.00026781 | 8.3225e-05 | 0.00010619 | 0.00013089 | 0.00011666 | 0.00011802 | 7.8163e-05 | 0.00012364 | 0.00010405 | 0.00014613 | 0.00014123 | 0.00013808 | 3.97e-05 | 5.2915e-05 | -4.6161e-05 | 0 | 0 | 0 | 0 | 0 | 0.00011527 | 0.00011562 | 0.00010492 | 0.00011448 | 0.00014299 | -2.7921e-05 | 3.1938e-05 | 0 | 7.9815e-06 | 3.91e-06 | 7.1545e-06 | -3.4772e-06 | -1.2792e-06 | -1.6414e-06
Typical Year | 3023 | 05/06/04 11:00 PM EDT | 5 | 6 | 24 | Weekday | Winter | Off Peak |  | 0.00011142 | 0.00010631 | 0.00011535 | 0.0001781 | 5.3703e-05 | 5.6776e-05 | 0.00012881 | 7.7705e-05 | 8.9798e-05 | 6.4662e-05 | 0.00012125 | 0.00010027 | 0.00010594 | 0.00011451 | 0.00012398 | 2.1159e-05 | 4.0645e-05 | -5.1856e-05 | 0 | 0 | 0 | 0 | 0 | 9.4839e-05 | 0.0001111 | 5.8497e-05 | 7.7572e-05 | 0.00011219 | -3.1366e-05 | 1.7883e-05 | 0 | -5.3596e-06 | -2.6256e-06 | 3.41e-07 | -8.3637e-06 | -7.3436e-06 | -6.9396e-06
Typical Year | 3024 | 05/07/04 12:00 AM EDT | 5 | 7 | 1 | Weekday | Winter | Off Peak |  | 0.0001049 | 0.00010716 | 0.00011391 | 9.2901e-05 | 3.4477e-05 | 2.8809e-05 | 6.2229e-05 | 5.007e-05 | 6.4573e-05 | 6.2781e-05 | 0.00011894 | 9.609e-05 | 8.4501e-05 | 7.5754e-05 | 0.00011295 | 1.0553e-05 | 3.4288e-05 | -5.6617e-05 | 0 | 0 | 0 | 0 | 0 | 8.2091e-05 | 0.00010643 | 3.021e-05 | 5.1567e-05 | 8.7173e-05 | -3.4245e-05 | 9.8884e-06 | 0 | -1.3523e-05 | -6.6246e-06 | -3.749e-06 | -1.1518e-05 | -1.118e-05 | -1.0305e-05
Typical Year | 3025 | 05/07/04 01:00 AM EDT | 5 | 7 | 2 | Weekday | Winter | Off Peak |  | 0.00010084 | 0.00010588 | 0.00011104 | 4.2621e-05 | 2.7164e-05 | 1.2367e-05 | 5.0827e-05 | 3.7638e-05 | 5.1986e-05 | 5.7845e-05 | 0.00011892 | 9.6453e-05 | 7.4374e-05 | 6.1122e-05 | 9.958e-05 | 7.0807e-06 | 3.5485e-05 | -5.5619e-05 | 0 | 0 | 0 | 0 | 0 | 7.3964e-05 | 0.00010297 | 1.4681e-05 | 3.9565e-05 | 7.4966e-05 | -3.3642e-05 | 7.498e-06 | 0 | -1.5049e-05 | -7.3721e-06 | -4.6049e-06 | -1.1844e-05 | -1.1765e-05 | -1.0806e-05
Typical Year | 3026 | 05/07/04 02:00 AM EDT | 5 | 7 | 3 | Weekday | Winter | Off Peak |  | 9.7958e-05 | 0.00010358 | 0.00011301 | 1.8851e-05 | 2.7175e-05 | 6.1952e-06 | 3.8258e-05 | 3.152e-05 | 4.7101e-05 | 5.6737e-05 | 0.00012407 | 9.7163e-05 | 6.9811e-05 | 5.5091e-05 | 8.3023e-05 | 1.3899e-05 | 4.73e-05 | -4.0188e-05 | 0 | 0 | 0 | 0 | 0 | 7.0822e-05 | 0.00010081 | 8.8585e-06 | 3.3804e-05 | 6.7614e-05 | -2.4308e-05 | 1.3172e-05 | 0 | -4.7008e-06 | -2.3028e-06 | 7.3865e-08 | -6.5695e-06 | -6.1332e-06 | -5.7945e-06
Typical Year | 3027 | 05/07/04 03:00 AM EDT | 5 | 7 | 4 | Weekday | Winter | Off Peak |  | 9.577e-05 | 0.00010286 | 0.00011444 | 1.2133e-05 | 2.6061e-05 | 2.6518e-06 | 5.3256e-05 | 2.6439e-05 | 4.5361e-05 | 5.9438e-05 | 0.00012441 | 9.8319e-05 | 6.6437e-05 | 5.079e-05 | 7.7979e-05 | 1.1206e-05 | 5.064e-05 | -3.4135e-05 | 0 | 0 | 0 | 0 | 0 | 7.1752e-05 | 9.9322e-05 | 6.0315e-06 | 2.9351e-05 | 6.3618e-05 | -2.0647e-05 | 1.1485e-05 | 0 | -3.7563e-06 | -1.8401e-06 | 2.534e-07 | -5.4558e-06 | -5.245e-06 | -4.974e-06
Typical Year | 3028 | 05/07/04 04:00 AM EDT | 5 | 7 | 5 | Weekday | Winter | Off Peak |  | 9.5803e-05 | 0.00010238 | 0.00011254 | 8.2986e-06 | 3.0621e-05 | 2.4591e-06 | 5.4051e-05 | 2.7254e-05 | 5.2058e-05 | 6.5148e-05 | 0.00011604 | 9.6556e-05 | 6.572e-05 | 4.6878e-05 | 7.776e-05 | -2.7464e-06 | 3.2011e-05 | -5.4707e-05 | 0 | 0 | 0 | 0 | 0 | 7.3768e-05 | 9.9023e-05 | 6.2696e-06 | 3.0757e-05 | 6.1967e-05 | -3.309e-05 | 2.5797e-07 | 0 | -2.0468e-05 | -1.0027e-05 | -7.5448e-06 | -1.339e-05 | -1.3967e-05 | -1.2705e-05
Typical Year | 3029 | 05/07/04 05:00 AM EDT | 5 | 7 | 6 | Weekday | Winter | Off Peak |  | 9.7768e-05 | 0.00010301 | 0.00011164 | 1.1434e-05 | 4.6142e-05 | 1.3939e-05 | 4.8128e-05 | 6.651e-05 | 6.8276e-05 | 0.00013779 | 0.00011738 | 0.00010134 | 6.7042e-05 | 5.211e-05 | 8.1275e-05 | 5.568e-06 | 3.7932e-05 | -4.466e-05 | 0 | 0 | 0 | 0 | 0 | 8.6468e-05 | 0.0001004 | 1.7614e-05 | 7.0767e-05 | 6.4974e-05 | -2.7013e-05 | 6.5898e-06 | 0 | -1.1631e-05 | -5.6976e-06 | -3.3988e-06 | -9.3251e-06 | -9.3756e-06 | -8.6346e-06
Typical Year | 3030 | 05/07/04 06:00 AM EDT | 5 | 7 | 7 | Weekday | Winter | On Peak |  | 0.00010659 | 0.00010331 | 0.00011171 | 3.3805e-05 | 7.0214e-05 | 5.0222e-05 | 5.4715e-05 | 0.00014906 | 0.00010399 | 0.00017472 | 0.00011702 | 0.00010992 | 7.3959e-05 | 6.3519e-05 | 8.5938e-05 | 1.2263e-05 | 3.7398e-05 | -4.6111e-05 | 0 | 0 | 0 | 0 | 0 | 0.00011079 | 0.00010672 | 5.2044e-05 | 0.00014821 | 7.2905e-05 | -2.7891e-05 | 1.1321e-05 | 0 | -8.4119e-06 | -4.1208e-06 | -1.6177e-06 | -8.5413e-06 | -8.1123e-06 | -7.5487e-06
Typical Year | 3031 | 05/07/04 07:00 AM EDT | 5 | 7 | 8 | Weekday | Winter | On Peak |  | 0.00011211 | 0.00010511 | 0.0001109 | 8.9113e-05 | 0.00010822 | 8.7695e-05 | 6.2691e-05 | 0.00017247 | 0.00015763 | 0.00014726 | 0.00012045 | 0.00013651 | 8.3024e-05 | 9.769e-05 | 9.2562e-05 | 1.2927e-05 | 4.0472e-05 | -4.5094e-05 | 0 | 0 | 0 | 0 | 0 | 0.00011568 | 0.00011082 | 8.875e-05 | 0.00017023 | 8.9596e-05 | -2.7276e-05 | 1.2007e-05 | 0 | -7.4818e-06 | -3.6652e-06 | -1.1637e-06 | -8.1066e-06 | -7.6647e-06 | -7.1566e-06
Typical Year | 3032 | 05/07/04 08:00 AM EDT | 5 | 7 | 9 | Weekday | Winter | On Peak |  | 0.00010993 | 0.00010378 | 0.0001121 | 0.00012623 | 0.00019104 | 0.0001186 | 0.00010484 | 0.00017143 | 0.00016015 | 0.00014858 | 0.00012625 | 0.00020441 | 9.0222e-05 | 0.000108 | 0.00010693 | 9.9344e-06 | 2.6078e-05 | -4.4008e-05 | 0 | 0 | 0 | 0 | 0 | 0.00010036 | 0.00010922 | 0.00012437 | 0.00016951 | 9.9182e-05 | -2.6619e-05 | 8.88e-06 | 0 | -9.561e-06 | -4.6837e-06 | -2.415e-06 | -8.6667e-06 | -8.2747e-06 | -7.6476e-06
Typical Year | 3033 | 05/07/04 09:00 AM EDT | 5 | 7 | 10 | Weekday | Winter | On Peak |  | 0.0001083 | 0.0001057 | 0.00011537 | 0.00013084 | 0.00019007 | 0.00015937 | 0.00013929 | 0.00014774 | 0.00012814 | 0.0001531 | 0.00013179 | 0.00020906 | 9.2636e-05 | 0.00010708 | 0.00012616 | 2.1547e-05 | 2.0074e-05 | -3.8467e-05 | 0 | 0 | 0 | 0 | 0 | 9.7285e-05 | 0.00010879 | 0.00016142 | 0.00014703 | 0.00010377 | -2.3268e-05 | 1.6736e-05 | 0 | -1.2127e-06 | -5.9407e-07 | 1.6515e-06 | -5.4129e-06 | -4.1287e-06 | -3.981e-06
Typical Year | 3034 | 05/07/04 10:00 AM EDT | 5 | 7 | 11 | Weekday | Winter | On Peak |  | 0.00010844 | 0.00010722 | 0.00011708 | 0.00010445 | 0.00018056 | 0.00017022 | 0.00016173 | 0.00011291 | 0.00012956 | 0.00012376 | 0.0001377 | 0.00019249 | 9.3203e-05 | 0.00011212 | 0.00013104 | 4.3109e-05 | 7.9204e-06 | -3.2923e-05 | 0 | 0 | 0 | 0 | 0 | 9.5218e-05 | 0.00010936 | 0.00017086 | 0.00011441 | 0.00010661 | -1.9914e-05 | 3.1254e-05 | 0 | 1.2439e-05 | 6.0938e-06 | 8.485e-06 | -5.7392e-07 | 2.3761e-06 | 1.7484e-06
Typical Year | 3035 | 05/07/04 11:00 AM EDT | 5 | 7 | 12 | Weekday | Winter | On Peak |  | 0.00011203 | 0.00011007 | 0.00011714 | 8.1883e-05 | 0.00016342 | 0.00015953 | 0.00023924 | 0.00011662 | 0.00013104 | 0.00014704 | 0.00014219 | 0.00019815 | 9.9268e-05 | 0.00010052 | 0.00012937 | 6.3451e-05 | -1.1063e-05 | -3.2474e-05 | 0 | 0 | 0 | 0 | 0 | 9.1988e-05 | 0.00011238 | 0.00016205 | 0.00011915 | 0.00010548 | -1.9643e-05 | 4.443e-05 | 0 | 2.3098e-05 | 1.1315e-05 | 1.3979e-05 | 2.638e-06 | 7.2418e-06 | 6.0205e-06
Typical Year | 3036 | 05/07/04 12:00 PM EDT | 5 | 7 | 13 | Weekday | Winter | On Peak |  | 0.00011819 | 0.00011332 | 0.00011781 | 8.8492e-05 | 0.00015784 | 0.00017668 | 0.00022316 | 0.00011383 | 0.00012271 | 9.327e-05 | 0.00014202 | 0.00020702 | 0.00010373 | 9.7473e-05 | 0.00012659 | 9.9058e-05 | -2.757e-05 | -3.4924e-05 | 0 | 0 | 0 | 0 | 0 | 9.2969e-05 | 0.00011735 | 0.00017636 | 0.00011309 | 0.00010613 | -2.1124e-05 | 6.8651e-05 | 0 | 4.1455e-05 | 2.0308e-05 | 2.3725e-05 | 7.8193e-06 | 1.5129e-05 | 1.2887e-05
Typical Year | 3037 | 05/07/04 01:00 PM EDT | 5 | 7 | 14 | Weekday | Winter | On Peak |  | 0.00011939 | 0.00011606 | 0.00011622 | 9.2185e-05 | 0.00014533 | 0.00016866 | 0.00018818 | 0.00010659 | 0.0001203 | 9.0407e-05 | 0.00014096 | 0.00021736 | 0.00010276 | 0.00010491 | 0.00013354 | 0.00015213 | -2.2203e-05 | -2.8898e-05 | 0 | 0 | 0 | 0 | 0 | 9.0835e-05 | 0.00011844 | 0.00016722 | 0.00010636 | 0.0001094 | -1.7479e-05 | 0.00010682 | 0 | 7.4121e-05 | 3.631e-05 | 4.0699e-05 | 1.8602e-05 | 2.9612e-05 | 2.5521e-05
Typical Year | 3038 | 05/07/04 02:00 PM EDT | 5 | 7 | 15 | Weekday | Winter | On Peak |  | 0.00012096 | 0.00011837 | 0.00012133 | 8.9552e-05 | 0.00013123 | 0.00017276 | 0.0002005 | 9.4128e-05 | 0.00010503 | 8.8217e-05 | 0.00013763 | 0.00021574 | 0.00010229 | 0.00012586 | 0.00013567 | 0.00020649 | -1.2725e-05 | -8.388e-06 | 0 | 0 | 0 | 0 | 0 | 9.0899e-05 | 0.00012059 | 0.00016999 | 9.435e-05 | 0.00011634 | -5.0736e-06 | 0.0001462 | 0 | 0.00011322 | 5.5465e-05 | 6.0287e-05 | 3.3301e-05 | 4.8065e-05 | 4.1728e-05
Typical Year | 3039 | 05/07/04 03:00 PM EDT | 5 | 7 | 16 | Weekday | Winter | On Peak |  | 0.00012408 | 0.00012116 | 0.00012192 | 8.117e-05 | 0.00014366 | 0.00014759 | 0.00025678 | 9.0546e-05 | 0.00010509 | 9.2075e-05 | 0.00012998 | 0.00021908 | 0.00011449 | 0.00012876 | 0.00013793 | 0.00023521 | -3.2235e-05 | 9.6921e-06 | 0 | 0 | 0 | 0 | 0 | 9.6962e-05 | 0.00012333 | 0.00015026 | 9.1392e-05 | 0.00012362 | 5.8624e-06 | 0.00016531 | 0 | 0.00013526 | 6.6263e-05 | 7.0806e-05 | 4.2335e-05 | 5.9359e-05 | 5.175e-05
Typical Year | 3040 | 05/07/04 04:00 PM EDT | 5 | 7 | 17 | Weekday | Winter | On Peak |  | 0.00012722 | 0.00012145 | 0.00012166 | 7.5017e-05 | 0.00013435 | 0.00014247 | 0.00020861 | 0.00010313 | 0.00010934 | 0.00011394 | 0.00012659 | 0.00021922 | 0.00012713 | 0.00012801 | 0.00014036 | 0.00024207 | -4.1663e-05 | 1.8561e-05 | 0 | 0 | 0 | 0 | 0 | 0.00011137 | 0.00012557 | 0.0001436 | 0.00010408 | 0.00012997 | 1.1227e-05 | 0.00016954 | 0 | 0.00014198 | 6.9554e-05 | 7.3802e-05 | 4.5521e-05 | 6.314e-05 | 5.5136e-05
Typical Year | 3041 | 05/07/04 05:00 PM EDT | 5 | 7 | 18 | Weekday | Winter | On Peak |  | 0.00013486 | 0.00012363 | 0.00012267 | 8.5682e-05 | 0.0001465 | 0.0001393 | 0.00028422 | 0.00016594 | 0.00012897 | 0.00010759 | 0.00012597 | 0.0002185 | 0.00013939 | 0.00012574 | 0.00013547 | 0.00022403 | -2.53e-05 | 2.0746e-05 | 0 | 0 | 0 | 0 | 0 | 0.00012385 | 0.00013148 | 0.0001439 | 0.00016061 | 0.00013423 | 1.2549e-05 | 0.00015782 | 0 | 0.00013348 | 6.5389e-05 | 6.9284e-05 | 4.3305e-05 | 5.9464e-05 | 5.1928e-05
Typical Year | 3042 | 05/07/04 06:00 PM EDT | 5 | 7 | 19 | Weekday | Winter | On Peak |  | 0.00013898 | 0.00012668 | 0.0001231 | 0.00011722 | 0.00015095 | 0.00013461 | 0.00023312 | 0.00016652 | 0.0001323 | 0.00011678 | 0.00013016 | 0.00019757 | 0.00015235 | 0.00011608 | 0.00013824 | 0.00020393 | 7.6869e-06 | 3.2126e-05 | 0 | 0 | 0 | 0 | 0 | 0.00014042 | 0.00013494 | 0.0001387 | 0.00016184 | 0.00013793 | 1.9432e-05 | 0.00014579 | 0 | 0.0001282 | 6.2802e-05 | 6.6056e-05 | 4.3383e-05 | 5.7753e-05 | 5.0477e-05
Typical Year | 3043 | 05/07/04 07:00 PM EDT | 5 | 7 | 20 | Weekday | Winter | On Peak |  | 0.00014049 | 0.00012619 | 0.00012159 | 0.00014887 | 0.00014842 | 0.00013841 | 0.00015827 | 0.00017159 | 0.00013431 | 0.00012951 | 0.00012943 | 0.00018675 | 0.0001613 | 0.00012652 | 0.00014253 | 0.00017728 | 2.0938e-06 | 4.3814e-05 | 0 | 0 | 0 | 0 | 0 | 0.00014509 | 0.00013574 | 0.00013981 | 0.00016719 | 0.00014645 | 2.6502e-05 | 0.00012642 | 0 | 0.0001172 | 5.7413e-05 | 5.9543e-05 | 4.1567e-05 | 5.4118e-05 | 4.7436e-05
Typical Year | 3044 | 05/07/04 08:00 PM EDT | 5 | 7 | 21 | Weekday | Winter | On Peak |  | 0.00013836 | 0.00012445 | 0.00012221 | 0.00017119 | 0.0001463 | 0.00015781 | 0.00015268 | 0.00018061 | 0.00015125 | 0.00012472 | 0.00012413 | 0.00015425 | 0.00017398 | 0.0001338 | 0.00014616 | 0.00011862 | -8.5331e-06 | 2.6105e-05 | 0 | 0 | 0 | 0 | 0 | 0.00015358 | 0.00013403 | 0.00015669 | 0.00017582 | 0.00015565 | 1.579e-05 | 8.3902e-05 | 0 | 7.6658e-05 | 3.7553e-05 | 3.9028e-05 | 2.6798e-05 | 3.5306e-05 | 3.0944e-05
Typical Year | 3045 | 05/07/04 09:00 PM EDT | 5 | 7 | 22 | Weekday | Winter | On Peak |  | 0.000132 | 0.00012286 | 0.00012152 | 0.00024002 | 0.00013131 | 0.00013509 | 0.00018083 | 0.00015707 | 0.00014393 | 9.4402e-05 | 0.00012238 | 0.00011836 | 0.00017402 | 0.00014055 | 0.00014607 | 9.7616e-05 | -9.7077e-06 | 2.1632e-05 | 0 | 0 | 0 | 0 | 0 | 0.00014084 | 0.00012917 | 0.00013603 | 0.00015273 | 0.00015783 | 1.3084e-05 | 6.8859e-05 | 0 | 6.2993e-05 | 3.0859e-05 | 3.2044e-05 | 2.2031e-05 | 2.9063e-05 | 2.5479e-05
Typical Year | 3046 | 05/07/04 10:00 PM EDT | 5 | 7 | 23 | Weekday | Winter | Off Peak |  | 0.00012591 | 0.00011963 | 0.0001214 | 0.0002418 | 9.4186e-05 | 0.000112 | 0.00019006 | 0.00011439 | 0.00011502 | 7.4929e-05 | 0.00011659 | 0.00010739 | 0.00015348 | 0.00013927 | 0.00014848 | 7.8388e-05 | -1.066e-05 | 1.482e-05 | 0 | 0 | 0 | 0 | 0 | 0.00011527 | 0.00012432 | 0.00011263 | 0.00011212 | 0.00014793 | 8.964e-06 | 5.5097e-05 | 0 | 4.9463e-05 | 2.4231e-05 | 2.5264e-05 | 1.6995e-05 | 2.2672e-05 | 1.9864e-05
Typical Year | 3047 | 05/07/04 11:00 PM EDT | 5 | 7 | 24 | Weekday | Winter | Off Peak |  | 0.00011904 | 0.00011698 | 0.0001208 | 0.00017217 | 5.8317e-05 | 7.4581e-05 | 0.00014247 | 7.5698e-05 | 8.6981e-05 | 6.1637e-05 | 0.00010765 | 0.00010302 | 0.00011474 | 0.00012015 | 0.00014166 | 4.7825e-05 | -2.338e-05 | 4.7953e-06 | 0 | 0 | 0 | 0 | 0 | 9.4839e-05 | 0.00011894 | 7.5067e-05 | 7.5463e-05 | 0.00012168 | 2.9005e-06 | 3.2448e-05 | 0 | 2.7643e-05 | 1.3542e-05 | 1.4207e-05 | 8.9445e-06 | 1.2596e-05 | 1.104e-05
Typical Year | 3048 | 05/08/04 12:00 AM EDT | 5 | 8 | 1 | Weekend | Winter | Off Peak |  | 0.00011249 | 0.00011696 | 0.00011972 | 0.00010636 | 4.2699e-05 | 4.1355e-05 | 9.0852e-05 | 5.5415e-05 | 6.8215e-05 | 6.0994e-05 | 9.5487e-05 | 0.00011003 | 9.3534e-05 | 9.0158e-05 | 0.00012654 | 1.6282e-05 | -5.9711e-05 | -1.6553e-05 | 0 | 0 | 0 | 0 | 0 | 8.3806e-05 | 0.00011414 | 4.2831e-05 | 5.6406e-05 | 9.8817e-05 | -1.0013e-05 | 7.467e-06 | 0 | -3.1094e-07 | -1.5232e-07 | 3.9398e-07 | -2.6064e-06 | -7.9048e-07 | -7.1664e-07
Typical Year | 3049 | 05/08/04 01:00 AM EDT | 5 | 8 | 2 | Weekend | Winter | Off Peak |  | 0.00010768 | 0.00011521 | 0.00011712 | 5.5523e-05 | 2.984e-05 | 2.1854e-05 | 7.573e-05 | 4.2602e-05 | 5.3248e-05 | 5.5326e-05 | 9.2075e-05 | 0.00010909 | 8.0103e-05 | 6.6001e-05 | 0.00011013 | 1.0372e-05 | -5.3961e-05 | -2.3979e-05 | 0 | 0 | 0 | 0 | 0 | 7.7065e-05 | 0.00011011 | 2.4015e-05 | 4.3899e-05 | 8.1352e-05 | -1.4504e-05 | 3.655e-06 | 0 | -6.1516e-06 | -3.0136e-06 | -2.2414e-06 | -5.3497e-06 | -4.02e-06 | -3.6033e-06
Typical Year | 3050 | 05/08/04 02:00 AM EDT | 5 | 8 | 3 | Weekend | Winter | Off Peak |  | 0.00010341 | 0.00011245 | 0.00011747 | 2.5891e-05 | 2.6287e-05 | 1.1395e-05 | 4.4673e-05 | 3.3277e-05 | 4.5199e-05 | 5.7452e-05 | 8.6611e-05 | 0.00010923 | 7.2898e-05 | 6.0936e-05 | 9.6303e-05 | -1.8392e-06 | -6.3765e-05 | -3.5987e-05 | 0 | 0 | 0 | 0 | 0 | 7.3246e-05 | 0.00010669 | 1.3575e-05 | 3.5309e-05 | 7.3559e-05 | -2.1767e-05 | -5.7207e-06 | 0 | -1.8153e-05 | -8.8929e-06 | -7.9751e-06 | -1.066e-05 | -1.009e-05 | -8.9693e-06
Typical Year | 3051 | 05/08/04 03:00 AM EDT | 5 | 8 | 4 | Weekend | Winter | Off Peak |  | 0.00010079 | 0.00010888 | 0.00011834 | 1.5607e-05 | 2.6605e-05 | 6.3573e-06 | 5.0974e-05 | 2.9936e-05 | 4.455e-05 | 5.6428e-05 | 8.3094e-05 | 0.00011113 | 6.8399e-05 | 5.5833e-05 | 8.9783e-05 | -9.2928e-06 | -5.7282e-05 | -4.3918e-05 | 0 | 0 | 0 | 0 | 0 | 7.2904e-05 | 0.00010436 | 9.3039e-06 | 3.2244e-05 | 6.8475e-05 | -2.6564e-05 | -1.0581e-05 | 0 | -2.502e-05 | -1.2257e-05 | -1.112e-05 | -1.378e-05 | -1.3814e-05 | -1.2292e-05
Typical Year | 3052 | 05/08/04 04:00 AM EDT | 5 | 8 | 5 | Weekend | Winter | Off Peak |  | 9.8691e-05 | 0.00010833 | 0.000116 | 9.8265e-06 | 2.9854e-05 | 3.8378e-06 | 5.095e-05 | 2.5872e-05 | 4.5924e-05 | 5.6316e-05 | 8.0372e-05 | 0.0001112 | 6.6067e-05 | 5.0752e-05 | 8.4118e-05 | -1.1116e-05 | -4.6504e-05 | -4.8079e-05 | 0 | 0 | 0 | 0 | 0 | 7.1784e-05 | 0.00010248 | 7.3429e-06 | 2.8693e-05 | 6.4612e-05 | -2.9081e-05 | -1.1135e-05 | 0 | -2.7033e-05 | -1.3243e-05 | -1.1883e-05 | -1.4895e-05 | -1.5182e-05 | -1.354e-05
Typical Year | 3053 | 05/08/04 05:00 AM EDT | 5 | 8 | 6 | Weekend | Winter | Off Peak |  | 9.8338e-05 | 0.00010699 | 0.00011419 | 9.7788e-06 | 4.0408e-05 | 8.4191e-06 | 4.9037e-05 | 4.2224e-05 | 4.9995e-05 | 7.0648e-05 | 7.6776e-05 | 0.00011474 | 6.623e-05 | 4.9714e-05 | 8.2652e-05 | -1.6031e-05 | -4.986e-05 | -5.7619e-05 | 0 | 0 | 0 | 0 | 0 | 7.5761e-05 | 0.00010178 | 1.2253e-05 | 4.4289e-05 | 6.4073e-05 | -3.4852e-05 | -1.4868e-05 | 0 | -3.361e-05 | -1.6465e-05 | -1.4846e-05 | -1.8191e-05 | -1.8792e-05 | -1.6759e-05
Typical Year | 3054 | 05/08/04 06:00 AM EDT | 5 | 8 | 7 | Weekend | Winter | Off Peak |  | 0.00010156 | 0.00010454 | 0.00011223 | 2.0719e-05 | 6.7772e-05 | 3.1713e-05 | 5.1828e-05 | 8.0556e-05 | 5.5293e-05 | 7.253e-05 | 7.3319e-05 | 0.00012006 | 7.2478e-05 | 5.8112e-05 | 8.4601e-05 | -1.6806e-05 | -5.2684e-05 | -6.5584e-05 | 0 | 0 | 0 | 0 | 0 | 8.676e-05 | 0.00010342 | 3.5328e-05 | 7.8774e-05 | 7.0185e-05 | -3.967e-05 | -1.5615e-05 | 0 | -3.7214e-05 | -1.8231e-05 | -1.6322e-05 | -2.0368e-05 | -2.0996e-05 | -1.8741e-05
Typical Year | 3055 | 05/08/04 07:00 AM EDT | 5 | 8 | 8 | Weekend | Winter | Off Peak |  | 0.00010545 | 0.0001056 | 0.00011351 | 4.8234e-05 | 0.00010536 | 9.1104e-05 | 6.1148e-05 | 9.7756e-05 | 8.2306e-05 | 8.1905e-05 | 7.212e-05 | 0.00013446 | 8.0923e-05 | 8.6955e-05 | 9.2443e-05 | -2.7052e-05 | -5.765e-05 | -7.1951e-05 | 0 | 0 | 0 | 0 | 0 | 0.00010618 | 0.00010651 | 9.149e-05 | 9.6027e-05 | 8.5093e-05 | -4.3521e-05 | -2.3256e-05 | 0 | -4.5704e-05 | -2.2389e-05 | -2.0485e-05 | -2.383e-05 | -2.513e-05 | -2.2383e-05
Typical Year | 3056 | 05/08/04 08:00 AM EDT | 5 | 8 | 9 | Weekend | Winter | Off Peak |  | 0.00010802 | 0.0001054 | 0.00011268 | 9.2495e-05 | 0.00017286 | 0.00011766 | 0.00010268 | 0.00014294 | 0.00011647 | 0.00012106 | 7.5871e-05 | 0.00020925 | 9.3383e-05 | 0.00010795 | 0.00010353 | -3.0613e-05 | -5.9873e-05 | -7.0343e-05 | 0 | 0 | 0 | 0 | 0 | 0.00011579 | 0.0001082 | 0.00012194 | 0.00014029 | 0.00010004 | -4.2548e-05 | -2.5946e-05 | 0 | -4.7238e-05 | -2.3141e-05 | -2.1401e-05 | -2.4093e-05 | -2.562e-05 | -2.279e-05
Typical Year | 3057 | 05/08/04 09:00 AM EDT | 5 | 8 | 10 | Weekend | Winter | Off Peak |  | 0.00011038 | 0.00010738 | 0.00011511 | 0.00012754 | 0.0002232 | 0.00014916 | 0.00012471 | 0.00016339 | 0.00013679 | 0.00018737 | 7.8523e-05 | 0.0002153 | 0.0001048 | 0.00011761 | 0.00012559 | -2.7603e-05 | -4.8701e-05 | -6.4655e-05 | 0 | 0 | 0 | 0 | 0 | 0.00011684 | 0.0001105 | 0.00015477 | 0.00016341 | 0.00011294 | -3.9107e-05 | -2.303e-05 | 0 | -4.2766e-05 | -2.095e-05 | -1.9286e-05 | -2.1915e-05 | -2.3351e-05 | -2.0789e-05
Typical Year | 3058 | 05/08/04 10:00 AM EDT | 5 | 8 | 11 | Weekend | Winter | Off Peak |  | 0.00011181 | 0.0001101 | 0.0001165 | 0.00015596 | 0.00024719 | 0.00018991 | 0.00017155 | 0.00016464 | 0.00016601 | 0.00022361 | 8.4494e-05 | 0.00019431 | 0.00010912 | 0.0001209 | 0.00013772 | -2.5109e-05 | -3.7984e-05 | -5.8907e-05 | 0 | 0 | 0 | 0 | 0 | 0.00011532 | 0.00011214 | 0.00019426 | 0.00016815 | 0.00011844 | -3.5631e-05 | -2.0512e-05 | 0 | -3.859e-05 | -1.8904e-05 | -1.7333e-05 | -1.9821e-05 | -2.1198e-05 | -1.8886e-05
Typical Year | 3059 | 05/08/04 11:00 AM EDT | 5 | 8 | 12 | Weekend | Winter | Off Peak |  | 0.00011473 | 0.00010978 | 0.0001153 | 0.00013515 | 0.00023029 | 0.00021739 | 0.00017373 | 0.00016528 | 0.00017363 | 0.00017342 | 8.7328e-05 | 0.00020119 | 0.00011103 | 0.00011468 | 0.0001392 | -3.5358e-05 | -4.6505e-05 | -5.6901e-05 | 0 | 0 | 0 | 0 | 0 | 0.00011694 | 0.00011401 | 0.00021728 | 0.00016619 | 0.00011765 | -3.4418e-05 | -2.8402e-05 | 0 | -4.4113e-05 | -2.161e-05 | -2.0422e-05 | -2.1278e-05 | -2.3285e-05 | -2.0664e-05
Typical Year | 3060 | 05/08/04 12:00 PM EDT | 5 | 8 | 13 | Weekend | Winter | Off Peak |  | 0.00011747 | 0.00011011 | 0.00011604 | 0.0001368 | 0.00022513 | 0.00023372 | 0.00017988 | 0.00015168 | 0.00015392 | 0.00015117 | 8.9993e-05 | 0.0002056 | 0.00011218 | 0.00011647 | 0.00013015 | -4.2754e-05 | -5.4976e-05 | -5.4656e-05 | 0 | 0 | 0 | 0 | 0 | 0.00011511 | 0.00011609 | 0.00023151 | 0.00015177 | 0.00011703 | -3.3059e-05 | -3.4256e-05 | 0 | -4.7924e-05 | -2.3477e-05 | -2.2617e-05 | -2.2181e-05 | -2.4615e-05 | -2.1783e-05
Typical Year | 3061 | 05/08/04 01:00 PM EDT | 5 | 8 | 14 | Weekend | Winter | Off Peak |  | 0.00011749 | 0.00011204 | 0.00011404 | 0.00014986 | 0.000196 | 0.00021601 | 0.00012014 | 0.00014384 | 0.00014937 | 0.00011237 | 9.4029e-05 | 0.00021052 | 0.00011553 | 0.00012521 | 0.00013288 | -4.1643e-05 | -5.9091e-05 | -5.5134e-05 | 0 | 0 | 0 | 0 | 0 | 0.00011223 | 0.00011616 | 0.00021168 | 0.00014229 | 0.000122 | -3.3349e-05 | -3.3749e-05 | 0 | -4.7702e-05 | -2.3368e-05 | -2.2498e-05 | -2.2197e-05 | -2.4507e-05 | -2.1685e-05
Typical Year | 3062 | 05/08/04 02:00 PM EDT | 5 | 8 | 15 | Weekend | Winter | Off Peak |  | 0.00011746 | 0.00011175 | 0.00011797 | 0.0001479 | 0.00018247 | 0.00021436 | 0.00013867 | 0.00012948 | 0.0001359 | 0.00010798 | 9.957e-05 | 0.00020863 | 0.00011557 | 0.00013609 | 0.00013167 | -4.3189e-05 | -6.2682e-05 | -5.2193e-05 | 0 | 0 | 0 | 0 | 0 | 0.00010906 | 0.00011661 | 0.00020957 | 0.00012856 | 0.0001253 | -3.1569e-05 | -3.5099e-05 | 0 | -4.7665e-05 | -2.335e-05 | -2.2667e-05 | -2.1811e-05 | -2.4189e-05 | -2.1374e-05
Typical Year | 3063 | 05/08/04 03:00 PM EDT | 5 | 8 | 16 | Weekend | Winter | Off Peak |  | 0.0001183 | 0.00011385 | 0.00011671 | 0.00012166 | 0.00018185 | 0.00018892 | 0.00019846 | 0.00012637 | 0.00012785 | 0.00011363 | 0.00010325 | 0.00021058 | 0.00012194 | 0.00012758 | 0.00013598 | -3.6072e-05 | -7.0711e-05 | -4.5082e-05 | 0 | 0 | 0 | 0 | 0 | 0.00011334 | 0.00011738 | 0.00018859 | 0.0001257 | 0.00012647 | -2.7268e-05 | -3.0584e-05 | 0 | -4.1384e-05 | -2.0273e-05 | -1.9795e-05 | -1.8987e-05 | -2.0767e-05 | -1.8319e-05
Typical Year | 3064 | 05/08/04 04:00 PM EDT | 5 | 8 | 17 | Weekend | Winter | Off Peak |  | 0.00011864 | 0.00011285 | 0.00011753 | 9.6026e-05 | 0.00016145 | 0.00019091 | 0.00016387 | 0.00013061 | 0.00012787 | 0.00011363 | 0.00010556 | 0.00020789 | 0.00012591 | 0.00012681 | 0.00013321 | -1.9331e-05 | -5.8016e-05 | -4.0921e-05 | 0 | 0 | 0 | 0 | 0 | 0.00011955 | 0.00011756 | 0.00018767 | 0.00012948 | 0.00012761 | -2.4752e-05 | -1.7782e-05 | 0 | -2.962e-05 | -1.451e-05 | -1.3727e-05 | -1.4784e-05 | -1.5519e-05 | -1.3745e-05
Typical Year | 3065 | 05/08/04 05:00 PM EDT | 5 | 8 | 18 | Weekend | Winter | Off Peak |  | 0.00012295 | 0.00011312 | 0.00011776 | 7.9147e-05 | 0.00015097 | 0.00017691 | 0.00021885 | 0.0001707 | 0.00012599 | 0.00010566 | 0.00010911 | 0.00020582 | 0.00013231 | 0.00012913 | 0.00012967 | -3.5948e-06 | -1.9674e-05 | -3.6954e-05 | 0 | 0 | 0 | 0 | 0 | 0.00013062 | 0.00012069 | 0.00017586 | 0.00016457 | 0.00013077 | -2.2352e-05 | -3.9214e-06 | 0 | -1.7086e-05 | -8.3702e-06 | -7.08e-06 | -1.0244e-05 | -1.0294e-05 | -9.245e-06
Typical Year | 3066 | 05/08/04 06:00 PM EDT | 5 | 8 | 19 | Weekend | Winter | Off Peak |  | 0.00012614 | 0.00011561 | 0.00011796 | 0.00010426 | 0.00015228 | 0.00017222 | 0.00015063 | 0.00017162 | 0.00013477 | 0.00012608 | 0.00011146 | 0.00018876 | 0.00014199 | 0.00012201 | 0.00013005 | 5.8085e-06 | 2.7059e-06 | -3.7345e-05 | 0 | 0 | 0 | 0 | 0 | 0.00013801 | 0.00012338 | 0.00016993 | 0.00016704 | 0.00013324 | -2.2589e-05 | 4.3245e-06 | 0 | -1.067e-05 | -5.2269e-06 | -3.5233e-06 | -8.2301e-06 | -7.8652e-06 | -7.1832e-06
Typical Year | 3067 | 05/08/04 07:00 PM EDT | 5 | 8 | 20 | Weekend | Winter | Off Peak |  | 0.00012788 | 0.00011472 | 0.00011819 | 0.0001635 | 0.00014752 | 0.00016172 | 0.00012836 | 0.00017425 | 0.00016478 | 0.00013195 | 0.00011378 | 0.00018014 | 0.00014967 | 0.00012279 | 0.00012601 | 5.2266e-06 | 8.4314e-06 | -3.8612e-05 | 0 | 0 | 0 | 0 | 0 | 0.00013976 | 0.0001245 | 0.0001596 | 0.00017129 | 0.00013643 | -2.3355e-05 | 4.306e-06 | 0 | -1.1163e-05 | -5.4685e-06 | -3.677e-06 | -8.5211e-06 | -8.2623e-06 | -7.5515e-06
Typical Year | 3068 | 05/08/04 08:00 PM EDT | 5 | 8 | 21 | Weekend | Winter | Off Peak |  | 0.00012728 | 0.00011205 | 0.00011855 | 0.00019072 | 0.00015155 | 0.00016866 | 0.00012301 | 0.00016373 | 0.00015624 | 0.00011973 | 0.00011571 | 0.0001506 | 0.00016318 | 0.00012509 | 0.00012867 | 2.1598e-05 | 3.3232e-05 | -4.0475e-05 | 0 | 0 | 0 | 0 | 0 | 0.00014545 | 0.0001237 | 0.00016595 | 0.00016077 | 0.00014423 | -2.4482e-05 | 1.7683e-05 | 0 | -1.2177e-06 | -5.9654e-07 | 1.8444e-06 | -5.6171e-06 | -4.4778e-06 | -4.3296e-06
Typical Year | 3069 | 05/08/04 09:00 PM EDT | 5 | 8 | 22 | Weekend | Winter | Off Peak |  | 0.00012295 | 0.00011149 | 0.00011707 | 0.00023357 | 0.00012242 | 0.00014875 | 0.00014451 | 0.00013489 | 0.00012263 | 0.00010313 | 0.00012194 | 0.00011978 | 0.00017179 | 0.00013401 | 0.000127 | 4.9116e-05 | 5.5202e-05 | -3.1791e-05 | 0 | 0 | 0 | 0 | 0 | 0.00013273 | 0.00012034 | 0.0001464 | 0.0001324 | 0.00015095 | -1.9229e-05 | 3.8803e-05 | 0 | 1.8877e-05 | 9.2477e-06 | 1.2123e-05 | 1.7747e-06 | 4.6201e-06 | 3.6129e-06
Typical Year | 3070 | 05/08/04 10:00 PM EDT | 5 | 8 | 23 | Weekend | Winter | Off Peak |  | 0.00011783 | 0.00010976 | 0.00011563 | 0.00023287 | 8.5793e-05 | 0.00012691 | 0.0001398 | 0.00010421 | 0.00010123 | 7.6762e-05 | 0.0001218 | 0.00011165 | 0.00015405 | 0.00013204 | 0.00012549 | 4.7588e-05 | 5.8892e-05 | -3.5745e-05 | 0 | 0 | 0 | 0 | 0 | 0.00011803 | 0.00011624 | 0.00012377 | 0.00010245 | 0.00014144 | -2.1621e-05 | 3.797e-05 | 0 | 1.672e-05 | 8.1907e-06 | 1.1228e-05 | 6.0718e-07 | 3.3012e-06 | 2.4229e-06
Typical Year | 3071 | 05/08/04 11:00 PM EDT | 5 | 8 | 24 | Weekend | Winter | Off Peak |  | 0.00011248 | 0.00010833 | 0.00011583 | 0.000168 | 5.5506e-05 | 8.1412e-05 | 0.00013159 | 7.2487e-05 | 8.2651e-05 | 6.7663e-05 | 0.00011816 | 0.00010877 | 0.00011822 | 0.00011816 | 0.00011701 | 2.8723e-05 | 5.2171e-05 | -4.2131e-05 | 0 | 0 | 0 | 0 | 0 | 9.5765e-05 | 0.00011224 | 8.0593e-05 | 7.2733e-05 | 0.00011797 | -2.5484e-05 | 2.4068e-05 | 0 | 3.2392e-06 | 1.5868e-06 | 4.4141e-06 | -4.3865e-06 | -2.9558e-06 | -3.0604e-06
Typical Year | 3072 | 05/09/04 12:00 AM EDT | 5 | 9 | 1 | Weekend | Winter | Off Peak |  | 0.00010518 | 0.00010666 | 0.0001143 | 0.00010807 | 4.0029e-05 | 4.2011e-05 | 8.208e-05 | 5.6649e-05 | 7.0602e-05 | 6.4379e-05 | 0.000117 | 0.00010609 | 9.7024e-05 | 8.9161e-05 | 0.00010942 | 2.2284e-05 | 5.8883e-05 | -4.1019e-05 | 0 | 0 | 0 | 0 | 0 | 8.3806e-05 | 0.00010659 | 4.2945e-05 | 5.7826e-05 | 9.6882e-05 | -2.4811e-05 | 1.9946e-05 | 0 | 3.7805e-07 | 1.852e-07 | 2.8799e-06 | -5.0757e-06 | -4.1759e-06 | -4.1244e-06
Typical Year | 3073 | 05/09/04 01:00 AM EDT | 5 | 9 | 2 | Weekend | Winter | Off Peak |  | 0.00010074 | 0.00010538 | 0.00011175 | 5.6644e-05 | 3.0965e-05 | 2.0059e-05 | 6.0312e-05 | 4.376e-05 | 5.5607e-05 | 5.8752e-05 | 0.00011428 | 0.0001036 | 8.1031e-05 | 6.3028e-05 | 0.00010416 | 1.6726e-05 | 6.3464e-05 | -4.1947e-05 | 0 | 0 | 0 | 0 | 0 | 7.7065e-05 | 0.00010291 | 2.2093e-05 | 4.5252e-05 | 7.9689e-05 | -2.5372e-05 | 1.6304e-05 | 0 | -2.8724e-06 | -1.4071e-06 | 1.2415e-06 | -6.1671e-06 | -5.7127e-06 | -5.478e-06
Typical Year | 3074 | 05/09/04 02:00 AM EDT | 5 | 9 | 3 | Weekend | Winter | Off Peak |  | 9.6918e-05 | 0.00010318 | 0.00011216 | 2.6317e-05 | 2.7197e-05 | 8.6895e-06 | 4.4748e-05 | 3.4358e-05 | 4.751e-05 | 6.0932e-05 | 0.00010827 | 0.00010187 | 7.2614e-05 | 5.8841e-05 | 9.57e-05 | 4.5647e-06 | 5.3243e-05 | -5.6059e-05 | 0 | 0 | 0 | 0 | 0 | 7.3246e-05 | 9.9895e-05 | 1.1253e-05 | 3.6594e-05 | 7.2629e-05 | -3.3908e-05 | 6.9342e-06 | 0 | -1.5664e-05 | -7.6734e-06 | -4.7942e-06 | -1.2001e-05 | -1.23e-05 | -1.1312e-05
Typical Year | 3075 | 05/09/04 03:00 AM EDT | 5 | 9 | 4 | Weekend | Winter | Off Peak |  | 9.4827e-05 | 0.0001003 | 0.00011317 | 1.5173e-05 | 2.7451e-05 | 5.6848e-06 | 5.0025e-05 | 3.0943e-05 | 4.6782e-05 | 5.988e-05 | 0.00010175 | 0.00010192 | 6.8542e-05 | 5.7829e-05 | 8.9821e-05 | -8.5194e-06 | 4.7498e-05 | -6.7668e-05 | 0 | 0 | 0 | 0 | 0 | 7.2904e-05 | 9.8076e-05 | 8.7527e-06 | 3.3457e-05 | 6.9195e-05 | -4.093e-05 | -2.7828e-06 | 0 | -2.7786e-05 | -1.3612e-05 | -1.0589e-05 | -1.7275e-05 | -1.844e-05 | -1.6743e-05
Typical Year | 3076 | 05/09/04 04:00 AM EDT | 5 | 9 | 5 | Weekend | Winter | Off Peak |  | 9.3305e-05 | 0.0001005 | 0.00011102 | 8.7307e-06 | 2.9434e-05 | 3.9546e-06 | 4.8129e-05 | 2.6797e-05 | 4.803e-05 | 5.9673e-05 | 0.00010536 | 0.00010018 | 6.626e-05 | 5.4632e-05 | 8.373e-05 | 1.9086e-06 | 7.3266e-05 | -4.8379e-05 | 0 | 0 | 0 | 0 | 0 | 7.1784e-05 | 9.6751e-05 | 7.3332e-06 | 2.9821e-05 | 6.5883e-05 | -2.9263e-05 | 6.4273e-06 | 0 | -1.3165e-05 | -6.4494e-06 | -3.7797e-06 | -1.0113e-05 | -1.0821e-05 | -9.997e-06
Typical Year | 3077 | 05/09/04 05:00 AM EDT | 5 | 9 | 6 | Weekend | Winter | Off Peak |  | 9.35e-05 | 9.9871e-05 | 0.0001094 | 1.0047e-05 | 4.1571e-05 | 7.4406e-06 | 4.3286e-05 | 4.3024e-05 | 5.1993e-05 | 7.3966e-05 | 0.00010201 | 0.00010191 | 6.5465e-05 | 5.3079e-05 | 8.0454e-05 | 7.9277e-07 | 7.2974e-05 | -5.4259e-05 | 0 | 0 | 0 | 0 | 0 | 7.5761e-05 | 9.6579e-05 | 1.1325e-05 | 4.5298e-05 | 6.4364e-05 | -3.282e-05 | 5.6123e-06 | 0 | -1.6036e-05 | -7.8558e-06 | -4.969e-06 | -1.1776e-05 | -1.2562e-05 | -1.1563e-05
Typical Year | 3078 | 05/09/04 06:00 AM EDT | 5 | 9 | 7 | Weekend | Winter | Off Peak |  | 9.7252e-05 | 9.8113e-05 | 0.00010765 | 1.9097e-05 | 5.7758e-05 | 3.3806e-05 | 5.2174e-05 | 8.1109e-05 | 5.7229e-05 | 7.5529e-05 | 0.00010734 | 0.00010562 | 7.0724e-05 | 5.8172e-05 | 8.1316e-05 | 1.9108e-05 | 9.6395e-05 | -3.3069e-05 | 0 | 0 | 0 | 0 | 0 | 8.676e-05 | 9.8732e-05 | 3.6345e-05 | 7.9542e-05 | 6.872e-05 | -2.0003e-05 | 2.0278e-05 | 0 | 3.6464e-06 | 1.7863e-06 | 4.3961e-06 | -2.8299e-06 | -2.5725e-06 | -2.7345e-06
Typical Year | 3079 | 05/09/04 07:00 AM EDT | 5 | 9 | 8 | Weekend | Winter | Off Peak |  | 0.00010158 | 9.9755e-05 | 0.00010911 | 4.5667e-05 | 9.7129e-05 | 7.1896e-05 | 4.6688e-05 | 9.8213e-05 | 8.4036e-05 | 8.485e-05 | 0.00011267 | 0.00011859 | 8.2554e-05 | 7.8517e-05 | 8.8151e-05 | 2.6681e-05 | 0.0001176 | -1.9026e-05 | 0 | 0 | 0 | 0 | 0 | 0.00010618 | 0.00010225 | 7.3345e-05 | 9.6696e-05 | 8.2332e-05 | -1.1508e-05 | 2.7139e-05 | 0 | 1.4415e-05 | 7.0618e-06 | 9.4345e-06 | 2.4341e-06 | 2.996e-06 | 2.1908e-06
Typical Year | 3080 | 05/09/04 08:00 AM EDT | 5 | 9 | 9 | Weekend | Winter | Off Peak |  | 0.0001045 | 0.00010003 | 0.00010843 | 9.2524e-05 | 0.00017341 | 0.00010398 | 8.0408e-05 | 0.00014334 | 0.000118 | 0.00012401 | 0.00011635 | 0.00019222 | 9.8135e-05 | 0.0001048 | 0.00010566 | 2.7682e-05 | 0.00012049 | -1.3907e-05 | 0 | 0 | 0 | 0 | 0 | 0.00011579 | 0.00010429 | 0.00010923 | 0.00014089 | 0.00010174 | -8.4117e-06 | 2.8052e-05 | 0 | 1.7077e-05 | 8.3655e-06 | 1.0572e-05 | 3.9437e-06 | 4.5461e-06 | 3.579e-06
Typical Year | 3081 | 05/09/04 09:00 AM EDT | 5 | 9 | 10 | Weekend | Winter | Off Peak |  | 0.00010713 | 0.00010237 | 0.00011099 | 0.00014056 | 0.00024233 | 0.00015778 | 0.00011328 | 0.00016376 | 0.00013839 | 0.00019022 | 0.00011971 | 0.00019738 | 0.00011104 | 0.00011382 | 0.00013621 | 3.5925e-05 | 0.00013783 | -1.6452e-06 | 0 | 0 | 0 | 0 | 0 | 0.00011684 | 0.00010686 | 0.00016374 | 0.00016398 | 0.0001168 | -9.951e-07 | 3.5123e-05 | 0 | 2.7339e-05 | 1.3393e-05 | 1.5419e-05 | 8.7958e-06 | 9.7929e-06 | 8.2162e-06
Typical Year | 3082 | 05/09/04 10:00 AM EDT | 5 | 9 | 11 | Weekend | Winter | Off Peak |  | 0.0001088 | 0.0001054 | 0.00011249 | 0.0001568 | 0.00026274 | 0.0002129 | 0.00018722 | 0.00016503 | 0.00016751 | 0.00022647 | 0.00013021 | 0.0001756 | 0.00011392 | 0.00012313 | 0.00014727 | 4.6142e-05 | 0.00015518 | 3.3837e-05 | 0 | 0 | 0 | 0 | 0 | 0.00011532 | 0.00010872 | 0.00021643 | 0.00016875 | 0.00012333 | 2.0467e-05 | 4.36e-05 | 0 | 4.7496e-05 | 2.3267e-05 | 2.4192e-05 | 1.9767e-05 | 2.1308e-05 | 1.8514e-05
Typical Year | 3083 | 05/09/04 11:00 AM EDT | 5 | 9 | 12 | Weekend | Winter | Off Peak |  | 0.00011183 | 0.00010522 | 0.00011128 | 0.00015865 | 0.00026079 | 0.00024203 | 0.0001934 | 0.00016563 | 0.00017511 | 0.00017632 | 0.00013118 | 0.00018139 | 0.00011693 | 0.00011928 | 0.00014494 | 4.1121e-05 | 0.00015593 | 3.9737e-05 | 0 | 0 | 0 | 0 | 0 | 0.00011694 | 0.00011069 | 0.00024228 | 0.00016675 | 0.0001231 | 2.4036e-05 | 4.0076e-05 | 0 | 4.692e-05 | 2.2985e-05 | 2.3559e-05 | 2.0384e-05 | 2.1564e-05 | 1.8789e-05
Typical Year | 3084 | 05/09/04 12:00 PM EDT | 5 | 9 | 13 | Weekend | Winter | Off Peak |  | 0.00011461 | 0.00010559 | 0.00011195 | 0.0001499 | 0.00025279 | 0.00027777 | 0.00017944 | 0.00015205 | 0.00015545 | 0.00015422 | 0.00013236 | 0.00018446 | 0.00012301 | 0.00011711 | 0.00013247 | 3.789e-05 | 0.00015658 | 4.5471e-05 | 0 | 0 | 0 | 0 | 0 | 0.00011511 | 0.00011281 | 0.00027294 | 0.00015235 | 0.00012293 | 2.7504e-05 | 3.7819e-05 | 0 | 4.729e-05 | 2.3167e-05 | 2.3436e-05 | 2.1267e-05 | 2.2213e-05 | 1.9404e-05
Typical Year | 3085 | 05/09/04 01:00 PM EDT | 5 | 9 | 14 | Weekend | Winter | Off Peak |  | 0.00011464 | 0.00010749 | 0.00010985 | 0.00014969 | 0.00023455 | 0.00026939 | 0.00011646 | 0.00014424 | 0.00015094 | 0.00011558 | 0.0001331 | 0.00018824 | 0.00013051 | 0.00012881 | 0.00013502 | 4.0069e-05 | 0.00015675 | 4.4415e-05 | 0 | 0 | 0 | 0 | 0 | 0.00011223 | 0.00011286 | 0.00026223 | 0.00014292 | 0.00013083 | 2.6865e-05 | 3.9383e-05 | 0 | 4.8137e-05 | 2.3581e-05 | 2.3944e-05 | 2.1384e-05 | 2.2482e-05 | 1.9628e-05
Typical Year | 3086 | 05/09/04 02:00 PM EDT | 5 | 9 | 15 | Weekend | Winter | Off Peak |  | 0.00011457 | 0.00010712 | 0.00011366 | 0.00015374 | 0.00019805 | 0.00024934 | 0.000134 | 0.00012991 | 0.00013753 | 0.00011128 | 0.00013462 | 0.00018534 | 0.00013104 | 0.00014468 | 0.00013385 | 3.8245e-05 | 0.00015599 | 4.1487e-05 | 0 | 0 | 0 | 0 | 0 | 0.00010906 | 0.00011325 | 0.00024181 | 0.00012922 | 0.00013598 | 2.5094e-05 | 3.8031e-05 | 0 | 4.5954e-05 | 2.2512e-05 | 2.295e-05 | 2.0324e-05 | 2.13e-05 | 1.8575e-05
Typical Year | 3087 | 05/09/04 03:00 PM EDT | 5 | 9 | 16 | Weekend | Winter | Off Peak |  | 0.00011533 | 0.00010911 | 0.00011231 | 0.00013732 | 0.00019784 | 0.00022794 | 0.0002377 | 0.00012681 | 0.00012954 | 0.00011699 | 0.00013422 | 0.00018695 | 0.00014 | 0.00014648 | 0.00013396 | 4.4044e-05 | 0.00014877 | 3.9909e-05 | 0 | 0 | 0 | 0 | 0 | 0.00011334 | 0.00011394 | 0.00022565 | 0.00012638 | 0.00014092 | 2.414e-05 | 4.1663e-05 | 0 | 4.8249e-05 | 2.3636e-05 | 2.4207e-05 | 2.0776e-05 | 2.2243e-05 | 1.9395e-05
Typical Year | 3088 | 05/09/04 04:00 PM EDT | 5 | 9 | 17 | Weekend | Winter | Off Peak |  | 0.00011557 | 0.00010799 | 0.00011308 | 0.00011296 | 0.00019573 | 0.0002205 | 0.00019568 | 0.00013109 | 0.0001296 | 0.00011701 | 0.00013178 | 0.00018458 | 0.00014434 | 0.00014142 | 0.00013362 | 4.8699e-05 | 0.00014247 | 2.8517e-05 | 0 | 0 | 0 | 0 | 0 | 0.00011955 | 0.00011403 | 0.00021772 | 0.00013019 | 0.00014132 | 1.7249e-05 | 4.4542e-05 | 0 | 4.6236e-05 | 2.265e-05 | 2.3745e-05 | 1.8608e-05 | 2.0471e-05 | 1.7763e-05
Typical Year | 3089 | 05/09/04 05:00 PM EDT | 5 | 9 | 18 | Weekend | Winter | Off Peak |  | 0.00011992 | 0.00010833 | 0.00011343 | 9.5978e-05 | 0.00018265 | 0.00021926 | 0.00022109 | 0.00017115 | 0.00012768 | 0.00010894 | 0.00013108 | 0.00018358 | 0.00015346 | 0.00013901 | 0.00013464 | 5.3375e-05 | 0.00015963 | 2.2956e-05 | 0 | 0 | 0 | 0 | 0 | 0.00013062 | 0.00011721 | 0.0002162 | 0.00016525 | 0.00014517 | 1.3885e-05 | 4.906e-05 | 0 | 4.7732e-05 | 2.3383e-05 | 2.4957e-05 | 1.8406e-05 | 2.0405e-05 | 1.762e-05
Typical Year | 3090 | 05/09/04 06:00 PM EDT | 5 | 9 | 19 | Weekend | Winter | Off Peak |  | 0.00012321 | 0.00011099 | 0.00011383 | 0.00012912 | 0.0001819 | 0.00021439 | 0.00020555 | 0.00017203 | 0.00013637 | 0.00012916 | 0.00013324 | 0.00016791 | 0.00016823 | 0.0001358 | 0.00013741 | 6.124e-05 | 0.00017437 | 2.6713e-05 | 0 | 0 | 0 | 0 | 0 | 0.00013801 | 0.00012003 | 0.00021139 | 0.00016767 | 0.00015182 | 1.6158e-05 | 5.5681e-05 | 0 | 5.4422e-05 | 2.666e-05 | 2.8377e-05 | 2.102e-05 | 2.3412e-05 | 2.0238e-05
Typical Year | 3091 | 05/09/04 07:00 PM EDT | 5 | 9 | 20 | Weekend | Winter | Off Peak |  | 0.00012505 | 0.00011027 | 0.00011424 | 0.00019632 | 0.0001878 | 0.00023938 | 0.0003095 | 0.00017465 | 0.00016632 | 0.00013486 | 0.00013437 | 0.00016051 | 0.00018052 | 0.00014961 | 0.00013539 | 5.6343e-05 | 0.00016758 | 2.9494e-05 | 0 | 0 | 0 | 0 | 0 | 0.00013976 | 0.00012127 | 0.00023693 | 0.0001719 | 0.00016183 | 1.784e-05 | 5.1724e-05 | 0 | 5.2322e-05 | 2.5632e-05 | 2.7067e-05 | 2.0718e-05 | 2.2841e-05 | 1.9781e-05
Typical Year | 3092 | 05/09/04 08:00 PM EDT | 5 | 9 | 21 | Weekend | Winter | Off Peak |  | 0.00012455 | 0.00010775 | 0.00011474 | 0.00023555 | 0.0001894 | 0.00024257 | 0.00026435 | 0.00016411 | 0.00015773 | 0.00012253 | 0.00013574 | 0.00013167 | 0.00019128 | 0.00015931 | 0.00013811 | 6.4545e-05 | 0.00017387 | 3.0218e-05 | 0 | 0 | 0 | 0 | 0 | 0.00014545 | 0.00012057 | 0.00023866 | 0.00016135 | 0.0001707 | 1.8278e-05 | 5.8001e-05 | 0 | 5.7593e-05 | 2.8214e-05 | 2.9854e-05 | 2.2452e-05 | 2.5085e-05 | 2.1726e-05
Typical Year | 3093 | 05/09/04 09:00 PM EDT | 5 | 9 | 22 | Weekend | Winter | Off Peak |  | 0.00012033 | 0.00010736 | 0.00011339 | 0.0002951 | 0.00014636 | 0.00021427 | 0.0002459 | 0.00013528 | 0.00012408 | 0.00010588 | 0.00013812 | 0.00010139 | 0.00018379 | 0.00016801 | 0.00013142 | 7.8482e-05 | 0.00016924 | 3.0888e-05 | 0 | 0 | 0 | 0 | 0 | 0.00013273 | 0.00011734 | 0.00020937 | 0.00013298 | 0.00016859 | 1.8683e-05 | 6.7608e-05 | 0 | 6.5495e-05 | 3.2085e-05 | 3.3967e-05 | 2.4925e-05 | 2.8598e-05 | 2.4795e-05
Typical Year | 3094 | 05/09/04 10:00 PM EDT | 5 | 9 | 23 | Weekend | Winter | Off Peak |  | 0.00011536 | 0.00010585 | 0.00011212 | 0.00027248 | 9.7623e-05 | 0.00015035 | 0.00020438 | 0.00010458 | 0.00010261 | 7.9434e-05 | 0.00013416 | 9.3841e-05 | 0.00014785 | 0.00013814 | 0.00012525 | 6.9102e-05 | 0.0001591 | 6.5159e-06 | 0 | 0 | 0 | 0 | 0 | 0.00011803 | 0.0001134 | 0.00014736 | 0.00010301 | 0.00014036 | 3.9412e-06 | 6.0226e-05 | 0 | 5.0407e-05 | 2.4694e-05 | 2.7295e-05 | 1.702e-05 | 2.0131e-05 | 1.7234e-05
Typical Year | 3095 | 05/09/04 11:00 PM EDT | 5 | 9 | 24 | Weekend | Winter | Off Peak |  | 0.00011022 | 0.00010475 | 0.00011259 | 0.0001846 | 5.9643e-05 | 8.6422e-05 | 0.00018274 | 7.2829e-05 | 8.3919e-05 | 7.0142e-05 | 0.0001325 | 9.2192e-05 | 0.00010683 | 0.00010223 | 0.00011274 | 4.8589e-05 | 0.00014435 | -1.5794e-06 | 0 | 0 | 0 | 0 | 0 | 9.5765e-05 | 0.00010964 | 8.6798e-05 | 7.3248e-05 | 0.00010649 | -9.5533e-07 | 4.4593e-05 | 0 | 3.4904e-05 | 1.7099e-05 | 1.9458e-05 | 1.1141e-05 | 1.2962e-05 | 1.0958e-05
Typical Year | 3096 | 05/10/04 12:00 AM EDT | 5 | 10 | 1 | Weekday | Winter | Off Peak |  | 0.00010266 | 0.00010361 | 0.00011073 | 0.00010616 | 3.9757e-05 | 4.4542e-05 | 0.00010577 | 5.0118e-05 | 6.5414e-05 | 6.5416e-05 | 0.00013138 | 8.0052e-05 | 8.5729e-05 | 6.836e-05 | 0.00010364 | 3.9202e-05 | 0.00013868 | -2.9809e-07 | 0 | 0 | 0 | 0 | 0 | 8.2091e-05 | 0.00010385 | 4.582e-05 | 5.1807e-05 | 8.3585e-05 | -1.803e-07 | 3.7516e-05 | 0 | 2.9753e-05 | 1.4576e-05 | 1.6625e-05 | 9.7155e-06 | 1.0936e-05 | 9.22e-06
Typical Year | 3097 | 05/10/04 01:00 AM EDT | 5 | 10 | 2 | Weekday | Winter | Off Peak |  | 9.8551e-05 | 0.00010228 | 0.00010784 | 5.2771e-05 | 2.8131e-05 | 1.8903e-05 | 6.3004e-05 | 3.7611e-05 | 5.2917e-05 | 6.0496e-05 | 0.00012781 | 8.057e-05 | 7.5848e-05 | 5.3858e-05 | 9.2408e-05 | 3.0475e-05 | 0.00013226 | -8.7999e-06 | 0 | 0 | 0 | 0 | 0 | 7.3964e-05 | 0.00010035 | 2.09e-05 | 3.9744e-05 | 7.1953e-05 | -5.3228e-06 | 3.0856e-05 | 0 | 2.1238e-05 | 1.0404e-05 | 1.256e-05 | 5.9529e-06 | 6.6235e-06 | 5.4074e-06
Typical Year | 3098 | 05/10/04 02:00 AM EDT | 5 | 10 | 3 | Weekday | Winter | Off Peak |  | 9.5629e-05 | 9.9918e-05 | 0.00010979 | 2.7106e-05 | 2.795e-05 | 1.0563e-05 | 4.136e-05 | 3.15e-05 | 4.8108e-05 | 5.9514e-05 | 0.00012799 | 8.1364e-05 | 6.9822e-05 | 4.7188e-05 | 7.7403e-05 | 2.76e-05 | 0.0001274 | 1.0577e-06 | 0 | 0 | 0 | 0 | 0 | 7.0822e-05 | 9.8148e-05 | 1.2886e-05 | 3.4e-05 | 6.3985e-05 | 6.3977e-07 | 2.8472e-05 | 0 | 2.3066e-05 | 1.13e-05 | 1.2941e-05 | 7.8035e-06 | 8.3291e-06 | 6.9898e-06
Typical Year | 3099 | 05/10/04 03:00 AM EDT | 5 | 10 | 4 | Weekday | Winter | Off Peak |  | 9.3379e-05 | 9.9094e-05 | 0.00011113 | 1.8503e-05 | 2.7893e-05 | 5.4168e-06 | 4.9256e-05 | 2.6546e-05 | 4.6478e-05 | 6.2194e-05 | 0.00011076 | 8.2041e-05 | 6.6764e-05 | 4.7352e-05 | 7.4617e-05 | -3.2834e-06 | 9.3867e-05 | -6.3977e-05 | 0 | 0 | 0 | 0 | 0 | 7.1752e-05 | 9.6591e-05 | 8.5313e-06 | 2.9665e-05 | 6.2019e-05 | -3.8697e-05 | 4.1541e-06 | 0 | -2.0869e-05 | -1.0223e-05 | -6.8472e-06 | -1.4443e-05 | -1.5756e-05 | -1.4471e-05
Typical Year | 3100 | 05/10/04 04:00 AM EDT | 5 | 10 | 5 | Weekday | Winter | Off Peak |  | 9.3495e-05 | 9.8765e-05 | 0.00010939 | 1.3435e-05 | 3.4316e-05 | 5.3824e-06 | 4.7502e-05 | 2.7458e-05 | 5.3022e-05 | 6.7482e-05 | 0.0001113 | 8.1522e-05 | 6.5641e-05 | 4.6665e-05 | 7.4771e-05 | -2.5943e-08 | 9.8167e-05 | -5.4603e-05 | 0 | 0 | 0 | 0 | 0 | 7.3768e-05 | 9.6396e-05 | 8.9977e-06 | 3.1126e-05 | 6.1283e-05 | -3.3028e-05 | 6.7718e-06 | 0 | -1.5243e-05 | -7.4673e-06 | -4.3722e-06 | -1.1454e-05 | -1.2581e-05 | -1.1634e-05
Typical Year | 3101 | 05/10/04 05:00 AM EDT | 5 | 10 | 6 | Weekday | Winter | Off Peak |  | 9.5453e-05 | 9.9397e-05 | 0.00010855 | 1.4627e-05 | 5.326e-05 | 1.5354e-05 | 4.8945e-05 | 6.653e-05 | 6.923e-05 | 0.00014018 | 0.00011009 | 8.6976e-05 | 6.6705e-05 | 5.0734e-05 | 8.0336e-05 | 2.2274e-06 | 9.3379e-05 | -5.3374e-05 | 0 | 0 | 0 | 0 | 0 | 8.6468e-05 | 9.7779e-05 | 1.9496e-05 | 7.0974e-05 | 6.4186e-05 | -3.2284e-05 | 8.0457e-06 | 0 | -1.3764e-05 | -6.7429e-06 | -3.6892e-06 | -1.0863e-05 | -1.1776e-05 | -1.0914e-05
Typical Year | 3102 | 05/10/04 06:00 AM EDT | 5 | 10 | 7 | Weekday | Winter | On Peak |  | 0.00010431 | 9.9764e-05 | 0.00010869 | 3.4643e-05 | 8.3515e-05 | 5.9657e-05 | 5.4711e-05 | 0.00014803 | 0.00010527 | 0.00017544 | 0.00010766 | 9.6056e-05 | 7.4492e-05 | 6.3985e-05 | 8.2617e-05 | 5.9863e-06 | 8.7014e-05 | -6.0176e-05 | 0 | 0 | 0 | 0 | 0 | 0.00011079 | 0.00010414 | 6.1547e-05 | 0.00014741 | 7.2672e-05 | -3.6399e-05 | 1.0283e-05 | 0 | -1.4554e-05 | -7.1297e-06 | -3.7635e-06 | -1.2045e-05 | -1.2624e-05 | -1.1699e-05
Typical Year | 3103 | 05/10/04 07:00 AM EDT | 5 | 10 | 8 | Weekday | Winter | On Peak |  | 0.00010983 | 0.00010158 | 0.00010794 | 7.8146e-05 | 0.00012915 | 0.0001141 | 5.3542e-05 | 0.00017125 | 0.00015815 | 0.00014797 | 0.0001145 | 0.0001233 | 8.2348e-05 | 9.3195e-05 | 8.1976e-05 | 1.5849e-05 | 0.00010315 | -4.4069e-05 | 0 | 0 | 0 | 0 | 0 | 0.00011568 | 0.00010825 | 0.00011371 | 0.00016921 | 8.5775e-05 | -2.6656e-05 | 1.8424e-05 | 0 | -1.9861e-06 | -9.7295e-07 | 2.0785e-06 | -5.9826e-06 | -6.0365e-06 | -5.8597e-06
Typical Year | 3104 | 05/10/04 08:00 AM EDT | 5 | 10 | 9 | Weekday | Winter | On Peak |  | 0.00010749 | 0.00010009 | 0.00010908 | 0.00011218 | 0.00018324 | 0.00014573 | 7.8939e-05 | 0.00017015 | 0.00015978 | 0.00014969 | 0.00012001 | 0.00019152 | 9.0082e-05 | 0.00010073 | 9.0169e-05 | 1.7606e-05 | 9.875e-05 | -3.5907e-05 | 0 | 0 | 0 | 0 | 0 | 0.00010036 | 0.0001065 | 0.00014707 | 0.00016842 | 9.3533e-05 | -2.1719e-05 | 1.9371e-05 | 0 | 1.8522e-06 | 9.0736e-07 | 3.6216e-06 | -3.7441e-06 | -3.6207e-06 | -3.6763e-06
Typical Year | 3105 | 05/10/04 09:00 AM EDT | 5 | 10 | 10 | Weekday | Winter | On Peak |  | 0.0001049 | 0.00010122 | 0.00011204 | 0.0001238 | 0.00019875 | 0.00014807 | 9.0314e-05 | 0.00014656 | 0.00012886 | 0.00015391 | 0.00012512 | 0.00019583 | 9.1408e-05 | 9.6586e-05 | 0.00010812 | 2.7023e-05 | 0.00011018 | -2.1135e-05 | 0 | 0 | 0 | 0 | 0 | 9.7285e-05 | 0.00010522 | 0.00015079 | 0.00014607 | 9.6305e-05 | -1.2784e-05 | 2.687e-05 | 0 | 1.3404e-05 | 6.5663e-06 | 8.9719e-06 | 1.8069e-06 | 2.4753e-06 | 1.734e-06
Typical Year | 3106 | 05/10/04 10:00 AM EDT | 5 | 10 | 11 | Weekday | Winter | On Peak |  | 0.00010337 | 0.00010149 | 0.00011324 | 0.00010483 | 0.00019656 | 0.00015923 | 0.00013077 | 0.00011222 | 0.00012992 | 0.00012513 | 0.00013056 | 0.00017706 | 9.1945e-05 | 9.9235e-05 | 0.00011844 | 2.9836e-05 | 0.00011196 | -1.2783e-05 | 0 | 0 | 0 | 0 | 0 | 9.5218e-05 | 0.00010434 | 0.00016162 | 0.0001139 | 9.9412e-05 | -7.7321e-06 | 2.8997e-05 | 0 | 1.8253e-05 | 8.942e-06 | 1.1078e-05 | 4.4097e-06 | 5.261e-06 | 4.228e-06
Typical Year | 3107 | 05/10/04 11:00 AM EDT | 5 | 10 | 12 | Weekday | Winter | On Peak |  | 0.00010482 | 0.00010282 | 0.00011274 | 8.6729e-05 | 0.00017311 | 0.00016505 | 0.00015175 | 0.00011566 | 0.00013133 | 0.00014859 | 0.0001321 | 0.00017723 | 9.8355e-05 | 9.6201e-05 | 0.00011962 | 1.7821e-05 | 9.3257e-05 | -1.8315e-05 | 0 | 0 | 0 | 0 | 0 | 9.1988e-05 | 0.00010552 | 0.00016537 | 0.00011839 | 0.00010177 | -1.1078e-05 | 1.9144e-05 | 0 | 8.3196e-06 | 4.0756e-06 | 6.0173e-06 | 5.5087e-07 | 7.5871e-07 | 3.0217e-07
Typical Year | 3108 | 05/10/04 12:00 PM EDT | 5 | 10 | 13 | Weekday | Winter | On Peak |  | 0.00010888 | 0.00010471 | 0.00011304 | 8.0278e-05 | 0.00016614 | 0.00018673 | 0.0001746 | 0.00011311 | 0.00012324 | 9.5427e-05 | 0.00013395 | 0.00017631 | 0.00010425 | 9.3377e-05 | 0.00011671 | 1.2151e-05 | 7.2574e-05 | -1.9241e-05 | 0 | 0 | 0 | 0 | 0 | 9.2969e-05 | 0.00010874 | 0.00018465 | 0.0001126 | 0.00010315 | -1.1638e-05 | 1.3675e-05 | 0 | 3.6154e-06 | 1.7711e-06 | 3.4513e-06 | -1.1092e-06 | -1.0712e-06 | -1.2548e-06
Typical Year | 3109 | 05/10/04 01:00 PM EDT | 5 | 10 | 14 | Weekday | Winter | On Peak |  | 0.000109 | 0.00010674 | 0.00011135 | 8.9167e-05 | 0.00015226 | 0.00019198 | 0.00010222 | 0.00010608 | 0.00012096 | 9.3421e-05 | 0.00013558 | 0.00017794 | 0.00010489 | 0.00010238 | 0.00012356 | 1.7427e-05 | 4.7217e-05 | -2.572e-05 | 0 | 0 | 0 | 0 | 0 | 9.0835e-05 | 0.00010894 | 0.00018614 | 0.00010612 | 0.00010769 | -1.5557e-05 | 1.5679e-05 | 0 | 2.7628e-06 | 1.3535e-06 | 3.2065e-06 | -2.3618e-06 | -1.6685e-06 | -1.7814e-06
Typical Year | 3110 | 05/10/04 02:00 PM EDT | 5 | 10 | 15 | Weekday | Winter | On Peak |  | 0.00011055 | 0.00010895 | 0.00011659 | 8.8828e-05 | 0.00014672 | 0.00017491 | 0.00014623 | 9.3828e-05 | 0.00010566 | 9.1178e-05 | 0.00013976 | 0.00017269 | 0.00010376 | 0.00011872 | 0.00012325 | 3.5016e-05 | 2.8457e-05 | -2.3728e-05 | 0 | 0 | 0 | 0 | 0 | 9.0899e-05 | 0.00011107 | 0.00017173 | 9.4288e-05 | 0.00011235 | -1.4352e-05 | 2.691e-05 | 0 | 1.2456e-05 | 6.102e-06 | 8.1045e-06 | 7.6341e-07 | 2.9138e-06 | 2.2579e-06
Typical Year | 3111 | 05/10/04 03:00 PM EDT | 5 | 10 | 16 | Weekday | Winter | On Peak |  | 0.00011392 | 0.00011172 | 0.00011735 | 8.0947e-05 | 0.00015078 | 0.00015394 | 0.00019133 | 9.0083e-05 | 0.00010598 | 9.489e-05 | 0.00014154 | 0.0001778 | 0.00011764 | 0.00012937 | 0.00012479 | 5.7647e-05 | 1.7637e-05 | -1.3293e-05 | 0 | 0 | 0 | 0 | 0 | 9.6962e-05 | 0.00011401 | 0.0001547 | 9.119e-05 | 0.0001228 | -8.0407e-06 | 4.2281e-05 | 0 | 2.8636e-05 | 1.4028e-05 | 1.6008e-05 | 7.033e-06 | 1.0912e-05 | 9.3274e-06
Typical Year | 3112 | 05/10/04 04:00 PM EDT | 5 | 10 | 17 | Weekday | Winter | On Peak |  | 0.00011699 | 0.00011168 | 0.00011709 | 8.1107e-05 | 0.00014576 | 0.00016197 | 0.00018211 | 0.00010294 | 0.0001104 | 0.00011662 | 0.00013964 | 0.00018204 | 0.00013019 | 0.00013107 | 0.00012835 | 8.5393e-05 | 2.1433e-05 | -4.3782e-07 | 0 | 0 | 0 | 0 | 0 | 0.00011137 | 0.00011614 | 0.00016115 | 0.00010413 | 0.00013012 | -2.6482e-07 | 6.2307e-05 | 0 | 4.9437e-05 | 2.4218e-05 | 2.6311e-05 | 1.5107e-05 | 2.0914e-05 | 1.8131e-05
Typical Year | 3113 | 05/10/04 05:00 PM EDT | 5 | 10 | 18 | Weekday | Winter | On Peak |  | 0.00012445 | 0.00011334 | 0.00011799 | 8.0881e-05 | 0.00014449 | 0.0001641 | 0.00021139 | 0.00016538 | 0.00013011 | 0.00011016 | 0.00013946 | 0.00018719 | 0.00014604 | 0.00013111 | 0.00013093 | 8.5811e-05 | 3.9735e-05 | 3.5488e-07 | 0 | 0 | 0 | 0 | 0 | 0.00012385 | 0.00012182 | 0.00016374 | 0.00016032 | 0.00013831 | 2.1465e-07 | 6.387e-05 | 0 | 5.0981e-05 | 2.4974e-05 | 2.7198e-05 | 1.5774e-05 | 2.1406e-05 | 1.8529e-05
Typical Year | 3114 | 05/10/04 06:00 PM EDT | 5 | 10 | 19 | Weekday | Winter | On Peak |  | 0.00012819 | 0.00011577 | 0.00011824 | 0.00013489 | 0.00016033 | 0.00016183 | 0.00015901 | 0.00016579 | 0.00013339 | 0.00011865 | 0.00014085 | 0.00017419 | 0.00016916 | 0.00013081 | 0.00014854 | 7.5973e-05 | 6.3798e-05 | 9.8552e-06 | 0 | 0 | 0 | 0 | 0 | 0.00014042 | 0.0001249 | 0.00016162 | 0.00016135 | 0.00015281 | 5.961e-06 | 5.8528e-05 | 0 | 5.0318e-05 | 2.465e-05 | 2.6463e-05 | 1.6963e-05 | 2.1632e-05 | 1.8763e-05
Typical Year | 3115 | 05/10/04 07:00 PM EDT | 5 | 10 | 20 | Weekday | Winter | On Peak |  | 0.00012994 | 0.00011515 | 0.00011669 | 0.00022891 | 0.00016295 | 0.00017976 | 0.00017748 | 0.00017099 | 0.00013547 | 0.00013099 | 0.00014255 | 0.00017227 | 0.00018152 | 0.0001514 | 0.00015445 | 6.3393e-05 | 7.116e-05 | 2.0327e-05 | 0 | 0 | 0 | 0 | 0 | 0.00014509 | 0.00012584 | 0.00017827 | 0.0001668 | 0.00016658 | 1.2295e-05 | 5.0076e-05 | 0 | 4.7547e-05 | 2.3292e-05 | 2.4453e-05 | 1.7556e-05 | 2.1256e-05 | 1.8517e-05
Typical Year | 3116 | 05/10/04 08:00 PM EDT | 5 | 10 | 21 | Weekday | Winter | On Peak |  | 0.0001291 | 0.00011392 | 0.00011748 | 0.00025223 | 0.00016911 | 0.00018953 | 0.00014629 | 0.00018004 | 0.00015248 | 0.00012604 | 0.0001431 | 0.00014892 | 0.00019153 | 0.00016135 | 0.00015796 | 7.0288e-05 | 8.5434e-05 | 2.296e-05 | 0 | 0 | 0 | 0 | 0 | 0.00015358 | 0.00012515 | 0.00018661 | 0.00017545 | 0.00017531 | 1.3888e-05 | 5.5975e-05 | 0 | 5.3237e-05 | 2.608e-05 | 2.7405e-05 | 1.9713e-05 | 2.3742e-05 | 2.0672e-05
Typical Year | 3117 | 05/10/04 09:00 PM EDT | 5 | 10 | 22 | Weekday | Winter | On Peak |  | 0.00012398 | 0.000113 | 0.00011703 | 0.00029567 | 0.00012993 | 0.00016692 | 0.00014388 | 0.00015708 | 0.00014555 | 9.6478e-05 | 0.00014438 | 0.00011768 | 0.00018233 | 0.00016356 | 0.00015299 | 8.2873e-05 | 8.7496e-05 | 2.556e-05 | 0 | 0 | 0 | 0 | 0 | 0.00014084 | 0.00012131 | 0.00016314 | 0.00015294 | 0.00017061 | 1.546e-05 | 6.5082e-05 | 0 | 6.147e-05 | 3.0113e-05 | 3.1626e-05 | 2.2578e-05 | 2.7477e-05 | 2.3938e-05
Typical Year | 3118 | 05/10/04 10:00 PM EDT | 5 | 10 | 23 | Weekday | Winter | Off Peak |  | 0.00011888 | 0.00011037 | 0.00011711 | 0.00028463 | 8.4501e-05 | 0.00012068 | 0.00012445 | 0.00011469 | 0.00011659 | 7.7541e-05 | 0.00014748 | 0.00010803 | 0.0001465 | 0.0001319 | 0.00014346 | 8.2986e-05 | 8.8424e-05 | 3.5424e-05 | 0 | 0 | 0 | 0 | 0 | 0.00011527 | 0.00011728 | 0.00011771 | 0.00011262 | 0.00014121 | 2.1427e-05 | 6.5226e-05 | 0 | 6.5312e-05 | 3.1995e-05 | 3.3109e-05 | 2.5072e-05 | 2.9973e-05 | 2.6196e-05
Typical Year | 3119 | 05/10/04 11:00 PM EDT | 5 | 10 | 24 | Weekday | Winter | Off Peak |  | 0.00011279 | 0.00010832 | 0.00011671 | 0.00019062 | 5.6215e-05 | 6.6532e-05 | 9.954e-05 | 7.6153e-05 | 8.8591e-05 | 6.4293e-05 | 0.00014869 | 0.00010372 | 0.00010518 | 0.00010351 | 0.00012272 | 6.5224e-05 | 7.8949e-05 | 4.0015e-05 | 0 | 0 | 0 | 0 | 0 | 9.4839e-05 | 0.00011258 | 6.6564e-05 | 7.6106e-05 | 0.00010803 | 2.4203e-05 | 5.1919e-05 | 0 | 5.6453e-05 | 2.7655e-05 | 2.8104e-05 | 2.294e-05 | 2.6691e-05 | 2.3405e-05
Typical Year | 3120 | 05/11/04 12:00 AM EDT | 5 | 11 | 1 | Weekday | Winter | Off Peak |  | 0.00010614 | 0.00010898 | 0.00011513 | 9.4437e-05 | 3.5911e-05 | 3.3965e-05 | 6.7517e-05 | 4.9324e-05 | 6.3401e-05 | 6.2279e-05 | 0.00014617 | 9.9188e-05 | 8.4956e-05 | 6.4862e-05 | 0.0001103 | 5.3443e-05 | 7.3596e-05 | 3.1825e-05 | 0 | 0 | 0 | 0 | 0 | 8.2091e-05 | 0.00010776 | 3.5053e-05 | 5.0812e-05 | 8.3369e-05 | 1.925e-05 | 4.3158e-05 | 0 | 4.6384e-05 | 2.2722e-05 | 2.3205e-05 | 1.8751e-05 | 2.1724e-05 | 1.9024e-05
Typical Year | 3121 | 05/11/04 01:00 AM EDT | 5 | 11 | 2 | Weekday | Winter | Off Peak |  | 0.00010199 | 0.00010757 | 0.00011217 | 4.7479e-05 | 2.7788e-05 | 1.6279e-05 | 5.3635e-05 | 3.6782e-05 | 5.0969e-05 | 5.742e-05 | 0.00014178 | 9.9281e-05 | 7.464e-05 | 5.1118e-05 | 9.5119e-05 | 4.2639e-05 | 6.6501e-05 | 1.4279e-05 | 0 | 0 | 0 | 0 | 0 | 7.3964e-05 | 0.00010421 | 1.8284e-05 | 3.8726e-05 | 7.1007e-05 | 8.6368e-06 | 3.4971e-05 | 0 | 3.3236e-05 | 1.6282e-05 | 1.7194e-05 | 1.2365e-05 | 1.4645e-05 | 1.2724e-05
Typical Year | 3122 | 05/11/04 02:00 AM EDT | 5 | 11 | 3 | Weekday | Winter | Off Peak |  | 9.9105e-05 | 0.00010526 | 0.00011413 | 2.5047e-05 | 2.679e-05 | 5.8674e-06 | 4.0806e-05 | 3.0659e-05 | 4.6182e-05 | 5.6495e-05 | 0.00013939 | 9.988e-05 | 6.9257e-05 | 4.9319e-05 | 7.9386e-05 | 3.5375e-05 | 5.71e-05 | 5.0363e-06 | 0 | 0 | 0 | 0 | 0 | 7.0822e-05 | 0.00010204 | 8.605e-06 | 3.2975e-05 | 6.4782e-05 | 3.0463e-06 | 2.9147e-05 | 0 | 2.5107e-05 | 1.2299e-05 | 1.3356e-05 | 8.606e-06 | 1.0473e-05 | 9.0327e-06
Typical Year | 3123 | 05/11/04 03:00 AM EDT | 5 | 11 | 4 | Weekday | Winter | Off Peak |  | 9.6982e-05 | 0.00010463 | 0.00011561 | 1.6848e-05 | 2.7892e-05 | 4.3627e-06 | 4.6666e-05 | 2.5743e-05 | 4.4533e-05 | 5.9028e-05 | 0.00013789 | 0.00010108 | 6.6148e-05 | 4.8474e-05 | 7.687e-05 | 2.8365e-05 | 5.3035e-05 | 2.6994e-06 | 0 | 0 | 0 | 0 | 0 | 7.1752e-05 | 0.00010062 | 7.5243e-06 | 2.8665e-05 | 6.2518e-05 | 1.6328e-06 | 2.3872e-05 | 0 | 2.0025e-05 | 9.8097e-06 | 1.0773e-05 | 6.7252e-06 | 8.1402e-06 | 6.9921e-06
Typical Year | 3124 | 05/11/04 04:00 AM EDT | 5 | 11 | 5 | Weekday | Winter | Off Peak |  | 9.7126e-05 | 0.00010432 | 0.0001138 | 1.1033e-05 | 3.1225e-05 | 2.9846e-06 | 4.7505e-05 | 2.6706e-05 | 5.1057e-05 | 6.4252e-05 | 0.00013736 | 9.9449e-05 | 6.535e-05 | 4.7681e-05 | 7.6898e-05 | 2.8121e-05 | 5.3512e-05 | 6.3323e-06 | 0 | 0 | 0 | 0 | 0 | 7.3768e-05 | 0.00010044 | 6.6072e-06 | 3.0166e-05 | 6.188e-05 | 3.8302e-06 | 2.3732e-05 | 0 | 2.1286e-05 | 1.0427e-05 | 1.1239e-05 | 7.5975e-06 | 8.9914e-06 | 7.7642e-06
Typical Year | 3125 | 05/11/04 05:00 AM EDT | 5 | 11 | 6 | Weekday | Winter | Off Peak |  | 9.9168e-05 | 0.00010505 | 0.00011296 | 1.3392e-05 | 4.4361e-05 | 1.4479e-05 | 4.4703e-05 | 6.5669e-05 | 6.7262e-05 | 0.00013702 | 0.00013649 | 0.00010418 | 6.7713e-05 | 5.2795e-05 | 8.5034e-05 | 2.9905e-05 | 4.8514e-05 | 4.9729e-06 | 0 | 0 | 0 | 0 | 0 | 8.6468e-05 | 0.0001019 | 1.7848e-05 | 6.9921e-05 | 6.6246e-05 | 3.008e-06 | 2.4657e-05 | 0 | 2.1508e-05 | 1.0536e-05 | 1.1402e-05 | 7.4586e-06 | 9.0343e-06 | 7.7993e-06
Typical Year | 3126 | 05/11/04 06:00 AM EDT | 5 | 11 | 7 | Weekday | Winter | On Peak |  | 0.00010815 | 0.00010558 | 0.00011315 | 3.5068e-05 | 6.7541e-05 | 4.9781e-05 | 5.9698e-05 | 0.00014661 | 0.00010345 | 0.00017145 | 0.00013582 | 0.00011292 | 7.5476e-05 | 6.1184e-05 | 8.6764e-05 | 3.8827e-05 | 4.9649e-05 | 4.0677e-06 | 0 | 0 | 0 | 0 | 0 | 0.00011079 | 0.00010838 | 5.1561e-05 | 0.00014582 | 7.3046e-05 | 2.4604e-06 | 3.109e-05 | 0 | 2.6288e-05 | 1.2878e-05 | 1.3988e-05 | 8.799e-06 | 1.0993e-05 | 9.4916e-06
Typical Year | 3127 | 05/11/04 07:00 AM EDT | 5 | 11 | 8 | Weekday | Winter | On Peak |  | 0.00011402 | 0.00010769 | 0.00011248 | 8.8135e-05 | 0.00011649 | 9.2197e-05 | 6.6321e-05 | 0.00016969 | 0.00015591 | 0.00014397 | 0.00013818 | 0.00013958 | 8.4269e-05 | 9.3696e-05 | 8.9112e-05 | 4.1165e-05 | 4.971e-05 | -1.9054e-06 | 0 | 0 | 0 | 0 | 0 | 0.00011568 | 0.0001128 | 9.3548e-05 | 0.00016747 | 8.8245e-05 | -1.1525e-06 | 3.276e-05 | 0 | 2.536e-05 | 1.2423e-05 | 1.3834e-05 | 7.7179e-06 | 1.0075e-05 | 8.6383e-06
Typical Year | 3128 | 05/11/04 08:00 AM EDT | 5 | 11 | 9 | Weekday | Winter | On Peak |  | 0.00011243 | 0.00010685 | 0.00011386 | 0.00013281 | 0.00015892 | 0.00011251 | 9.5667e-05 | 0.00016847 | 0.00015697 | 0.0001458 | 0.00014273 | 0.0002076 | 9.1012e-05 | 9.7017e-05 | 9.7932e-05 | 4.6947e-05 | 3.7523e-05 | 1.328e-06 | 0 | 0 | 0 | 0 | 0 | 0.00010036 | 0.00011171 | 0.00011599 | 0.00016655 | 9.4285e-05 | 8.0323e-07 | 3.6036e-05 | 0 | 2.9189e-05 | 1.4299e-05 | 1.5602e-05 | 9.2559e-06 | 1.216e-05 | 1.0506e-05
Typical Year | 3129 | 05/11/04 09:00 AM EDT | 5 | 11 | 10 | Weekday | Winter | On Peak |  | 0.00011124 | 0.00010903 | 0.00011718 | 0.00012096 | 0.0001628 | 0.00011787 | 0.00013527 | 0.00014482 | 0.00012652 | 0.00014971 | 0.00014537 | 0.00021289 | 9.0028e-05 | 9.9316e-05 | 0.00011265 | 6.4997e-05 | 2.9364e-05 | 3.4723e-08 | 0 | 0 | 0 | 0 | 0 | 9.7285e-05 | 0.00011165 | 0.00012216 | 0.00014416 | 9.7392e-05 | 2.1003e-08 | 4.8327e-05 | 0 | 3.8486e-05 | 1.8854e-05 | 2.0541e-05 | 1.1874e-05 | 1.6148e-05 | 1.3976e-05
Typical Year | 3130 | 05/11/04 10:00 AM EDT | 5 | 11 | 11 | Weekday | Winter | On Peak |  | 0.0001119 | 0.00011085 | 0.00011891 | 0.00010121 | 0.00015893 | 0.00013006 | 0.00011341 | 0.00011061 | 0.00012717 | 0.000121 | 0.00014953 | 0.0001989 | 8.8716e-05 | 0.00010198 | 0.00011883 | 0.00010116 | 1.9929e-05 | 1.9764e-06 | 0 | 0 | 0 | 0 | 0 | 9.5218e-05 | 0.00011263 | 0.00013205 | 0.00011208 | 9.8808e-05 | 1.1954e-06 | 7.3431e-05 | 0 | 5.9205e-05 | 2.9003e-05 | 3.1333e-05 | 1.8397e-05 | 2.5339e-05 | 2.2002e-05
Typical Year | 3131 | 05/11/04 11:00 AM EDT | 5 | 11 | 12 | Weekday | Winter | On Peak |  | 0.00011573 | 0.00011381 | 0.0001189 | 8.3367e-05 | 0.00015128 | 0.00012708 | 0.00012313 | 0.00011368 | 0.00012829 | 0.00014434 | 0.00015064 | 0.00020783 | 9.1851e-05 | 9.4595e-05 | 0.0001183 | 0.00011316 | -2.9518e-06 | -1.2815e-05 | 0 | 0 | 0 | 0 | 0 | 9.1988e-05 | 0.00011583 | 0.00012903 | 0.00011623 | 9.7843e-05 | -7.7516e-06 | 8.0401e-05 | 0 | 5.9164e-05 | 2.8983e-05 | 3.2001e-05 | 1.6293e-05 | 2.4335e-05 | 2.1041e-05
Typical Year | 3132 | 05/11/04 12:00 PM EDT | 5 | 11 | 13 | Weekday | Winter | On Peak |  | 0.00012174 | 0.00011694 | 0.00011943 | 7.3775e-05 | 0.00014859 | 0.00015738 | 0.00010375 | 0.00011108 | 0.00012013 | 9.1453e-05 | 0.00015097 | 0.00021809 | 9.7265e-05 | 9.0311e-05 | 0.00011349 | 0.00017959 | 1.3015e-05 | 1.6557e-06 | 0 | 0 | 0 | 0 | 0 | 9.2969e-05 | 0.00012066 | 0.00015516 | 0.00011041 | 9.8156e-05 | 1.0015e-06 | 0.00012882 | 0 | 0.00010318 | 5.0544e-05 | 5.4569e-05 | 3.1714e-05 | 4.4287e-05 | 3.8483e-05
Typical Year | 3133 | 05/11/04 01:00 PM EDT | 5 | 11 | 14 | Weekday | Winter | On Peak |  | 0.00012282 | 0.00011958 | 0.00011769 | 7.3888e-05 | 0.00012654 | 0.00015286 | 6.7534e-05 | 0.000104 | 0.00011774 | 9.0032e-05 | 0.00015311 | 0.00022848 | 9.9282e-05 | 0.00010033 | 0.000119 | 0.00027376 | 5.8434e-05 | 3.2412e-05 | 0 | 0 | 0 | 0 | 0 | 9.0835e-05 | 0.00012163 | 0.00014828 | 0.0001039 | 0.00010343 | 1.9605e-05 | 0.00019904 | 0 | 0.0001707 | 8.3623e-05 | 8.8841e-05 | 5.6621e-05 | 7.5367e-05 | 6.5687e-05
Typical Year | 3134 | 05/11/04 02:00 PM EDT | 5 | 11 | 15 | Weekday | Winter | On Peak |  | 0.00012437 | 0.00012188 | 0.00012268 | 7.505e-05 | 0.00012122 | 0.00015035 | 0.00010908 | 9.1705e-05 | 0.00010227 | 8.7827e-05 | 0.00015514 | 0.00022648 | 9.8247e-05 | 0.00011699 | 0.00011844 | 0.00035485 | 0.00010219 | 6.9422e-05 | 0 | 0 | 0 | 0 | 0 | 9.0899e-05 | 0.00012375 | 0.00014674 | 9.2028e-05 | 0.00010819 | 4.1991e-05 | 0.00025982 | 0 | 0.00023308 | 0.00011418 | 0.00012003 | 8.0787e-05 | 0.0001048 | 9.152e-05
Typical Year | 3135 | 05/11/04 03:00 PM EDT | 5 | 11 | 16 | Weekday | Winter | On Peak |  | 0.0001276 | 0.00012477 | 0.00012322 | 7.9995e-05 | 0.00012395 | 0.00012504 | 0.00022182 | 8.7655e-05 | 0.00010269 | 9.1621e-05 | 0.00015444 | 0.00022961 | 0.00011448 | 0.00012406 | 0.00012157 | 0.0003999 | 0.00012185 | 9.7776e-05 | 0 | 0 | 0 | 0 | 0 | 9.6962e-05 | 0.00012658 | 0.00012761 | 8.8668e-05 | 0.00011894 | 5.9142e-05 | 0.00029327 | 0 | 0.00027042 | 0.00013247 | 0.00013831 | 9.6051e-05 | 0.00012305 | 0.0001076
Typical Year | 3136 | 05/11/04 04:00 PM EDT | 5 | 11 | 17 | Weekday | Winter | On Peak |  | 0.00013111 | 0.00012527 | 0.00012292 | 7.7011e-05 | 0.00011724 | 0.00013887 | 0.00014664 | 0.00010055 | 0.00010715 | 0.00011342 | 0.00015355 | 0.00023213 | 0.00012776 | 0.00012484 | 0.00012655 | 0.00044032 | 0.00014106 | 0.00012248 | 0 | 0 | 0 | 0 | 0 | 0.00011137 | 0.00012911 | 0.00013725 | 0.00010164 | 0.00012658 | 7.4086e-05 | 0.00032339 | 0 | 0.00030374 | 0.00014879 | 0.00015466 | 0.0001096 | 0.00013925 | 0.00012187
Typical Year | 3137 | 05/11/04 05:00 PM EDT | 5 | 11 | 18 | Weekday | Winter | On Peak |  | 0.00013945 | 0.00012784 | 0.00012395 | 7.4899e-05 | 0.00013221 | 0.00013106 | 0.00017478 | 0.00016245 | 0.00012678 | 0.00010693 | 0.00015213 | 0.00023627 | 0.00014239 | 0.00012064 | 0.0001277 | 0.00044932 | 0.0001655 | 0.0001331 | 0 | 0 | 0 | 0 | 0 | 0.00012385 | 0.00013557 | 0.00013236 | 0.00015735 | 0.00013254 | 8.0509e-05 | 0.00033149 | 0 | 0.0003142 | 0.00015392 | 0.00015975 | 0.00011433 | 0.00014435 | 0.00012635
Typical Year | 3138 | 05/11/04 06:00 PM EDT | 5 | 11 | 19 | Weekday | Winter | On Peak |  | 0.00014473 | 0.00013165 | 0.00012452 | 0.00011861 | 0.00014058 | 0.00012885 | 0.00011579 | 0.00016249 | 0.00012988 | 0.00011491 | 0.00015171 | 0.00022185 | 0.00016159 | 0.00012027 | 0.00014099 | 0.00043311 | 0.0001725 | 0.00013656 | 0 | 0 | 0 | 0 | 0 | 0.00014042 | 0.00014001 | 0.00012948 | 0.00015802 | 0.00014428 | 8.2599e-05 | 0.00032043 | 0 | 0.00030669 | 0.00015024 | 0.00015563 | 0.00011254 | 0.00014134 | 0.00012375
Typical Year | 3139 | 05/11/04 07:00 PM EDT | 5 | 11 | 20 | Weekday | Winter | On Peak |  | 0.00014756 | 0.00013228 | 0.00012333 | 0.00020508 | 0.00015476 | 0.00015429 | 0.00012056 | 0.00016763 | 0.00013192 | 0.00012696 | 0.00015026 | 0.00021395 | 0.00017419 | 0.00014499 | 0.00014571 | 0.00038709 | 0.0001491 | 0.00013422 | 0 | 0 | 0 | 0 | 0 | 0.00014509 | 0.00014197 | 0.0001534 | 0.0001634 | 0.00015927 | 8.1182e-05 | 0.00028603 | 0 | 0.00027843 | 0.0001364 | 0.00014066 | 0.0001035 | 0.0001293 | 0.00011331
Typical Year | 3140 | 05/11/04 08:00 PM EDT | 5 | 11 | 21 | Weekday | Winter | On Peak |  | 0.00014695 | 0.00013174 | 0.00012435 | 0.00023636 | 0.00014951 | 0.00016452 | 0.00013252 | 0.00017655 | 0.00014888 | 0.00012184 | 0.00014728 | 0.00018261 | 0.00018773 | 0.00016213 | 0.0001553 | 0.00036864 | 0.00013611 | 0.00013411 | 0 | 0 | 0 | 0 | 0 | 0.00015358 | 0.00014158 | 0.00016237 | 0.00017192 | 0.00017321 | 8.1121e-05 | 0.000272 | 0 | 0.00026721 | 0.0001309 | 0.00013465 | 0.00010001 | 0.00012464 | 0.00010929
Typical Year | 3141 | 05/11/04 09:00 PM EDT | 5 | 11 | 22 | Weekday | Winter | On Peak |  | 0.0001418 | 0.00013136 | 0.0001241 | 0.0002777 | 0.00012306 | 0.00014249 | 0.00012677 | 0.00015402 | 0.00014225 | 9.299e-05 | 0.0001458 | 0.00014223 | 0.00018181 | 0.00016415 | 0.00015431 | 0.00031957 | 9.8038e-05 | 0.0001182 | 0 | 0 | 0 | 0 | 0 | 0.00014084 | 0.00013783 | 0.00014041 | 0.00014984 | 0.0001708 | 7.1493e-05 | 0.0002344 | 0 | 0.00023127 | 0.0001133 | 0.0001163 | 8.6739e-05 | 0.00010832 | 9.5035e-05
Typical Year | 3142 | 05/11/04 10:00 PM EDT | 5 | 11 | 23 | Weekday | Winter | Off Peak |  | 0.00013574 | 0.0001287 | 0.00012424 | 0.00029051 | 8.0547e-05 | 0.0001015 | 0.00014375 | 0.00011183 | 0.00011314 | 7.4574e-05 | 0.00014108 | 0.00012107 | 0.00014666 | 0.00013246 | 0.00014753 | 0.0002462 | 6.6504e-05 | 0.00010392 | 0 | 0 | 0 | 0 | 0 | 0.00011527 | 0.00013312 | 0.00010089 | 0.00010972 | 0.00014225 | 6.286e-05 | 0.00017996 | 0 | 0.00018254 | 8.9422e-05 | 9.1125e-05 | 6.9829e-05 | 8.6563e-05 | 7.6055e-05
Typical Year | 3143 | 05/11/04 11:00 PM EDT | 5 | 11 | 24 | Weekday | Winter | Off Peak |  | 0.0001284 | 0.00012623 | 0.00012375 | 0.00019356 | 5.0446e-05 | 5.6033e-05 | 0.00013598 | 7.3437e-05 | 8.5161e-05 | 6.1354e-05 | 0.00013839 | 0.00010816 | 0.00010209 | 0.00010684 | 0.00012612 | 0.00020456 | 5.9931e-05 | 0.00011289 | 0 | 0 | 0 | 0 | 0 | 9.4839e-05 | 0.00012745 | 5.7758e-05 | 7.334e-05 | 0.00010826 | 6.8281e-05 | 0.00014985 | 0 | 0.00016195 | 7.9337e-05 | 7.9688e-05 | 6.4724e-05 | 7.8587e-05 | 6.9218e-05
Typical Year | 3144 | 05/12/04 12:00 AM EDT | 5 | 12 | 1 | Weekday | Winter | Off Peak |  | 0.0001205 | 0.00012626 | 0.00012202 | 9.9071e-05 | 3.463e-05 | 2.6251e-05 | 7.016e-05 | 4.7011e-05 | 5.9929e-05 | 5.9191e-05 | 0.00013402 | 9.8451e-05 | 8.4661e-05 | 7.1422e-05 | 0.00011307 | 0.0001509 | 4.2252e-05 | 9.8078e-05 | 0 | 0 | 0 | 0 | 0 | 8.2091e-05 | 0.00012163 | 2.817e-05 | 4.8394e-05 | 8.5877e-05 | 5.9324e-05 | 0.00011041 | 0 | 0.00012496 | 6.1213e-05 | 6.0841e-05 | 5.1387e-05 | 6.1642e-05 | 5.439e-05
Typical Year | 3145 | 05/12/04 01:00 AM EDT | 5 | 12 | 2 | Weekday | Winter | Off Peak |  | 0.0001149 | 0.00012406 | 0.00011881 | 4.4471e-05 | 2.7868e-05 | 1.3749e-05 | 4.8507e-05 | 3.4383e-05 | 4.7541e-05 | 5.4329e-05 | 0.00013059 | 9.4862e-05 | 7.5093e-05 | 5.8258e-05 | 0.00010002 | 0.00011788 | 4.7534e-05 | 9.8717e-05 | 0 | 0 | 0 | 0 | 0 | 7.3964e-05 | 0.00011689 | 1.5904e-05 | 3.6233e-05 | 7.4475e-05 | 5.971e-05 | 8.725e-05 | 0 | 0.00010676 | 5.2301e-05 | 5.1214e-05 | 4.5957e-05 | 5.3815e-05 | 4.7581e-05
Typical Year | 3146 | 05/12/04 02:00 AM EDT | 5 | 12 | 3 | Weekday | Winter | Off Peak |  | 0.00011129 | 0.00012123 | 0.00012057 | 1.9878e-05 | 2.5628e-05 | 4.6661e-06 | 3.9785e-05 | 2.8271e-05 | 4.2836e-05 | 5.3547e-05 | 0.00012563 | 9.461e-05 | 6.9569e-05 | 5.4731e-05 | 8.0956e-05 | 9.6434e-05 | 3.2533e-05 | 8.7334e-05 | 0 | 0 | 0 | 0 | 0 | 7.0822e-05 | 0.00011409 | 7.412e-06 | 3.0505e-05 | 6.6982e-05 | 5.2825e-05 | 7.0939e-05 | 0 | 8.9476e-05 | 4.3833e-05 | 4.2617e-05 | 3.9095e-05 | 4.5597e-05 | 4.0365e-05
Typical Year | 3147 | 05/12/04 03:00 AM EDT | 5 | 12 | 4 | Weekday | Winter | Off Peak |  | 0.00010886 | 0.00012032 | 0.00012192 | 1.4472e-05 | 2.6655e-05 | 3.2477e-06 | 5.9089e-05 | 2.3473e-05 | 4.129e-05 | 5.6065e-05 | 0.00012135 | 9.5485e-05 | 6.6866e-05 | 5.0466e-05 | 7.8319e-05 | 8.5409e-05 | 2.8704e-05 | 8.3253e-05 | 0 | 0 | 0 | 0 | 0 | 7.1752e-05 | 0.0001124 | 6.7714e-06 | 2.6303e-05 | 6.3787e-05 | 5.0357e-05 | 6.2821e-05 | 0 | 8.1472e-05 | 3.9911e-05 | 3.8588e-05 | 3.6092e-05 | 4.1854e-05 | 3.7082e-05
Typical Year | 3148 | 05/12/04 04:00 AM EDT | 5 | 12 | 5 | Weekday | Winter | Off Peak |  | 0.00010859 | 0.0001196 | 0.00011993 | 1.1971e-05 | 3.2535e-05 | 4.3979e-06 | 5.3213e-05 | 2.4563e-05 | 4.7796e-05 | 6.1126e-05 | 0.00012073 | 9.3545e-05 | 6.563e-05 | 4.8259e-05 | 7.7951e-05 | 8.3712e-05 | 3.5615e-05 | 8.6859e-05 | 0 | 0 | 0 | 0 | 0 | 7.3768e-05 | 0.00011183 | 8.1298e-06 | 2.7907e-05 | 6.2406e-05 | 5.2538e-05 | 6.2091e-05 | 0 | 8.2253e-05 | 4.0294e-05 | 3.8842e-05 | 3.6846e-05 | 4.2413e-05 | 3.7586e-05
Typical Year | 3149 | 05/12/04 05:00 AM EDT | 5 | 12 | 6 | Weekday | Winter | Off Peak |  | 0.00011042 | 0.00012006 | 0.00011893 | 1.4061e-05 | 5.1669e-05 | 1.404e-05 | 5.5046e-05 | 6.3392e-05 | 6.4071e-05 | 0.00013408 | 0.00012443 | 9.8064e-05 | 6.714e-05 | 4.6633e-05 | 8.3714e-05 | 9.7881e-05 | 5.3763e-05 | 0.00010349 | 0 | 0 | 0 | 0 | 0 | 8.6468e-05 | 0.00011308 | 1.8363e-05 | 6.7557e-05 | 6.3726e-05 | 6.2599e-05 | 7.3438e-05 | 0 | 9.7572e-05 | 4.7799e-05 | 4.6122e-05 | 4.3827e-05 | 5.0201e-05 | 4.4471e-05
Typical Year | 3150 | 05/12/04 06:00 AM EDT | 5 | 12 | 7 | Weekday | Winter | On Peak |  | 0.00011887 | 0.00011999 | 0.00011888 | 3.918e-05 | 7.092e-05 | 4.7617e-05 | 6.6373e-05 | 0.00014347 | 0.00010067 | 0.00016718 | 0.0001266 | 0.0001067 | 7.5349e-05 | 6.1752e-05 | 8.7827e-05 | 0.00010856 | 6.4997e-05 | 0.00011256 | 0 | 0 | 0 | 0 | 0 | 0.00011079 | 0.00011905 | 5.0111e-05 | 0.00014263 | 7.3373e-05 | 6.8083e-05 | 8.1821e-05 | 0 | 0.00010767 | 5.2746e-05 | 5.1024e-05 | 4.8172e-05 | 5.518e-05 | 4.8858e-05
Typical Year | 3151 | 05/12/04 07:00 AM EDT | 5 | 12 | 8 | Weekday | Winter | On Peak |  | 0.00012411 | 0.00012144 | 0.00011792 | 9.0534e-05 | 0.00010365 | 8.4809e-05 | 6.6381e-05 | 0.00016641 | 0.00015257 | 0.00013986 | 0.00013019 | 0.00013322 | 8.332e-05 | 9.9988e-05 | 8.861e-05 | 0.00011143 | 7.4737e-05 | 0.0001175 | 0 | 0 | 0 | 0 | 0 | 0.00011568 | 0.00012288 | 8.5902e-05 | 0.00016414 | 8.9718e-05 | 7.1073e-05 | 8.4538e-05 | 0 | 0.0001117 | 5.4721e-05 | 5.2939e-05 | 5.011e-05 | 5.7213e-05 | 5.0651e-05
Typical Year | 3152 | 05/12/04 08:00 AM EDT | 5 | 12 | 9 | Weekday | Winter | On Peak |  | 0.00012155 | 0.00011965 | 0.00011888 | 0.00011535 | 0.0001551 | 0.00010614 | 8.3574e-05 | 0.00016519 | 0.00015293 | 0.0001422 | 0.00013524 | 0.00020072 | 8.8597e-05 | 0.00010029 | 9.59e-05 | 0.00011078 | 7.082e-05 | 0.00012239 | 0 | 0 | 0 | 0 | 0 | 0.00010036 | 0.0001209 | 0.00010967 | 0.00016321 | 9.3778e-05 | 7.4032e-05 | 8.3803e-05 | 0 | 0.00011297 | 5.534e-05 | 5.3307e-05 | 5.1129e-05 | 5.8232e-05 | 5.159e-05
Typical Year | 3153 | 05/12/04 09:00 AM EDT | 5 | 12 | 10 | Weekday | Winter | On Peak |  | 0.00012 | 0.00012132 | 0.00012192 | 0.00012322 | 0.00016737 | 0.00012363 | 7.1358e-05 | 0.00014164 | 0.00012353 | 0.00014591 | 0.00013968 | 0.00020518 | 8.8447e-05 | 9.9405e-05 | 0.00011015 | 0.00012047 | 5.6805e-05 | 0.00011445 | 0 | 0 | 0 | 0 | 0 | 9.7285e-05 | 0.00012046 | 0.00012591 | 0.00014095 | 9.6173e-05 | 6.9227e-05 | 8.9737e-05 | 0 | 0.00011469 | 5.6184e-05 | 5.4578e-05 | 5.0521e-05 | 5.8465e-05 | 5.1748e-05
Typical Year | 3154 | 05/12/04 10:00 AM EDT | 5 | 12 | 11 | Weekday | Winter | On Peak |  | 0.00012035 | 0.00012279 | 0.0001234 | 9.7669e-05 | 0.0001579 | 0.00013701 | 9.8116e-05 | 0.00010785 | 0.00012383 | 0.00011775 | 0.00014314 | 0.00018924 | 8.9029e-05 | 9.9974e-05 | 0.00011862 | 0.00014349 | 4.1557e-05 | 0.00011101 | 0 | 0 | 0 | 0 | 0 | 9.5218e-05 | 0.00012114 | 0.00013771 | 0.00010926 | 9.8274e-05 | 6.7147e-05 | 0.00010508 | 0 | 0.0001256 | 6.1531e-05 | 6.0451e-05 | 5.331e-05 | 6.3054e-05 | 5.5737e-05
Typical Year | 3155 | 05/12/04 11:00 AM EDT | 5 | 12 | 12 | Weekday | Winter | On Peak |  | 0.00012426 | 0.00012564 | 0.00012318 | 7.7239e-05 | 0.00014618 | 0.00014114 | 0.00011841 | 0.00011059 | 0.00012487 | 0.00014132 | 0.0001482 | 0.00019759 | 9.3058e-05 | 9.764e-05 | 0.00011774 | 0.00016797 | 2.8051e-05 | 0.00010356 | 0 | 0 | 0 | 0 | 0 | 9.1988e-05 | 0.00012435 | 0.00014094 | 0.00011313 | 9.9302e-05 | 6.264e-05 | 0.00012158 | 0 | 0.00013592 | 6.6586e-05 | 6.6245e-05 | 5.5389e-05 | 6.7015e-05 | 5.9139e-05
Typical Year | 3156 | 05/12/04 12:00 PM EDT | 5 | 12 | 13 | Weekday | Winter | On Peak |  | 0.00013051 | 0.00012878 | 0.0001235 | 8.3419e-05 | 0.00014375 | 0.00015596 | 0.00014279 | 0.00010814 | 0.0001169 | 8.914e-05 | 0.00015394 | 0.00020901 | 0.0001004 | 9.7576e-05 | 0.00011367 | 0.00024424 | 6.4672e-05 | 0.00012247 | 0 | 0 | 0 | 0 | 0 | 9.2969e-05 | 0.00012933 | 0.00015457 | 0.00010749 | 0.00010205 | 7.4078e-05 | 0.00017844 | 0 | 0.00018834 | 9.2262e-05 | 9.3136e-05 | 7.4066e-05 | 9.0691e-05 | 7.9816e-05
Typical Year | 3157 | 05/12/04 01:00 PM EDT | 5 | 12 | 14 | Weekday | Winter | On Peak |  | 0.00013169 | 0.00013133 | 0.00012151 | 8.8637e-05 | 0.00012571 | 0.000151 | 6.5138e-05 | 0.00010117 | 0.00011462 | 8.873e-05 | 0.00015723 | 0.00022064 | 0.00010188 | 0.00010591 | 0.00011981 | 0.00035208 | 0.00012257 | 0.00015602 | 0 | 0 | 0 | 0 | 0 | 9.0835e-05 | 0.00013032 | 0.00014649 | 0.00010115 | 0.00010664 | 9.437e-05 | 0.00025926 | 0 | 0.00026535 | 0.00012999 | 0.00013235 | 0.0001023 | 0.00012593 | 0.00011063
Typical Year | 3158 | 05/12/04 02:00 PM EDT | 5 | 12 | 15 | Weekday | Winter | On Peak |  | 0.00013355 | 0.00013357 | 0.00012621 | 9.1263e-05 | 0.00012863 | 0.0001514 | 0.00011557 | 8.8993e-05 | 9.9102e-05 | 8.6679e-05 | 0.0001608 | 0.00022322 | 9.9129e-05 | 0.000118 | 0.00012144 | 0.00047495 | 0.00020025 | 0.00020347 | 0 | 0 | 0 | 0 | 0 | 9.0899e-05 | 0.00013261 | 0.00014848 | 8.9383e-05 | 0.00010952 | 0.00012307 | 0.00035215 | 0 | 0.00035723 | 0.000175 | 0.00017877 | 0.00013702 | 0.0001685 | 0.00014791
Typical Year | 3159 | 05/12/04 03:00 PM EDT | 5 | 12 | 16 | Weekday | Winter | On Peak |  | 0.00013717 | 0.00013652 | 0.00012648 | 8.0143e-05 | 0.00013331 | 0.00013586 | 0.00016883 | 8.4655e-05 | 9.9781e-05 | 9.0582e-05 | 0.00016118 | 0.0002306 | 0.00011273 | 0.00012388 | 0.00012238 | 0.00056522 | 0.00026102 | 0.00024548 | 0 | 0 | 0 | 0 | 0 | 9.6962e-05 | 0.00013569 | 0.00013655 | 8.5787e-05 | 0.00011819 | 0.00014848 | 0.00042065 | 0 | 0.00042764 | 0.00020949 | 0.00021403 | 0.00016439 | 0.00020159 | 0.00017694
Typical Year | 3160 | 05/12/04 04:00 PM EDT | 5 | 12 | 17 | Weekday | Winter | On Peak |  | 0.00014104 | 0.00013707 | 0.00012593 | 7.1166e-05 | 0.00012292 | 0.00013358 | 0.00013697 | 9.7705e-05 | 0.00010439 | 0.00011247 | 0.00016118 | 0.00023722 | 0.00012743 | 0.00012316 | 0.00012173 | 0.0006677 | 0.00033162 | 0.00029319 | 0 | 0 | 0 | 0 | 0 | 0.00011137 | 0.00013845 | 0.00013277 | 9.8916e-05 | 0.00012495 | 0.00017734 | 0.00049853 | 0 | 0.00050767 | 0.0002487 | 0.00025412 | 0.00019549 | 0.00023919 | 0.00020991
Typical Year | 3161 | 05/12/04 05:00 PM EDT | 5 | 12 | 18 | Weekday | Winter | On Peak |  | 0.00014964 | 0.0001397 | 0.00012675 | 7.2055e-05 | 0.00013632 | 0.00013525 | 0.00017373 | 0.00015907 | 0.00012406 | 0.00010603 | 0.00016144 | 0.00024415 | 0.00014214 | 0.00012509 | 0.00012569 | 0.00072784 | 0.00039972 | 0.00032602 | 0 | 0 | 0 | 0 | 0 | 0.00012385 | 0.00014508 | 0.0001364 | 0.00015415 | 0.00013346 | 0.0001972 | 0.00054608 | 0 | 0.00055793 | 0.00027332 | 0.00027928 | 0.00021553 | 0.00026274 | 0.00023054
Typical Year | 3162 | 05/12/04 06:00 PM EDT | 5 | 12 | 19 | Weekday | Winter | On Peak |  | 0.00015506 | 0.00014373 | 0.00012727 | 0.00012051 | 0.00014988 | 0.00013834 | 0.00015002 | 0.0001588 | 0.00012707 | 0.00011344 | 0.00016101 | 0.00022974 | 0.00016443 | 0.00011907 | 0.00013443 | 0.00069427 | 0.00040178 | 0.00032543 | 0 | 0 | 0 | 0 | 0 | 0.00014042 | 0.00014965 | 0.00013964 | 0.0001545 | 0.00014401 | 0.00019684 | 0.00052231 | 0 | 0.00053878 | 0.00026394 | 0.0002692 | 0.00020963 | 0.00025444 | 0.00022331
Typical Year | 3163 | 05/12/04 07:00 PM EDT | 5 | 12 | 20 | Weekday | Winter | On Peak |  | 0.00015793 | 0.00014442 | 0.00012605 | 0.0001936 | 0.00014829 | 0.00016371 | 0.00011862 | 0.00016402 | 0.00012924 | 0.00012521 | 0.00015985 | 0.00022208 | 0.000175 | 0.00013328 | 0.00014157 | 0.00063621 | 0.00036434 | 0.00032369 | 0 | 0 | 0 | 0 | 0 | 0.00014509 | 0.00015164 | 0.00016116 | 0.00015994 | 0.00015509 | 0.00019579 | 0.00047836 | 0 | 0.00050314 | 0.00024648 | 0.00025021 | 0.00019836 | 0.00023947 | 0.00021036
Typical Year | 3164 | 05/12/04 08:00 PM EDT | 5 | 12 | 21 | Weekday | Winter | On Peak |  | 0.00015727 | 0.00014398 | 0.00012708 | 0.00023064 | 0.0001589 | 0.00018226 | 0.00015147 | 0.00017291 | 0.00014626 | 0.00011998 | 0.00015932 | 0.00018912 | 0.00018411 | 0.00015121 | 0.0001455 | 0.00056383 | 0.00032443 | 0.00030651 | 0 | 0 | 0 | 0 | 0 | 0.00015358 | 0.00015123 | 0.00017943 | 0.00016843 | 0.00016604 | 0.0001854 | 0.00042405 | 0 | 0.00045341 | 0.00022212 | 0.00022462 | 0.00018071 | 0.00021714 | 0.00019088
Typical Year | 3165 | 05/12/04 09:00 PM EDT | 5 | 12 | 22 | Weekday | Winter | On Peak |  | 0.00015188 | 0.00014348 | 0.00012683 | 0.00028884 | 0.00013114 | 0.00015311 | 0.00014722 | 0.00015104 | 0.00014015 | 9.2082e-05 | 0.00016154 | 0.00014602 | 0.00017834 | 0.00015712 | 0.00013884 | 0.00048761 | 0.00027247 | 0.00029017 | 0 | 0 | 0 | 0 | 0 | 0.00014084 | 0.00014729 | 0.00015108 | 0.00014703 | 0.00016387 | 0.00017552 | 0.00036616 | 0 | 0.00040115 | 0.00019652 | 0.00019757 | 0.00016235 | 0.00019395 | 0.00017068
Typical Year | 3166 | 05/12/04 10:00 PM EDT | 5 | 12 | 23 | Weekday | Winter | Off Peak |  | 0.00014605 | 0.00014081 | 0.00012695 | 0.00027528 | 7.9627e-05 | 9.9287e-05 | 0.00013857 | 0.00010922 | 0.00011102 | 7.4383e-05 | 0.00016087 | 0.00012699 | 0.00014744 | 0.0001347 | 0.00013187 | 0.0004242 | 0.00023838 | 0.00027766 | 0 | 0 | 0 | 0 | 0 | 0.00011527 | 0.00014274 | 9.8699e-05 | 0.00010727 | 0.00014032 | 0.00016795 | 0.00031864 | 0 | 0.00035859 | 0.00017567 | 0.00017555 | 0.00014754 | 0.00017503 | 0.00015419
Typical Year | 3167 | 05/12/04 11:00 PM EDT | 5 | 12 | 24 | Weekday | Winter | Off Peak |  | 0.00013929 | 0.00013864 | 0.00012656 | 0.00018393 | 5.2621e-05 | 5.9315e-05 | 9.4207e-05 | 7.1054e-05 | 8.3146e-05 | 6.1267e-05 | 0.00015676 | 0.00011571 | 0.00010341 | 0.00010432 | 0.00012036 | 0.00035916 | 0.00020401 | 0.00026233 | 0 | 0 | 0 | 0 | 0 | 9.4839e-05 | 0.00013754 | 5.9706e-05 | 7.1111e-05 | 0.00010698 | 0.00015867 | 0.00026994 | 0 | 0.00031403 | 0.00015384 | 0.00015262 | 0.00013175 | 0.00015501 | 0.00013671
Typical Year | 3168 | 05/13/04 12:00 AM EDT | 5 | 13 | 1 | Weekday | Winter | Off Peak |  | 0.00013185 | 0.00013902 | 0.00012497 | 9.2166e-05 | 3.7977e-05 | 2.8745e-05 | 5.9316e-05 | 4.5112e-05 | 5.7892e-05 | 5.8966e-05 | 0.00015388 | 0.00010517 | 8.4177e-05 | 7.2586e-05 | 0.00011297 | 0.00031782 | 0.00019041 | 0.00026044 | 0 | 0 | 0 | 0 | 0 | 8.2091e-05 | 0.00013212 | 3.037e-05 | 4.6585e-05 | 8.5998e-05 | 0.00015753 | 0.00023955 | 0 | 0.00028912 | 0.00014164 | 0.00013947 | 0.00012384 | 0.00014433 | 0.00012744
Typical Year | 3169 | 05/13/04 01:00 AM EDT | 5 | 13 | 2 | Weekday | Winter | Off Peak |  | 0.00012677 | 0.00013707 | 0.00012189 | 4.2411e-05 | 2.7736e-05 | 1.3424e-05 | 4.7691e-05 | 3.243e-05 | 4.5606e-05 | 5.4118e-05 | 0.00015171 | 0.0001005 | 7.4924e-05 | 5.6309e-05 | 0.00010003 | 0.00029874 | 0.00018691 | 0.00026605 | 0 | 0 | 0 | 0 | 0 | 7.3964e-05 | 0.00012781 | 1.5582e-05 | 3.4382e-05 | 7.3767e-05 | 0.00016092 | 0.00022571 | 0 | 0.00028023 | 0.00013728 | 0.00013442 | 0.00012186 | 0.00014104 | 0.00012464
Typical Year | 3170 | 05/13/04 02:00 AM EDT | 5 | 13 | 3 | Weekday | Winter | Off Peak |  | 0.00012278 | 0.00013398 | 0.00012362 | 2.1772e-05 | 2.5914e-05 | 7.4935e-06 | 3.7146e-05 | 2.6339e-05 | 4.0981e-05 | 5.3441e-05 | 0.00014975 | 9.7e-05 | 6.9631e-05 | 5.1495e-05 | 8.1699e-05 | 0.00026235 | 0.000172 | 0.00025859 | 0 | 0 | 0 | 0 | 0 | 7.0822e-05 | 0.0001247 | 9.8733e-06 | 2.8684e-05 | 6.6112e-05 | 0.00015641 | 0.00019876 | 0 | 0.00025595 | 0.00012539 | 0.00012191 | 0.0001134 | 0.00013016 | 0.00011515
Typical Year | 3171 | 05/13/04 03:00 AM EDT | 5 | 13 | 4 | Weekday | Winter | Off Peak |  | 0.00011957 | 0.00013247 | 0.00012484 | 1.7397e-05 | 2.6935e-05 | 5.2001e-06 | 4.5746e-05 | 2.1698e-05 | 3.9548e-05 | 5.5872e-05 | 0.00014633 | 9.5312e-05 | 6.7209e-05 | 5.1246e-05 | 7.7093e-05 | 0.00023132 | 0.00016233 | 0.0002496 | 0 | 0 | 0 | 0 | 0 | 7.1752e-05 | 0.00012234 | 8.1609e-06 | 2.4622e-05 | 6.3968e-05 | 0.00015098 | 0.000176 | 0 | 0.00023443 | 0.00011484 | 0.00011097 | 0.00010559 | 0.00012026 | 0.00010648
Typical Year | 3172 | 05/13/04 04:00 AM EDT | 5 | 13 | 5 | Weekday | Winter | Off Peak |  | 0.00011861 | 0.00013121 | 0.00012272 | 1.3816e-05 | 3.0527e-05 | 3.3427e-06 | 4.63e-05 | 2.2938e-05 | 4.6006e-05 | 6.0653e-05 | 0.00014427 | 9.1469e-05 | 6.5839e-05 | 5.108e-05 | 7.6911e-05 | 0.00021407 | 0.00016373 | 0.00025324 | 0 | 0 | 0 | 0 | 0 | 7.3768e-05 | 0.00012117 | 6.8326e-06 | 2.6341e-05 | 6.3216e-05 | 0.00015317 | 0.0001638 | 0 | 0.0002261 | 0.00011076 | 0.00010637 | 0.00010355 | 0.00011698 | 0.00010366
Typical Year | 3173 | 05/13/04 05:00 AM EDT | 5 | 13 | 6 | Weekday | Winter | Off Peak |  | 0.00011932 | 0.00013077 | 0.00012149 | 1.2386e-05 | 4.747e-05 | 1.4947e-05 | 5.5367e-05 | 6.1653e-05 | 6.2351e-05 | 0.0001337 | 0.00014246 | 9.4365e-05 | 6.7321e-05 | 5.5637e-05 | 8.2254e-05 | 0.00020366 | 0.00016614 | 0.00026676 | 0 | 0 | 0 | 0 | 0 | 8.6468e-05 | 0.00012145 | 1.882e-05 | 6.5899e-05 | 6.6436e-05 | 0.00016136 | 0.00015656 | 0 | 0.00022544 | 0.00011044 | 0.00010527 | 0.00010517 | 0.00011784 | 0.00010453
Typical Year | 3174 | 05/13/04 06:00 AM EDT | 5 | 13 | 7 | Weekday | Winter | On Peak |  | 0.00012665 | 0.00012958 | 0.0001212 | 3.2675e-05 | 6.2167e-05 | 5.2282e-05 | 4.9419e-05 | 0.00014086 | 9.939e-05 | 0.00016528 | 0.00013354 | 0.00010228 | 7.4022e-05 | 6.8761e-05 | 8.7647e-05 | 0.00019128 | 0.00015791 | 0.0002459 | 0 | 0 | 0 | 0 | 0 | 0.00011079 | 0.00012642 | 5.3042e-05 | 0.00014013 | 7.4956e-05 | 0.00014873 | 0.00014717 | 0 | 0.00021008 | 0.00010291 | 9.8269e-05 | 9.7659e-05 | 0.00010954 | 9.7137e-05
Typical Year | 3175 | 05/13/04 07:00 AM EDT | 5 | 13 | 8 | Weekday | Winter | On Peak |  | 0.00013038 | 0.00012948 | 0.00011989 | 8.5043e-05 | 0.00010553 | 9.1498e-05 | 5.2213e-05 | 0.0001638 | 0.00015075 | 0.00013802 | 0.00013087 | 0.00012862 | 8.2483e-05 | 9.7478e-05 | 8.9465e-05 | 0.00017352 | 0.00015395 | 0.00022875 | 0 | 0 | 0 | 0 | 0 | 0.00011568 | 0.00012888 | 9.1609e-05 | 0.00016161 | 8.8668e-05 | 0.00013836 | 0.00013424 | 0 | 0.00019331 | 9.47e-05 | 9.0339e-05 | 9.0239e-05 | 0.0001009 | 8.9478e-05
Typical Year | 3176 | 05/13/04 08:00 AM EDT | 5 | 13 | 9 | Weekday | Winter | On Peak |  | 0.00012657 | 0.00012626 | 0.00012053 | 0.00013018 | 0.0001649 | 0.00010876 | 7.0914e-05 | 0.00016268 | 0.00015041 | 0.00014074 | 0.00012604 | 0.0001965 | 8.8648e-05 | 9.88e-05 | 9.8311e-05 | 0.00014733 | 0.00012058 | 0.0001983 | 0 | 0 | 0 | 0 | 0 | 0.00010036 | 0.00012574 | 0.00011249 | 0.00016076 | 9.3788e-05 | 0.00011994 | 0.00011328 | 0 | 0.00016512 | 8.0888e-05 | 7.6931e-05 | 7.7412e-05 | 8.6579e-05 | 7.6821e-05
Typical Year | 3177 | 05/13/04 09:00 AM EDT | 5 | 13 | 10 | Weekday | Winter | On Peak |  | 0.00012294 | 0.00012602 | 0.00012306 | 0.0001357 | 0.00016244 | 0.00012719 | 6.5805e-05 | 0.00013934 | 0.00012215 | 0.00014411 | 0.00012664 | 0.00020052 | 8.9507e-05 | 8.8873e-05 | 0.00011456 | 0.00013736 | 0.00010862 | 0.00018646 | 0 | 0 | 0 | 0 | 0 | 9.7285e-05 | 0.00012345 | 0.0001285 | 0.00013872 | 9.414e-05 | 0.00011278 | 0.00010535 | 0 | 0.00015433 | 7.5605e-05 | 7.1818e-05 | 7.2485e-05 | 8.1075e-05 | 7.1953e-05
Typical Year | 3178 | 05/13/04 10:00 AM EDT | 5 | 13 | 11 | Weekday | Winter | On Peak |  | 0.00012058 | 0.00012519 | 0.00012389 | 0.00010776 | 0.00016407 | 0.00013072 | 0.00010365 | 0.00010612 | 0.00012218 | 0.00011639 | 0.00012891 | 0.00018145 | 8.9164e-05 | 8.9289e-05 | 0.00012281 | 0.0001256 | 9.335e-05 | 0.00017681 | 0 | 0 | 0 | 0 | 0 | 9.5218e-05 | 0.00012175 | 0.0001328 | 0.00010755 | 9.5701e-05 | 0.00010695 | 9.5918e-05 | 0 | 0.00014317 | 7.0138e-05 | 6.6363e-05 | 6.7719e-05 | 7.5643e-05 | 6.7175e-05
Typical Year | 3179 | 05/13/04 11:00 AM EDT | 5 | 13 | 12 | Weekday | Winter | On Peak |  | 0.0001214 | 0.00012565 | 0.00012303 | 8.4748e-05 | 0.00014834 | 0.00013963 | 0.0001329 | 0.00010866 | 0.0001232 | 0.00014008 | 0.00013156 | 0.00018083 | 9.2177e-05 | 9.4701e-05 | 0.00012139 | 0.00011372 | 7.9099e-05 | 0.000172 | 0 | 0 | 0 | 0 | 0 | 9.1988e-05 | 0.0001223 | 0.00014018 | 0.00011125 | 9.8633e-05 | 0.00010403 | 8.6476e-05 | 0 | 0.00013384 | 6.5565e-05 | 6.1606e-05 | 6.416e-05 | 7.1401e-05 | 6.3472e-05
Typical Year | 3180 | 05/13/04 12:00 PM EDT | 5 | 13 | 13 | Weekday | Winter | On Peak |  | 0.00012462 | 0.00012658 | 0.00012283 | 7.6613e-05 | 0.00014126 | 0.00015206 | 0.00013893 | 0.00010653 | 0.00011555 | 8.85e-05 | 0.00013352 | 0.00017836 | 9.7974e-05 | 9.4312e-05 | 0.00011837 | 0.00010762 | 6.8725e-05 | 0.00016898 | 0 | 0 | 0 | 0 | 0 | 9.2969e-05 | 0.00012471 | 0.00015078 | 0.00010595 | 0.00010073 | 0.00010221 | 8.141e-05 | 0 | 0.00012867 | 6.3031e-05 | 5.8975e-05 | 6.213e-05 | 6.9054e-05 | 6.1426e-05
Typical Year | 3181 | 05/13/04 01:00 PM EDT | 5 | 13 | 14 | Weekday | Winter | On Peak |  | 0.00012395 | 0.00012769 | 0.0001206 | 7.2936e-05 | 0.00012146 | 0.00014138 | 7.0875e-05 | 9.9857e-05 | 0.00011349 | 8.9005e-05 | 0.00013801 | 0.00017783 | 0.00010042 | 0.00010719 | 0.00012459 | 0.00011444 | 5.7761e-05 | 0.00016022 | 0 | 0 | 0 | 0 | 0 | 9.0835e-05 | 0.00012412 | 0.00013775 | 9.9931e-05 | 0.00010727 | 9.691e-05 | 8.5512e-05 | 0 | 0.00012862 | 6.3008e-05 | 5.9375e-05 | 6.0889e-05 | 6.8415e-05 | 6.0813e-05
Typical Year | 3182 | 05/13/04 02:00 PM EDT | 5 | 13 | 15 | Weekday | Winter | On Peak |  | 0.00012447 | 0.0001289 | 0.00012525 | 8.5005e-05 | 0.00011805 | 0.00014489 | 0.00013432 | 8.7974e-05 | 9.8056e-05 | 8.6988e-05 | 0.0001416 | 0.00016906 | 9.8173e-05 | 0.00011904 | 0.00012267 | 0.00012352 | 4.9111e-05 | 0.00015397 | 0 | 0 | 0 | 0 | 0 | 9.0899e-05 | 0.00012528 | 0.00014232 | 8.8441e-05 | 0.00010963 | 9.3134e-05 | 9.1376e-05 | 0 | 0.00013093 | 6.414e-05 | 6.0895e-05 | 6.0715e-05 | 6.8978e-05 | 6.1263e-05
Typical Year | 3183 | 05/13/04 03:00 PM EDT | 5 | 13 | 16 | Weekday | Winter | On Peak |  | 0.00012665 | 0.00013055 | 0.00012536 | 7.4492e-05 | 0.0001291 | 0.00013069 | 0.00019864 | 8.3592e-05 | 9.9182e-05 | 9.0894e-05 | 0.0001413 | 0.00016987 | 0.00011258 | 0.00011681 | 0.00012707 | 0.00013853 | 4.5266e-05 | 0.00015572 | 0 | 0 | 0 | 0 | 0 | 9.6962e-05 | 0.00012711 | 0.00013242 | 8.4829e-05 | 0.00011674 | 9.419e-05 | 0.00010181 | 0 | 0.00013989 | 6.853e-05 | 6.5513e-05 | 6.3659e-05 | 7.3029e-05 | 6.4808e-05
Typical Year | 3184 | 05/13/04 04:00 PM EDT | 5 | 13 | 17 | Weekday | Winter | On Peak |  | 0.00012901 | 0.00012961 | 0.00012458 | 6.5686e-05 | 0.00012535 | 0.00014075 | 0.00016754 | 9.7077e-05 | 0.00010417 | 0.00011279 | 0.0001437 | 0.00017234 | 0.00012371 | 0.00012637 | 0.00012831 | 0.00015376 | 5.4021e-05 | 0.00015418 | 0 | 0 | 0 | 0 | 0 | 0.00011137 | 0.00012853 | 0.00014018 | 9.8364e-05 | 0.00012545 | 9.326e-05 | 0.00011326 | 0 | 0.00014843 | 7.2712e-05 | 7.0171e-05 | 6.6097e-05 | 7.6447e-05 | 6.7747e-05
Typical Year | 3185 | 05/13/04 05:00 PM EDT | 5 | 13 | 18 | Weekday | Winter | On Peak |  | 0.00013578 | 0.0001304 | 0.00012502 | 7.1743e-05 | 0.00012991 | 0.00014095 | 0.00018132 | 0.0001582 | 0.00012409 | 0.00010631 | 0.00014482 | 0.00017725 | 0.00013868 | 0.00013 | 0.00012827 | 0.00015845 | 8.5691e-05 | 0.00015233 | 0 | 0 | 0 | 0 | 0 | 0.00012385 | 0.00013352 | 0.00014112 | 0.0001534 | 0.00013387 | 9.2138e-05 | 0.00011879 | 0 | 0.00015213 | 7.4524e-05 | 7.2431e-05 | 6.7134e-05 | 7.746e-05 | 6.8546e-05
Typical Year | 3186 | 05/13/04 06:00 PM EDT | 5 | 13 | 19 | Weekday | Winter | On Peak |  | 0.0001394 | 0.0001322 | 0.00012493 | 0.00012385 | 0.00014276 | 0.00013371 | 0.00015109 | 0.00015795 | 0.00012726 | 0.0001131 | 0.00014792 | 0.00016639 | 0.00015772 | 0.00012894 | 0.00013615 | 0.00016372 | 0.00011793 | 0.00015629 | 0 | 0 | 0 | 0 | 0 | 0.00014042 | 0.00013637 | 0.00013495 | 0.00015373 | 0.00014427 | 9.4537e-05 | 0.00012477 | 0 | 0.00015839 | 7.7592e-05 | 7.5722e-05 | 6.9733e-05 | 8.0072e-05 | 7.0787e-05
Typical Year | 3187 | 05/13/04 07:00 PM EDT | 5 | 13 | 20 | Weekday | Winter | On Peak |  | 0.00014121 | 0.00013106 | 0.00012314 | 0.00019748 | 0.00015178 | 0.00016059 | 0.00013513 | 0.0001635 | 0.00012974 | 0.00012459 | 0.00015049 | 0.00016578 | 0.00016979 | 0.00014792 | 0.00014155 | 0.00015704 | 0.00011987 | 0.00015432 | 0 | 0 | 0 | 0 | 0 | 0.00014509 | 0.00013724 | 0.00015914 | 0.00015947 | 0.00015728 | 9.3345e-05 | 0.00012015 | 0 | 0.00015397 | 7.5426e-05 | 7.3506e-05 | 6.8133e-05 | 7.7976e-05 | 6.8943e-05
Typical Year | 3188 | 05/13/04 08:00 PM EDT | 5 | 13 | 21 | Weekday | Winter | On Peak |  | 0.00014004 | 0.00012909 | 0.00012366 | 0.00023387 | 0.00014376 | 0.00017545 | 0.00010821 | 0.00017262 | 0.00014704 | 0.0001193 | 0.00015103 | 0.00014308 | 0.0001821 | 0.00015986 | 0.00015069 | 0.00016267 | 0.00012836 | 0.00014698 | 0 | 0 | 0 | 0 | 0 | 0.00015358 | 0.00013616 | 0.00017091 | 0.00016818 | 0.00016886 | 8.8905e-05 | 0.00012474 | 0 | 0.00015485 | 7.5859e-05 | 7.444e-05 | 6.7462e-05 | 7.7606e-05 | 6.8537e-05
Typical Year | 3189 | 05/13/04 09:00 PM EDT | 5 | 13 | 22 | Weekday | Winter | On Peak |  | 0.00013442 | 0.00012722 | 0.00012292 | 0.00026683 | 0.00012056 | 0.00015064 | 0.00010164 | 0.00015157 | 0.00014157 | 9.2305e-05 | 0.00015327 | 0.00011269 | 0.00017727 | 0.00016114 | 0.00014487 | 0.00017047 | 0.00012029 | 0.00013762 | 0 | 0 | 0 | 0 | 0 | 0.00014084 | 0.00013177 | 0.00014674 | 0.00014758 | 0.00016581 | 8.3241e-05 | 0.00012974 | 0 | 0.00015529 | 7.6074e-05 | 7.5149e-05 | 6.6304e-05 | 7.7086e-05 | 6.8016e-05
Typical Year | 3190 | 05/13/04 10:00 PM EDT | 5 | 13 | 23 | Weekday | Winter | Off Peak |  | 0.00012841 | 0.0001234 | 0.00012265 | 0.00026781 | 8.3225e-05 | 0.00010619 | 0.00013089 | 0.00011025 | 0.00011263 | 7.5275e-05 | 0.00015181 | 0.00010392 | 0.00014613 | 0.00014123 | 0.00013808 | 0.00015732 | 0.00010812 | 0.00012092 | 0 | 0 | 0 | 0 | 0 | 0.00011527 | 0.00012686 | 0.00010492 | 0.00010833 | 0.00014299 | 7.3137e-05 | 0.00011953 | 0 | 0.00014085 | 6.9001e-05 | 6.8376e-05 | 5.9611e-05 | 6.9592e-05 | 6.1374e-05
Typical Year | 3191 | 05/13/04 11:00 PM EDT | 5 | 13 | 24 | Weekday | Winter | Off Peak |  | 0.00012141 | 0.00012014 | 0.00012189 | 0.0001781 | 5.3703e-05 | 5.6776e-05 | 0.00012881 | 7.249e-05 | 8.5073e-05 | 6.2366e-05 | 0.00015108 | 0.00010067 | 0.00010594 | 0.00011451 | 0.00012398 | 0.00012961 | 9.0236e-05 | 0.00010614 | 0 | 0 | 0 | 0 | 0 | 9.4839e-05 | 0.00012126 | 5.8497e-05 | 7.2552e-05 | 0.00011219 | 6.4201e-05 | 9.8562e-05 | 0 | 0.00011857 | 5.8087e-05 | 5.7312e-05 | 5.0761e-05 | 5.8973e-05 | 5.2046e-05
Typical Year | 3192 | 05/14/04 12:00 AM EDT | 5 | 14 | 1 | Weekday | Winter | Off Peak |  | 0.00011386 | 0.00011962 | 0.00011995 | 9.2901e-05 | 3.4477e-05 | 2.8809e-05 | 6.2229e-05 | 4.7096e-05 | 6.0047e-05 | 6.0127e-05 | 0.00014926 | 9.7216e-05 | 8.4501e-05 | 7.5754e-05 | 0.00011295 | 0.0001122 | 8.1042e-05 | 9.6759e-05 | 0 | 0 | 0 | 0 | 0 | 8.2091e-05 | 0.00011558 | 3.021e-05 | 4.853e-05 | 8.7173e-05 | 5.8526e-05 | 8.5523e-05 | 0 | 0.00010465 | 5.1265e-05 | 5.0416e-05 | 4.5218e-05 | 5.2297e-05 | 4.6176e-05
Typical Year | 3193 | 05/14/04 01:00 AM EDT | 5 | 14 | 2 | Weekday | Winter | Off Peak |  | 0.00010874 | 0.00011692 | 0.00011654 | 4.2621e-05 | 2.7164e-05 | 1.2367e-05 | 5.0827e-05 | 3.4531e-05 | 4.8048e-05 | 5.5478e-05 | 0.00014825 | 9.8304e-05 | 7.4374e-05 | 6.1122e-05 | 9.958e-05 | 9.7128e-05 | 7.2501e-05 | 8.6497e-05 | 0 | 0 | 0 | 0 | 0 | 7.3964e-05 | 0.00011107 | 1.4681e-05 | 3.6458e-05 | 7.4966e-05 | 5.2319e-05 | 7.4198e-05 | 0 | 9.1755e-05 | 4.4949e-05 | 4.412e-05 | 3.9876e-05 | 4.5979e-05 | 4.0608e-05
Typical Year | 3194 | 05/14/04 02:00 AM EDT | 5 | 14 | 3 | Weekday | Winter | Off Peak |  | 0.00010488 | 0.00011329 | 0.000118 | 1.8851e-05 | 2.7175e-05 | 6.1952e-06 | 3.8258e-05 | 2.8587e-05 | 4.3676e-05 | 5.5069e-05 | 0.00015089 | 9.9648e-05 | 6.9811e-05 | 5.5091e-05 | 8.3023e-05 | 8.7469e-05 | 6.5087e-05 | 9.1413e-05 | 0 | 0 | 0 | 0 | 0 | 7.0822e-05 | 0.00010793 | 8.8585e-06 | 3.0918e-05 | 6.7614e-05 | 5.5293e-05 | 6.6805e-05 | 0 | 8.7727e-05 | 4.2976e-05 | 4.1665e-05 | 3.927e-05 | 4.4774e-05 | 3.962e-05
Typical Year | 3195 | 05/14/04 03:00 AM EDT | 5 | 14 | 4 | Weekday | Winter | Off Peak |  | 0.00010177 | 0.00011131 | 0.00011892 | 1.2133e-05 | 2.6061e-05 | 2.6518e-06 | 5.3256e-05 | 2.4141e-05 | 4.2491e-05 | 5.7673e-05 | 0.00014984 | 0.00010142 | 6.6437e-05 | 5.079e-05 | 7.7979e-05 | 7.3294e-05 | 5.8449e-05 | 8.6569e-05 | 0 | 0 | 0 | 0 | 0 | 7.1752e-05 | 0.00010552 | 6.0315e-06 | 2.7054e-05 | 6.3618e-05 | 5.2363e-05 | 5.6249e-05 | 0 | 7.7493e-05 | 3.7962e-05 | 3.6483e-05 | 3.5472e-05 | 4.0044e-05 | 3.5478e-05
Typical Year | 3196 | 05/14/04 04:00 AM EDT | 5 | 14 | 5 | Weekday | Winter | Off Peak |  | 0.00010097 | 0.00010969 | 0.00011652 | 8.2986e-06 | 3.0621e-05 | 2.4591e-06 | 5.4051e-05 | 2.5543e-05 | 4.9098e-05 | 6.2555e-05 | 0.00014598 | 0.00010014 | 6.572e-05 | 4.6878e-05 | 7.776e-05 | 6.4339e-05 | 5.5997e-05 | 7.7136e-05 | 0 | 0 | 0 | 0 | 0 | 7.3768e-05 | 0.00010438 | 6.2696e-06 | 2.893e-05 | 6.1967e-05 | 4.6657e-05 | 4.9702e-05 | 0 | 6.8716e-05 | 3.3662e-05 | 3.2356e-05 | 3.1525e-05 | 3.5486e-05 | 3.1435e-05
Typical Year | 3197 | 05/14/04 05:00 AM EDT | 5 | 14 | 6 | Weekday | Winter | Off Peak |  | 0.0001021 | 0.00010916 | 0.00011508 | 1.1434e-05 | 4.6142e-05 | 1.3939e-05 | 4.8128e-05 | 6.4254e-05 | 6.5613e-05 | 0.0001359 | 0.00014176 | 0.00010503 | 6.7042e-05 | 5.211e-05 | 8.1275e-05 | 5.7674e-05 | 4.9791e-05 | 5.8352e-05 | 0 | 0 | 0 | 0 | 0 | 8.6468e-05 | 0.00010491 | 1.7614e-05 | 6.851e-05 | 6.4974e-05 | 3.5295e-05 | 4.4525e-05 | 0 | 5.7496e-05 | 2.8166e-05 | 2.744e-05 | 2.5564e-05 | 2.9115e-05 | 2.5739e-05
Typical Year | 3198 | 05/14/04 06:00 AM EDT | 5 | 14 | 7 | Weekday | Winter | On Peak |  | 0.00011027 | 0.00010857 | 0.00011473 | 3.3805e-05 | 7.0214e-05 | 5.0222e-05 | 5.4715e-05 | 0.00014303 | 0.00010285 | 0.00016706 | 0.00014334 | 0.00011375 | 7.3959e-05 | 6.3519e-05 | 8.5938e-05 | 6.4754e-05 | 5.5024e-05 | 7.1034e-05 | 0 | 0 | 0 | 0 | 0 | 0.00011079 | 0.00011057 | 5.2044e-05 | 0.00014234 | 7.2905e-05 | 4.2966e-05 | 4.9929e-05 | 0 | 6.6591e-05 | 3.2622e-05 | 3.157e-05 | 3.0057e-05 | 3.4056e-05 | 3.0139e-05
Typical Year | 3199 | 05/14/04 07:00 AM EDT | 5 | 14 | 8 | Weekday | Winter | On Peak |  | 0.00011507 | 0.00010936 | 0.0001134 | 8.9113e-05 | 0.00010822 | 8.7695e-05 | 6.2691e-05 | 0.00016585 | 0.00015395 | 0.00014009 | 0.00014533 | 0.00014013 | 8.3024e-05 | 9.769e-05 | 9.2562e-05 | 6.4121e-05 | 6.6147e-05 | 6.8545e-05 | 0 | 0 | 0 | 0 | 0 | 0.00011568 | 0.00011393 | 8.875e-05 | 0.00016373 | 8.9596e-05 | 4.1461e-05 | 5.0248e-05 | 0 | 6.5905e-05 | 3.2285e-05 | 3.1416e-05 | 2.957e-05 | 3.3399e-05 | 2.9522e-05
Typical Year | 3200 | 05/14/04 08:00 AM EDT | 5 | 14 | 9 | Weekday | Winter | On Peak |  | 0.00011212 | 0.00010699 | 0.00011402 | 0.00012623 | 0.00019104 | 0.0001186 | 0.00010484 | 0.00016465 | 0.00015329 | 0.00014316 | 0.00014196 | 0.0002074 | 9.0222e-05 | 0.000108 | 0.00010693 | 5.3554e-05 | 5.733e-05 | 3.2903e-05 | 0 | 0 | 0 | 0 | 0 | 0.00010036 | 0.00011154 | 0.00012437 | 0.0001628 | 9.9182e-05 | 1.9902e-05 | 4.2111e-05 | 0 | 4.5958e-05 | 2.2514e-05 | 2.2817e-05 | 1.8685e-05 | 2.1849e-05 | 1.9175e-05
Typical Year | 3201 | 05/14/04 09:00 AM EDT | 5 | 14 | 10 | Weekday | Winter | On Peak |  | 0.00010917 | 0.0001076 | 0.00011663 | 0.00013084 | 0.00019007 | 0.00015937 | 0.00013929 | 0.00014123 | 0.00012531 | 0.00014651 | 0.00014281 | 0.00021068 | 9.2636e-05 | 0.00010708 | 0.00012616 | 5.3096e-05 | 6.1625e-05 | 2.4777e-05 | 0 | 0 | 0 | 0 | 0 | 9.7285e-05 | 0.00010988 | 0.00016142 | 0.00014071 | 0.00010377 | 1.4987e-05 | 4.2082e-05 | 0 | 4.2864e-05 | 2.0998e-05 | 2.1666e-05 | 1.6677e-05 | 1.9757e-05 | 1.7274e-05
Typical Year | 3202 | 05/14/04 10:00 AM EDT | 5 | 14 | 11 | Weekday | Winter | On Peak |  | 0.00010746 | 0.00010759 | 0.00011761 | 0.00010445 | 0.00018056 | 0.00017022 | 0.00016173 | 0.00010806 | 0.00012509 | 0.00011894 | 0.00014724 | 0.00019101 | 9.3203e-05 | 0.00011212 | 0.00013104 | 5.1688e-05 | 6.1459e-05 | 2.4148e-05 | 0 | 0 | 0 | 0 | 0 | 9.5218e-05 | 0.00010879 | 0.00017086 | 0.00010958 | 0.00010661 | 1.4606e-05 | 4.1068e-05 | 0 | 4.1819e-05 | 2.0486e-05 | 2.1147e-05 | 1.6274e-05 | 1.9255e-05 | 1.6832e-05
Typical Year | 3203 | 05/14/04 11:00 AM EDT | 5 | 14 | 12 | Weekday | Winter | On Peak |  | 0.00010937 | 0.00010914 | 0.00011709 | 8.1883e-05 | 0.00016342 | 0.00015953 | 0.00023924 | 0.00011041 | 0.00012594 | 0.00014256 | 0.0001517 | 0.00019031 | 9.9268e-05 | 0.00010052 | 0.00012937 | 4.6122e-05 | 4.3937e-05 | 1.9607e-05 | 0 | 0 | 0 | 0 | 0 | 9.1988e-05 | 0.00011033 | 0.00016205 | 0.00011309 | 0.00010548 | 1.186e-05 | 3.5891e-05 | 0 | 3.5982e-05 | 1.7627e-05 | 1.8205e-05 | 1.3801e-05 | 1.6583e-05 | 1.4504e-05
Typical Year | 3204 | 05/14/04 12:00 PM EDT | 5 | 14 | 13 | Weekday | Winter | On Peak |  | 0.00011442 | 0.00011166 | 0.00011747 | 8.8492e-05 | 0.00015784 | 0.00017668 | 0.00022316 | 0.00010822 | 0.00011817 | 9.0972e-05 | 0.00015368 | 0.00018923 | 0.00010373 | 9.7473e-05 | 0.00012659 | 5.4715e-05 | 2.2345e-05 | 1.7863e-05 | 0 | 0 | 0 | 0 | 0 | 9.2969e-05 | 0.00011437 | 0.00017636 | 0.00010773 | 0.00010613 | 1.0805e-05 | 4.0519e-05 | 0 | 3.9007e-05 | 1.9109e-05 | 1.9768e-05 | 1.4381e-05 | 1.8014e-05 | 1.5775e-05
Typical Year | 3205 | 05/14/04 01:00 PM EDT | 5 | 14 | 14 | Weekday | Winter | On Peak |  | 0.00011592 | 0.00011451 | 0.00011588 | 9.2185e-05 | 0.00014533 | 0.00016866 | 0.00018818 | 0.00010147 | 0.00011593 | 9.15e-05 | 0.00015844 | 0.00019426 | 0.00010276 | 0.00010491 | 0.00013354 | 9.3941e-05 | 7.9469e-06 | 1.5913e-05 | 0 | 0 | 0 | 0 | 0 | 9.0835e-05 | 0.00011569 | 0.00016722 | 0.00010164 | 0.0001094 | 9.625e-06 | 6.7462e-05 | 0 | 5.9719e-05 | 2.9255e-05 | 3.0745e-05 | 2.0358e-05 | 2.6929e-05 | 2.3536e-05
Typical Year | 3206 | 05/14/04 02:00 PM EDT | 5 | 14 | 15 | Weekday | Winter | On Peak |  | 0.00011853 | 0.00011733 | 0.00012113 | 8.9552e-05 | 0.00013123 | 0.00017276 | 0.0002005 | 8.9511e-05 | 0.00010026 | 8.9201e-05 | 0.00016107 | 0.00019564 | 0.00010229 | 0.00012586 | 0.00013567 | 0.00011408 | -4.2111e-06 | 2.2677e-06 | 0 | 0 | 0 | 0 | 0 | 9.0899e-05 | 0.00011867 | 0.00016999 | 9.0052e-05 | 0.00011634 | 1.3716e-06 | 8.0964e-05 | 0 | 6.5311e-05 | 3.1995e-05 | 3.4396e-05 | 2.0176e-05 | 2.8303e-05 | 2.4631e-05
Typical Year | 3207 | 05/14/04 03:00 PM EDT | 5 | 14 | 16 | Weekday | Winter | On Peak |  | 0.00012264 | 0.00012047 | 0.00012178 | 8.117e-05 | 0.00014366 | 0.00014759 | 0.00025678 | 8.4939e-05 | 0.00010123 | 9.2821e-05 | 0.00016227 | 0.00020679 | 0.00011449 | 0.00012876 | 0.00013793 | 0.00019544 | 2.4747e-05 | 3.0522e-05 | 0 | 0 | 0 | 0 | 0 | 9.6962e-05 | 0.00012218 | 0.00015026 | 8.6247e-05 | 0.00012362 | 1.8462e-05 | 0.00014092 | 0 | 0.00012372 | 6.0609e-05 | 6.3884e-05 | 4.189e-05 | 5.5467e-05 | 4.8441e-05
Typical Year | 3208 | 05/14/04 04:00 PM EDT | 5 | 14 | 17 | Weekday | Winter | On Peak |  | 0.00012666 | 0.00012097 | 0.00012149 | 7.5017e-05 | 0.00013435 | 0.00014247 | 0.00020861 | 9.8331e-05 | 0.00010602 | 0.00011444 | 0.00016108 | 0.00021655 | 0.00012713 | 0.00012801 | 0.00014036 | 0.00028081 | 6.4005e-05 | 5.9463e-05 | 0 | 0 | 0 | 0 | 0 | 0.00011137 | 0.00012508 | 0.0001436 | 9.9672e-05 | 0.00012997 | 3.5967e-05 | 0.00020444 | 0 | 0.00018523 | 9.0739e-05 | 9.5036e-05 | 6.469e-05 | 8.3885e-05 | 7.3326e-05
Typical Year | 3209 | 05/14/04 05:00 PM EDT | 5 | 14 | 18 | Weekday | Winter | On Peak |  | 0.00013499 | 0.00012334 | 0.0001225 | 8.5682e-05 | 0.0001465 | 0.0001393 | 0.00028422 | 0.00015917 | 0.00012571 | 0.0001077 | 0.00015847 | 0.00022332 | 0.00013939 | 0.00012574 | 0.00013547 | 0.0003099 | 9.5289e-05 | 6.9237e-05 | 0 | 0 | 0 | 0 | 0 | 0.00012385 | 0.0001315 | 0.0001439 | 0.00015443 | 0.00013423 | 4.1879e-05 | 0.00022733 | 0 | 0.00020714 | 0.00010147 | 0.00010627 | 7.2828e-05 | 9.3737e-05 | 8.1915e-05
Typical Year | 3210 | 05/14/04 06:00 PM EDT | 5 | 14 | 19 | Weekday | Winter | On Peak |  | 0.00014 | 0.00012683 | 0.00012303 | 0.00011722 | 0.00015095 | 0.00013461 | 0.00023312 | 0.00015867 | 0.0001286 | 0.0001141 | 0.000158 | 0.0002092 | 0.00015235 | 0.00011608 | 0.00013824 | 0.0003013 | 0.00010698 | 7.4388e-05 | 0 | 0 | 0 | 0 | 0 | 0.00014042 | 0.00013568 | 0.0001387 | 0.0001545 | 0.00013793 | 4.4995e-05 | 0.00022201 | 0 | 0.00020485 | 0.00010035 | 0.00010485 | 7.2878e-05 | 9.3049e-05 | 8.134e-05
Typical Year | 3211 | 05/14/04 07:00 PM EDT | 5 | 14 | 20 | Weekday | Winter | On Peak |  | 0.00014234 | 0.00012697 | 0.00012173 | 0.00014887 | 0.00014842 | 0.00013841 | 0.00015827 | 0.00016407 | 0.00013086 | 0.00012531 | 0.00015792 | 0.00020082 | 0.0001613 | 0.00012652 | 0.00014253 | 0.00027226 | 9.4279e-05 | 8.5652e-05 | 0 | 0 | 0 | 0 | 0 | 0.00014509 | 0.0001372 | 0.00013981 | 0.00016008 | 0.00014645 | 5.1808e-05 | 0.00020045 | 0 | 0.00019194 | 9.403e-05 | 9.7304e-05 | 7.0389e-05 | 8.8651e-05 | 7.7646e-05
Typical Year | 3212 | 05/14/04 08:00 PM EDT | 5 | 14 | 21 | Weekday | Winter | On Peak |  | 0.00014103 | 0.00012587 | 0.0001226 | 0.00017119 | 0.0001463 | 0.00015781 | 0.00015268 | 0.00017301 | 0.00014794 | 0.00011982 | 0.00015767 | 0.00016789 | 0.00017398 | 0.0001338 | 0.00014616 | 0.00025572 | 9.5132e-05 | 9.8844e-05 | 0 | 0 | 0 | 0 | 0 | 0.00015358 | 0.0001362 | 0.00015669 | 0.0001686 | 0.00015565 | 5.9787e-05 | 0.00018873 | 0 | 0.0001876 | 9.19e-05 | 9.4266e-05 | 7.0833e-05 | 8.792e-05 | 7.7129e-05
Typical Year | 3213 | 05/14/04 09:00 PM EDT | 5 | 14 | 22 | Weekday | Winter | On Peak |  | 0.00013487 | 0.00012464 | 0.00012209 | 0.00024002 | 0.00013131 | 0.00013509 | 0.00018083 | 0.00015192 | 0.00014234 | 9.2869e-05 | 0.00015848 | 0.00012679 | 0.00017402 | 0.00014055 | 0.00014607 | 0.00021707 | 7.8185e-05 | 9.9613e-05 | 0 | 0 | 0 | 0 | 0 | 0.00014084 | 0.00013157 | 0.00013603 | 0.00014797 | 0.00015783 | 6.0252e-05 | 0.00016003 | 0 | 0.00016504 | 8.0849e-05 | 8.2183e-05 | 6.398e-05 | 7.8519e-05 | 6.9e-05
Typical Year | 3214 | 05/14/04 10:00 PM EDT | 5 | 14 | 23 | Weekday | Winter | Off Peak |  | 0.00012812 | 0.00012122 | 0.00012194 | 0.0002418 | 9.4186e-05 | 0.000112 | 0.00019006 | 0.0001105 | 0.00011315 | 7.5836e-05 | 0.00015819 | 0.00011027 | 0.00015348 | 0.00013927 | 0.00014848 | 0.00016701 | 7.199e-05 | 9.9963e-05 | 0 | 0 | 0 | 0 | 0 | 0.00011527 | 0.00012621 | 0.00011263 | 0.00010861 | 0.00014793 | 6.0464e-05 | 0.00012394 | 0 | 0.00013644 | 6.684e-05 | 6.6998e-05 | 5.5286e-05 | 6.635e-05 | 5.8438e-05
Typical Year | 3215 | 05/14/04 11:00 PM EDT | 5 | 14 | 24 | Weekday | Winter | Off Peak |  | 0.00012085 | 0.00011854 | 0.00012135 | 0.00017217 | 5.8317e-05 | 7.4581e-05 | 0.00014247 | 7.2601e-05 | 8.5392e-05 | 6.2787e-05 | 0.00015654 | 0.00010339 | 0.00011474 | 0.00012015 | 0.00014166 | 0.00012832 | 6.8334e-05 | 0.00010301 | 0 | 0 | 0 | 0 | 0 | 9.4839e-05 | 0.00012054 | 7.5067e-05 | 7.2693e-05 | 0.00012168 | 6.2307e-05 | 9.6129e-05 | 0 | 0.00011545 | 5.6559e-05 | 5.57e-05 | 4.9282e-05 | 5.7648e-05 | 5.091e-05
Typical Year | 3216 | 05/15/04 12:00 AM EDT | 5 | 15 | 1 | Weekend | Winter | Off Peak |  | 0.00011392 | 0.0001186 | 0.00012032 | 0.00010636 | 4.2699e-05 | 4.1355e-05 | 9.0852e-05 | 5.4021e-05 | 6.6458e-05 | 6.1538e-05 | 0.00015632 | 0.00010923 | 9.3534e-05 | 9.0158e-05 | 0.00012654 | 0.00011074 | 7.2114e-05 | 0.00011121 | 0 | 0 | 0 | 0 | 0 | 8.3806e-05 | 0.0001155 | 4.2831e-05 | 5.5106e-05 | 9.8817e-05 | 6.7266e-05 | 8.3867e-05 | 0 | 0.00010879 | 5.3294e-05 | 5.1737e-05 | 4.8367e-05 | 5.5449e-05 | 4.9066e-05
Typical Year | 3217 | 05/15/04 01:00 AM EDT | 5 | 15 | 2 | Weekend | Winter | Off Peak |  | 0.00010923 | 0.0001173 | 0.00011791 | 5.5523e-05 | 2.984e-05 | 2.1854e-05 | 7.573e-05 | 4.082e-05 | 5.1616e-05 | 5.5766e-05 | 0.00015456 | 0.00010772 | 8.0103e-05 | 6.6001e-05 | 0.00011013 | 0.00010015 | 7.2442e-05 | 0.00011234 | 0 | 0 | 0 | 0 | 0 | 7.7065e-05 | 0.00011165 | 2.4015e-05 | 4.2254e-05 | 8.1352e-05 | 6.7948e-05 | 7.6345e-05 | 0 | 0.00010323 | 5.0569e-05 | 4.8733e-05 | 4.6826e-05 | 5.3154e-05 | 4.7081e-05
Typical Year | 3218 | 05/15/04 02:00 AM EDT | 5 | 15 | 3 | Weekend | Winter | Off Peak |  | 0.00010555 | 0.00011534 | 0.00011859 | 2.5891e-05 | 2.6287e-05 | 1.1395e-05 | 4.4673e-05 | 3.1369e-05 | 4.3613e-05 | 5.8117e-05 | 0.00015172 | 0.00010746 | 7.2898e-05 | 6.0936e-05 | 9.6303e-05 | 9.1857e-05 | 6.3866e-05 | 0.00010033 | 0 | 0 | 0 | 0 | 0 | 7.3246e-05 | 0.00010881 | 1.3575e-05 | 3.3569e-05 | 7.3559e-05 | 6.0689e-05 | 6.9846e-05 | 0 | 9.352e-05 | 4.5813e-05 | 4.4219e-05 | 4.2221e-05 | 4.8053e-05 | 4.2555e-05
Typical Year | 3219 | 05/15/04 03:00 AM EDT | 5 | 15 | 4 | Weekend | Winter | Off Peak |  | 0.00010363 | 0.00011274 | 0.00011988 | 1.5607e-05 | 2.6605e-05 | 6.3573e-06 | 5.0974e-05 | 2.8309e-05 | 4.302e-05 | 5.655e-05 | 0.00014881 | 0.00010898 | 6.8399e-05 | 5.5833e-05 | 8.9783e-05 | 8.3529e-05 | 6.0023e-05 | 9.6142e-05 | 0 | 0 | 0 | 0 | 0 | 7.2904e-05 | 0.0001072 | 9.3039e-06 | 3.0724e-05 | 6.8475e-05 | 5.8153e-05 | 6.3649e-05 | 0 | 8.7001e-05 | 4.262e-05 | 4.0983e-05 | 3.9656e-05 | 4.494e-05 | 3.9818e-05
Typical Year | 3220 | 05/15/04 04:00 AM EDT | 5 | 15 | 5 | Weekend | Winter | Off Peak |  | 0.00010226 | 0.0001132 | 0.00011801 | 9.8265e-06 | 2.9854e-05 | 3.8378e-06 | 5.095e-05 | 2.4503e-05 | 4.3856e-05 | 5.5174e-05 | 0.00014625 | 0.00010883 | 6.6067e-05 | 5.0752e-05 | 8.4118e-05 | 8.1079e-05 | 6.0104e-05 | 9.5446e-05 | 0 | 0 | 0 | 0 | 0 | 7.1784e-05 | 0.00010606 | 7.3429e-06 | 2.7301e-05 | 6.4612e-05 | 5.7732e-05 | 6.1909e-05 | 0 | 8.5353e-05 | 4.1813e-05 | 4.0151e-05 | 3.9061e-05 | 4.417e-05 | 3.9142e-05
Typical Year | 3221 | 05/15/04 05:00 AM EDT | 5 | 15 | 6 | Weekend | Winter | Off Peak |  | 0.00010261 | 0.00011284 | 0.0001167 | 9.7788e-06 | 4.0408e-05 | 8.4191e-06 | 4.9037e-05 | 4.0064e-05 | 4.772e-05 | 6.9575e-05 | 0.00014537 | 0.00011239 | 6.623e-05 | 4.9714e-05 | 8.2652e-05 | 8.1714e-05 | 5.635e-05 | 9.3658e-05 | 0 | 0 | 0 | 0 | 0 | 7.5761e-05 | 0.00010608 | 1.2253e-05 | 4.2186e-05 | 6.4073e-05 | 5.665e-05 | 6.2101e-05 | 0 | 8.4831e-05 | 4.1557e-05 | 3.9952e-05 | 3.8644e-05 | 4.3839e-05 | 3.8846e-05
Typical Year | 3222 | 05/15/04 06:00 AM EDT | 5 | 15 | 7 | Weekend | Winter | Off Peak |  | 0.00010652 | 0.00011135 | 0.00011526 | 2.0719e-05 | 6.7772e-05 | 3.1713e-05 | 5.1828e-05 | 7.4514e-05 | 5.4037e-05 | 6.5369e-05 | 0.0001442 | 0.000118 | 7.2478e-05 | 5.8112e-05 | 8.4601e-05 | 8.9107e-05 | 5.8786e-05 | 8.7682e-05 | 0 | 0 | 0 | 0 | 0 | 8.676e-05 | 0.00010843 | 3.5328e-05 | 7.2915e-05 | 7.0185e-05 | 5.3036e-05 | 6.7536e-05 | 0 | 8.6899e-05 | 4.257e-05 | 4.1398e-05 | 3.8487e-05 | 4.4176e-05 | 3.908e-05
Typical Year | 3223 | 05/15/04 07:00 AM EDT | 5 | 15 | 8 | Weekend | Winter | Off Peak |  | 0.00011165 | 0.00011373 | 0.00011718 | 4.8234e-05 | 0.00010536 | 9.1104e-05 | 6.1148e-05 | 9.0784e-05 | 7.8089e-05 | 7.4478e-05 | 0.0001468 | 0.00013307 | 8.0923e-05 | 8.6955e-05 | 9.2443e-05 | 9.5101e-05 | 6.0137e-05 | 7.9747e-05 | 0 | 0 | 0 | 0 | 0 | 0.00010618 | 0.0001127 | 9.149e-05 | 8.9171e-05 | 8.5093e-05 | 4.8236e-05 | 7.1899e-05 | 0 | 8.7374e-05 | 4.2803e-05 | 4.2105e-05 | 3.7578e-05 | 4.3673e-05 | 3.8566e-05
Typical Year | 3224 | 05/15/04 08:00 AM EDT | 5 | 15 | 9 | Weekend | Winter | Off Peak |  | 0.00011648 | 0.00011547 | 0.00011719 | 9.2495e-05 | 0.00017286 | 0.00011766 | 0.00010268 | 0.00013544 | 0.00010854 | 0.00011458 | 0.00015197 | 0.0002106 | 9.3383e-05 | 0.00010795 | 0.00010353 | 0.00011346 | 4.0973e-05 | 6.9588e-05 | 0 | 0 | 0 | 0 | 0 | 0.00011579 | 0.00011641 | 0.00012194 | 0.00013282 | 0.00010004 | 4.2091e-05 | 8.3649e-05 | 0 | 9.2889e-05 | 4.5504e-05 | 4.5475e-05 | 3.7803e-05 | 4.5409e-05 | 4.0022e-05
Typical Year | 3225 | 05/15/04 09:00 AM EDT | 5 | 15 | 10 | Weekend | Winter | Off Peak |  | 0.00012181 | 0.00011983 | 0.00012057 | 0.00012754 | 0.0002232 | 0.00014916 | 0.00012471 | 0.00015577 | 0.00013233 | 0.00017891 | 0.00015455 | 0.00022429 | 0.0001048 | 0.00011761 | 0.00012559 | 0.00014068 | 3.2663e-05 | 5.5709e-05 | 0 | 0 | 0 | 0 | 0 | 0.00011684 | 0.00012133 | 0.00015477 | 0.0001559 | 0.00011294 | 3.3697e-05 | 0.00010246 | 0 | 0.00010262 | 5.0273e-05 | 5.1354e-05 | 3.8871e-05 | 4.8492e-05 | 4.2592e-05
Typical Year | 3226 | 05/15/04 10:00 AM EDT | 5 | 15 | 11 | Weekend | Winter | Off Peak |  | 0.00012664 | 0.00012504 | 0.00012285 | 0.00015596 | 0.00024719 | 0.00018991 | 0.00017155 | 0.00015833 | 0.00015928 | 0.00021619 | 0.00015765 | 0.00021881 | 0.00010912 | 0.0001209 | 0.00013772 | 0.00020659 | 4.7307e-05 | 5.4981e-05 | 0 | 0 | 0 | 0 | 0 | 0.00011532 | 0.00012589 | 0.00019426 | 0.00016176 | 0.00011844 | 3.3256e-05 | 0.00015042 | 0 | 0.00014052 | 6.884e-05 | 7.1537e-05 | 5.0391e-05 | 6.4515e-05 | 5.6483e-05
Typical Year | 3227 | 05/15/04 11:00 AM EDT | 5 | 15 | 12 | Weekend | Winter | Off Peak |  | 0.0001326 | 0.00012692 | 0.00012229 | 0.00013515 | 0.00023029 | 0.00021739 | 0.00017373 | 0.00015712 | 0.00016564 | 0.00016565 | 0.00016045 | 0.00024404 | 0.00011103 | 0.00011468 | 0.0001392 | 0.0003234 | 0.00010912 | 8.988e-05 | 0 | 0 | 0 | 0 | 0 | 0.00011694 | 0.00013035 | 0.00021728 | 0.00015806 | 0.00011765 | 5.4365e-05 | 0.0002379 | 0 | 0.00022335 | 0.00010942 | 0.00011378 | 8.0596e-05 | 0.00010231 | 8.9531e-05
Typical Year | 3228 | 05/15/04 12:00 PM EDT | 5 | 15 | 13 | Weekend | Winter | Off Peak |  | 0.00013758 | 0.00012897 | 0.00012346 | 0.0001368 | 0.00022513 | 0.00023372 | 0.00017988 | 0.00014376 | 0.00014598 | 0.00014521 | 0.00016105 | 0.0002617 | 0.00011218 | 0.00011647 | 0.00013015 | 0.00045514 | 0.00019376 | 0.00014634 | 0 | 0 | 0 | 0 | 0 | 0.00011511 | 0.00013437 | 0.00023151 | 0.00014396 | 0.00011703 | 8.8519e-05 | 0.00033759 | 0 | 0.00032406 | 0.00015875 | 0.0001644 | 0.00011924 | 0.00014937 | 0.00013077
Typical Year | 3229 | 05/15/04 01:00 PM EDT | 5 | 15 | 14 | Weekend | Winter | Off Peak |  | 0.00013926 | 0.00013232 | 0.00012177 | 0.00014986 | 0.000196 | 0.00021601 | 0.00012014 | 0.0001361 | 0.00014114 | 0.00010972 | 0.00016268 | 0.00027411 | 0.00011553 | 0.00012521 | 0.00013288 | 0.00058045 | 0.00027844 | 0.00020626 | 0 | 0 | 0 | 0 | 0 | 0.00011223 | 0.00013588 | 0.00021168 | 0.00013482 | 0.000122 | 0.00012476 | 0.0004327 | 0 | 0.00042241 | 0.00020693 | 0.00021358 | 0.00015764 | 0.00019571 | 0.00017143
Typical Year | 3230 | 05/15/04 02:00 PM EDT | 5 | 15 | 15 | Weekend | Winter | Off Peak |  | 0.00014054 | 0.00013332 | 0.00012595 | 0.0001479 | 0.00018247 | 0.00021436 | 0.00013867 | 0.000122 | 0.00012688 | 0.00010501 | 0.0001655 | 0.00027557 | 0.00011557 | 0.00013609 | 0.00013167 | 0.00066682 | 0.00034002 | 0.00025859 | 0 | 0 | 0 | 0 | 0 | 0.00010906 | 0.00013749 | 0.00020957 | 0.00012126 | 0.0001253 | 0.00015641 | 0.00049848 | 0 | 0.00049456 | 0.00024227 | 0.00024918 | 0.00018692 | 0.00023044 | 0.00020197
Typical Year | 3231 | 05/15/04 03:00 PM EDT | 5 | 15 | 16 | Weekend | Winter | Off Peak |  | 0.00014245 | 0.00013673 | 0.00012496 | 0.00012166 | 0.00018185 | 0.00018892 | 0.00019846 | 0.00011751 | 0.00011958 | 0.00011032 | 0.00016563 | 0.00027712 | 0.00012194 | 0.00012758 | 0.00013598 | 0.00068843 | 0.00035438 | 0.00028603 | 0 | 0 | 0 | 0 | 0 | 0.00011334 | 0.00013927 | 0.00018859 | 0.0001172 | 0.00012647 | 0.00017301 | 0.00051487 | 0 | 0.00051797 | 0.00025374 | 0.00026012 | 0.00019779 | 0.00024269 | 0.00021284
Typical Year | 3232 | 05/15/04 04:00 PM EDT | 5 | 15 | 17 | Weekend | Winter | Off Peak |  | 0.00014369 | 0.0001369 | 0.00012599 | 9.6026e-05 | 0.00016145 | 0.00019091 | 0.00016387 | 0.00012244 | 0.00012001 | 0.00011005 | 0.00016501 | 0.00027307 | 0.00012591 | 0.00012681 | 0.00013321 | 0.00071166 | 0.00036772 | 0.000309 | 0 | 0 | 0 | 0 | 0 | 0.00011955 | 0.00014031 | 0.00018767 | 0.00012159 | 0.00012761 | 0.0001869 | 0.00053234 | 0 | 0.00054056 | 0.00026481 | 0.00027085 | 0.00020781 | 0.00025422 | 0.00022304
Typical Year | 3233 | 05/15/04 05:00 PM EDT | 5 | 15 | 18 | Weekend | Winter | Off Peak |  | 0.00014892 | 0.00013849 | 0.00012655 | 7.9147e-05 | 0.00015097 | 0.00017691 | 0.00021885 | 0.00016003 | 0.00011799 | 0.0001016 | 0.00016521 | 0.00026887 | 0.00013231 | 0.00012913 | 0.00012967 | 0.00070423 | 0.00038942 | 0.00031987 | 0 | 0 | 0 | 0 | 0 | 0.00013062 | 0.00014435 | 0.00017586 | 0.00015443 | 0.00013077 | 0.00019348 | 0.00052855 | 0 | 0.00054165 | 0.00026535 | 0.00027095 | 0.0002097 | 0.00025535 | 0.00022408
Typical Year | 3234 | 05/15/04 06:00 PM EDT | 5 | 15 | 19 | Weekend | Winter | Off Peak |  | 0.00015279 | 0.00014237 | 0.00012721 | 0.00010426 | 0.00015228 | 0.00017222 | 0.00015063 | 0.00015947 | 0.00012607 | 0.00011876 | 0.0001679 | 0.00024594 | 0.00014199 | 0.00012201 | 0.00013005 | 0.00064958 | 0.00037681 | 0.000322 | 0 | 0 | 0 | 0 | 0 | 0.00013801 | 0.00014781 | 0.00016993 | 0.00015536 | 0.00013324 | 0.00019476 | 0.00048875 | 0 | 0.00051077 | 0.00025021 | 0.00025442 | 0.00020052 | 0.00024243 | 0.0002129
Typical Year | 3235 | 05/15/04 07:00 PM EDT | 5 | 15 | 20 | Weekend | Winter | Off Peak |  | 0.00015467 | 0.00014248 | 0.00012785 | 0.0001635 | 0.00014752 | 0.00016172 | 0.00012836 | 0.00016233 | 0.00015627 | 0.00012282 | 0.00016477 | 0.00022806 | 0.00014967 | 0.00012279 | 0.00012601 | 0.00056112 | 0.00031567 | 0.00030703 | 0 | 0 | 0 | 0 | 0 | 0.00013976 | 0.00014925 | 0.0001596 | 0.0001597 | 0.00013643 | 0.00018571 | 0.00042151 | 0 | 0.00045159 | 0.00022122 | 0.00022357 | 0.00018018 | 0.00021651 | 0.00019036
Typical Year | 3236 | 05/15/04 08:00 PM EDT | 5 | 15 | 21 | Weekend | Winter | Off Peak |  | 0.00015373 | 0.00014033 | 0.0001285 | 0.00019072 | 0.00015155 | 0.00016866 | 0.00012301 | 0.00015156 | 0.00014779 | 0.00010971 | 0.00016467 | 0.00018772 | 0.00016318 | 0.00012509 | 0.00012867 | 0.00049509 | 0.00027532 | 0.00029452 | 0 | 0 | 0 | 0 | 0 | 0.00014545 | 0.00014832 | 0.00016595 | 0.00014892 | 0.00014423 | 0.00017815 | 0.00037169 | 0 | 0.0004072 | 0.00019948 | 0.00020054 | 0.00016479 | 0.00019689 | 0.00017327
Typical Year | 3237 | 05/15/04 09:00 PM EDT | 5 | 15 | 22 | Weekend | Winter | Off Peak |  | 0.00014881 | 0.00014005 | 0.00012724 | 0.00023357 | 0.00012242 | 0.00014875 | 0.00014451 | 0.00012552 | 0.00011615 | 9.7031e-05 | 0.00016542 | 0.00014607 | 0.00017179 | 0.00013401 | 0.000127 | 0.00041815 | 0.00022199 | 0.00027264 | 0 | 0 | 0 | 0 | 0 | 0.00013273 | 0.00014462 | 0.0001464 | 0.00012337 | 0.00015095 | 0.00016491 | 0.0003132 | 0 | 0.00035236 | 0.00017262 | 0.00017243 | 0.00014489 | 0.00017214 | 0.00015166
Typical Year | 3238 | 05/15/04 10:00 PM EDT | 5 | 15 | 23 | Weekend | Winter | Off Peak |  | 0.00014288 | 0.00013836 | 0.00012596 | 0.00023287 | 8.5793e-05 | 0.00012691 | 0.0001398 | 9.6275e-05 | 9.4351e-05 | 7.3526e-05 | 0.00016039 | 0.00012798 | 0.00015405 | 0.00013204 | 0.00012549 | 0.00034131 | 0.00018074 | 0.00025165 | 0 | 0 | 0 | 0 | 0 | 0.00011803 | 0.00013997 | 0.00012377 | 9.4846e-05 | 0.00014144 | 0.00015221 | 0.00025561 | 0 | 0.00029859 | 0.00014627 | 0.00014491 | 0.0001255 | 0.00014775 | 0.00013036
Typical Year | 3239 | 05/15/04 11:00 PM EDT | 5 | 15 | 24 | Weekend | Winter | Off Peak |  | 0.00013631 | 0.00013652 | 0.0001262 | 0.000168 | 5.5506e-05 | 8.1412e-05 | 0.00013159 | 6.5529e-05 | 7.6096e-05 | 6.4673e-05 | 0.00016071 | 0.00011628 | 0.00011822 | 0.00011816 | 0.00011701 | 0.00029354 | 0.00016648 | 0.00027126 | 0 | 0 | 0 | 0 | 0 | 9.5765e-05 | 0.00013504 | 8.0593e-05 | 6.6028e-05 | 0.00011797 | 0.00016407 | 0.0002206 | 0 | 0.00027812 | 0.00013625 | 0.00013289 | 0.00012182 | 0.00014086 | 0.00012457
Typical Year | 3240 | 05/16/04 12:00 AM EDT | 5 | 16 | 1 | Weekend | Winter | Off Peak |  | 0.00012742 | 0.00013403 | 0.00012462 | 0.00010807 | 4.0029e-05 | 4.2011e-05 | 8.208e-05 | 5.1855e-05 | 6.3912e-05 | 6.0609e-05 | 0.00015997 | 0.00010718 | 9.7024e-05 | 8.9161e-05 | 0.00010942 | 0.00023656 | 0.00015043 | 0.00027079 | 0 | 0 | 0 | 0 | 0 | 8.3806e-05 | 0.00012813 | 4.2945e-05 | 5.2993e-05 | 9.6882e-05 | 0.00016379 | 0.0001789 | 0 | 0.00024475 | 0.0001199 | 0.00011516 | 0.00011151 | 0.00012669 | 0.00011229
Typical Year | 3241 | 05/16/04 01:00 AM EDT | 5 | 16 | 2 | Weekend | Winter | Off Peak |  | 0.00012136 | 0.0001318 | 0.00012198 | 5.6644e-05 | 3.0965e-05 | 2.0059e-05 | 6.0312e-05 | 3.8612e-05 | 4.9174e-05 | 5.4838e-05 | 0.00015649 | 0.00010125 | 8.1031e-05 | 6.3028e-05 | 0.00010416 | 0.0001903 | 0.00014217 | 0.00026054 | 0 | 0 | 0 | 0 | 0 | 7.7065e-05 | 0.00012313 | 2.2093e-05 | 4.0109e-05 | 7.9689e-05 | 0.00015759 | 0.00014538 | 0 | 0.00021419 | 0.00010493 | 9.9521e-05 | 0.00010079 | 0.00011279 | 0.00010013
Typical Year | 3242 | 05/16/04 02:00 AM EDT | 5 | 16 | 3 | Weekend | Winter | Off Peak |  | 0.00011627 | 0.00012886 | 0.0001224 | 2.6317e-05 | 2.7197e-05 | 8.6895e-06 | 4.4748e-05 | 2.9193e-05 | 4.1257e-05 | 5.7284e-05 | 0.00015409 | 9.9142e-05 | 7.2614e-05 | 5.8841e-05 | 9.57e-05 | 0.00016614 | 0.00014055 | 0.00026451 | 0 | 0 | 0 | 0 | 0 | 7.3246e-05 | 0.00011909 | 1.1253e-05 | 3.1461e-05 | 7.2629e-05 | 0.00015999 | 0.00012806 | 0 | 0.0002019 | 9.8909e-05 | 9.2786e-05 | 9.7571e-05 | 0.00010787 | 9.5895e-05
Typical Year | 3243 | 05/16/04 03:00 AM EDT | 5 | 16 | 4 | Weekend | Winter | Off Peak |  | 0.00011346 | 0.00012541 | 0.00012348 | 1.5173e-05 | 2.7451e-05 | 5.6848e-06 | 5.0025e-05 | 2.6327e-05 | 4.0815e-05 | 5.5637e-05 | 0.00015133 | 0.00010058 | 6.8542e-05 | 5.7829e-05 | 8.9821e-05 | 0.00014988 | 0.00013517 | 0.00026264 | 0 | 0 | 0 | 0 | 0 | 7.2904e-05 | 0.00011669 | 8.7527e-06 | 2.8793e-05 | 6.9195e-05 | 0.00015886 | 0.00011611 | 0 | 0.00019168 | 9.3901e-05 | 8.745e-05 | 9.4179e-05 | 0.00010339 | 9.1992e-05
Typical Year | 3244 | 05/16/04 04:00 AM EDT | 5 | 16 | 5 | Weekend | Winter | Off Peak |  | 0.00011131 | 0.000125 | 0.00012142 | 8.7307e-06 | 2.9434e-05 | 3.9546e-06 | 4.8129e-05 | 2.2728e-05 | 4.1661e-05 | 5.3999e-05 | 0.00014714 | 0.00010065 | 6.626e-05 | 5.4632e-05 | 8.373e-05 | 0.00013836 | 0.00012943 | 0.00024842 | 0 | 0 | 0 | 0 | 0 | 7.1784e-05 | 0.00011483 | 7.3332e-06 | 2.5539e-05 | 6.5883e-05 | 0.00015026 | 0.0001075 | 0 | 0.00017946 | 8.7913e-05 | 8.1749e-05 | 8.8527e-05 | 9.6981e-05 | 8.6302e-05
Typical Year | 3245 | 05/16/04 05:00 AM EDT | 5 | 16 | 6 | Weekend | Winter | Off Peak |  | 0.00011105 | 0.00012396 | 0.00011995 | 1.0047e-05 | 4.1571e-05 | 7.4406e-06 | 4.3286e-05 | 3.8186e-05 | 4.5613e-05 | 6.8515e-05 | 0.00014759 | 0.00010447 | 6.5465e-05 | 5.3079e-05 | 8.0454e-05 | 0.00013441 | 0.00012216 | 0.00025037 | 0 | 0 | 0 | 0 | 0 | 7.5761e-05 | 0.00011429 | 1.1325e-05 | 4.0344e-05 | 6.4364e-05 | 0.00015144 | 0.00010419 | 0 | 0.00017755 | 8.698e-05 | 8.0586e-05 | 8.817e-05 | 9.6427e-05 | 8.5853e-05
Typical Year | 3246 | 05/16/04 06:00 AM EDT | 5 | 16 | 7 | Weekend | Winter | Off Peak |  | 0.00011447 | 0.00012184 | 0.00011836 | 1.9097e-05 | 5.7758e-05 | 3.3806e-05 | 5.2174e-05 | 7.1693e-05 | 5.2364e-05 | 6.2747e-05 | 0.00014475 | 0.00011042 | 7.0724e-05 | 5.8172e-05 | 8.1316e-05 | 0.00013642 | 0.00011876 | 0.00023504 | 0 | 0 | 0 | 0 | 0 | 8.676e-05 | 0.00011616 | 3.6345e-05 | 7.0166e-05 | 6.872e-05 | 0.00014217 | 0.00010538 | 0 | 0.00017271 | 8.4608e-05 | 7.8867e-05 | 8.4629e-05 | 9.3059e-05 | 8.2793e-05
Typical Year | 3247 | 05/16/04 07:00 AM EDT | 5 | 16 | 8 | Weekend | Winter | Off Peak |  | 0.00011858 | 0.00012327 | 0.00012002 | 4.5667e-05 | 9.7129e-05 | 7.1896e-05 | 4.6688e-05 | 8.7844e-05 | 7.577e-05 | 7.1935e-05 | 0.00014507 | 0.0001256 | 8.2554e-05 | 7.8517e-05 | 8.8151e-05 | 0.00013385 | 0.00012211 | 0.00022327 | 0 | 0 | 0 | 0 | 0 | 0.00010618 | 0.00011953 | 7.3345e-05 | 8.6287e-05 | 8.2332e-05 | 0.00013505 | 0.00010379 | 0 | 0.00016699 | 8.1808e-05 | 7.6527e-05 | 8.133e-05 | 8.9536e-05 | 7.9616e-05
Typical Year | 3248 | 05/16/04 08:00 AM EDT | 5 | 16 | 9 | Weekend | Winter | Off Peak |  | 0.00012141 | 0.00012347 | 0.00011953 | 9.2524e-05 | 0.00017341 | 0.00010398 | 8.0408e-05 | 0.00013252 | 0.00010542 | 0.00011249 | 0.00014735 | 0.00020121 | 9.8135e-05 | 0.0001048 | 0.00010566 | 0.00013102 | 0.00011522 | 0.00022116 | 0 | 0 | 0 | 0 | 0 | 0.00011579 | 0.0001215 | 0.00010923 | 0.00012994 | 0.00010174 | 0.00013377 | 0.00010129 | 0 | 0.00016421 | 8.0444e-05 | 7.513e-05 | 8.0166e-05 | 8.8247e-05 | 7.8491e-05
Typical Year | 3249 | 05/16/04 09:00 AM EDT | 5 | 16 | 10 | Weekend | Winter | Off Peak |  | 0.0001239 | 0.00012569 | 0.00012224 | 0.00014056 | 0.00024233 | 0.00015778 | 0.00011328 | 0.00015304 | 0.0001304 | 0.00017656 | 0.00014966 | 0.00020815 | 0.00011104 | 0.00011382 | 0.00013621 | 0.00013551 | 0.00012302 | 0.00022368 | 0 | 0 | 0 | 0 | 0 | 0.00011684 | 0.00012398 | 0.00016374 | 0.00015324 | 0.0001168 | 0.0001353 | 0.00010503 | 0 | 0.00016814 | 8.237e-05 | 7.7117e-05 | 8.174e-05 | 9.0054e-05 | 8.0068e-05
Typical Year | 3250 | 05/16/04 10:00 AM EDT | 5 | 16 | 11 | Weekend | Winter | Off Peak |  | 0.00012543 | 0.00012858 | 0.00012388 | 0.0001568 | 0.00026274 | 0.0002129 | 0.00018722 | 0.00015621 | 0.00015711 | 0.0002144 | 0.00015186 | 0.00018808 | 0.00011392 | 0.00012313 | 0.00014727 | 0.00013806 | 0.00012525 | 0.00021982 | 0 | 0 | 0 | 0 | 0 | 0.00011532 | 0.00012574 | 0.00021643 | 0.00015966 | 0.00012333 | 0.00013296 | 0.000107 | 0 | 0.00016825 | 8.2422e-05 | 7.7405e-05 | 8.1267e-05 | 8.9735e-05 | 7.9751e-05
Typical Year | 3251 | 05/16/04 11:00 AM EDT | 5 | 16 | 12 | Weekend | Winter | Off Peak |  | 0.00012837 | 0.00012833 | 0.00012283 | 0.00015865 | 0.00026079 | 0.00024203 | 0.0001934 | 0.0001549 | 0.00016357 | 0.00016412 | 0.00015421 | 0.00019571 | 0.00011693 | 0.00011928 | 0.00014494 | 0.00013726 | 0.00012265 | 0.00022064 | 0 | 0 | 0 | 0 | 0 | 0.00011694 | 0.00012765 | 0.00024228 | 0.00015589 | 0.0001231 | 0.00013345 | 0.00010625 | 0 | 0.00016796 | 8.2282e-05 | 7.7191e-05 | 8.1276e-05 | 8.9717e-05 | 7.9748e-05
Typical Year | 3252 | 05/16/04 12:00 PM EDT | 5 | 16 | 13 | Weekend | Winter | Off Peak |  | 0.00013119 | 0.00012864 | 0.00012368 | 0.0001499 | 0.00025279 | 0.00027777 | 0.00017944 | 0.00014197 | 0.00014436 | 0.00014438 | 0.00015346 | 0.0002009 | 0.00012301 | 0.00011711 | 0.00013247 | 0.00013146 | 0.00010505 | 0.00019952 | 0 | 0 | 0 | 0 | 0 | 0.00011511 | 0.00012981 | 0.00027294 | 0.00014224 | 0.00012293 | 0.00012068 | 0.0001009 | 0 | 0.00015572 | 7.6285e-05 | 7.1795e-05 | 7.4635e-05 | 8.2853e-05 | 7.3625e-05
Typical Year | 3253 | 05/16/04 01:00 PM EDT | 5 | 16 | 14 | Weekend | Winter | Off Peak |  | 0.00013118 | 0.00013054 | 0.00012173 | 0.00014969 | 0.00023455 | 0.00026939 | 0.00011646 | 0.00013468 | 0.00013985 | 0.0001098 | 0.00016003 | 0.00020617 | 0.00013051 | 0.00012881 | 0.00013502 | 0.00014854 | 0.00011542 | 0.00022535 | 0 | 0 | 0 | 0 | 0 | 0.00011223 | 0.00012986 | 0.00026223 | 0.0001335 | 0.00013083 | 0.00013631 | 0.00011379 | 0 | 0.00017574 | 8.6093e-05 | 8.0995e-05 | 8.424e-05 | 9.3562e-05 | 8.3149e-05
Typical Year | 3254 | 05/16/04 02:00 PM EDT | 5 | 16 | 15 | Weekend | Winter | Off Peak |  | 0.00013062 | 0.00012955 | 0.00012548 | 0.00015374 | 0.00019805 | 0.00024934 | 0.000134 | 0.00012103 | 0.00012588 | 0.00010521 | 0.00016193 | 0.00020483 | 0.00013104 | 0.00014468 | 0.00013385 | 0.00014602 | 0.00010694 | 0.00021285 | 0 | 0 | 0 | 0 | 0 | 0.00010906 | 0.00012978 | 0.00024181 | 0.00012036 | 0.00013598 | 0.00012874 | 0.0001114 | 0 | 0.00016912 | 8.2849e-05 | 7.8143e-05 | 8.0509e-05 | 8.9742e-05 | 7.9731e-05
Typical Year | 3255 | 05/16/04 03:00 PM EDT | 5 | 16 | 16 | Weekend | Winter | Off Peak |  | 0.00013084 | 0.00013084 | 0.00012395 | 0.00013732 | 0.00019784 | 0.00022794 | 0.0002377 | 0.00011668 | 0.00011914 | 0.00011063 | 0.00016498 | 0.00020708 | 0.00014 | 0.00014648 | 0.00013396 | 0.00015308 | 9.8517e-05 | 0.00021221 | 0 | 0 | 0 | 0 | 0 | 0.00011334 | 0.00012995 | 0.00022565 | 0.00011645 | 0.00014092 | 0.00012836 | 0.00011585 | 0 | 0.00017242 | 8.4464e-05 | 7.9871e-05 | 8.1385e-05 | 9.1213e-05 | 8.1021e-05
Typical Year | 3256 | 05/16/04 04:00 PM EDT | 5 | 16 | 17 | Weekend | Winter | Off Peak |  | 0.00013033 | 0.00012886 | 0.00012441 | 0.00011296 | 0.00019573 | 0.0002205 | 0.00019568 | 0.00012208 | 0.00012001 | 0.00011044 | 0.000165 | 0.00020443 | 0.00014434 | 0.00014142 | 0.00013362 | 0.00015619 | 9.6947e-05 | 0.00019644 | 0 | 0 | 0 | 0 | 0 | 0.00011955 | 0.00012933 | 0.00021772 | 0.00012129 | 0.00014132 | 0.00011882 | 0.00011796 | 0 | 0.00016814 | 8.2368e-05 | 7.8486e-05 | 7.7966e-05 | 8.8025e-05 | 7.8109e-05
Typical Year | 3257 | 05/16/04 05:00 PM EDT | 5 | 16 | 18 | Weekend | Winter | Off Peak |  | 0.00013421 | 0.00012855 | 0.00012446 | 9.5978e-05 | 0.00018265 | 0.00021926 | 0.00022109 | 0.00015962 | 0.00011831 | 0.00010204 | 0.00016554 | 0.00020268 | 0.00015346 | 0.00013901 | 0.00013464 | 0.00016002 | 0.00011816 | 0.00018462 | 0 | 0 | 0 | 0 | 0 | 0.00013062 | 0.00013204 | 0.0002162 | 0.0001541 | 0.00014517 | 0.00011167 | 0.00012215 | 0 | 0.00016701 | 8.1814e-05 | 7.8687e-05 | 7.6147e-05 | 8.6234e-05 | 7.6401e-05
Typical Year | 3258 | 05/16/04 06:00 PM EDT | 5 | 16 | 19 | Weekend | Winter | Off Peak |  | 0.00013703 | 0.00013056 | 0.00012453 | 0.00012912 | 0.0001819 | 0.00021439 | 0.00020555 | 0.00015917 | 0.0001266 | 0.00011882 | 0.00017018 | 0.00018606 | 0.00016823 | 0.0001358 | 0.00013741 | 0.0001671 | 0.00013746 | 0.00019069 | 0 | 0 | 0 | 0 | 0 | 0.00013801 | 0.00013437 | 0.00021139 | 0.00015512 | 0.00015182 | 0.00011534 | 0.00012853 | 0 | 0.00017438 | 8.5425e-05 | 8.2365e-05 | 7.93e-05 | 8.9675e-05 | 7.9408e-05
Typical Year | 3259 | 05/16/04 07:00 PM EDT | 5 | 16 | 20 | Weekend | Winter | Off Peak |  | 0.00013832 | 0.00012908 | 0.0001246 | 0.00019632 | 0.0001878 | 0.00023938 | 0.0003095 | 0.00016235 | 0.0001571 | 0.00012275 | 0.00017321 | 0.000178 | 0.00018052 | 0.00014961 | 0.00013539 | 0.00015629 | 0.00012822 | 0.00018346 | 0 | 0 | 0 | 0 | 0 | 0.00013976 | 0.00013505 | 0.00023693 | 0.00015976 | 0.00016183 | 0.00011097 | 0.00012019 | 0 | 0.00016501 | 8.0835e-05 | 7.7758e-05 | 7.5433e-05 | 8.5142e-05 | 7.5421e-05
Typical Year | 3260 | 05/16/04 08:00 PM EDT | 5 | 16 | 21 | Weekend | Winter | Off Peak |  | 0.00013733 | 0.00012591 | 0.00012483 | 0.00023555 | 0.0001894 | 0.00024257 | 0.00026435 | 0.00015177 | 0.00014884 | 0.00010964 | 0.00017446 | 0.00014908 | 0.00019128 | 0.00015931 | 0.00013811 | 0.00015824 | 0.00012992 | 0.00017206 | 0 | 0 | 0 | 0 | 0 | 0.00014545 | 0.00013387 | 0.00023866 | 0.00014916 | 0.0001707 | 0.00010407 | 0.0001217 | 0 | 0.0001619 | 7.9313e-05 | 7.6767e-05 | 7.2971e-05 | 8.2795e-05 | 7.3273e-05
Typical Year | 3261 | 05/16/04 09:00 PM EDT | 5 | 16 | 22 | Weekend | Winter | Off Peak |  | 0.00013264 | 0.00012489 | 0.00012326 | 0.0002951 | 0.00014636 | 0.00021427 | 0.0002459 | 0.00012628 | 0.00011763 | 9.7593e-05 | 0.00017489 | 0.00011902 | 0.00018379 | 0.00016801 | 0.00013142 | 0.00016591 | 0.00012057 | 0.00015793 | 0 | 0 | 0 | 0 | 0 | 0.00013273 | 0.00013018 | 0.00020937 | 0.00012416 | 0.00016859 | 9.5525e-05 | 0.00012652 | 0 | 0.0001604 | 7.8576e-05 | 7.6709e-05 | 7.0576e-05 | 8.1042e-05 | 7.1639e-05
Typical Year | 3262 | 05/16/04 10:00 PM EDT | 5 | 16 | 23 | Weekend | Winter | Off Peak |  | 0.00012717 | 0.00012271 | 0.00012176 | 0.00027248 | 9.7623e-05 | 0.00015035 | 0.00020438 | 9.7364e-05 | 9.5958e-05 | 7.4549e-05 | 0.00017454 | 0.00011182 | 0.00014785 | 0.00013814 | 0.00012525 | 0.00015524 | 0.0001104 | 0.00014268 | 0 | 0 | 0 | 0 | 0 | 0.00011803 | 0.00012575 | 0.00014736 | 9.5958e-05 | 0.00014036 | 8.6304e-05 | 0.00011821 | 0 | 0.00014803 | 7.2516e-05 | 7.096e-05 | 6.4719e-05 | 7.4536e-05 | 6.5866e-05
Typical Year | 3263 | 05/16/04 11:00 PM EDT | 5 | 16 | 24 | Weekend | Winter | Off Peak |  | 0.00012153 | 0.00012092 | 0.00012194 | 0.0001846 | 5.9643e-05 | 8.6422e-05 | 0.00018274 | 6.6829e-05 | 7.786e-05 | 6.582e-05 | 0.00017238 | 0.00010996 | 0.00010683 | 0.00010223 | 0.00011274 | 0.00013037 | 9.4172e-05 | 0.0001287 | 0 | 0 | 0 | 0 | 0 | 9.5765e-05 | 0.00012148 | 8.6798e-05 | 6.7343e-05 | 0.00010649 | 7.7848e-05 | 9.9373e-05 | 0 | 0.00012775 | 6.258e-05 | 6.0917e-05 | 5.6591e-05 | 6.4823e-05 | 5.7328e-05
Typical Year | 3264 | 05/17/04 12:00 AM EDT | 5 | 17 | 1 | Weekday | Winter | Off Peak |  | 0.00011349 | 0.00011912 | 0.00011978 | 0.00010616 | 3.9757e-05 | 4.4542e-05 | 0.00010577 | 4.6579e-05 | 5.9417e-05 | 6.0581e-05 | 0.0001714 | 9.7588e-05 | 8.5729e-05 | 6.836e-05 | 0.00010364 | 0.00011753 | 8.7002e-05 | 0.00013189 | 0 | 0 | 0 | 0 | 0 | 8.2091e-05 | 0.00011521 | 4.582e-05 | 4.8064e-05 | 8.3585e-05 | 7.9778e-05 | 8.973e-05 | 0 | 0.00012127 | 5.941e-05 | 5.7269e-05 | 5.5011e-05 | 6.2415e-05 | 5.5279e-05
Typical Year | 3265 | 05/17/04 01:00 AM EDT | 5 | 17 | 2 | Weekday | Winter | Off Peak |  | 0.00010884 | 0.00011705 | 0.00011659 | 5.2771e-05 | 2.8131e-05 | 1.8903e-05 | 6.3004e-05 | 3.3775e-05 | 4.742e-05 | 5.5861e-05 | 0.00016718 | 9.8211e-05 | 7.5848e-05 | 5.3858e-05 | 9.2408e-05 | 0.0001036 | 7.8663e-05 | 0.00011191 | 0 | 0 | 0 | 0 | 0 | 7.3964e-05 | 0.00011117 | 2.09e-05 | 3.5774e-05 | 7.1953e-05 | 6.769e-05 | 7.9231e-05 | 0 | 0.00010536 | 5.1616e-05 | 4.9926e-05 | 4.745e-05 | 5.3953e-05 | 4.7758e-05
Typical Year | 3266 | 05/17/04 02:00 AM EDT | 5 | 17 | 3 | Weekday | Winter | Off Peak |  | 0.00010549 | 0.00011411 | 0.0001183 | 2.7106e-05 | 2.795e-05 | 1.0563e-05 | 4.136e-05 | 2.7717e-05 | 4.301e-05 | 5.5532e-05 | 0.00016487 | 9.9099e-05 | 6.9822e-05 | 4.7188e-05 | 7.7403e-05 | 9.3947e-05 | 6.9236e-05 | 0.00010342 | 0 | 0 | 0 | 0 | 0 | 7.0822e-05 | 0.00010854 | 1.2886e-05 | 3.0137e-05 | 6.3985e-05 | 6.2553e-05 | 7.1707e-05 | 0 | 9.6165e-05 | 4.7109e-05 | 4.5479e-05 | 4.3466e-05 | 4.9387e-05 | 4.3731e-05
Typical Year | 3267 | 05/17/04 03:00 AM EDT | 5 | 17 | 4 | Weekday | Winter | Off Peak |  | 0.00010289 | 0.00011283 | 0.00011951 | 1.8503e-05 | 2.7893e-05 | 5.4168e-06 | 4.9256e-05 | 2.3375e-05 | 4.181e-05 | 5.7841e-05 | 0.00016202 | 0.00010049 | 6.6764e-05 | 4.7352e-05 | 7.4617e-05 | 8.3132e-05 | 6.3843e-05 | 9.7757e-05 | 0 | 0 | 0 | 0 | 0 | 7.1752e-05 | 0.00010664 | 8.5313e-06 | 2.6347e-05 | 6.2019e-05 | 5.913e-05 | 6.363e-05 | 0 | 8.7596e-05 | 4.2912e-05 | 4.1231e-05 | 4.0072e-05 | 4.5286e-05 | 4.0126e-05
Typical Year | 3268 | 05/17/04 04:00 AM EDT | 5 | 17 | 5 | Weekday | Winter | Off Peak |  | 0.00010254 | 0.00011183 | 0.00011739 | 1.3435e-05 | 3.4316e-05 | 5.3824e-06 | 4.7502e-05 | 2.4889e-05 | 4.8119e-05 | 6.2065e-05 | 0.00015837 | 9.899e-05 | 6.5641e-05 | 4.6665e-05 | 7.4771e-05 | 7.7628e-05 | 6.2136e-05 | 9.1221e-05 | 0 | 0 | 0 | 0 | 0 | 7.3768e-05 | 0.00010595 | 8.9977e-06 | 2.8269e-05 | 6.1283e-05 | 5.5176e-05 | 5.9591e-05 | 0 | 8.1912e-05 | 4.0127e-05 | 3.8581e-05 | 3.7458e-05 | 4.2298e-05 | 3.7473e-05
Typical Year | 3269 | 05/17/04 05:00 AM EDT | 5 | 17 | 6 | Weekday | Winter | Off Peak |  | 0.00010408 | 0.00011187 | 0.00011623 | 1.4627e-05 | 5.326e-05 | 1.5354e-05 | 4.8945e-05 | 6.318e-05 | 6.4511e-05 | 0.00013543 | 0.00015678 | 0.00010379 | 6.6705e-05 | 5.0734e-05 | 8.0336e-05 | 7.5883e-05 | 5.7138e-05 | 8.6272e-05 | 0 | 0 | 0 | 0 | 0 | 8.6468e-05 | 0.0001069 | 1.9496e-05 | 6.7471e-05 | 6.4186e-05 | 5.2183e-05 | 5.8003e-05 | 0 | 7.8777e-05 | 3.8591e-05 | 3.7171e-05 | 3.5817e-05 | 4.0587e-05 | 3.595e-05
Typical Year | 3270 | 05/17/04 06:00 AM EDT | 5 | 17 | 7 | Weekday | Winter | On Peak |  | 0.00011257 | 0.00011172 | 0.00011611 | 3.4643e-05 | 8.3515e-05 | 5.9657e-05 | 5.4711e-05 | 0.00013994 | 0.00010228 | 0.00016346 | 0.00015262 | 0.00011259 | 7.4492e-05 | 6.3985e-05 | 8.2617e-05 | 8.0068e-05 | 5.7802e-05 | 7.2558e-05 | 0 | 0 | 0 | 0 | 0 | 0.00011079 | 0.00011289 | 6.1547e-05 | 0.00013936 | 7.2672e-05 | 4.3888e-05 | 6.1029e-05 | 0 | 7.6004e-05 | 3.7233e-05 | 3.6481e-05 | 3.3142e-05 | 3.8195e-05 | 3.3744e-05
Typical Year | 3271 | 05/17/04 07:00 AM EDT | 5 | 17 | 8 | Weekday | Winter | On Peak |  | 0.00011775 | 0.00011306 | 0.00011508 | 7.8146e-05 | 0.00012915 | 0.0001141 | 5.3542e-05 | 0.00016227 | 0.00015183 | 0.00013633 | 0.00015383 | 0.00013915 | 8.2348e-05 | 9.3195e-05 | 8.1976e-05 | 8.0908e-05 | 6.6076e-05 | 6.9988e-05 | 0 | 0 | 0 | 0 | 0 | 0.00011568 | 0.00011665 | 0.00011371 | 0.00016022 | 8.5775e-05 | 4.2333e-05 | 6.22e-05 | 0 | 7.5965e-05 | 3.7214e-05 | 3.6657e-05 | 3.2827e-05 | 3.7846e-05 | 3.3401e-05
Typical Year | 3272 | 05/17/04 08:00 AM EDT | 5 | 17 | 9 | Weekday | Winter | On Peak |  | 0.00011513 | 0.00011116 | 0.00011597 | 0.00011218 | 0.00018324 | 0.00014573 | 7.8939e-05 | 0.00016082 | 0.00014927 | 0.0001399 | 0.00015329 | 0.0002067 | 9.0082e-05 | 0.00010073 | 9.0169e-05 | 7.4043e-05 | 5.4892e-05 | 5.4884e-05 | 0 | 0 | 0 | 0 | 0 | 0.00010036 | 0.0001146 | 0.00014707 | 0.000159 | 9.3533e-05 | 3.3198e-05 | 5.6537e-05 | 0 | 6.5749e-05 | 3.2209e-05 | 3.2033e-05 | 2.764e-05 | 3.2292e-05 | 2.8458e-05
Typical Year | 3273 | 05/17/04 09:00 AM EDT | 5 | 17 | 10 | Weekday | Winter | On Peak |  | 0.00011236 | 0.00011203 | 0.00011873 | 0.0001238 | 0.00019875 | 0.00014807 | 9.0314e-05 | 0.00013743 | 0.00012318 | 0.00014234 | 0.00015315 | 0.00021016 | 9.1408e-05 | 9.6586e-05 | 0.00010812 | 7.2891e-05 | 5.4743e-05 | 4.764e-05 | 0 | 0 | 0 | 0 | 0 | 9.7285e-05 | 0.00011313 | 0.00015079 | 0.00013698 | 9.6305e-05 | 2.8816e-05 | 5.5706e-05 | 0 | 6.235e-05 | 3.0544e-05 | 3.0642e-05 | 2.5635e-05 | 3.0204e-05 | 2.6577e-05
Typical Year | 3274 | 05/17/04 10:00 AM EDT | 5 | 17 | 11 | Weekday | Winter | On Peak |  | 0.00011084 | 0.00011226 | 0.00011983 | 0.00010483 | 0.00019656 | 0.00015923 | 0.00013077 | 0.00010504 | 0.00012194 | 0.00011546 | 0.0001512 | 0.00019052 | 9.1945e-05 | 9.9235e-05 | 0.00011844 | 6.4487e-05 | 4.0647e-05 | 3.7399e-05 | 0 | 0 | 0 | 0 | 0 | 9.5218e-05 | 0.00011223 | 0.00016162 | 0.00010653 | 9.9412e-05 | 2.2621e-05 | 4.8745e-05 | 0 | 5.2938e-05 | 2.5933e-05 | 2.6152e-05 | 2.1329e-05 | 2.5456e-05 | 2.2385e-05
Typical Year | 3275 | 05/17/04 11:00 AM EDT | 5 | 17 | 12 | Weekday | Winter | On Peak |  | 0.00011274 | 0.00011385 | 0.00011931 | 8.6729e-05 | 0.00017311 | 0.00016505 | 0.00015175 | 0.00010663 | 0.00012237 | 0.00013912 | 0.00015412 | 0.0001896 | 9.8355e-05 | 9.6201e-05 | 0.00011962 | 6.1431e-05 | 2.8182e-05 | 4.0112e-05 | 0 | 0 | 0 | 0 | 0 | 9.1988e-05 | 0.00011376 | 0.00016537 | 0.00010935 | 0.00010177 | 2.4262e-05 | 4.5706e-05 | 0 | 5.1544e-05 | 2.525e-05 | 2.5184e-05 | 2.1205e-05 | 2.5256e-05 | 2.2262e-05
Typical Year | 3276 | 05/17/04 12:00 PM EDT | 5 | 17 | 13 | Weekday | Winter | On Peak |  | 0.00011703 | 0.00011585 | 0.00011945 | 8.0278e-05 | 0.00016614 | 0.00018673 | 0.0001746 | 0.00010477 | 0.00011488 | 8.8664e-05 | 0.00015358 | 0.00018712 | 0.00010425 | 9.3377e-05 | 0.00011671 | 6.1019e-05 | 1.3422e-05 | 4.2057e-05 | 0 | 0 | 0 | 0 | 0 | 9.2969e-05 | 0.00011715 | 0.00018465 | 0.00010436 | 0.00010315 | 2.5439e-05 | 4.4392e-05 | 0 | 5.1233e-05 | 2.5098e-05 | 2.4817e-05 | 2.1296e-05 | 2.5485e-05 | 2.2509e-05
Typical Year | 3277 | 05/17/04 01:00 PM EDT | 5 | 17 | 14 | Weekday | Winter | On Peak |  | 0.00011744 | 0.00011792 | 0.00011754 | 8.9167e-05 | 0.00015226 | 0.00019198 | 0.00010222 | 9.8308e-05 | 0.00011278 | 9.0982e-05 | 0.00015689 | 0.00018782 | 0.00010489 | 0.00010238 | 0.00012356 | 7.9445e-05 | 1.702e-06 | 4.1917e-05 | 0 | 0 | 0 | 0 | 0 | 9.0835e-05 | 0.00011753 | 0.00018614 | 9.8632e-05 | 0.00010769 | 2.5354e-05 | 5.6705e-05 | 0 | 6.0983e-05 | 2.9874e-05 | 2.9909e-05 | 2.4189e-05 | 2.9814e-05 | 2.6294e-05
Typical Year | 3278 | 05/17/04 02:00 PM EDT | 5 | 17 | 15 | Weekday | Winter | On Peak |  | 0.00011908 | 0.00012009 | 0.00012251 | 8.8828e-05 | 0.00014672 | 0.00017491 | 0.00014623 | 8.6666e-05 | 9.7019e-05 | 8.8744e-05 | 0.00015569 | 0.00018191 | 0.00010376 | 0.00011872 | 0.00012325 | 0.00010033 | -1.4781e-05 | 4.0842e-05 | 0 | 0 | 0 | 0 | 0 | 9.0899e-05 | 0.00011969 | 0.00017173 | 8.7326e-05 | 0.00011235 | 2.4704e-05 | 7.0444e-05 | 0 | 7.1513e-05 | 3.5033e-05 | 3.5437e-05 | 2.717e-05 | 3.4459e-05 | 3.0356e-05
Typical Year | 3279 | 05/17/04 03:00 PM EDT | 5 | 17 | 16 | Weekday | Winter | On Peak |  | 0.00012211 | 0.00012258 | 0.00012291 | 8.0947e-05 | 0.00015078 | 0.00015394 | 0.00019133 | 8.1684e-05 | 9.8569e-05 | 9.2377e-05 | 0.00016291 | 0.00018431 | 0.00011764 | 0.00012937 | 0.00012479 | 0.00012628 | 6.232e-06 | 6.5421e-05 | 0 | 0 | 0 | 0 | 0 | 9.6962e-05 | 0.00012229 | 0.0001547 | 8.3186e-05 | 0.0001228 | 3.9571e-05 | 9.0376e-05 | 0 | 9.6669e-05 | 4.7356e-05 | 4.7492e-05 | 3.8224e-05 | 4.7126e-05 | 4.1547e-05
Typical Year | 3280 | 05/17/04 04:00 PM EDT | 5 | 17 | 17 | Weekday | Winter | On Peak |  | 0.00012537 | 0.00012251 | 0.00012241 | 8.1107e-05 | 0.00014576 | 0.00016197 | 0.00018211 | 9.5575e-05 | 0.00010377 | 0.00011403 | 0.00016315 | 0.00018824 | 0.00013019 | 0.00013107 | 0.00012835 | 0.00017872 | 2.7709e-05 | 8.9559e-05 | 0 | 0 | 0 | 0 | 0 | 0.00011137 | 0.00012453 | 0.00016115 | 9.7079e-05 | 0.00013012 | 5.4171e-05 | 0.00012922 | 0 | 0.00013671 | 6.6973e-05 | 6.7449e-05 | 5.3756e-05 | 6.6141e-05 | 5.8252e-05
Typical Year | 3281 | 05/17/04 05:00 PM EDT | 5 | 17 | 18 | Weekday | Winter | On Peak |  | 0.00013251 | 0.00012395 | 0.00012308 | 8.0881e-05 | 0.00014449 | 0.0001641 | 0.00021139 | 0.00015559 | 0.00012364 | 0.00010725 | 0.00016141 | 0.0001905 | 0.00014604 | 0.00013111 | 0.00013093 | 0.00017196 | 5.3954e-05 | 9.5778e-05 | 0 | 0 | 0 | 0 | 0 | 0.00012385 | 0.00012991 | 0.00016374 | 0.00015111 | 0.00013831 | 5.7933e-05 | 0.00012621 | 0 | 0.00013667 | 6.6952e-05 | 6.7241e-05 | 5.4706e-05 | 6.632e-05 | 5.8411e-05
Typical Year | 3282 | 05/17/04 06:00 PM EDT | 5 | 17 | 19 | Weekday | Winter | On Peak |  | 0.00013595 | 0.00012604 | 0.00012308 | 0.00013489 | 0.00016033 | 0.00016183 | 0.00015901 | 0.00015474 | 0.00012651 | 0.00011251 | 0.00016181 | 0.00017531 | 0.00016916 | 0.00013081 | 0.00014854 | 0.00015192 | 7.6091e-05 | 0.00010214 | 0 | 0 | 0 | 0 | 0 | 0.00014042 | 0.00013269 | 0.00016162 | 0.0001508 | 0.00015281 | 6.1781e-05 | 0.00011347 | 0 | 0.00012893 | 6.3162e-05 | 6.2929e-05 | 5.3311e-05 | 6.326e-05 | 5.5764e-05
Typical Year | 3283 | 05/17/04 07:00 PM EDT | 5 | 17 | 20 | Weekday | Winter | On Peak |  | 0.00013742 | 0.00012507 | 0.00012131 | 0.00022891 | 0.00016295 | 0.00017976 | 0.00017748 | 0.00016046 | 0.00012908 | 0.0001232 | 0.00016427 | 0.00017218 | 0.00018152 | 0.0001514 | 0.00015445 | 0.0001344 | 8.3533e-05 | 0.00011392 | 0 | 0 | 0 | 0 | 0 | 0.00014509 | 0.00013335 | 0.00017827 | 0.00015665 | 0.00016658 | 6.8909e-05 | 0.00010151 | 0 | 0.00012386 | 6.0679e-05 | 5.9629e-05 | 5.3379e-05 | 6.201e-05 | 5.477e-05
Typical Year | 3284 | 05/17/04 08:00 PM EDT | 5 | 17 | 21 | Weekday | Winter | On Peak |  | 0.00013576 | 0.00012314 | 0.00012179 | 0.00025223 | 0.00016911 | 0.00018953 | 0.00014629 | 0.00016951 | 0.00014639 | 0.00011754 | 0.00016439 | 0.00014794 | 0.00019153 | 0.00016135 | 0.00015796 | 0.00013217 | 0.00010172 | 0.00011866 | 0 | 0 | 0 | 0 | 0 | 0.00015358 | 0.00013192 | 0.00018661 | 0.00016527 | 0.00017531 | 7.1772e-05 | 0.00010118 | 0 | 0.00012539 | 6.1424e-05 | 6.0281e-05 | 5.4566e-05 | 6.2837e-05 | 5.5495e-05
Typical Year | 3285 | 05/17/04 09:00 PM EDT | 5 | 17 | 22 | Weekday | Winter | On Peak |  | 0.00013034 | 0.00012181 | 0.00012116 | 0.00029567 | 0.00012993 | 0.00016692 | 0.00014388 | 0.00014966 | 0.00014172 | 9.2267e-05 | 0.0001671 | 0.0001168 | 0.00018233 | 0.00016356 | 0.00015299 | 0.00014258 | 0.00010264 | 0.00012269 | 0 | 0 | 0 | 0 | 0 | 0.00014084 | 0.00012778 | 0.00016314 | 0.00014589 | 0.00017061 | 7.4213e-05 | 0.00010866 | 0 | 0.00013287 | 6.5089e-05 | 6.4018e-05 | 5.739e-05 | 6.6389e-05 | 5.8618e-05
Typical Year | 3286 | 05/17/04 10:00 PM EDT | 5 | 17 | 23 | Weekday | Winter | Off Peak |  | 0.00012498 | 0.00011882 | 0.00012112 | 0.00028463 | 8.4501e-05 | 0.00012068 | 0.00012445 | 0.00010891 | 0.00011254 | 7.6437e-05 | 0.00016636 | 0.00010736 | 0.0001465 | 0.0001319 | 0.00014346 | 0.00013584 | 9.6262e-05 | 0.00011738 | 0 | 0 | 0 | 0 | 0 | 0.00011527 | 0.00012349 | 0.00011771 | 0.0001072 | 0.00014121 | 7.1001e-05 | 0.00010342 | 0 | 0.00012669 | 6.2061e-05 | 6.1007e-05 | 5.4765e-05 | 6.3356e-05 | 5.5946e-05
Typical Year | 3287 | 05/17/04 11:00 PM EDT | 5 | 17 | 24 | Weekday | Winter | Off Peak |  | 0.00011865 | 0.00011645 | 0.0001206 | 0.00019062 | 5.6215e-05 | 6.6532e-05 | 9.954e-05 | 7.1473e-05 | 8.502e-05 | 6.359e-05 | 0.00016291 | 0.00010338 | 0.00010518 | 0.00010351 | 0.00012272 | 0.00011311 | 8.2226e-05 | 0.00010785 | 0 | 0 | 0 | 0 | 0 | 9.4839e-05 | 0.00011854 | 6.6564e-05 | 7.1717e-05 | 0.00010803 | 6.5233e-05 | 8.6253e-05 | 0 | 0.00010942 | 5.3603e-05 | 5.2322e-05 | 4.816e-05 | 5.5295e-05 | 4.888e-05
Typical Year | 3288 | 05/18/04 12:00 AM EDT | 5 | 18 | 1 | Weekday | Winter | Off Peak |  | 0.00011169 | 0.0001167 | 0.00011889 | 9.4437e-05 | 3.5911e-05 | 3.3965e-05 | 6.7517e-05 | 4.6877e-05 | 5.9845e-05 | 6.1012e-05 | 0.00016049 | 9.9263e-05 | 8.4956e-05 | 6.4862e-05 | 0.0001103 | 0.00010029 | 7.5794e-05 | 0.00010734 | 0 | 0 | 0 | 0 | 0 | 8.2091e-05 | 0.00011343 | 3.5053e-05 | 4.8377e-05 | 8.3369e-05 | 6.4925e-05 | 7.6681e-05 | 0 | 0.00010161 | 4.9775e-05 | 4.8178e-05 | 4.5681e-05 | 5.198e-05 | 4.6007e-05
Typical Year | 3289 | 05/18/04 01:00 AM EDT | 5 | 18 | 2 | Weekday | Winter | Off Peak |  | 0.00010711 | 0.00011472 | 0.00011571 | 4.7479e-05 | 2.7788e-05 | 1.6279e-05 | 5.3635e-05 | 3.4069e-05 | 4.7856e-05 | 5.6294e-05 | 0.00015699 | 9.9738e-05 | 7.464e-05 | 5.1118e-05 | 9.5119e-05 | 8.8677e-05 | 6.9611e-05 | 9.7788e-05 | 0 | 0 | 0 | 0 | 0 | 7.3964e-05 | 0.00010945 | 1.8284e-05 | 3.6084e-05 | 7.1007e-05 | 5.9149e-05 | 6.7979e-05 | 0 | 9.107e-05 | 4.4614e-05 | 4.3103e-05 | 4.1163e-05 | 4.6705e-05 | 4.1348e-05
Typical Year | 3290 | 05/18/04 02:00 AM EDT | 5 | 18 | 3 | Weekday | Winter | Off Peak |  | 0.00010373 | 0.00011173 | 0.00011738 | 2.5047e-05 | 2.679e-05 | 5.8674e-06 | 4.0806e-05 | 2.8029e-05 | 4.3474e-05 | 5.5992e-05 | 0.00015565 | 0.00010056 | 6.9257e-05 | 4.9319e-05 | 7.9386e-05 | 7.9564e-05 | 6.1132e-05 | 9.383e-05 | 0 | 0 | 0 | 0 | 0 | 7.0822e-05 | 0.00010678 | 8.605e-06 | 3.0466e-05 | 6.4782e-05 | 5.6754e-05 | 6.0901e-05 | 0 | 8.394e-05 | 4.1121e-05 | 3.9501e-05 | 3.842e-05 | 4.3409e-05 | 3.8464e-05
Typical Year | 3291 | 05/18/04 03:00 AM EDT | 5 | 18 | 4 | Weekday | Winter | Off Peak |  | 0.00010109 | 0.00011038 | 0.00011853 | 1.6848e-05 | 2.7892e-05 | 4.3627e-06 | 4.6666e-05 | 2.3703e-05 | 4.23e-05 | 5.8332e-05 | 0.00015256 | 0.00010189 | 6.6148e-05 | 4.8474e-05 | 7.687e-05 | 6.8206e-05 | 5.6234e-05 | 8.5554e-05 | 0 | 0 | 0 | 0 | 0 | 7.1752e-05 | 0.00010484 | 7.5243e-06 | 2.6693e-05 | 6.2518e-05 | 5.1748e-05 | 5.2472e-05 | 0 | 7.4102e-05 | 3.6301e-05 | 3.4733e-05 | 3.4292e-05 | 3.8529e-05 | 3.4156e-05
Typical Year | 3292 | 05/18/04 04:00 AM EDT | 5 | 18 | 5 | Weekday | Winter | Off Peak |  | 0.00010073 | 0.00010937 | 0.00011638 | 1.1033e-05 | 3.1225e-05 | 2.9846e-06 | 4.7505e-05 | 2.5218e-05 | 4.8628e-05 | 6.2591e-05 | 0.00014976 | 0.00010027 | 6.535e-05 | 4.7681e-05 | 7.6898e-05 | 6.3277e-05 | 5.5695e-05 | 8.1487e-05 | 0 | 0 | 0 | 0 | 0 | 7.3768e-05 | 0.00010415 | 6.6072e-06 | 2.8619e-05 | 6.188e-05 | 4.9288e-05 | 4.8924e-05 | 0 | 6.9741e-05 | 3.4165e-05 | 3.2651e-05 | 3.2417e-05 | 3.6309e-05 | 3.2191e-05
Typical Year | 3293 | 05/18/04 05:00 AM EDT | 5 | 18 | 6 | Weekday | Winter | Off Peak |  | 0.00010229 | 0.00010943 | 0.00011521 | 1.3392e-05 | 4.4361e-05 | 1.4479e-05 | 4.4703e-05 | 6.3522e-05 | 6.5029e-05 | 0.00013597 | 0.00014888 | 0.00010495 | 6.7713e-05 | 5.2795e-05 | 8.5034e-05 | 6.1862e-05 | 5.1626e-05 | 7.6889e-05 | 0 | 0 | 0 | 0 | 0 | 8.6468e-05 | 0.00010511 | 1.7848e-05 | 6.7834e-05 | 6.6246e-05 | 4.6507e-05 | 4.7635e-05 | 0 | 6.6977e-05 | 3.2811e-05 | 3.1423e-05 | 3.094e-05 | 3.4775e-05 | 3.0824e-05
Typical Year | 3294 | 05/18/04 06:00 AM EDT | 5 | 18 | 7 | Weekday | Winter | On Peak |  | 0.00011084 | 0.00010936 | 0.0001151 | 3.5068e-05 | 6.7541e-05 | 4.9781e-05 | 5.9698e-05 | 0.00014036 | 0.00010277 | 0.00016413 | 0.00014886 | 0.0001136 | 7.5476e-05 | 6.1184e-05 | 8.6764e-05 | 6.9453e-05 | 5.5658e-05 | 7.7486e-05 | 0 | 0 | 0 | 0 | 0 | 0.00011079 | 0.00011115 | 5.1561e-05 | 0.0001398 | 7.3046e-05 | 4.6869e-05 | 5.3321e-05 | 0 | 7.1729e-05 | 3.5139e-05 | 3.3928e-05 | 3.2488e-05 | 3.6815e-05 | 3.2595e-05
Typical Year | 3295 | 05/18/04 07:00 AM EDT | 5 | 18 | 8 | Weekday | Winter | On Peak |  | 0.00011608 | 0.00011076 | 0.00011407 | 8.8135e-05 | 0.00011649 | 9.2197e-05 | 6.6321e-05 | 0.00016272 | 0.00015238 | 0.00013701 | 0.00015224 | 0.00014004 | 8.4269e-05 | 9.3696e-05 | 8.9112e-05 | 7.2516e-05 | 6.6474e-05 | 8.2136e-05 | 0 | 0 | 0 | 0 | 0 | 0.00011568 | 0.00011496 | 9.3548e-05 | 0.00016068 | 8.8245e-05 | 4.9681e-05 | 5.6251e-05 | 0 | 7.5819e-05 | 3.7142e-05 | 3.5897e-05 | 3.4409e-05 | 3.8834e-05 | 3.437e-05
Typical Year | 3296 | 05/18/04 08:00 AM EDT | 5 | 18 | 9 | Weekday | Winter | On Peak |  | 0.00011351 | 0.00010892 | 0.00011499 | 0.00013281 | 0.00015892 | 0.00011251 | 9.5667e-05 | 0.00016128 | 0.00014991 | 0.00014056 | 0.00015803 | 0.00020748 | 9.1012e-05 | 9.7017e-05 | 9.7932e-05 | 7.2977e-05 | 6.4522e-05 | 8.8213e-05 | 0 | 0 | 0 | 0 | 0 | 0.00010036 | 0.00011296 | 0.00011599 | 0.00015948 | 9.4285e-05 | 5.3357e-05 | 5.6443e-05 | 0 | 7.8269e-05 | 3.8342e-05 | 3.6839e-05 | 3.5958e-05 | 4.0441e-05 | 3.5826e-05
Typical Year | 3297 | 05/18/04 09:00 AM EDT | 5 | 18 | 10 | Weekday | Winter | On Peak |  | 0.00011076 | 0.00010983 | 0.00011775 | 0.00012096 | 0.0001628 | 0.00011787 | 0.00013527 | 0.00013789 | 0.00012371 | 0.00014304 | 0.00016243 | 0.0002109 | 9.0028e-05 | 9.9316e-05 | 0.00011265 | 7.9931e-05 | 7.5991e-05 | 9.8218e-05 | 0 | 0 | 0 | 0 | 0 | 9.7285e-05 | 0.00011151 | 0.00012216 | 0.00013745 | 9.7392e-05 | 5.9409e-05 | 6.219e-05 | 0 | 8.6624e-05 | 4.2436e-05 | 4.0767e-05 | 3.9898e-05 | 4.4749e-05 | 3.9639e-05
Typical Year | 3298 | 05/18/04 10:00 AM EDT | 5 | 18 | 11 | Weekday | Winter | On Peak |  | 0.00010915 | 0.00010995 | 0.00011881 | 0.00010121 | 0.00015893 | 0.00013006 | 0.00011341 | 0.00010547 | 0.00012254 | 0.00011614 | 0.00016399 | 0.00019129 | 8.8716e-05 | 0.00010198 | 0.00011883 | 8.0972e-05 | 7.9696e-05 | 9.4441e-05 | 0 | 0 | 0 | 0 | 0 | 9.5218e-05 | 0.00011052 | 0.00013205 | 0.00010698 | 9.8808e-05 | 5.7124e-05 | 6.3188e-05 | 0 | 8.5992e-05 | 4.2126e-05 | 4.0668e-05 | 3.9219e-05 | 4.41e-05 | 3.9033e-05
Typical Year | 3299 | 05/18/04 11:00 AM EDT | 5 | 18 | 12 | Weekday | Winter | On Peak |  | 0.0001108 | 0.00011133 | 0.00011822 | 8.3367e-05 | 0.00015128 | 0.00012708 | 0.00012313 | 0.00010711 | 0.00012301 | 0.00013982 | 0.00016449 | 0.00019038 | 9.1851e-05 | 9.4595e-05 | 0.0001183 | 7.4421e-05 | 6.8798e-05 | 8.2219e-05 | 0 | 0 | 0 | 0 | 0 | 9.1988e-05 | 0.00011184 | 0.00012903 | 0.00010985 | 9.7843e-05 | 4.9731e-05 | 5.7768e-05 | 0 | 7.7058e-05 | 3.7749e-05 | 3.6563e-05 | 3.4809e-05 | 3.9343e-05 | 3.4808e-05
Typical Year | 3300 | 05/18/04 12:00 PM EDT | 5 | 18 | 13 | Weekday | Winter | On Peak |  | 0.00011516 | 0.00011336 | 0.00011838 | 7.3775e-05 | 0.00014859 | 0.00015738 | 0.00010375 | 0.00010522 | 0.0001155 | 8.9286e-05 | 0.00016697 | 0.000188 | 9.7265e-05 | 9.0311e-05 | 0.00011349 | 7.7281e-05 | 5.7769e-05 | 8.5767e-05 | 0 | 0 | 0 | 0 | 0 | 9.2969e-05 | 0.00011528 | 0.00015516 | 0.00010482 | 9.8156e-05 | 5.1877e-05 | 5.9042e-05 | 0 | 7.9413e-05 | 3.8903e-05 | 3.754e-05 | 3.5946e-05 | 4.0808e-05 | 3.6136e-05
Typical Year | 3301 | 05/18/04 01:00 PM EDT | 5 | 18 | 14 | Weekday | Winter | On Peak |  | 0.0001152 | 0.00011526 | 0.00011644 | 7.3888e-05 | 0.00012654 | 0.00015286 | 6.7534e-05 | 9.8734e-05 | 0.00011337 | 9.1495e-05 | 0.00017056 | 0.00018789 | 9.9282e-05 | 0.00010033 | 0.000119 | 9.0815e-05 | 4.9969e-05 | 9.0113e-05 | 0 | 0 | 0 | 0 | 0 | 9.0835e-05 | 0.00011537 | 0.00014828 | 9.9072e-05 | 0.00010343 | 5.4506e-05 | 6.8143e-05 | 0 | 8.8301e-05 | 4.3257e-05 | 4.1947e-05 | 3.9195e-05 | 4.5105e-05 | 3.9927e-05
Typical Year | 3302 | 05/18/04 02:00 PM EDT | 5 | 18 | 15 | Weekday | Winter | On Peak |  | 0.00011634 | 0.00011711 | 0.00012133 | 7.505e-05 | 0.00012122 | 0.00015035 | 0.00010908 | 8.7082e-05 | 9.7617e-05 | 8.9262e-05 | 0.00017218 | 0.00018021 | 9.8247e-05 | 0.00011699 | 0.00011844 | 0.00010505 | 4.1534e-05 | 8.7503e-05 | 0 | 0 | 0 | 0 | 0 | 9.0899e-05 | 0.00011711 | 0.00014674 | 8.7757e-05 | 0.00010819 | 5.2928e-05 | 7.7699e-05 | 0 | 9.4922e-05 | 4.6501e-05 | 4.5544e-05 | 4.0821e-05 | 4.7833e-05 | 4.2291e-05
Typical Year | 3303 | 05/18/04 03:00 PM EDT | 5 | 18 | 16 | Weekday | Winter | On Peak |  | 0.00011968 | 0.0001197 | 0.00012178 | 7.9995e-05 | 0.00012395 | 0.00012504 | 0.00022182 | 8.2112e-05 | 9.9149e-05 | 9.2905e-05 | 0.00017007 | 0.00018363 | 0.00011448 | 0.00012406 | 0.00012157 | 0.00013291 | 2.9962e-05 | 8.3379e-05 | 0 | 0 | 0 | 0 | 0 | 9.6962e-05 | 0.00011995 | 0.00012761 | 8.3628e-05 | 0.00011894 | 5.0433e-05 | 9.6743e-05 | 0 | 0.00010852 | 5.3164e-05 | 5.29e-05 | 4.4355e-05 | 5.3468e-05 | 4.7175e-05
Typical Year | 3304 | 05/18/04 04:00 PM EDT | 5 | 18 | 17 | Weekday | Winter | On Peak |  | 0.00012343 | 0.00011998 | 0.00012143 | 7.7011e-05 | 0.00011724 | 0.00013887 | 0.00014664 | 9.5954e-05 | 0.00010429 | 0.00011452 | 0.00016963 | 0.00018912 | 0.00012776 | 0.00012484 | 0.00012655 | 0.0001515 | 2.5479e-05 | 7.7094e-05 | 0 | 0 | 0 | 0 | 0 | 0.00011137 | 0.00012261 | 0.00013725 | 9.7472e-05 | 0.00012658 | 4.6632e-05 | 0.00010967 | 0 | 0.00011644 | 5.7043e-05 | 5.7415e-05 | 4.5904e-05 | 5.6381e-05 | 4.9659e-05
Typical Year | 3305 | 05/18/04 05:00 PM EDT | 5 | 18 | 18 | Weekday | Winter | On Peak |  | 0.00013196 | 0.00012227 | 0.00012238 | 7.4899e-05 | 0.00013221 | 0.00013106 | 0.00017478 | 0.00015593 | 0.00012409 | 0.00010767 | 0.00016953 | 0.00019736 | 0.00014239 | 0.00012064 | 0.0001277 | 0.00017535 | 5.2324e-05 | 8.0328e-05 | 0 | 0 | 0 | 0 | 0 | 0.00012385 | 0.00012916 | 0.00013236 | 0.00015145 | 0.00013254 | 4.8587e-05 | 0.00012852 | 0 | 0.00013267 | 6.4991e-05 | 6.5984e-05 | 5.1412e-05 | 6.3279e-05 | 5.563e-05
Typical Year | 3306 | 05/18/04 06:00 PM EDT | 5 | 18 | 19 | Weekday | Winter | On Peak |  | 0.00013724 | 0.00012562 | 0.0001228 | 0.00011861 | 0.00014058 | 0.00012885 | 0.00011579 | 0.00015499 | 0.00012687 | 0.00011285 | 0.0001705 | 0.00018781 | 0.00016159 | 0.00012027 | 0.00014099 | 0.00020247 | 7.9701e-05 | 9.487e-05 | 0 | 0 | 0 | 0 | 0 | 0.00014042 | 0.0001335 | 0.00012948 | 0.00015106 | 0.00014428 | 5.7384e-05 | 0.00014973 | 0 | 0.00015505 | 7.5956e-05 | 7.7176e-05 | 6.0311e-05 | 7.3797e-05 | 6.4849e-05
Typical Year | 3307 | 05/18/04 07:00 PM EDT | 5 | 18 | 20 | Weekday | Winter | On Peak |  | 0.00013973 | 0.00012555 | 0.00012137 | 0.00020508 | 0.00015476 | 0.00015429 | 0.00012056 | 0.0001606 | 0.00012932 | 0.00012342 | 0.00016983 | 0.00018449 | 0.00017419 | 0.00014499 | 0.00014571 | 0.00020015 | 7.9779e-05 | 0.00010526 | 0 | 0 | 0 | 0 | 0 | 0.00014509 | 0.00013507 | 0.0001534 | 0.0001568 | 0.00015927 | 6.3668e-05 | 0.00014808 | 0 | 0.00015766 | 7.7236e-05 | 7.7974e-05 | 6.2497e-05 | 7.5823e-05 | 6.6705e-05
Typical Year | 3308 | 05/18/04 08:00 PM EDT | 5 | 18 | 21 | Weekday | Winter | On Peak |  | 0.00013872 | 0.00012439 | 0.00012216 | 0.00023636 | 0.00014951 | 0.00016452 | 0.00013252 | 0.00016953 | 0.0001465 | 0.00011763 | 0.00016864 | 0.00015728 | 0.00018773 | 0.00016213 | 0.0001553 | 0.0001948 | 8.699e-05 | 0.00010705 | 0 | 0 | 0 | 0 | 0 | 0.00015358 | 0.00013427 | 0.00016237 | 0.0001653 | 0.00017321 | 6.4752e-05 | 0.00014477 | 0 | 0.0001557 | 7.6275e-05 | 7.6881e-05 | 6.2175e-05 | 7.5041e-05 | 6.6027e-05
Typical Year | 3309 | 05/18/04 09:00 PM EDT | 5 | 18 | 22 | Weekday | Winter | On Peak |  | 0.00013322 | 0.00012339 | 0.00012168 | 0.0002777 | 0.00012306 | 0.00014249 | 0.00012677 | 0.0001496 | 0.00014173 | 9.2276e-05 | 0.00016971 | 0.00012226 | 0.00018181 | 0.00016415 | 0.00015431 | 0.00018455 | 8.1369e-05 | 0.00010715 | 0 | 0 | 0 | 0 | 0 | 0.00014084 | 0.00013014 | 0.00014041 | 0.00014584 | 0.0001708 | 6.4811e-05 | 0.00013708 | 0 | 0.00014962 | 7.3295e-05 | 7.3622e-05 | 6.0307e-05 | 7.2511e-05 | 6.384e-05
Typical Year | 3310 | 05/18/04 10:00 PM EDT | 5 | 18 | 23 | Weekday | Winter | Off Peak |  | 0.00012722 | 0.00012037 | 0.00012165 | 0.00029051 | 8.0547e-05 | 0.0001015 | 0.00014375 | 0.00010877 | 0.00011243 | 7.6398e-05 | 0.00016916 | 0.00010949 | 0.00014666 | 0.00013246 | 0.00014753 | 0.00016019 | 8.0069e-05 | 0.00010893 | 0 | 0 | 0 | 0 | 0 | 0.00011527 | 0.0001254 | 0.00010089 | 0.00010707 | 0.00014225 | 6.5888e-05 | 0.00011964 | 0 | 0.00013641 | 6.6823e-05 | 6.6524e-05 | 5.6514e-05 | 6.7008e-05 | 5.9076e-05
Typical Year | 3311 | 05/18/04 11:00 PM EDT | 5 | 18 | 24 | Weekday | Winter | Off Peak |  | 0.00012043 | 0.00011802 | 0.00012117 | 0.00019356 | 5.0446e-05 | 5.6033e-05 | 0.00013598 | 7.1265e-05 | 8.4809e-05 | 6.3474e-05 | 0.0001677 | 0.00010367 | 0.00010209 | 0.00010684 | 0.00012612 | 0.00012916 | 7.4036e-05 | 0.00010839 | 0 | 0 | 0 | 0 | 0 | 9.4839e-05 | 0.00012014 | 5.7758e-05 | 7.1514e-05 | 0.00010826 | 6.5563e-05 | 9.7122e-05 | 0 | 0.00011828 | 5.7942e-05 | 5.6927e-05 | 5.0891e-05 | 5.9254e-05 | 5.2344e-05
Typical Year | 3312 | 05/19/04 12:00 AM EDT | 5 | 19 | 1 | Weekday | Winter | Off Peak |  | 0.00011331 | 0.0001185 | 0.00011956 | 9.9071e-05 | 3.463e-05 | 2.6251e-05 | 7.016e-05 | 4.6637e-05 | 5.9508e-05 | 6.0778e-05 | 0.0001662 | 9.854e-05 | 8.4661e-05 | 7.1422e-05 | 0.00011307 | 0.00011372 | 7.56e-05 | 0.00011324 | 0 | 0 | 0 | 0 | 0 | 8.2091e-05 | 0.00011495 | 2.817e-05 | 4.8132e-05 | 8.5877e-05 | 6.8497e-05 | 8.6233e-05 | 0 | 0.00011144 | 5.4594e-05 | 5.3047e-05 | 4.9465e-05 | 5.672e-05 | 5.0182e-05
Typical Year | 3313 | 05/19/04 01:00 AM EDT | 5 | 19 | 2 | Weekday | Winter | Off Peak |  | 0.00010877 | 0.00011688 | 0.00011653 | 4.4471e-05 | 2.7868e-05 | 1.3749e-05 | 4.8507e-05 | 3.3724e-05 | 4.7397e-05 | 5.5944e-05 | 0.00016302 | 9.841e-05 | 7.5093e-05 | 5.8258e-05 | 0.00010002 | 0.00010301 | 7.6459e-05 | 0.00011144 | 0 | 0 | 0 | 0 | 0 | 7.3964e-05 | 0.00011108 | 1.5904e-05 | 3.5733e-05 | 7.4475e-05 | 6.7407e-05 | 7.8663e-05 | 0 | 0.00010474 | 5.1308e-05 | 4.9606e-05 | 4.7186e-05 | 5.3671e-05 | 4.7514e-05
Typical Year | 3314 | 05/19/04 02:00 AM EDT | 5 | 19 | 3 | Weekday | Winter | Off Peak |  | 0.00010569 | 0.00011437 | 0.0001184 | 1.9878e-05 | 2.5628e-05 | 4.6661e-06 | 3.9785e-05 | 2.7599e-05 | 4.2905e-05 | 5.5554e-05 | 0.00015939 | 9.8915e-05 | 6.9569e-05 | 5.4731e-05 | 8.0956e-05 | 9.496e-05 | 6.9832e-05 | 0.00010126 | 0 | 0 | 0 | 0 | 0 | 7.0822e-05 | 0.00010873 | 7.412e-06 | 3.0028e-05 | 6.6982e-05 | 6.1251e-05 | 7.2469e-05 | 0 | 9.5958e-05 | 4.7008e-05 | 4.5495e-05 | 4.3118e-05 | 4.9103e-05 | 4.3464e-05
Typical Year | 3315 | 05/19/04 03:00 AM EDT | 5 | 19 | 4 | Weekday | Winter | Off Peak |  | 0.00010344 | 0.00011356 | 0.00011978 | 1.4472e-05 | 2.6655e-05 | 3.2477e-06 | 5.9089e-05 | 2.3217e-05 | 4.1629e-05 | 5.7762e-05 | 0.00015791 | 9.9985e-05 | 6.6866e-05 | 5.0466e-05 | 7.8319e-05 | 8.8267e-05 | 6.7151e-05 | 0.0001045 | 0 | 0 | 0 | 0 | 0 | 7.1752e-05 | 0.00010718 | 6.7714e-06 | 2.6192e-05 | 6.3787e-05 | 6.321e-05 | 6.7516e-05 | 0 | 9.324e-05 | 4.5676e-05 | 4.3857e-05 | 4.271e-05 | 4.8253e-05 | 4.2759e-05
Typical Year | 3316 | 05/19/04 04:00 AM EDT | 5 | 19 | 5 | Weekday | Winter | Off Peak |  | 0.00010338 | 0.00011297 | 0.00011782 | 1.1971e-05 | 3.2535e-05 | 4.3979e-06 | 5.3213e-05 | 2.4698e-05 | 4.7842e-05 | 6.1855e-05 | 0.00015389 | 9.8226e-05 | 6.563e-05 | 4.8259e-05 | 7.7951e-05 | 8.5105e-05 | 6.6736e-05 | 9.9305e-05 | 0 | 0 | 0 | 0 | 0 | 7.3768e-05 | 0.00010679 | 8.1298e-06 | 2.8072e-05 | 6.2406e-05 | 6.0066e-05 | 6.5236e-05 | 0 | 8.946e-05 | 4.3825e-05 | 4.2148e-05 | 4.0861e-05 | 4.6183e-05 | 4.0913e-05
Typical Year | 3317 | 05/19/04 05:00 AM EDT | 5 | 19 | 6 | Weekday | Winter | Off Peak |  | 0.00010518 | 0.00011336 | 0.0001168 | 1.4061e-05 | 5.1669e-05 | 1.404e-05 | 5.5046e-05 | 6.2903e-05 | 6.4163e-05 | 0.00013517 | 0.00015403 | 0.00010282 | 6.714e-05 | 4.6633e-05 | 8.3714e-05 | 8.6857e-05 | 6.3707e-05 | 0.0001044 | 0 | 0 | 0 | 0 | 0 | 8.6468e-05 | 0.000108 | 1.8363e-05 | 6.7191e-05 | 6.3726e-05 | 6.315e-05 | 6.6274e-05 | 0 | 9.2213e-05 | 4.5173e-05 | 4.3298e-05 | 4.2366e-05 | 4.7848e-05 | 4.2414e-05
Typical Year | 3318 | 05/19/04 06:00 AM EDT | 5 | 19 | 7 | Weekday | Winter | On Peak |  | 0.00011388 | 0.00011349 | 0.00011679 | 3.918e-05 | 7.092e-05 | 4.7617e-05 | 6.6373e-05 | 0.00013941 | 0.00010195 | 0.0001628 | 0.00015365 | 0.00011148 | 7.5349e-05 | 6.1752e-05 | 8.7827e-05 | 9.5545e-05 | 6.7508e-05 | 0.00010655 | 0 | 0 | 0 | 0 | 0 | 0.00011079 | 0.00011419 | 5.0111e-05 | 0.00013883 | 7.3373e-05 | 6.4448e-05 | 7.2725e-05 | 0 | 9.816e-05 | 4.8087e-05 | 4.6347e-05 | 4.4484e-05 | 5.0539e-05 | 4.4765e-05
Typical Year | 3319 | 05/19/04 07:00 AM EDT | 5 | 19 | 8 | Weekday | Winter | On Peak |  | 0.00011921 | 0.00011503 | 0.00011584 | 9.0534e-05 | 0.00010365 | 8.4809e-05 | 6.6381e-05 | 0.00016166 | 0.0001513 | 0.00013562 | 0.00015304 | 0.00013795 | 8.332e-05 | 9.9988e-05 | 8.861e-05 | 9.6346e-05 | 7.5642e-05 | 9.6301e-05 | 0 | 0 | 0 | 0 | 0 | 0.00011568 | 0.0001181 | 8.5902e-05 | 0.0001596 | 8.9718e-05 | 5.8249e-05 | 7.3858e-05 | 0 | 9.5189e-05 | 4.6631e-05 | 4.5404e-05 | 4.2249e-05 | 4.8265e-05 | 4.2678e-05
Typical Year | 3320 | 05/19/04 08:00 AM EDT | 5 | 19 | 9 | Weekday | Winter | On Peak |  | 0.00011676 | 0.00011336 | 0.00011684 | 0.00011535 | 0.0001551 | 0.00010614 | 8.3574e-05 | 0.00016016 | 0.00014849 | 0.00013923 | 0.00014798 | 0.00020538 | 8.8597e-05 | 0.00010029 | 9.59e-05 | 9.1088e-05 | 6.5821e-05 | 8.0474e-05 | 0 | 0 | 0 | 0 | 0 | 0.00010036 | 0.00011622 | 0.00010967 | 0.00015833 | 9.3778e-05 | 4.8676e-05 | 6.9433e-05 | 0 | 8.5686e-05 | 4.1976e-05 | 4.1206e-05 | 3.7189e-05 | 4.2936e-05 | 3.7921e-05
Typical Year | 3321 | 05/19/04 09:00 AM EDT | 5 | 19 | 10 | Weekday | Winter | On Peak |  | 0.00011392 | 0.00011414 | 0.00011957 | 0.00012322 | 0.00016737 | 0.00012363 | 7.1358e-05 | 0.00013681 | 0.00012264 | 0.0001416 | 0.00014831 | 0.00020893 | 8.8447e-05 | 9.9405e-05 | 0.00011015 | 9.3269e-05 | 7.1207e-05 | 7.9447e-05 | 0 | 0 | 0 | 0 | 0 | 9.7285e-05 | 0.00011469 | 0.00012591 | 0.00013635 | 9.6173e-05 | 4.8055e-05 | 7.136e-05 | 0 | 8.6831e-05 | 4.2537e-05 | 4.1904e-05 | 3.7427e-05 | 4.3268e-05 | 3.819e-05
Typical Year | 3322 | 05/19/04 10:00 AM EDT | 5 | 19 | 11 | Weekday | Winter | On Peak |  | 0.00011221 | 0.00011413 | 0.00012057 | 9.7669e-05 | 0.0001579 | 0.00013701 | 9.8116e-05 | 0.00010455 | 0.00012136 | 0.00011486 | 0.00014637 | 0.00018941 | 8.9029e-05 | 9.9974e-05 | 0.00011862 | 8.6831e-05 | 6.3054e-05 | 6.9507e-05 | 0 | 0 | 0 | 0 | 0 | 9.5218e-05 | 0.0001136 | 0.00013771 | 0.00010603 | 9.8274e-05 | 4.2042e-05 | 6.621e-05 | 0 | 7.8975e-05 | 3.8688e-05 | 3.8257e-05 | 3.3665e-05 | 3.9137e-05 | 3.4524e-05
Typical Year | 3323 | 05/19/04 11:00 AM EDT | 5 | 19 | 12 | Weekday | Winter | On Peak |  | 0.00011351 | 0.00011521 | 0.00011986 | 7.7239e-05 | 0.00014618 | 0.00014114 | 0.00011841 | 0.00010612 | 0.00012182 | 0.0001386 | 0.00013909 | 0.00018844 | 9.3058e-05 | 9.764e-05 | 0.00011774 | 6.0029e-05 | 2.3787e-05 | 4.6212e-05 | 0 | 0 | 0 | 0 | 0 | 9.1988e-05 | 0.0001146 | 0.00014094 | 0.00010884 | 9.9302e-05 | 2.7952e-05 | 4.4403e-05 | 0 | 5.2812e-05 | 2.5871e-05 | 2.5483e-05 | 2.2384e-05 | 2.6389e-05 | 2.3311e-05
Typical Year | 3324 | 05/19/04 12:00 PM EDT | 5 | 19 | 13 | Weekday | Winter | On Peak |  | 0.00011742 | 0.00011688 | 0.00011987 | 8.3419e-05 | 0.00014375 | 0.00015596 | 0.00014279 | 0.00010433 | 0.0001144 | 8.8285e-05 | 0.00014086 | 0.00018567 | 0.0001004 | 9.7576e-05 | 0.00011367 | 5.7719e-05 | 1.472e-05 | 5.0837e-05 | 0 | 0 | 0 | 0 | 0 | 9.2969e-05 | 0.00011765 | 0.00015457 | 0.00010392 | 0.00010205 | 3.075e-05 | 4.2131e-05 | 0 | 5.2751e-05 | 2.5842e-05 | 2.5133e-05 | 2.2939e-05 | 2.6884e-05 | 2.3802e-05
Typical Year | 3325 | 05/19/04 01:00 PM EDT | 5 | 19 | 14 | Weekday | Winter | On Peak |  | 0.00011689 | 0.00011834 | 0.00011775 | 8.8637e-05 | 0.00012571 | 0.000151 | 6.5138e-05 | 9.7932e-05 | 0.00011235 | 9.0772e-05 | 0.00013857 | 0.00018473 | 0.00010188 | 0.00010591 | 0.00011981 | 5.4505e-05 | -5.2871e-06 | 4.4562e-05 | 0 | 0 | 0 | 0 | 0 | 9.0835e-05 | 0.00011724 | 0.00014649 | 9.8263e-05 | 0.00010664 | 2.6954e-05 | 3.8458e-05 | 0 | 4.7455e-05 | 2.3247e-05 | 2.256e-05 | 2.0387e-05 | 2.4326e-05 | 2.1562e-05
Typical Year | 3326 | 05/19/04 02:00 PM EDT | 5 | 19 | 15 | Weekday | Winter | On Peak |  | 0.00011711 | 0.00011955 | 0.00012239 | 9.1263e-05 | 0.00012863 | 0.0001514 | 0.00011557 | 8.6375e-05 | 9.6658e-05 | 8.8581e-05 | 0.00013744 | 0.0001752 | 9.9129e-05 | 0.000118 | 0.00012144 | 4.9737e-05 | -1.8178e-05 | 4.4834e-05 | 0 | 0 | 0 | 0 | 0 | 9.0899e-05 | 0.00011818 | 0.00014848 | 8.7039e-05 | 0.00010952 | 2.7118e-05 | 3.417e-05 | 0 | 4.4144e-05 | 2.1625e-05 | 2.0713e-05 | 1.935e-05 | 2.3096e-05 | 2.0522e-05
Typical Year | 3327 | 05/19/04 03:00 PM EDT | 5 | 19 | 16 | Weekday | Winter | On Peak |  | 0.00011924 | 0.00012129 | 0.00012253 | 8.0143e-05 | 0.00013331 | 0.00013586 | 0.00016883 | 8.1447e-05 | 9.8344e-05 | 9.2284e-05 | 0.0001384 | 0.0001756 | 0.00011273 | 0.00012388 | 0.00012238 | 5.8605e-05 | -2.2357e-05 | 5.3464e-05 | 0 | 0 | 0 | 0 | 0 | 9.6962e-05 | 0.00012 | 0.00013655 | 8.2959e-05 | 0.00011819 | 3.2339e-05 | 4.0197e-05 | 0 | 5.2204e-05 | 2.5574e-05 | 2.4464e-05 | 2.2939e-05 | 2.7363e-05 | 2.4318e-05
Typical Year | 3328 | 05/19/04 04:00 PM EDT | 5 | 19 | 17 | Weekday | Winter | On Peak |  | 0.00012186 | 0.00012069 | 0.00012185 | 7.1166e-05 | 0.00012292 | 0.00013358 | 0.00013697 | 9.5424e-05 | 0.00010363 | 0.00011399 | 0.00014106 | 0.00017785 | 0.00012743 | 0.00012316 | 0.00012173 | 6.9141e-05 | -1.9329e-05 | 5.4877e-05 | 0 | 0 | 0 | 0 | 0 | 0.00011137 | 0.00012167 | 0.00013277 | 9.6935e-05 | 0.00012495 | 3.3193e-05 | 4.7911e-05 | 0 | 5.8879e-05 | 2.8844e-05 | 2.7934e-05 | 2.5176e-05 | 3.0313e-05 | 2.6889e-05
Typical Year | 3329 | 05/19/04 05:00 PM EDT | 5 | 19 | 18 | Weekday | Winter | On Peak |  | 0.00012964 | 0.00012235 | 0.00012257 | 7.2055e-05 | 0.00013632 | 0.00013525 | 0.00017373 | 0.00015544 | 0.00012355 | 0.00010723 | 0.00014252 | 0.00018314 | 0.00014214 | 0.00012509 | 0.00012569 | 7.7127e-05 | -6.6325e-07 | 5.2972e-05 | 0 | 0 | 0 | 0 | 0 | 0.00012385 | 0.00012755 | 0.0001364 | 0.00015096 | 0.00013346 | 3.2041e-05 | 5.4891e-05 | 0 | 6.3715e-05 | 3.1213e-05 | 3.0717e-05 | 2.6487e-05 | 3.198e-05 | 2.8283e-05
Typical Year | 3330 | 05/19/04 06:00 PM EDT | 5 | 19 | 19 | Weekday | Winter | On Peak |  | 0.00013451 | 0.00012529 | 0.00012283 | 0.00012051 | 0.00014988 | 0.00013834 | 0.00015002 | 0.00015457 | 0.00012642 | 0.00011244 | 0.00014347 | 0.00017235 | 0.00016443 | 0.00011907 | 0.00013443 | 8.77e-05 | 1.8145e-05 | 5.3692e-05 | 0 | 0 | 0 | 0 | 0 | 0.00014042 | 0.00013152 | 0.00013964 | 0.00015065 | 0.00014401 | 3.2476e-05 | 6.3723e-05 | 0 | 7.1019e-05 | 3.4791e-05 | 3.4658e-05 | 2.8902e-05 | 3.4933e-05 | 3.0817e-05
Typical Year | 3331 | 05/19/04 07:00 PM EDT | 5 | 19 | 20 | Weekday | Winter | On Peak |  | 0.0001371 | 0.00012504 | 0.00012131 | 0.0001936 | 0.00014829 | 0.00016371 | 0.00011862 | 0.00016029 | 0.00012897 | 0.00012308 | 0.00014647 | 0.00017124 | 0.000175 | 0.00013328 | 0.00014157 | 9.2245e-05 | 3.0569e-05 | 5.8944e-05 | 0 | 0 | 0 | 0 | 0 | 0.00014509 | 0.00013312 | 0.00016116 | 0.00015649 | 0.00015509 | 3.5653e-05 | 6.7819e-05 | 0 | 7.6265e-05 | 3.7361e-05 | 3.7215e-05 | 3.1264e-05 | 3.748e-05 | 3.3054e-05
Typical Year | 3332 | 05/19/04 08:00 PM EDT | 5 | 19 | 21 | Weekday | Winter | On Peak |  | 0.00013628 | 0.00012369 | 0.00012199 | 0.00023064 | 0.0001589 | 0.00018226 | 0.00015147 | 0.00016935 | 0.00014627 | 0.00011741 | 0.00014902 | 0.0001478 | 0.00018411 | 0.00015121 | 0.0001455 | 0.00010867 | 5.9615e-05 | 6.4154e-05 | 0 | 0 | 0 | 0 | 0 | 0.00015358 | 0.00013241 | 0.00017943 | 0.00016512 | 0.00016604 | 3.8805e-05 | 8.1527e-05 | 0 | 8.9146e-05 | 4.3671e-05 | 4.3918e-05 | 3.603e-05 | 4.3085e-05 | 3.7914e-05
Typical Year | 3333 | 05/19/04 09:00 PM EDT | 5 | 19 | 22 | Weekday | Winter | On Peak |  | 0.00013082 | 0.00012231 | 0.00012135 | 0.00028884 | 0.00013114 | 0.00015311 | 0.00014722 | 0.00014955 | 0.00014163 | 9.2185e-05 | 0.00015455 | 0.00011658 | 0.00017834 | 0.00015712 | 0.00013884 | 0.00012576 | 7.3829e-05 | 7.2034e-05 | 0 | 0 | 0 | 0 | 0 | 0.00014084 | 0.00012822 | 0.00015108 | 0.00014579 | 0.00016387 | 4.3571e-05 | 9.4682e-05 | 0 | 0.0001026 | 5.026e-05 | 5.0678e-05 | 4.1251e-05 | 4.9361e-05 | 4.3412e-05
Typical Year | 3334 | 05/19/04 10:00 PM EDT | 5 | 19 | 23 | Weekday | Winter | Off Peak |  | 0.00012523 | 0.00011917 | 0.00012124 | 0.00027528 | 7.9627e-05 | 9.9287e-05 | 0.00013857 | 0.00010884 | 0.00011246 | 7.6384e-05 | 0.00015843 | 0.00010712 | 0.00014744 | 0.0001347 | 0.00013187 | 0.00012547 | 8.2258e-05 | 7.879e-05 | 0 | 0 | 0 | 0 | 0 | 0.00011527 | 0.00012374 | 9.8699e-05 | 0.00010713 | 0.00014032 | 4.7657e-05 | 9.5057e-05 | 0 | 0.00010545 | 5.1657e-05 | 5.1859e-05 | 4.3065e-05 | 5.1062e-05 | 4.4936e-05
Typical Year | 3335 | 05/19/04 11:00 PM EDT | 5 | 19 | 24 | Weekday | Winter | Off Peak |  | 0.00011886 | 0.00011674 | 0.00012071 | 0.00018393 | 5.2621e-05 | 5.9315e-05 | 9.4207e-05 | 7.1429e-05 | 8.4962e-05 | 6.354e-05 | 0.00016269 | 0.00010319 | 0.00010341 | 0.00010432 | 0.00012036 | 0.00011171 | 8.0221e-05 | 9.4938e-05 | 0 | 0 | 0 | 0 | 0 | 9.4839e-05 | 0.00011876 | 5.9706e-05 | 7.1671e-05 | 0.00010698 | 5.7425e-05 | 8.5119e-05 | 0 | 0.00010364 | 5.0771e-05 | 4.9979e-05 | 4.4663e-05 | 5.1716e-05 | 4.5656e-05
Typical Year | 3336 | 05/20/04 12:00 AM EDT | 5 | 20 | 1 | Weekday | Winter | Off Peak |  | 0.00011182 | 0.00011687 | 0.00011896 | 9.2166e-05 | 3.7977e-05 | 2.8745e-05 | 5.9316e-05 | 4.6857e-05 | 5.9816e-05 | 6.0978e-05 | 0.00016384 | 9.9156e-05 | 8.4177e-05 | 7.2586e-05 | 0.00011297 | 0.00010036 | 7.5822e-05 | 0.00010189 | 0 | 0 | 0 | 0 | 0 | 8.2091e-05 | 0.00011355 | 3.037e-05 | 4.8356e-05 | 8.5998e-05 | 6.1627e-05 | 7.6731e-05 | 0 | 9.9586e-05 | 4.8786e-05 | 4.7416e-05 | 4.4336e-05 | 5.0637e-05 | 4.4791e-05
Typical Year | 3337 | 05/20/04 01:00 AM EDT | 5 | 20 | 2 | Weekday | Winter | Off Peak |  | 0.00010722 | 0.00011487 | 0.00011577 | 4.2411e-05 | 2.7736e-05 | 1.3424e-05 | 4.7691e-05 | 3.4057e-05 | 4.7833e-05 | 5.626e-05 | 0.00016129 | 9.9652e-05 | 7.4924e-05 | 5.6309e-05 | 0.00010003 | 8.8967e-05 | 6.9743e-05 | 9.4438e-05 | 0 | 0 | 0 | 0 | 0 | 7.3964e-05 | 0.00010956 | 1.5582e-05 | 3.607e-05 | 7.3767e-05 | 5.7122e-05 | 6.8194e-05 | 0 | 8.9976e-05 | 4.4077e-05 | 4.2714e-05 | 4.0383e-05 | 4.5942e-05 | 4.0653e-05
Typical Year | 3338 | 05/20/04 02:00 AM EDT | 5 | 20 | 3 | Weekday | Winter | Off Peak |  | 0.00010384 | 0.00011188 | 0.00011744 | 2.1772e-05 | 2.5914e-05 | 7.4935e-06 | 3.7146e-05 | 2.8019e-05 | 4.345e-05 | 5.5954e-05 | 0.00015468 | 0.00010049 | 6.9631e-05 | 5.1495e-05 | 8.1699e-05 | 7.66e-05 | 5.8854e-05 | 7.212e-05 | 0 | 0 | 0 | 0 | 0 | 7.0822e-05 | 0.00010689 | 9.8733e-06 | 3.0453e-05 | 6.6112e-05 | 4.3623e-05 | 5.8632e-05 | 0 | 7.393e-05 | 3.6217e-05 | 3.5415e-05 | 3.2456e-05 | 3.7252e-05 | 3.2919e-05
Typical Year | 3339 | 05/20/04 03:00 AM EDT | 5 | 20 | 4 | Weekday | Winter | Off Peak |  | 0.0001012 | 0.00011053 | 0.00011859 | 1.7397e-05 | 2.6935e-05 | 5.2001e-06 | 4.5746e-05 | 2.3691e-05 | 4.2275e-05 | 5.8292e-05 | 0.00015232 | 0.00010182 | 6.7209e-05 | 5.1246e-05 | 7.7093e-05 | 6.6621e-05 | 5.5144e-05 | 7.0543e-05 | 0 | 0 | 0 | 0 | 0 | 7.1752e-05 | 0.00010495 | 8.1609e-06 | 2.6679e-05 | 6.3968e-05 | 4.2669e-05 | 5.1267e-05 | 0 | 6.7471e-05 | 3.3053e-05 | 3.2064e-05 | 3.026e-05 | 3.439e-05 | 3.0424e-05
Typical Year | 3340 | 05/20/04 04:00 AM EDT | 5 | 20 | 5 | Weekday | Winter | Off Peak |  | 0.00010077 | 0.00010943 | 0.00011641 | 1.3816e-05 | 3.0527e-05 | 3.3427e-06 | 4.63e-05 | 2.5216e-05 | 4.8623e-05 | 6.2578e-05 | 0.0001489 | 0.00010025 | 6.5839e-05 | 5.108e-05 | 7.6911e-05 | 6.11e-05 | 5.4355e-05 | 6.5684e-05 | 0 | 0 | 0 | 0 | 0 | 7.3768e-05 | 0.00010419 | 6.8326e-06 | 2.8616e-05 | 6.3216e-05 | 3.973e-05 | 4.728e-05 | 0 | 6.246e-05 | 3.0598e-05 | 2.9682e-05 | 2.808e-05 | 3.1825e-05 | 2.8152e-05
Typical Year | 3341 | 05/20/04 05:00 AM EDT | 5 | 20 | 6 | Weekday | Winter | Off Peak |  | 0.00010225 | 0.00010937 | 0.00011518 | 1.2386e-05 | 4.747e-05 | 1.4947e-05 | 5.5367e-05 | 6.3539e-05 | 6.5049e-05 | 0.00013599 | 0.00014668 | 0.00010497 | 6.7321e-05 | 5.5637e-05 | 8.2254e-05 | 5.8504e-05 | 4.9704e-05 | 5.7832e-05 | 0 | 0 | 0 | 0 | 0 | 8.6468e-05 | 0.00010506 | 1.882e-05 | 6.785e-05 | 6.6436e-05 | 3.498e-05 | 4.511e-05 | 0 | 5.7765e-05 | 2.8298e-05 | 2.7611e-05 | 2.5576e-05 | 2.9187e-05 | 2.5797e-05
Typical Year | 3342 | 05/20/04 06:00 AM EDT | 5 | 20 | 7 | Weekday | Winter | On Peak |  | 0.00011069 | 0.00010915 | 0.00011501 | 3.2675e-05 | 6.2167e-05 | 5.2282e-05 | 4.9419e-05 | 0.00014042 | 0.00010281 | 0.00016421 | 0.00014418 | 0.00011365 | 7.4022e-05 | 6.8761e-05 | 8.7647e-05 | 6.215e-05 | 5.0462e-05 | 4.4101e-05 | 0 | 0 | 0 | 0 | 0 | 0.00011079 | 0.000111 | 5.3042e-05 | 0.00013985 | 7.4956e-05 | 2.6675e-05 | 4.7759e-05 | 0 | 5.4686e-05 | 2.6789e-05 | 2.676e-05 | 2.2806e-05 | 2.6661e-05 | 2.3474e-05
Typical Year | 3343 | 05/20/04 07:00 AM EDT | 5 | 20 | 8 | Weekday | Winter | On Peak |  | 0.00011592 | 0.00011054 | 0.00011397 | 8.5043e-05 | 0.00010553 | 9.1498e-05 | 5.2213e-05 | 0.00016276 | 0.00015243 | 0.00013708 | 0.00014479 | 0.00014008 | 8.2483e-05 | 9.7478e-05 | 8.9465e-05 | 5.9904e-05 | 5.4775e-05 | 3.2139e-05 | 0 | 0 | 0 | 0 | 0 | 0.00011568 | 0.0001148 | 9.1609e-05 | 0.00016072 | 8.8668e-05 | 1.944e-05 | 4.6458e-05 | 0 | 4.913e-05 | 2.4068e-05 | 2.4522e-05 | 1.9536e-05 | 2.3178e-05 | 2.0328e-05
Typical Year | 3344 | 05/20/04 08:00 AM EDT | 5 | 20 | 9 | Weekday | Winter | On Peak |  | 0.00011347 | 0.00010888 | 0.00011497 | 0.00013018 | 0.0001649 | 0.00010876 | 7.0914e-05 | 0.00016128 | 0.00014992 | 0.00014057 | 0.00013916 | 0.00020749 | 8.8648e-05 | 9.88e-05 | 9.8311e-05 | 4.362e-05 | 2.6573e-05 | 4.8646e-06 | 0 | 0 | 0 | 0 | 0 | 0.00010036 | 0.00011292 | 0.00011249 | 0.00015948 | 9.3788e-05 | 2.9424e-06 | 3.2908e-05 | 0 | 2.8036e-05 | 1.3734e-05 | 1.4724e-05 | 9.3228e-06 | 1.2116e-05 | 1.0522e-05
Typical Year | 3345 | 05/20/04 09:00 AM EDT | 5 | 20 | 10 | Weekday | Winter | On Peak |  | 0.00011111 | 0.00011015 | 0.00011789 | 0.0001357 | 0.00016244 | 0.00012719 | 6.5805e-05 | 0.00013784 | 0.00012366 | 0.00014296 | 0.000138 | 0.00021095 | 8.9507e-05 | 8.8873e-05 | 0.00011456 | 3.8416e-05 | 1.0944e-05 | -3.2015e-06 | 0 | 0 | 0 | 0 | 0 | 9.7285e-05 | 0.00011183 | 0.0001285 | 0.0001374 | 9.414e-05 | -1.9365e-06 | 2.812e-05 | 0 | 2.1176e-05 | 1.0374e-05 | 1.1451e-05 | 6.0767e-06 | 8.6733e-06 | 7.4873e-06
Typical Year | 3346 | 05/20/04 10:00 AM EDT | 5 | 20 | 11 | Weekday | Winter | On Peak |  | 0.00011001 | 0.00011077 | 0.00011916 | 0.00010776 | 0.00016407 | 0.00013072 | 0.00010365 | 0.00010536 | 0.00012239 | 0.00011596 | 0.0001417 | 0.00019142 | 8.9164e-05 | 8.9289e-05 | 0.00012281 | 4.5324e-05 | 1.2867e-05 | 6.2146e-06 | 0 | 0 | 0 | 0 | 0 | 9.5218e-05 | 0.00011131 | 0.0001328 | 0.00010687 | 9.5701e-05 | 3.759e-06 | 3.3173e-05 | 0 | 2.8757e-05 | 1.4088e-05 | 1.4943e-05 | 9.6547e-06 | 1.2723e-05 | 1.1089e-05
Typical Year | 3347 | 05/20/04 11:00 AM EDT | 5 | 20 | 12 | Weekday | Winter | On Peak |  | 0.00011225 | 0.00011264 | 0.00011875 | 8.4748e-05 | 0.00014834 | 0.00013963 | 0.0001329 | 0.00010695 | 0.0001228 | 0.00013958 | 0.0001403 | 0.00019104 | 9.2177e-05 | 9.4701e-05 | 0.00012139 | 3.6125e-05 | -1.9693e-05 | 1.4044e-07 | 0 | 0 | 0 | 0 | 0 | 9.1988e-05 | 0.00011315 | 0.00014018 | 0.00010968 | 9.8633e-05 | 8.4945e-08 | 2.4369e-05 | 0 | 1.9453e-05 | 9.5296e-06 | 1.0159e-05 | 5.8457e-06 | 8.6252e-06 | 7.5385e-06
Typical Year | 3348 | 05/20/04 12:00 PM EDT | 5 | 20 | 13 | Weekday | Winter | On Peak |  | 0.0001172 | 0.00011508 | 0.00011906 | 7.6613e-05 | 0.00014126 | 0.00015206 | 0.00013893 | 0.00010503 | 0.00011525 | 8.9031e-05 | 0.00014422 | 0.00019017 | 9.7974e-05 | 9.4312e-05 | 0.00011837 | 5.3435e-05 | -2.6861e-05 | 8.9873e-06 | 0 | 0 | 0 | 0 | 0 | 9.2969e-05 | 0.0001171 | 0.00015078 | 0.00010463 | 0.00010073 | 5.4361e-06 | 3.6203e-05 | 0 | 3.2217e-05 | 1.5783e-05 | 1.6368e-05 | 1.0881e-05 | 1.497e-05 | 1.3149e-05
Typical Year | 3349 | 05/20/04 01:00 PM EDT | 5 | 20 | 14 | Weekday | Winter | On Peak |  | 0.00011768 | 0.00011732 | 0.00011723 | 7.2936e-05 | 0.00012146 | 0.00014138 | 7.0875e-05 | 9.8515e-05 | 0.00011307 | 9.1249e-05 | 0.00014364 | 0.00019194 | 0.00010042 | 0.00010719 | 0.00012459 | 7.2808e-05 | -4.1611e-05 | 9.4356e-06 | 0 | 0 | 0 | 0 | 0 | 9.0835e-05 | 0.00011756 | 0.00013775 | 9.8847e-05 | 0.00010727 | 5.7073e-06 | 4.8982e-05 | 0 | 4.256e-05 | 2.0849e-05 | 2.1722e-05 | 1.4017e-05 | 1.9645e-05 | 1.7246e-05
Typical Year | 3350 | 05/20/04 02:00 PM EDT | 5 | 20 | 15 | Weekday | Winter | On Peak |  | 0.00011896 | 0.00011932 | 0.00012216 | 8.5005e-05 | 0.00011805 | 0.00014489 | 0.00013432 | 8.6842e-05 | 9.7274e-05 | 8.8979e-05 | 0.00014396 | 0.00018568 | 9.8173e-05 | 0.00011904 | 0.00012267 | 8.7856e-05 | -4.6816e-05 | 1.326e-05 | 0 | 0 | 0 | 0 | 0 | 9.0899e-05 | 0.00011943 | 0.00014232 | 8.7509e-05 | 0.00010963 | 8.0208e-06 | 5.934e-05 | 0 | 5.2251e-05 | 2.5597e-05 | 2.6601e-05 | 1.7455e-05 | 2.4208e-05 | 2.1258e-05
Typical Year | 3351 | 05/20/04 03:00 PM EDT | 5 | 20 | 16 | Weekday | Winter | On Peak |  | 0.00012173 | 0.00012165 | 0.00012253 | 7.4492e-05 | 0.0001291 | 0.00013069 | 0.00019864 | 8.1848e-05 | 9.8807e-05 | 9.2606e-05 | 0.00014247 | 0.0001874 | 0.00011258 | 0.00011681 | 0.00012707 | 0.00011317 | -4.6234e-05 | 2.8563e-05 | 0 | 0 | 0 | 0 | 0 | 9.6962e-05 | 0.00012182 | 0.00013242 | 8.3358e-05 | 0.00011674 | 1.7277e-05 | 7.7413e-05 | 0 | 7.2422e-05 | 3.5478e-05 | 3.6412e-05 | 2.5648e-05 | 3.4194e-05 | 3.0077e-05
Typical Year | 3352 | 05/20/04 04:00 PM EDT | 5 | 20 | 17 | Weekday | Winter | On Peak |  | 0.00012453 | 0.00012138 | 0.00012199 | 6.5686e-05 | 0.00012535 | 0.00014075 | 0.00016754 | 9.5718e-05 | 0.00010398 | 0.00011424 | 0.00013963 | 0.00018898 | 0.00012371 | 0.00012637 | 0.00012831 | 0.00012971 | -4.5832e-05 | 3.5897e-05 | 0 | 0 | 0 | 0 | 0 | 0.00011137 | 0.0001237 | 0.00014018 | 9.723e-05 | 0.00012545 | 2.1713e-05 | 8.9217e-05 | 0 | 8.459e-05 | 4.1439e-05 | 4.2439e-05 | 3.0337e-05 | 4.0053e-05 | 3.5235e-05
Typical Year | 3353 | 05/20/04 05:00 PM EDT | 5 | 20 | 18 | Weekday | Winter | On Peak |  | 0.00013155 | 0.00012279 | 0.00012266 | 7.1743e-05 | 0.00012991 | 0.00014095 | 0.00018132 | 0.00015571 | 0.00012383 | 0.00010744 | 0.00013576 | 0.00019057 | 0.00013868 | 0.00013 | 0.00012827 | 0.00011429 | -2.6748e-05 | 3.4992e-05 | 0 | 0 | 0 | 0 | 0 | 0.00012385 | 0.00012899 | 0.00014112 | 0.00015123 | 0.00013387 | 2.1165e-05 | 7.9556e-05 | 0 | 7.6557e-05 | 3.7504e-05 | 3.836e-05 | 2.7864e-05 | 3.6274e-05 | 3.1904e-05
Typical Year | 3354 | 05/20/04 06:00 PM EDT | 5 | 20 | 19 | Weekday | Winter | On Peak |  | 0.0001352 | 0.00012504 | 0.00012271 | 0.00012385 | 0.00014276 | 0.00013371 | 0.00015109 | 0.00015482 | 0.00012668 | 0.00011267 | 0.00013589 | 0.00017601 | 0.00015772 | 0.00012894 | 0.00013615 | 0.00010145 | 7.5606e-07 | 3.8257e-05 | 0 | 0 | 0 | 0 | 0 | 0.00014042 | 0.00013195 | 0.00013495 | 0.0001509 | 0.00014427 | 2.3141e-05 | 7.2316e-05 | 0 | 7.2027e-05 | 3.5285e-05 | 3.5952e-05 | 2.7059e-05 | 3.4252e-05 | 3.012e-05
Typical Year | 3355 | 05/20/04 07:00 PM EDT | 5 | 20 | 20 | Weekday | Winter | On Peak |  | 0.00013673 | 0.00012414 | 0.00012097 | 0.00019748 | 0.00015178 | 0.00016059 | 0.00013513 | 0.00016052 | 0.00012923 | 0.00012332 | 0.00013745 | 0.00017282 | 0.00016979 | 0.00014792 | 0.00014155 | 8.7257e-05 | 1.5376e-05 | 4.2982e-05 | 0 | 0 | 0 | 0 | 0 | 0.00014509 | 0.00013267 | 0.00015914 | 0.00015672 | 0.00015728 | 2.5999e-05 | 6.3215e-05 | 0 | 6.6568e-05 | 3.261e-05 | 3.2889e-05 | 2.6101e-05 | 3.2126e-05 | 2.8286e-05
Typical Year | 3356 | 05/20/04 08:00 PM EDT | 5 | 20 | 21 | Weekday | Winter | On Peak |  | 0.00013514 | 0.00012231 | 0.00012149 | 0.00023387 | 0.00014376 | 0.00017545 | 0.00010821 | 0.00016953 | 0.00014651 | 0.00011763 | 0.00013704 | 0.00014852 | 0.0001821 | 0.00015986 | 0.00015069 | 8.8899e-05 | 4.116e-05 | 4.3232e-05 | 0 | 0 | 0 | 0 | 0 | 0.00015358 | 0.00013131 | 0.00017091 | 0.0001653 | 0.00016886 | 2.615e-05 | 6.6168e-05 | 0 | 6.9013e-05 | 3.3808e-05 | 3.433e-05 | 2.7008e-05 | 3.286e-05 | 2.8874e-05
Typical Year | 3357 | 05/20/04 09:00 PM EDT | 5 | 20 | 22 | Weekday | Winter | On Peak |  | 0.0001298 | 0.00012107 | 0.00012089 | 0.00026683 | 0.00012056 | 0.00015064 | 0.00010164 | 0.00014968 | 0.00014184 | 9.2377e-05 | 0.00014088 | 0.00011729 | 0.00017727 | 0.00016114 | 0.00014487 | 0.00010641 | 5.4748e-05 | 4.7915e-05 | 0 | 0 | 0 | 0 | 0 | 0.00014084 | 0.00012724 | 0.00014674 | 0.00014593 | 0.00016581 | 2.8982e-05 | 7.9584e-05 | 0 | 8.1463e-05 | 3.9907e-05 | 4.0738e-05 | 3.1494e-05 | 3.8437e-05 | 3.3735e-05
Typical Year | 3358 | 05/20/04 10:00 PM EDT | 5 | 20 | 23 | Weekday | Winter | Off Peak |  | 0.00012448 | 0.00011815 | 0.00012086 | 0.00026781 | 8.3225e-05 | 0.00010619 | 0.00013089 | 0.00010893 | 0.00011264 | 7.6578e-05 | 0.00014287 | 0.0001078 | 0.00014613 | 0.00014123 | 0.00013808 | 0.00010795 | 6.218e-05 | 4.9641e-05 | 0 | 0 | 0 | 0 | 0 | 0.00011527 | 0.00012299 | 0.00010492 | 0.00010723 | 0.00014299 | 3.0026e-05 | 8.1192e-05 | 0 | 8.3395e-05 | 4.0854e-05 | 4.1709e-05 | 3.235e-05 | 3.9319e-05 | 3.4503e-05
Typical Year | 3359 | 05/20/04 11:00 PM EDT | 5 | 20 | 24 | Weekday | Winter | Off Peak |  | 0.00011815 | 0.00011579 | 0.00012035 | 0.0001781 | 5.3703e-05 | 5.6776e-05 | 0.00012881 | 7.1499e-05 | 8.5119e-05 | 6.3743e-05 | 0.0001386 | 0.0001038 | 0.00010594 | 0.00011451 | 0.00012398 | 8.4901e-05 | 4.8025e-05 | 3.7956e-05 | 0 | 0 | 0 | 0 | 0 | 9.4839e-05 | 0.00011805 | 5.8497e-05 | 7.1754e-05 | 0.00011219 | 2.2958e-05 | 6.3796e-05 | 0 | 6.5131e-05 | 3.1906e-05 | 3.2617e-05 | 2.5154e-05 | 3.0644e-05 | 2.6885e-05
Typical Year | 3360 | 05/21/04 12:00 AM EDT | 5 | 21 | 1 | Weekday | Winter | Off Peak |  | 0.0001112 | 0.00011604 | 0.00011863 | 9.2901e-05 | 3.4477e-05 | 2.8809e-05 | 6.2229e-05 | 4.6934e-05 | 5.994e-05 | 6.1165e-05 | 0.00013577 | 9.9659e-05 | 8.4501e-05 | 7.5754e-05 | 0.00011295 | 7.2741e-05 | 4.4149e-05 | 3.168e-05 | 0 | 0 | 0 | 0 | 0 | 8.2091e-05 | 0.00011294 | 3.021e-05 | 4.8442e-05 | 8.7173e-05 | 1.9162e-05 | 5.4866e-05 | 0 | 5.565e-05 | 2.7262e-05 | 2.7931e-05 | 2.1407e-05 | 2.6077e-05 | 2.2866e-05
Typical Year | 3361 | 05/21/04 01:00 AM EDT | 5 | 21 | 2 | Weekday | Winter | Off Peak |  | 0.00010668 | 0.00011413 | 0.00011547 | 4.2621e-05 | 2.7164e-05 | 1.2367e-05 | 5.0827e-05 | 3.4103e-05 | 4.7939e-05 | 5.6443e-05 | 0.00013584 | 0.00010006 | 7.4374e-05 | 6.1122e-05 | 9.958e-05 | 6.7496e-05 | 4.72e-05 | 3.3686e-05 | 0 | 0 | 0 | 0 | 0 | 7.3964e-05 | 0.00010902 | 1.4681e-05 | 3.6127e-05 | 7.4966e-05 | 2.0376e-05 | 5.1341e-05 | 0 | 5.3602e-05 | 2.6259e-05 | 2.6753e-05 | 2.1067e-05 | 2.5332e-05 | 2.223e-05
Typical Year | 3362 | 05/21/04 02:00 AM EDT | 5 | 21 | 3 | Weekday | Winter | Off Peak |  | 0.00010333 | 0.00011118 | 0.00011715 | 1.8851e-05 | 2.7175e-05 | 6.1952e-06 | 3.8258e-05 | 2.805e-05 | 4.3553e-05 | 5.6157e-05 | 0.00013838 | 0.00010083 | 6.9811e-05 | 5.5091e-05 | 8.3023e-05 | 6.6085e-05 | 5.0033e-05 | 4.4812e-05 | 0 | 0 | 0 | 0 | 0 | 7.0822e-05 | 0.00010638 | 8.8585e-06 | 3.0498e-05 | 6.7614e-05 | 2.7105e-05 | 5.0532e-05 | 0 | 5.7162e-05 | 2.8003e-05 | 2.8028e-05 | 2.3653e-05 | 2.7792e-05 | 2.4464e-05
Typical Year | 3363 | 05/21/04 03:00 AM EDT | 5 | 21 | 4 | Weekday | Winter | Off Peak |  | 0.00010064 | 0.00010976 | 0.00011826 | 1.2133e-05 | 2.6061e-05 | 2.6518e-06 | 5.3256e-05 | 2.374e-05 | 4.24e-05 | 5.8513e-05 | 0.00013879 | 0.00010214 | 6.6437e-05 | 5.079e-05 | 7.7979e-05 | 5.8218e-05 | 4.9945e-05 | 4.8568e-05 | 0 | 0 | 0 | 0 | 0 | 7.1752e-05 | 0.00010438 | 6.0315e-06 | 2.6742e-05 | 6.3618e-05 | 2.9377e-05 | 4.4923e-05 | 0 | 5.4116e-05 | 2.651e-05 | 2.6204e-05 | 2.3227e-05 | 2.6811e-05 | 2.3646e-05
Typical Year | 3364 | 05/21/04 04:00 AM EDT | 5 | 21 | 5 | Weekday | Winter | Off Peak |  | 0.00010022 | 0.00010867 | 0.00011607 | 8.2986e-06 | 3.0621e-05 | 2.4591e-06 | 5.4051e-05 | 2.5278e-05 | 4.8733e-05 | 6.2763e-05 | 0.0001369 | 0.00010051 | 6.572e-05 | 4.6878e-05 | 7.776e-05 | 5.2846e-05 | 4.9575e-05 | 4.3865e-05 | 0 | 0 | 0 | 0 | 0 | 7.3768e-05 | 0.00010363 | 6.2696e-06 | 2.8687e-05 | 6.1967e-05 | 2.6533e-05 | 4.107e-05 | 0 | 4.9272e-05 | 2.4137e-05 | 2.3904e-05 | 2.1121e-05 | 2.4326e-05 | 2.1444e-05
Typical Year | 3365 | 05/21/04 05:00 AM EDT | 5 | 21 | 6 | Weekday | Winter | Off Peak |  | 0.00010178 | 0.00010872 | 0.00011488 | 1.1434e-05 | 4.6142e-05 | 1.3939e-05 | 4.8128e-05 | 6.3548e-05 | 6.5134e-05 | 0.00013617 | 0.00013931 | 0.00010513 | 6.7042e-05 | 5.211e-05 | 8.1275e-05 | 5.4579e-05 | 4.8944e-05 | 5.247e-05 | 0 | 0 | 0 | 0 | 0 | 8.6468e-05 | 0.00010459 | 1.7614e-05 | 6.7874e-05 | 6.4974e-05 | 3.1737e-05 | 4.2262e-05 | 0 | 5.3472e-05 | 2.6195e-05 | 2.5637e-05 | 2.3548e-05 | 2.6887e-05 | 2.375e-05
Typical Year | 3366 | 05/21/04 06:00 AM EDT | 5 | 21 | 7 | Weekday | Winter | On Peak |  | 0.00011029 | 0.0001086 | 0.00011474 | 3.3805e-05 | 7.0214e-05 | 5.0222e-05 | 5.4715e-05 | 0.0001402 | 0.00010295 | 0.00016405 | 0.00013732 | 0.00011375 | 7.3959e-05 | 6.3519e-05 | 8.5938e-05 | 5.9969e-05 | 5.1282e-05 | 4.3889e-05 | 0 | 0 | 0 | 0 | 0 | 0.00011079 | 0.00011059 | 5.2044e-05 | 0.00013966 | 7.2905e-05 | 2.6547e-05 | 4.6262e-05 | 0 | 5.3414e-05 | 2.6166e-05 | 2.6105e-05 | 2.2394e-05 | 2.6085e-05 | 2.297e-05
Typical Year | 3367 | 05/21/04 07:00 AM EDT | 5 | 21 | 8 | Weekday | Winter | On Peak |  | 0.00011553 | 0.00011001 | 0.00011372 | 8.9113e-05 | 0.00010822 | 8.7695e-05 | 6.2691e-05 | 0.00016249 | 0.00015241 | 0.00013693 | 0.0001427 | 0.00014014 | 8.3024e-05 | 9.769e-05 | 9.2562e-05 | 6.5119e-05 | 6.4249e-05 | 5.7505e-05 | 0 | 0 | 0 | 0 | 0 | 0.00011568 | 0.00011441 | 8.875e-05 | 0.00016047 | 8.9596e-05 | 3.4783e-05 | 5.0827e-05 | 0 | 6.2194e-05 | 3.0468e-05 | 3.0063e-05 | 2.6954e-05 | 3.087e-05 | 2.7227e-05
Typical Year | 3368 | 05/21/04 08:00 AM EDT | 5 | 21 | 9 | Weekday | Winter | On Peak |  | 0.00011294 | 0.00010814 | 0.00011461 | 0.00012623 | 0.00019104 | 0.0001186 | 0.00010484 | 0.00016101 | 0.00014974 | 0.00014054 | 0.00014588 | 0.00020755 | 9.0222e-05 | 0.000108 | 0.00010693 | 6.236e-05 | 5.9326e-05 | 5.0227e-05 | 0 | 0 | 0 | 0 | 0 | 0.00010036 | 0.00011238 | 0.00012437 | 0.00015923 | 9.9182e-05 | 3.0381e-05 | 4.8522e-05 | 0 | 5.7608e-05 | 2.8221e-05 | 2.8017e-05 | 2.456e-05 | 2.8332e-05 | 2.4965e-05
Typical Year | 3369 | 05/21/04 09:00 AM EDT | 5 | 21 | 10 | Weekday | Winter | On Peak |  | 0.00011025 | 0.00010911 | 0.00011741 | 0.00013084 | 0.00019007 | 0.00015937 | 0.00013929 | 0.00013759 | 0.00012373 | 0.00014288 | 0.00014889 | 0.00021096 | 9.2636e-05 | 0.00010708 | 0.00012616 | 6.5905e-05 | 6.619e-05 | 4.829e-05 | 0 | 0 | 0 | 0 | 0 | 9.7285e-05 | 0.00011099 | 0.00016142 | 0.00013718 | 0.00010377 | 2.9209e-05 | 5.1522e-05 | 0 | 5.9264e-05 | 2.9032e-05 | 2.9045e-05 | 2.4839e-05 | 2.8785e-05 | 2.5327e-05
Typical Year | 3370 | 05/21/04 10:00 AM EDT | 5 | 21 | 11 | Weekday | Winter | On Peak |  | 0.00010953 | 0.00010991 | 0.00011873 | 0.00010445 | 0.00018056 | 0.00017022 | 0.00016173 | 0.00010521 | 0.00012237 | 0.00011598 | 0.00015248 | 0.00019178 | 9.3203e-05 | 0.00011212 | 0.00013104 | 6.963e-05 | 5.3929e-05 | 3.8594e-05 | 0 | 0 | 0 | 0 | 0 | 9.5218e-05 | 0.00011078 | 0.00017086 | 0.00010673 | 0.00010661 | 2.3344e-05 | 5.3327e-05 | 0 | 5.7038e-05 | 2.7942e-05 | 2.8337e-05 | 2.2803e-05 | 2.7146e-05 | 2.3839e-05
Typical Year | 3371 | 05/21/04 11:00 AM EDT | 5 | 21 | 12 | Weekday | Winter | On Peak |  | 0.00011275 | 0.00011244 | 0.00011857 | 8.1883e-05 | 0.00016342 | 0.00015953 | 0.00023924 | 0.00010665 | 0.00012266 | 0.00013953 | 0.00015439 | 0.00019342 | 9.9268e-05 | 0.00010052 | 0.00012937 | 8.1264e-05 | 2.7047e-05 | 2.8702e-05 | 0 | 0 | 0 | 0 | 0 | 9.1988e-05 | 0.00011345 | 0.00016205 | 0.00010941 | 0.00010548 | 1.7361e-05 | 5.9754e-05 | 0 | 5.8416e-05 | 2.8617e-05 | 2.9455e-05 | 2.1766e-05 | 2.723e-05 | 2.3876e-05
Typical Year | 3372 | 05/21/04 12:00 PM EDT | 5 | 21 | 13 | Weekday | Winter | On Peak |  | 0.00011837 | 0.0001154 | 0.00011908 | 8.8492e-05 | 0.00015784 | 0.00017668 | 0.00022316 | 0.00010472 | 0.00011506 | 8.9023e-05 | 0.00015578 | 0.00019567 | 0.00010373 | 9.7473e-05 | 0.00012659 | 8.466e-05 | 6.0245e-06 | 2.0465e-05 | 0 | 0 | 0 | 0 | 0 | 9.2969e-05 | 0.00011798 | 0.00017636 | 0.00010434 | 0.00010613 | 1.2378e-05 | 6.0719e-05 | 0 | 5.6071e-05 | 2.7468e-05 | 2.8547e-05 | 1.9846e-05 | 2.5783e-05 | 2.2585e-05
Typical Year | 3373 | 05/21/04 01:00 PM EDT | 5 | 21 | 14 | Weekday | Winter | On Peak |  | 0.00011955 | 0.00011805 | 0.00011737 | 9.2185e-05 | 0.00014533 | 0.00016866 | 0.00018818 | 9.8199e-05 | 0.00011284 | 9.1411e-05 | 0.00015809 | 0.00020258 | 0.00010276 | 0.00010491 | 0.00013354 | 0.00014332 | 1.5408e-05 | 3.204e-05 | 0 | 0 | 0 | 0 | 0 | 9.0835e-05 | 0.00011902 | 0.00016722 | 9.8563e-05 | 0.0001094 | 1.938e-05 | 0.00010315 | 0 | 9.4225e-05 | 4.6159e-05 | 4.8137e-05 | 3.3062e-05 | 4.3053e-05 | 3.7683e-05
Typical Year | 3374 | 05/21/04 02:00 PM EDT | 5 | 21 | 15 | Weekday | Winter | On Peak |  | 0.00012125 | 0.0001203 | 0.00012237 | 8.9552e-05 | 0.00013123 | 0.00017276 | 0.0002005 | 8.6514e-05 | 9.6944e-05 | 8.908e-05 | 0.00015792 | 0.00020084 | 0.00010229 | 0.00012586 | 0.00013567 | 0.00018953 | 2.2046e-05 | 3.9313e-05 | 0 | 0 | 0 | 0 | 0 | 9.0899e-05 | 0.00012124 | 0.00016999 | 8.7206e-05 | 0.00011634 | 2.3779e-05 | 0.00013653 | 0 | 0.00012354 | 6.0522e-05 | 6.3279e-05 | 4.2998e-05 | 5.6191e-05 | 4.9156e-05
Typical Year | 3375 | 05/21/04 03:00 PM EDT | 5 | 21 | 16 | Weekday | Winter | On Peak |  | 0.00012433 | 0.00012297 | 0.00012285 | 8.117e-05 | 0.00014366 | 0.00014759 | 0.00025678 | 8.1376e-05 | 9.8456e-05 | 9.2616e-05 | 0.00015942 | 0.00020395 | 0.00011449 | 0.00012876 | 0.00013793 | 0.00020934 | 2.7143e-05 | 5.2433e-05 | 0 | 0 | 0 | 0 | 0 | 9.6962e-05 | 0.00012392 | 0.00015026 | 8.292e-05 | 0.00012362 | 3.1715e-05 | 0.00015099 | 0 | 0.00014001 | 6.8591e-05 | 7.1284e-05 | 4.9795e-05 | 6.4339e-05 | 5.6348e-05
Typical Year | 3376 | 05/21/04 04:00 PM EDT | 5 | 21 | 17 | Weekday | Winter | On Peak |  | 0.00012797 | 0.00012327 | 0.00012247 | 7.5017e-05 | 0.00013435 | 0.00014247 | 0.00020861 | 9.5236e-05 | 0.00010358 | 0.00011417 | 0.00015747 | 0.0002102 | 0.00012713 | 0.00012801 | 0.00014036 | 0.00026547 | 4.3581e-05 | 6.8209e-05 | 0 | 0 | 0 | 0 | 0 | 0.00011137 | 0.0001265 | 0.0001436 | 9.6776e-05 | 0.00012997 | 4.1257e-05 | 0.0001921 | 0 | 0.00017871 | 8.7545e-05 | 9.0967e-05 | 6.3772e-05 | 8.2113e-05 | 7.1908e-05
Typical Year | 3377 | 05/21/04 05:00 PM EDT | 5 | 21 | 18 | Weekday | Winter | On Peak |  | 0.00013631 | 0.00012563 | 0.00012344 | 8.5682e-05 | 0.0001465 | 0.0001393 | 0.00028422 | 0.00015495 | 0.00012333 | 0.00010726 | 0.00015674 | 0.00021676 | 0.00013939 | 0.00012574 | 0.00013547 | 0.00027691 | 7.3362e-05 | 7.1084e-05 | 0 | 0 | 0 | 0 | 0 | 0.00012385 | 0.00013292 | 0.0001439 | 0.00015052 | 0.00013423 | 4.2996e-05 | 0.00020231 | 0 | 0.00018792 | 9.2058e-05 | 9.5865e-05 | 6.7111e-05 | 8.593e-05 | 7.5191e-05
Typical Year | 3378 | 05/21/04 06:00 PM EDT | 5 | 21 | 19 | Weekday | Winter | On Peak |  | 0.00014128 | 0.00012902 | 0.00012389 | 0.00011722 | 0.00015095 | 0.00013461 | 0.00023312 | 0.00015384 | 0.00012601 | 0.00011213 | 0.00015467 | 0.00020305 | 0.00015235 | 0.00011608 | 0.00013824 | 0.00028293 | 9.0685e-05 | 7.9991e-05 | 0 | 0 | 0 | 0 | 0 | 0.00014042 | 0.00013706 | 0.0001387 | 0.00014996 | 0.00013793 | 4.8384e-05 | 0.0002078 | 0 | 0.00019566 | 9.5848e-05 | 9.9564e-05 | 7.0745e-05 | 8.98e-05 | 7.8601e-05
Typical Year | 3379 | 05/21/04 07:00 PM EDT | 5 | 21 | 20 | Weekday | Winter | On Peak |  | 0.00014395 | 0.0001292 | 0.00012253 | 0.00014887 | 0.00014842 | 0.00013841 | 0.00015827 | 0.00015944 | 0.00012845 | 0.00012252 | 0.00015322 | 0.00019856 | 0.0001613 | 0.00012652 | 0.00014253 | 0.00027974 | 8.7707e-05 | 8.8774e-05 | 0 | 0 | 0 | 0 | 0 | 0.00014509 | 0.00013881 | 0.00013981 | 0.00015567 | 0.00014645 | 5.3696e-05 | 0.00020532 | 0 | 0.000197 | 9.6507e-05 | 9.9762e-05 | 7.2314e-05 | 9.118e-05 | 7.9886e-05
Typical Year | 3380 | 05/21/04 08:00 PM EDT | 5 | 21 | 21 | Weekday | Winter | On Peak |  | 0.00014318 | 0.00012837 | 0.00012344 | 0.00017119 | 0.0001463 | 0.00015781 | 0.00015268 | 0.00016831 | 0.00014561 | 0.00011663 | 0.00015115 | 0.00016929 | 0.00017398 | 0.0001338 | 0.00014616 | 0.00026075 | 8.305e-05 | 8.2643e-05 | 0 | 0 | 0 | 0 | 0 | 0.00015358 | 0.00013824 | 0.00015669 | 0.00016411 | 0.00015565 | 4.9988e-05 | 0.00019147 | 0 | 0.00018366 | 8.9972e-05 | 9.3021e-05 | 6.7408e-05 | 8.4978e-05 | 7.445e-05
Typical Year | 3381 | 05/21/04 09:00 PM EDT | 5 | 21 | 22 | Weekday | Winter | On Peak |  | 0.00013807 | 0.00012779 | 0.00012311 | 0.00024002 | 0.00013131 | 0.00013509 | 0.00018083 | 0.0001486 | 0.000141 | 9.1633e-05 | 0.00014922 | 0.00013249 | 0.00017402 | 0.00014055 | 0.00014607 | 0.00024397 | 6.5505e-05 | 7.5202e-05 | 0 | 0 | 0 | 0 | 0 | 0.00014084 | 0.00013448 | 0.00013603 | 0.00014487 | 0.00015783 | 4.5487e-05 | 0.00017831 | 0 | 0.00017037 | 8.3459e-05 | 8.6298e-05 | 6.2276e-05 | 7.8852e-05 | 6.9092e-05
Typical Year | 3382 | 05/21/04 10:00 PM EDT | 5 | 21 | 23 | Weekday | Winter | Off Peak |  | 0.0001326 | 0.00012526 | 0.00012324 | 0.0002418 | 9.4186e-05 | 0.000112 | 0.00019006 | 0.00010787 | 0.00011162 | 7.6027e-05 | 0.00014475 | 0.00011824 | 0.00015348 | 0.00013927 | 0.00014848 | 0.00022079 | 5.2769e-05 | 6.8551e-05 | 0 | 0 | 0 | 0 | 0 | 0.00011527 | 0.00013021 | 0.00011263 | 0.00010621 | 0.00014793 | 4.1464e-05 | 0.00016091 | 0 | 0.00015401 | 7.5445e-05 | 7.7938e-05 | 5.634e-05 | 7.1414e-05 | 6.2592e-05
Typical Year | 3383 | 05/21/04 11:00 PM EDT | 5 | 21 | 24 | Weekday | Winter | Off Peak |  | 0.00012577 | 0.00012308 | 0.00012284 | 0.00017217 | 5.8317e-05 | 7.4581e-05 | 0.00014247 | 7.0437e-05 | 8.401e-05 | 6.3122e-05 | 0.00014585 | 0.0001085 | 0.00011474 | 0.00012015 | 0.00014166 | 0.0001884 | 5.7545e-05 | 8.1628e-05 | 0 | 0 | 0 | 0 | 0 | 9.4839e-05 | 0.00012495 | 7.5067e-05 | 7.0715e-05 | 0.00012168 | 4.9374e-05 | 0.00013817 | 0 | 0.00014084 | 6.8997e-05 | 7.0269e-05 | 5.4103e-05 | 6.6835e-05 | 5.8722e-05
Typical Year | 3384 | 05/22/04 12:00 AM EDT | 5 | 22 | 1 | Weekend | Winter | Off Peak |  | 0.00011848 | 0.0001231 | 0.00012181 | 0.00010636 | 4.2699e-05 | 4.1355e-05 | 9.0852e-05 | 5.2881e-05 | 6.5011e-05 | 6.1548e-05 | 0.00014706 | 0.00011037 | 9.3534e-05 | 9.0158e-05 | 0.00012654 | 0.0001542 | 6.5126e-05 | 9.4438e-05 | 0 | 0 | 0 | 0 | 0 | 8.3806e-05 | 0.00011965 | 4.2831e-05 | 5.4018e-05 | 9.8817e-05 | 5.7122e-05 | 0.00011434 | 0 | 0.00012671 | 6.2075e-05 | 6.212e-05 | 5.155e-05 | 6.1781e-05 | 5.4431e-05
Typical Year | 3385 | 05/22/04 01:00 AM EDT | 5 | 22 | 2 | Weekend | Winter | Off Peak |  | 0.000113 | 0.00012136 | 0.00011927 | 5.5523e-05 | 2.984e-05 | 2.1854e-05 | 7.573e-05 | 3.9509e-05 | 5.0324e-05 | 5.5786e-05 | 0.00014062 | 0.00010644 | 8.0103e-05 | 6.6001e-05 | 0.00011013 | 0.00012274 | 6.1904e-05 | 8.4999e-05 | 0 | 0 | 0 | 0 | 0 | 7.7065e-05 | 0.00011516 | 2.4015e-05 | 4.1022e-05 | 8.1352e-05 | 5.1413e-05 | 9.1709e-05 | 0 | 0.00010513 | 5.1501e-05 | 5.1213e-05 | 4.3697e-05 | 5.1732e-05 | 4.5616e-05
Typical Year | 3386 | 05/22/04 02:00 AM EDT | 5 | 22 | 3 | Weekend | Winter | Off Peak |  | 0.00010825 | 0.0001187 | 0.00011973 | 2.5891e-05 | 2.6287e-05 | 1.1395e-05 | 4.4673e-05 | 3.0068e-05 | 4.2461e-05 | 5.8366e-05 | 0.00013219 | 0.00010522 | 7.2898e-05 | 6.0936e-05 | 9.6303e-05 | 9.7704e-05 | 5.2454e-05 | 7.0206e-05 | 0 | 0 | 0 | 0 | 0 | 7.3246e-05 | 0.00011142 | 1.3575e-05 | 3.2366e-05 | 7.3559e-05 | 4.2465e-05 | 7.3222e-05 | 0 | 8.4821e-05 | 4.1552e-05 | 4.1244e-05 | 3.5486e-05 | 4.1847e-05 | 3.6908e-05
Typical Year | 3387 | 05/22/04 03:00 AM EDT | 5 | 22 | 4 | Weekend | Winter | Off Peak |  | 0.00010576 | 0.00011559 | 0.00012085 | 1.5607e-05 | 2.6605e-05 | 6.3573e-06 | 5.0974e-05 | 2.7291e-05 | 4.2074e-05 | 5.6648e-05 | 0.00012767 | 0.00010685 | 6.8399e-05 | 5.5833e-05 | 8.9783e-05 | 8.2539e-05 | 4.7377e-05 | 6.1481e-05 | 0 | 0 | 0 | 0 | 0 | 7.2904e-05 | 0.0001093 | 9.3039e-06 | 2.9775e-05 | 6.8475e-05 | 3.7188e-05 | 6.2069e-05 | 0 | 7.2645e-05 | 3.5588e-05 | 3.5263e-05 | 3.0585e-05 | 3.5926e-05 | 3.1692e-05
Typical Year | 3388 | 05/22/04 04:00 AM EDT | 5 | 22 | 5 | Weekend | Winter | Off Peak |  | 0.00010419 | 0.00011578 | 0.0001189 | 9.8265e-06 | 2.9854e-05 | 3.8378e-06 | 5.095e-05 | 2.3749e-05 | 4.2786e-05 | 5.4737e-05 | 0.0001295 | 0.00010692 | 6.6067e-05 | 5.0752e-05 | 8.4118e-05 | 8.7691e-05 | 6.0141e-05 | 7.617e-05 | 0 | 0 | 0 | 0 | 0 | 7.1784e-05 | 0.00010796 | 7.3429e-06 | 2.6549e-05 | 6.4612e-05 | 4.6073e-05 | 6.6621e-05 | 0 | 8.182e-05 | 4.0082e-05 | 3.9369e-05 | 3.5408e-05 | 4.0976e-05 | 3.619e-05
Typical Year | 3389 | 05/22/04 05:00 AM EDT | 5 | 22 | 6 | Weekend | Winter | Off Peak |  | 0.00010423 | 0.00011501 | 0.00011745 | 9.7788e-06 | 4.0408e-05 | 8.4191e-06 | 4.9037e-05 | 3.9007e-05 | 4.6745e-05 | 6.9393e-05 | 0.00013148 | 0.0001108 | 6.623e-05 | 4.9714e-05 | 8.2652e-05 | 9.0761e-05 | 6.1414e-05 | 8.4046e-05 | 0 | 0 | 0 | 0 | 0 | 7.5761e-05 | 0.00010768 | 1.2253e-05 | 4.1185e-05 | 6.4073e-05 | 5.0836e-05 | 6.8896e-05 | 0 | 8.6608e-05 | 4.2427e-05 | 4.1465e-05 | 3.7925e-05 | 4.3701e-05 | 3.8628e-05
Typical Year | 3390 | 05/22/04 06:00 AM EDT | 5 | 22 | 7 | Weekend | Winter | Off Peak |  | 0.00010776 | 0.00011301 | 0.00011584 | 2.0719e-05 | 6.7772e-05 | 3.1713e-05 | 5.1828e-05 | 7.1527e-05 | 5.3836e-05 | 6.2162e-05 | 0.00013403 | 0.00011679 | 7.2478e-05 | 5.8112e-05 | 8.4601e-05 | 0.00010252 | 7.0004e-05 | 0.00010322 | 0 | 0 | 0 | 0 | 0 | 8.676e-05 | 0.00010965 | 3.5328e-05 | 7.0061e-05 | 7.0185e-05 | 6.2436e-05 | 7.7868e-05 | 0 | 0.000101 | 4.9476e-05 | 4.8051e-05 | 4.4916e-05 | 5.1436e-05 | 4.5509e-05
Typical Year | 3391 | 05/22/04 07:00 AM EDT | 5 | 22 | 8 | Weekend | Winter | Off Peak |  | 0.00011169 | 0.00011418 | 0.00011735 | 4.8234e-05 | 0.00010536 | 9.1104e-05 | 6.1148e-05 | 8.7577e-05 | 7.6629e-05 | 7.1531e-05 | 0.00013215 | 0.00013225 | 8.0923e-05 | 8.6955e-05 | 9.2443e-05 | 0.00010158 | 7.6915e-05 | 0.00010276 | 0 | 0 | 0 | 0 | 0 | 0.00010618 | 0.00011282 | 9.149e-05 | 8.607e-05 | 8.5093e-05 | 6.2154e-05 | 7.7671e-05 | 0 | 0.00010066 | 4.9314e-05 | 4.7944e-05 | 4.4787e-05 | 5.1162e-05 | 4.5252e-05
Typical Year | 3392 | 05/22/04 08:00 AM EDT | 5 | 22 | 9 | Weekend | Winter | Off Peak |  | 0.00011398 | 0.00011366 | 0.00011656 | 9.2495e-05 | 0.00017286 | 0.00011766 | 0.00010268 | 0.00013233 | 0.00010564 | 0.00011261 | 0.0001297 | 0.00020839 | 9.3383e-05 | 0.00010795 | 0.00010353 | 9.1094e-05 | 6.461e-05 | 8.3857e-05 | 0 | 0 | 0 | 0 | 0 | 0.00011579 | 0.00011426 | 0.00012194 | 0.00012979 | 0.00010004 | 5.0722e-05 | 6.9354e-05 | 0 | 8.6901e-05 | 4.2571e-05 | 4.1651e-05 | 3.8005e-05 | 4.3768e-05 | 3.8678e-05
Typical Year | 3393 | 05/22/04 09:00 AM EDT | 5 | 22 | 10 | Weekend | Winter | Off Peak |  | 0.00011602 | 0.00011525 | 0.00011899 | 0.00012754 | 0.0002232 | 0.00014916 | 0.00012471 | 0.00015303 | 0.00013167 | 0.00017654 | 0.00013851 | 0.00021575 | 0.0001048 | 0.00011761 | 0.00012559 | 9.8536e-05 | 7.949e-05 | 0.00011161 | 0 | 0 | 0 | 0 | 0 | 0.00011684 | 0.00011628 | 0.00015477 | 0.00015329 | 0.00011294 | 6.7511e-05 | 7.5685e-05 | 0 | 0.00010243 | 5.0178e-05 | 4.8395e-05 | 4.6521e-05 | 5.2656e-05 | 4.6627e-05
Typical Year | 3394 | 05/22/04 10:00 AM EDT | 5 | 22 | 11 | Weekend | Winter | Off Peak |  | 0.00011708 | 0.00011749 | 0.00012032 | 0.00015596 | 0.00024719 | 0.00018991 | 0.00017155 | 0.00015668 | 0.00015815 | 0.00021494 | 0.00014136 | 0.00019603 | 0.00010912 | 0.0001209 | 0.00013772 | 9.5987e-05 | 8.1653e-05 | 0.00011777 | 0 | 0 | 0 | 0 | 0 | 0.00011532 | 0.00011756 | 0.00019426 | 0.00016016 | 0.00011844 | 7.1235e-05 | 7.4018e-05 | 0 | 0.00010343 | 5.0668e-05 | 4.8591e-05 | 4.766e-05 | 5.3593e-05 | 4.7493e-05
Typical Year | 3395 | 05/22/04 11:00 AM EDT | 5 | 22 | 12 | Weekend | Winter | Off Peak |  | 0.0001195 | 0.00011652 | 0.00011892 | 0.00013515 | 0.00023029 | 0.00021739 | 0.00017373 | 0.00015522 | 0.00016466 | 0.00016492 | 0.00014156 | 0.00020394 | 0.00011103 | 0.00011468 | 0.0001392 | 8.399e-05 | 7.4619e-05 | 0.00011308 | 0 | 0 | 0 | 0 | 0 | 0.00011694 | 0.00011895 | 0.00021728 | 0.00015628 | 0.00011765 | 6.8398e-05 | 6.4986e-05 | 0 | 9.4466e-05 | 4.6277e-05 | 4.407e-05 | 4.4267e-05 | 4.9427e-05 | 4.3844e-05
Typical Year | 3396 | 05/22/04 12:00 PM EDT | 5 | 22 | 13 | Weekend | Winter | Off Peak |  | 0.0001217 | 0.00011613 | 0.0001194 | 0.0001368 | 0.00022513 | 0.00023372 | 0.00017988 | 0.00014255 | 0.00014574 | 0.00014583 | 0.00014302 | 0.00020911 | 0.00011218 | 0.00011647 | 0.00013015 | 7.5899e-05 | 6.9057e-05 | 0.00012026 | 0 | 0 | 0 | 0 | 0 | 0.00011511 | 0.0001205 | 0.00023151 | 0.00014291 | 0.00011703 | 7.2741e-05 | 5.8839e-05 | 0 | 9.2286e-05 | 4.5209e-05 | 4.2477e-05 | 4.4536e-05 | 4.9188e-05 | 4.3713e-05
Typical Year | 3397 | 05/22/04 01:00 PM EDT | 5 | 22 | 14 | Weekend | Winter | Off Peak |  | 0.0001211 | 0.0001172 | 0.00011703 | 0.00014986 | 0.000196 | 0.00021601 | 0.00012014 | 0.00013551 | 0.00014148 | 0.00011211 | 0.00014342 | 0.00021446 | 0.00011553 | 0.00012521 | 0.00013288 | 7.2419e-05 | 6.4733e-05 | 0.00011355 | 0 | 0 | 0 | 0 | 0 | 0.00011223 | 0.00011994 | 0.00021168 | 0.00013445 | 0.000122 | 6.8682e-05 | 5.6061e-05 | 0 | 8.7539e-05 | 4.2884e-05 | 4.0316e-05 | 4.2171e-05 | 4.6622e-05 | 4.143e-05
Typical Year | 3398 | 05/22/04 02:00 PM EDT | 5 | 22 | 15 | Weekend | Winter | Off Peak |  | 0.00012044 | 0.00011603 | 0.00012053 | 0.0001479 | 0.00018247 | 0.00021436 | 0.00013867 | 0.00012201 | 0.00012758 | 0.00010769 | 0.00014106 | 0.0002126 | 0.00011557 | 0.00013609 | 0.00013167 | 6.523e-05 | 6.2181e-05 | 9.8662e-05 | 0 | 0 | 0 | 0 | 0 | 0.00010906 | 0.00011974 | 0.00020957 | 0.00012146 | 0.0001253 | 5.9677e-05 | 5.0763e-05 | 0 | 7.7695e-05 | 3.8062e-05 | 3.5932e-05 | 3.7169e-05 | 4.1134e-05 | 3.6528e-05
Typical Year | 3399 | 05/22/04 03:00 PM EDT | 5 | 22 | 16 | Weekend | Winter | Off Peak |  | 0.0001206 | 0.00011718 | 0.00011874 | 0.00012166 | 0.00018185 | 0.00018892 | 0.00019846 | 0.00011757 | 0.00012113 | 0.00011326 | 0.00014337 | 0.00021412 | 0.00012194 | 0.00012758 | 0.00013598 | 6.986e-05 | 5.9036e-05 | 0.00010618 | 0 | 0 | 0 | 0 | 0 | 0.00011334 | 0.00011981 | 0.00018859 | 0.0001175 | 0.00012647 | 6.4222e-05 | 5.3844e-05 | 0 | 8.2987e-05 | 4.0654e-05 | 3.8289e-05 | 3.977e-05 | 4.4101e-05 | 3.9183e-05
Typical Year | 3400 | 05/22/04 04:00 PM EDT | 5 | 22 | 17 | Weekend | Winter | Off Peak |  | 0.00012028 | 0.00011523 | 0.00011901 | 9.6026e-05 | 0.00016145 | 0.00019091 | 0.00016387 | 0.00012316 | 0.0001222 | 0.00011324 | 0.00014445 | 0.0002107 | 0.00012591 | 0.00012681 | 0.00013321 | 7.573e-05 | 6.2436e-05 | 0.00010705 | 0 | 0 | 0 | 0 | 0 | 0.00011955 | 0.0001193 | 0.00018767 | 0.00012253 | 0.00012761 | 6.4753e-05 | 5.826e-05 | 0 | 8.6835e-05 | 4.2539e-05 | 4.0296e-05 | 4.1076e-05 | 4.5785e-05 | 4.0648e-05
Typical Year | 3401 | 05/22/04 05:00 PM EDT | 5 | 22 | 18 | Weekend | Winter | Off Peak |  | 0.00012404 | 0.00011472 | 0.00011878 | 7.9147e-05 | 0.00015097 | 0.00017691 | 0.00021885 | 0.0001605 | 0.00012065 | 0.00010501 | 0.00014435 | 0.00020797 | 0.00013231 | 0.00012913 | 0.00012967 | 7.8857e-05 | 8.817e-05 | 0.00010047 | 0 | 0 | 0 | 0 | 0 | 0.00013062 | 0.00012186 | 0.00017586 | 0.00015519 | 0.00013077 | 6.0768e-05 | 6.2267e-05 | 0 | 8.7535e-05 | 4.2882e-05 | 4.1199e-05 | 4.0537e-05 | 4.5176e-05 | 4.0005e-05
Typical Year | 3402 | 05/22/04 06:00 PM EDT | 5 | 22 | 19 | Weekend | Winter | Off Peak |  | 0.00012678 | 0.00011654 | 0.00011857 | 0.00010426 | 0.00015228 | 0.00017222 | 0.00015063 | 0.00016001 | 0.00012903 | 0.00012168 | 0.0001451 | 0.0001902 | 0.00014199 | 0.00012201 | 0.00013005 | 8.1775e-05 | 0.0001074 | 9.3394e-05 | 0 | 0 | 0 | 0 | 0 | 0.00013801 | 0.00012407 | 0.00016993 | 0.00015616 | 0.00013324 | 5.6491e-05 | 6.5676e-05 | 0 | 8.7577e-05 | 4.2902e-05 | 4.1739e-05 | 3.97e-05 | 4.4327e-05 | 3.9164e-05
Typical Year | 3403 | 05/22/04 07:00 PM EDT | 5 | 22 | 20 | Weekend | Winter | Off Peak |  | 0.00012812 | 0.00011508 | 0.00011843 | 0.0001635 | 0.00014752 | 0.00016172 | 0.00012836 | 0.00016331 | 0.00015968 | 0.00012569 | 0.00014472 | 0.00018076 | 0.00014967 | 0.00012279 | 0.00012601 | 7.1357e-05 | 0.00010446 | 7.8998e-05 | 0 | 0 | 0 | 0 | 0 | 0.00013976 | 0.00012476 | 0.0001596 | 0.00016092 | 0.00013643 | 4.7783e-05 | 5.8052e-05 | 0 | 7.6068e-05 | 3.7264e-05 | 3.6444e-05 | 3.4255e-05 | 3.8171e-05 | 3.3687e-05
Typical Year | 3404 | 05/22/04 08:00 PM EDT | 5 | 22 | 21 | Weekend | Winter | Off Peak |  | 0.00012722 | 0.00011196 | 0.00011849 | 0.00019072 | 0.00015155 | 0.00016866 | 0.00012301 | 0.0001528 | 0.00015153 | 0.00011274 | 0.00014485 | 0.00015042 | 0.00016318 | 0.00012509 | 0.00012867 | 7.5519e-05 | 0.00011349 | 7.0317e-05 | 0 | 0 | 0 | 0 | 0 | 0.00014545 | 0.00012363 | 0.00016595 | 0.00015039 | 0.00014423 | 4.2532e-05 | 6.1641e-05 | 0 | 7.5644e-05 | 3.7057e-05 | 3.6765e-05 | 3.301e-05 | 3.7116e-05 | 3.2672e-05
Typical Year | 3405 | 05/22/04 09:00 PM EDT | 5 | 22 | 22 | Weekend | Winter | Off Peak |  | 0.00012264 | 0.00011104 | 0.00011674 | 0.00023357 | 0.00012242 | 0.00014875 | 0.00014451 | 0.0001276 | 0.00012057 | 0.00010123 | 0.00014544 | 0.00011878 | 0.00017179 | 0.00013401 | 0.000127 | 8.6345e-05 | 0.00011265 | 6.1303e-05 | 0 | 0 | 0 | 0 | 0 | 0.00013273 | 0.00012001 | 0.0001464 | 0.0001257 | 0.00015095 | 3.708e-05 | 6.9294e-05 | 0 | 7.833e-05 | 3.8372e-05 | 3.8689e-05 | 3.2619e-05 | 3.7496e-05 | 3.2923e-05
Typical Year | 3406 | 05/22/04 10:00 PM EDT | 5 | 22 | 23 | Weekend | Winter | Off Peak |  | 0.00011734 | 0.00010903 | 0.00011509 | 0.00023287 | 8.5793e-05 | 0.00012691 | 0.0001398 | 9.8819e-05 | 9.893e-05 | 7.8569e-05 | 0.00014296 | 0.00010982 | 0.00015405 | 0.00013204 | 0.00012549 | 7.8058e-05 | 0.00011086 | 4.2601e-05 | 0 | 0 | 0 | 0 | 0 | 0.00011803 | 0.0001157 | 0.00012377 | 9.7642e-05 | 0.00014144 | 2.5768e-05 | 6.3268e-05 | 0 | 6.6465e-05 | 3.256e-05 | 3.3455e-05 | 2.6495e-05 | 3.0798e-05 | 2.6933e-05
Typical Year | 3407 | 05/22/04 11:00 PM EDT | 5 | 22 | 24 | Weekend | Winter | Off Peak |  | 0.00011188 | 0.00010742 | 0.00011514 | 0.000168 | 5.5506e-05 | 8.1412e-05 | 0.00013159 | 6.8356e-05 | 8.0904e-05 | 6.9996e-05 | 0.00014212 | 0.00010624 | 0.00011822 | 0.00011816 | 0.00011701 | 5.7453e-05 | 0.00010312 | 3.9356e-05 | 0 | 0 | 0 | 0 | 0 | 9.5765e-05 | 0.00011158 | 8.0593e-05 | 6.9104e-05 | 0.00011797 | 2.3805e-05 | 4.8056e-05 | 0 | 5.3129e-05 | 2.6027e-05 | 2.6534e-05 | 2.1961e-05 | 2.4889e-05 | 2.1783e-05
Typical Year | 3408 | 05/23/04 12:00 AM EDT | 5 | 23 | 1 | Weekend | Winter | Off Peak |  | 0.00010455 | 0.00010571 | 0.00011355 | 0.00010807 | 4.0029e-05 | 4.2011e-05 | 8.208e-05 | 5.5057e-05 | 6.881e-05 | 6.6042e-05 | 0.00013841 | 0.00010309 | 9.7024e-05 | 8.9161e-05 | 0.00010942 | 4.5575e-05 | 0.0001025 | 3.2165e-05 | 0 | 0 | 0 | 0 | 0 | 8.3806e-05 | 0.0001059 | 4.2945e-05 | 5.6414e-05 | 9.6882e-05 | 1.9455e-05 | 3.9552e-05 | 0 | 4.3642e-05 | 2.1379e-05 | 2.1917e-05 | 1.8106e-05 | 2.0198e-05 | 1.7641e-05
Typical Year | 3409 | 05/23/04 01:00 AM EDT | 5 | 23 | 2 | Weekend | Winter | Off Peak |  | 0.00010013 | 0.00010443 | 0.00011096 | 5.6644e-05 | 3.0965e-05 | 2.0059e-05 | 6.0312e-05 | 4.176e-05 | 5.4203e-05 | 6.0482e-05 | 0.0001354 | 0.00010024 | 8.1031e-05 | 6.3028e-05 | 0.00010416 | 3.7229e-05 | 0.00010332 | 2.6344e-05 | 0 | 0 | 0 | 0 | 0 | 7.7065e-05 | 0.00010222 | 2.2093e-05 | 4.3501e-05 | 7.9689e-05 | 1.5935e-05 | 3.3665e-05 | 0 | 3.6755e-05 | 1.8006e-05 | 1.8607e-05 | 1.5234e-05 | 1.6723e-05 | 1.4566e-05
Typical Year | 3410 | 05/23/04 02:00 AM EDT | 5 | 23 | 3 | Weekend | Winter | Off Peak |  | 9.6369e-05 | 0.00010232 | 0.00011142 | 2.6317e-05 | 2.7197e-05 | 8.6895e-06 | 4.4748e-05 | 3.2333e-05 | 4.6388e-05 | 6.3185e-05 | 0.0001327 | 9.8424e-05 | 7.2614e-05 | 5.8841e-05 | 9.57e-05 | 3.0867e-05 | 0.00010136 | 2.1549e-05 | 0 | 0 | 0 | 0 | 0 | 7.3246e-05 | 9.9271e-05 | 1.1253e-05 | 3.4866e-05 | 7.2629e-05 | 1.3034e-05 | 2.8998e-05 | 0 | 3.1228e-05 | 1.5298e-05 | 1.5941e-05 | 1.29e-05 | 1.3958e-05 | 1.2123e-05
Typical Year | 3411 | 05/23/04 03:00 AM EDT | 5 | 23 | 4 | Weekend | Winter | Off Peak |  | 9.433e-05 | 9.9514e-05 | 0.00011246 | 1.5173e-05 | 2.7451e-05 | 5.6848e-06 | 5.0025e-05 | 2.9484e-05 | 4.6013e-05 | 6.1675e-05 | 0.00013023 | 9.8377e-05 | 6.8542e-05 | 5.7829e-05 | 8.9821e-05 | 2.2816e-05 | 0.00010301 | 1.7104e-05 | 0 | 0 | 0 | 0 | 0 | 7.2904e-05 | 9.7506e-05 | 8.7527e-06 | 3.2224e-05 | 6.9195e-05 | 1.0346e-05 | 2.3377e-05 | 0 | 2.5074e-05 | 1.2283e-05 | 1.2946e-05 | 1.0439e-05 | 1.0906e-05 | 9.4263e-06
Typical Year | 3412 | 05/23/04 04:00 AM EDT | 5 | 23 | 5 | Weekend | Winter | Off Peak |  | 9.2891e-05 | 9.9834e-05 | 0.0001104 | 8.7307e-06 | 2.9434e-05 | 3.9546e-06 | 4.8129e-05 | 2.5864e-05 | 4.6801e-05 | 6.0038e-05 | 0.00012704 | 9.6871e-05 | 6.626e-05 | 5.4632e-05 | 8.373e-05 | 2.0858e-05 | 0.00010781 | 1.6543e-05 | 0 | 0 | 0 | 0 | 0 | 7.1784e-05 | 9.627e-05 | 7.3332e-06 | 2.8949e-05 | 6.5883e-05 | 1.0006e-05 | 2.2314e-05 | 0 | 2.4015e-05 | 1.1765e-05 | 1.2448e-05 | 1.0066e-05 | 1.034e-05 | 8.9192e-06
Typical Year | 3413 | 05/23/04 05:00 AM EDT | 5 | 23 | 6 | Weekend | Winter | Off Peak |  | 9.3181e-05 | 9.9354e-05 | 0.00010889 | 1.0047e-05 | 4.1571e-05 | 7.4406e-06 | 4.3286e-05 | 4.1178e-05 | 5.0755e-05 | 7.4741e-05 | 0.00012668 | 9.9061e-05 | 6.5465e-05 | 5.3079e-05 | 8.0454e-05 | 2.205e-05 | 0.00010873 | 1.4987e-05 | 0 | 0 | 0 | 0 | 0 | 7.5761e-05 | 9.6204e-05 | 1.1325e-05 | 4.3637e-05 | 6.4364e-05 | 9.065e-06 | 2.3227e-05 | 0 | 2.4154e-05 | 1.1833e-05 | 1.2615e-05 | 9.9043e-06 | 1.0252e-05 | 8.8268e-06
Typical Year | 3414 | 05/23/04 06:00 AM EDT | 5 | 23 | 7 | Weekend | Winter | Off Peak |  | 9.7048e-05 | 9.7778e-05 | 0.00010732 | 1.9097e-05 | 5.7758e-05 | 3.3806e-05 | 5.2174e-05 | 7.4193e-05 | 5.7621e-05 | 6.8407e-05 | 0.00012677 | 0.00010361 | 7.0724e-05 | 5.8172e-05 | 8.1316e-05 | 3.18e-05 | 0.00011646 | 1.8153e-05 | 0 | 0 | 0 | 0 | 0 | 8.676e-05 | 9.849e-05 | 3.6345e-05 | 7.2993e-05 | 6.872e-05 | 1.098e-05 | 3.0706e-05 | 0 | 3.1305e-05 | 1.5336e-05 | 1.6267e-05 | 1.2544e-05 | 1.3497e-05 | 1.1661e-05
Typical Year | 3415 | 05/23/04 07:00 AM EDT | 5 | 23 | 8 | Weekend | Winter | Off Peak |  | 0.00010149 | 9.9618e-05 | 0.00010897 | 4.5667e-05 | 9.7129e-05 | 7.1896e-05 | 4.6688e-05 | 9.0243e-05 | 8.0709e-05 | 7.7718e-05 | 0.0001297 | 0.0001177 | 8.2554e-05 | 7.8517e-05 | 8.8151e-05 | 3.5591e-05 | 0.00012969 | 1.7742e-05 | 0 | 0 | 0 | 0 | 0 | 0.00010618 | 0.00010216 | 7.3345e-05 | 8.9015e-05 | 8.2332e-05 | 1.0731e-05 | 3.4322e-05 | 0 | 3.4028e-05 | 1.667e-05 | 1.7814e-05 | 1.3385e-05 | 1.4458e-05 | 1.2465e-05
Typical Year | 3416 | 05/23/04 08:00 AM EDT | 5 | 23 | 9 | Weekend | Winter | Off Peak |  | 0.00010456 | 0.00010013 | 0.00010854 | 9.2524e-05 | 0.00017341 | 0.00010398 | 8.0408e-05 | 0.00013487 | 0.00011 | 0.00011843 | 0.00013807 | 0.0001929 | 9.8135e-05 | 0.0001048 | 0.00010566 | 3.8272e-05 | 0.00012891 | 3.2558e-05 | 0 | 0 | 0 | 0 | 0 | 0.00011579 | 0.00010436 | 0.00010923 | 0.00013262 | 0.00010174 | 1.9693e-05 | 3.6177e-05 | 0 | 4.1104e-05 | 2.0136e-05 | 2.0717e-05 | 1.7517e-05 | 1.8796e-05 | 1.6372e-05
Typical Year | 3417 | 05/23/04 09:00 AM EDT | 5 | 23 | 10 | Weekend | Winter | Off Peak |  | 0.00010735 | 0.00010274 | 0.00011139 | 0.00014056 | 0.00024233 | 0.00015778 | 0.00011328 | 0.00015537 | 0.00013528 | 0.0001823 | 0.00014223 | 0.00019997 | 0.00011104 | 0.00011382 | 0.00013621 | 4.4763e-05 | 0.00013898 | 3.6292e-05 | 0 | 0 | 0 | 0 | 0 | 0.00011684 | 0.00010713 | 0.00016374 | 0.0001559 | 0.0001168 | 2.1952e-05 | 4.1497e-05 | 0 | 4.675e-05 | 2.2902e-05 | 2.3557e-05 | 1.9787e-05 | 2.1413e-05 | 1.8661e-05
Typical Year | 3418 | 05/23/04 10:00 AM EDT | 5 | 23 | 11 | Weekend | Winter | Off Peak |  | 0.00010922 | 0.00010611 | 0.00011327 | 0.0001568 | 0.00026274 | 0.0002129 | 0.00018722 | 0.00015862 | 0.00016169 | 0.00022014 | 0.00014296 | 0.00018068 | 0.00011392 | 0.00012313 | 0.00014727 | 4.1811e-05 | 0.00013507 | 1.7848e-05 | 0 | 0 | 0 | 0 | 0 | 0.00011532 | 0.00010924 | 0.00021643 | 0.00016237 | 0.00012333 | 1.0796e-05 | 3.9124e-05 | 0 | 3.7891e-05 | 1.8562e-05 | 1.9885e-05 | 1.4603e-05 | 1.6056e-05 | 1.3844e-05
Typical Year | 3419 | 05/23/04 11:00 AM EDT | 5 | 23 | 12 | Weekend | Winter | Off Peak |  | 0.00011363 | 0.00010713 | 0.00011287 | 0.00015865 | 0.00026079 | 0.00024203 | 0.0001934 | 0.00015706 | 0.00016787 | 0.00016954 | 0.00014654 | 0.00019098 | 0.00011693 | 0.00011928 | 0.00014494 | 3.9073e-05 | 0.00010403 | -1.6083e-07 | 0 | 0 | 0 | 0 | 0 | 0.00011694 | 0.00011248 | 0.00024228 | 0.00015835 | 0.0001231 | -9.7282e-08 | 3.5027e-05 | 0 | 2.7824e-05 | 1.363e-05 | 1.538e-05 | 8.9731e-06 | 1.0573e-05 | 8.9768e-06
Typical Year | 3420 | 05/23/04 12:00 PM EDT | 5 | 23 | 13 | Weekend | Winter | Off Peak |  | 0.00011908 | 0.00010956 | 0.00011475 | 0.0001499 | 0.00025279 | 0.00027777 | 0.00017944 | 0.00014403 | 0.00014838 | 0.00014953 | 0.00014883 | 0.00020411 | 0.00012301 | 0.00011711 | 0.00013247 | 6.844e-05 | 6.9204e-05 | -1.0911e-05 | 0 | 0 | 0 | 0 | 0 | 0.00011511 | 0.00011698 | 0.00027294 | 0.00014457 | 0.00012293 | -6.5994e-06 | 5.3536e-05 | 0 | 3.8497e-05 | 1.8859e-05 | 2.1413e-05 | 1.0613e-05 | 1.4678e-05 | 1.2518e-05
Typical Year | 3421 | 05/23/04 01:00 PM EDT | 5 | 23 | 14 | Weekend | Winter | Off Peak |  | 0.0001218 | 0.00011354 | 0.00011387 | 0.00014969 | 0.00023455 | 0.00026939 | 0.00011646 | 0.00013661 | 0.0001435 | 0.00011476 | 0.00014893 | 0.00022279 | 0.00013051 | 0.00012881 | 0.00013502 | 6.365e-05 | 2.8162e-05 | -4.6467e-05 | 0 | 0 | 0 | 0 | 0 | 0.00011223 | 0.00011944 | 0.00026223 | 0.00013569 | 0.00013083 | -2.8106e-05 | 4.7285e-05 | 0 | 2.0084e-05 | 9.8389e-06 | 1.3419e-05 | 4.4806e-08 | 4.2166e-06 | 3.1833e-06
Typical Year | 3422 | 05/23/04 02:00 PM EDT | 5 | 23 | 15 | Weekend | Winter | Off Peak |  | 0.00012413 | 0.00011494 | 0.00011868 | 0.00015374 | 0.00019805 | 0.00024934 | 0.000134 | 0.00012275 | 0.00012901 | 0.00010958 | 0.0001477 | 0.00023678 | 0.00013104 | 0.00014468 | 0.00013385 | 0.00015306 | 4.8255e-05 | -2.6392e-05 | 0 | 0 | 0 | 0 | 0 | 0.00010906 | 0.00012194 | 0.00024181 | 0.0001223 | 0.00013598 | -1.5963e-05 | 0.00011236 | 0 | 7.9474e-05 | 3.8933e-05 | 4.3831e-05 | 2.0919e-05 | 3.1206e-05 | 2.6785e-05
Typical Year | 3423 | 05/23/04 03:00 PM EDT | 5 | 23 | 16 | Weekend | Winter | Off Peak |  | 0.00012635 | 0.00011816 | 0.00011803 | 0.00013732 | 0.00019784 | 0.00022794 | 0.0002377 | 0.00011798 | 0.00012194 | 0.00011442 | 0.00014679 | 0.00024851 | 0.00014 | 0.00014648 | 0.00013396 | 0.00023687 | 7.2796e-05 | 7.1559e-06 | 0 | 0 | 0 | 0 | 0 | 0.00011334 | 0.00012395 | 0.00022565 | 0.00011798 | 0.00014092 | 4.3283e-06 | 0.00017375 | 0 | 0.00014103 | 6.9087e-05 | 7.4657e-05 | 4.4277e-05 | 6.0239e-05 | 5.2277e-05
Typical Year | 3424 | 05/23/04 04:00 PM EDT | 5 | 23 | 17 | Weekend | Winter | Off Peak |  | 0.00012657 | 0.00011774 | 0.00011934 | 0.00011296 | 0.00019573 | 0.0002205 | 0.00019568 | 0.00012325 | 0.00012248 | 0.00011373 | 0.0001523 | 0.00024034 | 0.00014434 | 0.00014142 | 0.00013362 | 0.00021506 | 6.6658e-05 | 3.3653e-05 | 0 | 0 | 0 | 0 | 0 | 0.00011955 | 0.00012422 | 0.00021772 | 0.00012266 | 0.00014132 | 2.0355e-05 | 0.00015779 | 0 | 0.00013833 | 6.7767e-05 | 7.1701e-05 | 4.6969e-05 | 6.1466e-05 | 5.3598e-05
Typical Year | 3425 | 05/23/04 05:00 PM EDT | 5 | 23 | 18 | Weekend | Winter | Off Peak |  | 0.00012971 | 0.00011798 | 0.00011984 | 9.5978e-05 | 0.00018265 | 0.00021926 | 0.00022109 | 0.00016027 | 0.0001205 | 0.00010494 | 0.00014779 | 0.000226 | 0.00015346 | 0.00013901 | 0.00013464 | 0.00019889 | 7.5831e-05 | 5.9752e-05 | 0 | 0 | 0 | 0 | 0 | 0.00013062 | 0.00012654 | 0.0002162 | 0.00015497 | 0.00014517 | 3.6142e-05 | 0.00014691 | 0 | 0.00013953 | 6.8355e-05 | 7.0922e-05 | 5.087e-05 | 6.413e-05 | 5.6134e-05
Typical Year | 3426 | 05/23/04 06:00 PM EDT | 5 | 23 | 19 | Weekend | Winter | Off Peak |  | 0.0001312 | 0.00011988 | 0.00012002 | 0.00012912 | 0.0001819 | 0.00021439 | 0.00020555 | 0.00015948 | 0.00012852 | 0.00012105 | 0.00014653 | 0.00019865 | 0.00016823 | 0.0001358 | 0.00013741 | 0.00013676 | 7.3428e-05 | 5.944e-05 | 0 | 0 | 0 | 0 | 0 | 0.00013801 | 0.00012793 | 0.00021139 | 0.00015563 | 0.00015182 | 3.5953e-05 | 0.00010249 | 0 | 0.00010405 | 5.0974e-05 | 5.2157e-05 | 4.0009e-05 | 4.8897e-05 | 4.2895e-05
Typical Year | 3427 | 05/23/04 07:00 PM EDT | 5 | 23 | 20 | Weekend | Winter | Off Peak |  | 0.00013082 | 0.00011789 | 0.00011995 | 0.00019632 | 0.0001878 | 0.00023938 | 0.0003095 | 0.00016259 | 0.00015892 | 0.0001246 | 0.00014608 | 0.0001841 | 0.00018052 | 0.00014961 | 0.00013539 | 8.6094e-05 | 7.345e-05 | 6.3416e-05 | 0 | 0 | 0 | 0 | 0 | 0.00013976 | 0.00012733 | 0.00023693 | 0.00016018 | 0.00016183 | 3.8358e-05 | 6.6404e-05 | 0 | 7.6828e-05 | 3.7636e-05 | 3.753e-05 | 3.2248e-05 | 3.7549e-05 | 3.3067e-05
Typical Year | 3428 | 05/23/04 08:00 PM EDT | 5 | 23 | 21 | Weekend | Winter | Off Peak |  | 0.00012908 | 0.00011458 | 0.00012011 | 0.00023555 | 0.0001894 | 0.00024257 | 0.00026435 | 0.0001519 | 0.00015058 | 0.00011129 | 0.00014346 | 0.00015362 | 0.00019128 | 0.00015931 | 0.00013811 | 7.9852e-05 | 9.0159e-05 | 5.8305e-05 | 0 | 0 | 0 | 0 | 0 | 0.00014545 | 0.00012558 | 0.00023866 | 0.00014946 | 0.0001707 | 3.5267e-05 | 6.3114e-05 | 0 | 7.2278e-05 | 3.5407e-05 | 3.5515e-05 | 3.0262e-05 | 3.4931e-05 | 3.0711e-05
Typical Year | 3429 | 05/23/04 09:00 PM EDT | 5 | 23 | 22 | Weekend | Winter | Off Peak |  | 0.0001247 | 0.00011404 | 0.00011867 | 0.0002951 | 0.00014636 | 0.00021427 | 0.0002459 | 0.00012677 | 0.00011959 | 9.9787e-05 | 0.00014427 | 0.00012302 | 0.00018379 | 0.00016801 | 0.00013142 | 9.2467e-05 | 8.7582e-05 | 5.6775e-05 | 0 | 0 | 0 | 0 | 0 | 0.00013273 | 0.0001222 | 0.00020937 | 0.00012482 | 0.00016859 | 3.4341e-05 | 7.1921e-05 | 0 | 7.871e-05 | 3.8559e-05 | 3.8988e-05 | 3.2004e-05 | 3.7594e-05 | 3.3018e-05
Typical Year | 3430 | 05/23/04 10:00 PM EDT | 5 | 23 | 23 | Weekend | Winter | Off Peak |  | 0.00011963 | 0.00011239 | 0.00011732 | 0.00027248 | 9.7623e-05 | 0.00015035 | 0.00020438 | 9.8011e-05 | 9.779e-05 | 7.7142e-05 | 0.00014064 | 0.00011524 | 0.00014785 | 0.00013814 | 0.00012525 | 8.5585e-05 | 8.1295e-05 | 4.4777e-05 | 0 | 0 | 0 | 0 | 0 | 0.00011803 | 0.00011816 | 0.00014736 | 9.678e-05 | 0.00014036 | 2.7084e-05 | 6.6584e-05 | 0 | 6.9928e-05 | 3.4256e-05 | 3.4979e-05 | 2.7693e-05 | 3.2862e-05 | 2.8807e-05
Typical Year | 3431 | 05/23/04 11:00 PM EDT | 5 | 23 | 24 | Weekend | Winter | Off Peak |  | 0.00011431 | 0.00011101 | 0.00011758 | 0.0001846 | 5.9643e-05 | 8.6422e-05 | 0.00018274 | 6.7575e-05 | 7.9698e-05 | 6.8453e-05 | 0.00013727 | 0.00011276 | 0.00010683 | 0.00010223 | 0.00011274 | 6.3683e-05 | 6.8741e-05 | 3.2982e-05 | 0 | 0 | 0 | 0 | 0 | 9.5765e-05 | 0.0001142 | 8.6798e-05 | 6.8257e-05 | 0.00010649 | 1.9949e-05 | 5.0116e-05 | 0 | 5.236e-05 | 2.565e-05 | 2.6271e-05 | 2.0702e-05 | 2.4455e-05 | 2.1418e-05
Typical Year | 3432 | 05/24/04 12:00 AM EDT | 5 | 24 | 1 | Weekday | Winter | Off Peak |  | 0.00010656 | 0.00010958 | 0.0001155 | 0.00010616 | 3.9757e-05 | 4.4542e-05 | 0.00010577 | 4.7593e-05 | 6.1196e-05 | 6.3117e-05 | 0.00013143 | 9.9799e-05 | 8.5729e-05 | 6.836e-05 | 0.00010364 | 4.9476e-05 | 6.1489e-05 | 1.7668e-05 | 0 | 0 | 0 | 0 | 0 | 8.2091e-05 | 0.0001082 | 4.582e-05 | 4.9207e-05 | 8.3585e-05 | 1.0687e-05 | 3.9494e-05 | 0 | 3.8118e-05 | 1.8673e-05 | 1.9554e-05 | 1.428e-05 | 1.7102e-05 | 1.4901e-05
Typical Year | 3433 | 05/24/04 01:00 AM EDT | 5 | 24 | 2 | Weekday | Winter | Off Peak |  | 0.00010229 | 0.000108 | 0.00011243 | 5.2771e-05 | 2.8131e-05 | 1.8903e-05 | 6.3004e-05 | 3.4674e-05 | 4.9176e-05 | 5.8369e-05 | 0.00012827 | 9.9736e-05 | 7.5848e-05 | 5.3858e-05 | 9.2408e-05 | 4.1549e-05 | 5.895e-05 | 1.4172e-05 | 0 | 0 | 0 | 0 | 0 | 7.3964e-05 | 0.00010452 | 2.09e-05 | 3.6813e-05 | 7.1953e-05 | 8.5719e-06 | 3.3673e-05 | 0 | 3.2162e-05 | 1.5755e-05 | 1.6585e-05 | 1.1986e-05 | 1.4273e-05 | 1.2416e-05
Typical Year | 3434 | 05/24/04 02:00 AM EDT | 5 | 24 | 3 | Weekday | Winter | Off Peak |  | 9.9162e-05 | 0.00010535 | 0.00011418 | 2.7106e-05 | 2.795e-05 | 1.0563e-05 | 4.136e-05 | 2.8576e-05 | 4.4772e-05 | 5.812e-05 | 0.00012599 | 9.9972e-05 | 6.9822e-05 | 4.7188e-05 | 7.7403e-05 | 3.515e-05 | 5.3941e-05 | 1.1071e-05 | 0 | 0 | 0 | 0 | 0 | 7.0822e-05 | 0.0001021 | 1.2886e-05 | 3.1144e-05 | 6.3985e-05 | 6.6964e-06 | 2.8768e-05 | 0 | 2.7086e-05 | 1.3269e-05 | 1.4043e-05 | 9.9999e-06 | 1.1889e-05 | 1.0325e-05
Typical Year | 3435 | 05/24/04 03:00 AM EDT | 5 | 24 | 4 | Weekday | Winter | Off Peak |  | 9.6744e-05 | 0.00010429 | 0.0001154 | 1.8503e-05 | 2.7893e-05 | 5.4168e-06 | 4.9256e-05 | 2.4274e-05 | 4.3599e-05 | 6.0402e-05 | 0.00012468 | 0.00010069 | 6.6764e-05 | 4.7352e-05 | 7.4617e-05 | 2.7888e-05 | 5.3731e-05 | 1.2366e-05 | 0 | 0 | 0 | 0 | 0 | 7.1752e-05 | 0.00010037 | 8.5313e-06 | 2.7389e-05 | 6.2019e-05 | 7.4796e-06 | 2.3581e-05 | 0 | 2.3445e-05 | 1.1485e-05 | 1.2043e-05 | 9.0632e-06 | 1.0441e-05 | 9.0787e-06
Typical Year | 3436 | 05/24/04 04:00 AM EDT | 5 | 24 | 5 | Weekday | Winter | Off Peak |  | 9.6572e-05 | 0.00010351 | 0.0001133 | 1.3435e-05 | 3.4316e-05 | 5.3824e-06 | 4.7502e-05 | 2.5823e-05 | 4.9835e-05 | 6.4482e-05 | 0.00012462 | 9.8512e-05 | 6.5641e-05 | 4.6665e-05 | 7.4771e-05 | 2.7736e-05 | 5.8151e-05 | 2.433e-05 | 0 | 0 | 0 | 0 | 0 | 7.3768e-05 | 9.985e-05 | 8.9977e-06 | 2.933e-05 | 6.1283e-05 | 1.4716e-05 | 2.3778e-05 | 0 | 2.8124e-05 | 1.3777e-05 | 1.3871e-05 | 1.211e-05 | 1.3432e-05 | 1.1779e-05
Typical Year | 3437 | 05/24/04 05:00 AM EDT | 5 | 24 | 6 | Weekday | Winter | Off Peak |  | 9.824e-05 | 0.0001037 | 0.00011212 | 1.4627e-05 | 5.326e-05 | 1.5354e-05 | 4.8945e-05 | 6.3981e-05 | 6.6229e-05 | 0.00013796 | 0.00012532 | 0.00010258 | 6.6705e-05 | 5.0734e-05 | 8.0336e-05 | 2.9505e-05 | 5.7561e-05 | 3.3195e-05 | 0 | 0 | 0 | 0 | 0 | 8.6468e-05 | 0.00010091 | 1.9496e-05 | 6.8421e-05 | 6.4186e-05 | 2.0079e-05 | 2.4998e-05 | 0 | 3.2445e-05 | 1.5894e-05 | 1.5654e-05 | 1.4609e-05 | 1.6067e-05 | 1.4151e-05
Typical Year | 3438 | 05/24/04 06:00 AM EDT | 5 | 24 | 7 | Weekday | Winter | On Peak |  | 0.00010682 | 0.00010365 | 0.00011194 | 3.4643e-05 | 8.3515e-05 | 5.9657e-05 | 5.4711e-05 | 0.00014011 | 0.00010422 | 0.0001651 | 0.00012399 | 0.00011056 | 7.4492e-05 | 6.3985e-05 | 8.2617e-05 | 3.7969e-05 | 6.4403e-05 | 3.4679e-05 | 0 | 0 | 0 | 0 | 0 | 0.00011079 | 0.00010697 | 6.1547e-05 | 0.0001397 | 7.2672e-05 | 2.0976e-05 | 3.15e-05 | 0 | 3.8181e-05 | 1.8704e-05 | 1.8648e-05 | 1.6589e-05 | 1.857e-05 | 1.6327e-05
Typical Year | 3439 | 05/24/04 07:00 AM EDT | 5 | 24 | 8 | Weekday | Winter | On Peak |  | 0.00011203 | 0.000105 | 0.00011082 | 7.8146e-05 | 0.00012915 | 0.0001141 | 5.3542e-05 | 0.00016231 | 0.00015335 | 0.00013808 | 0.0001261 | 0.00013629 | 8.2348e-05 | 9.3195e-05 | 8.1976e-05 | 4.1496e-05 | 7.8025e-05 | 3.9648e-05 | 0 | 0 | 0 | 0 | 0 | 0.00011568 | 0.00011074 | 0.00011371 | 0.00016043 | 8.5775e-05 | 2.3981e-05 | 3.4954e-05 | 0 | 4.2809e-05 | 2.0971e-05 | 2.0901e-05 | 1.8731e-05 | 2.0811e-05 | 1.8293e-05
Typical Year | 3440 | 05/24/04 08:00 AM EDT | 5 | 24 | 9 | Weekday | Winter | On Peak |  | 0.0001094 | 0.00010306 | 0.0001116 | 0.00011218 | 0.00018324 | 0.00014573 | 7.8939e-05 | 0.00016081 | 0.00015028 | 0.00014197 | 0.00012926 | 0.00020303 | 9.0082e-05 | 0.00010073 | 9.0169e-05 | 4.2115e-05 | 7.8841e-05 | 4.5624e-05 | 0 | 0 | 0 | 0 | 0 | 0.00010036 | 0.00010866 | 0.00014707 | 0.00015917 | 9.3533e-05 | 2.7596e-05 | 3.5452e-05 | 0 | 4.5464e-05 | 2.2272e-05 | 2.1974e-05 | 2.0342e-05 | 2.246e-05 | 1.9779e-05
Typical Year | 3441 | 05/24/04 09:00 AM EDT | 5 | 24 | 10 | Weekday | Winter | On Peak |  | 0.0001065 | 0.00010373 | 0.00011418 | 0.0001238 | 0.00019875 | 0.00014807 | 9.0314e-05 | 0.00013747 | 0.00012487 | 0.0001443 | 0.00013246 | 0.00020568 | 9.1408e-05 | 9.6586e-05 | 0.00010812 | 4.822e-05 | 9.3171e-05 | 5.2147e-05 | 0 | 0 | 0 | 0 | 0 | 9.7285e-05 | 0.00010704 | 0.00015079 | 0.00013722 | 9.6305e-05 | 3.1542e-05 | 4.0791e-05 | 0 | 5.2179e-05 | 2.5562e-05 | 2.5249e-05 | 2.3332e-05 | 2.5724e-05 | 2.2646e-05
Typical Year | 3442 | 05/24/04 10:00 AM EDT | 5 | 24 | 11 | Weekday | Winter | On Peak |  | 0.00010473 | 0.00010362 | 0.00011506 | 0.00010483 | 0.00019656 | 0.00015923 | 0.00013077 | 0.00010537 | 0.00012343 | 0.0001178 | 0.00013339 | 0.00018547 | 9.1945e-05 | 9.9235e-05 | 0.00011844 | 4.8816e-05 | 9.9197e-05 | 4.9453e-05 | 0 | 0 | 0 | 0 | 0 | 9.5218e-05 | 0.00010589 | 0.00016162 | 0.00010704 | 9.9412e-05 | 2.9912e-05 | 4.1632e-05 | 0 | 5.1831e-05 | 2.5391e-05 | 2.5254e-05 | 2.2896e-05 | 2.5261e-05 | 2.2207e-05
Typical Year | 3443 | 05/24/04 11:00 AM EDT | 5 | 24 | 12 | Weekday | Winter | On Peak |  | 0.00010593 | 0.00010455 | 0.00011422 | 8.6729e-05 | 0.00017311 | 0.00016505 | 0.00015175 | 0.00010678 | 0.00012384 | 0.00014163 | 0.00013584 | 0.000184 | 9.8355e-05 | 9.6201e-05 | 0.00011962 | 4.3061e-05 | 9.6714e-05 | 5.4709e-05 | 0 | 0 | 0 | 0 | 0 | 9.1988e-05 | 0.00010678 | 0.00016537 | 0.00010971 | 0.00010177 | 3.3092e-05 | 3.7361e-05 | 0 | 5.0417e-05 | 2.4698e-05 | 2.4194e-05 | 2.3155e-05 | 2.5143e-05 | 2.2158e-05
Typical Year | 3444 | 05/24/04 12:00 PM EDT | 5 | 24 | 13 | Weekday | Winter | On Peak |  | 0.00010939 | 0.00010575 | 0.000114 | 8.0278e-05 | 0.00016614 | 0.00018673 | 0.0001746 | 0.00010507 | 0.00011653 | 9.1651e-05 | 0.00013825 | 0.00018073 | 0.00010425 | 9.3377e-05 | 0.00011671 | 3.9379e-05 | 9.4499e-05 | 5.9767e-05 | 0 | 0 | 0 | 0 | 0 | 9.2969e-05 | 0.00010939 | 0.00018465 | 0.00010488 | 0.00010315 | 3.6151e-05 | 3.4586e-05 | 0 | 5.0118e-05 | 2.4552e-05 | 2.3738e-05 | 2.373e-05 | 2.5484e-05 | 2.2504e-05
Typical Year | 3445 | 05/24/04 01:00 PM EDT | 5 | 24 | 14 | Weekday | Winter | On Peak |  | 0.00010838 | 0.00010671 | 0.00011162 | 8.9167e-05 | 0.00015226 | 0.00019198 | 0.00010222 | 9.8746e-05 | 0.00011456 | 9.4647e-05 | 0.0001429 | 0.00017929 | 0.00010489 | 0.00010238 | 0.00012356 | 4.2028e-05 | 9.4197e-05 | 6.039e-05 | 0 | 0 | 0 | 0 | 0 | 9.0835e-05 | 0.00010853 | 0.00018614 | 9.9329e-05 | 0.00010769 | 3.6528e-05 | 3.6452e-05 | 0 | 5.184e-05 | 2.5395e-05 | 2.4611e-05 | 2.4336e-05 | 2.6281e-05 | 2.3204e-05
Typical Year | 3446 | 05/24/04 02:00 PM EDT | 5 | 24 | 15 | Weekday | Winter | On Peak |  | 0.00010832 | 0.00010758 | 0.0001161 | 8.8828e-05 | 0.00014672 | 0.00017491 | 0.00014623 | 8.726e-05 | 9.8859e-05 | 9.2525e-05 | 0.00014929 | 0.0001696 | 0.00010376 | 0.00011872 | 0.00012325 | 4.3049e-05 | 9.4917e-05 | 7.1043e-05 | 0 | 0 | 0 | 0 | 0 | 9.0899e-05 | 0.0001092 | 0.00017173 | 8.8171e-05 | 0.00011235 | 4.2971e-05 | 3.7229e-05 | 0 | 5.6484e-05 | 2.767e-05 | 2.6472e-05 | 2.7178e-05 | 2.9193e-05 | 2.583e-05
Typical Year | 3447 | 05/24/04 03:00 PM EDT | 5 | 24 | 16 | Weekday | Winter | On Peak |  | 0.00011032 | 0.00010912 | 0.00011614 | 8.0947e-05 | 0.00015078 | 0.00015394 | 0.00019133 | 8.2202e-05 | 0.00010068 | 9.6261e-05 | 0.0001509 | 0.00016993 | 0.00011764 | 0.00012937 | 0.00012479 | 4.9545e-05 | 9.0465e-05 | 6.6614e-05 | 0 | 0 | 0 | 0 | 0 | 9.6962e-05 | 0.00011087 | 0.0001547 | 8.3984e-05 | 0.0001228 | 4.0293e-05 | 4.1548e-05 | 0 | 5.8249e-05 | 2.8535e-05 | 2.7628e-05 | 2.7102e-05 | 2.9624e-05 | 2.6174e-05
Typical Year | 3448 | 05/24/04 04:00 PM EDT | 5 | 24 | 17 | Weekday | Winter | On Peak |  | 0.00011287 | 0.00010844 | 0.00011546 | 8.1107e-05 | 0.00014576 | 0.00016197 | 0.00018211 | 9.6269e-05 | 0.00010603 | 0.00011793 | 0.00015093 | 0.00017243 | 0.00013019 | 0.00013107 | 0.00012835 | 5.6334e-05 | 8.8322e-05 | 5.9128e-05 | 0 | 0 | 0 | 0 | 0 | 0.00011137 | 0.00011249 | 0.00016115 | 9.8042e-05 | 0.00013012 | 3.5764e-05 | 4.6235e-05 | 0 | 5.9151e-05 | 2.8977e-05 | 2.8513e-05 | 2.6365e-05 | 2.9389e-05 | 2.5905e-05
Typical Year | 3449 | 05/24/04 05:00 PM EDT | 5 | 24 | 18 | Weekday | Winter | On Peak |  | 0.00012038 | 0.00010989 | 0.00011615 | 8.0881e-05 | 0.00014449 | 0.0001641 | 0.00021139 | 0.00015601 | 0.00012595 | 0.00011109 | 0.0001515 | 0.00017803 | 0.00014604 | 0.00013111 | 0.00013093 | 6.4786e-05 | 0.00011115 | 6.7051e-05 | 0 | 0 | 0 | 0 | 0 | 0.00012385 | 0.00011814 | 0.00016374 | 0.00015183 | 0.00013831 | 4.0557e-05 | 5.3834e-05 | 0 | 6.8195e-05 | 3.3407e-05 | 3.2994e-05 | 3.0293e-05 | 3.3663e-05 | 2.9646e-05
Typical Year | 3450 | 05/24/04 06:00 PM EDT | 5 | 24 | 19 | Weekday | Winter | On Peak |  | 0.00012496 | 0.00011251 | 0.00011631 | 0.00013489 | 0.00016033 | 0.00016183 | 0.00015901 | 0.00015501 | 0.00012879 | 0.00011594 | 0.00015388 | 0.00016735 | 0.00016916 | 0.00013081 | 0.00014854 | 7.2924e-05 | 0.00012807 | 7.8708e-05 | 0 | 0 | 0 | 0 | 0 | 0.00014042 | 0.00012183 | 0.00016162 | 0.00015137 | 0.00015281 | 4.7608e-05 | 6.0801e-05 | 0 | 7.8146e-05 | 3.8282e-05 | 3.7708e-05 | 3.4967e-05 | 3.8729e-05 | 3.4122e-05
Typical Year | 3451 | 05/24/04 07:00 PM EDT | 5 | 24 | 20 | Weekday | Winter | On Peak |  | 0.00012738 | 0.00011204 | 0.00011467 | 0.00022891 | 0.00016295 | 0.00017976 | 0.00017748 | 0.00016079 | 0.00013143 | 0.00012643 | 0.00015265 | 0.00016618 | 0.00018152 | 0.0001514 | 0.00015445 | 6.5219e-05 | 0.00012224 | 7.0344e-05 | 0 | 0 | 0 | 0 | 0 | 0.00014509 | 0.00012326 | 0.00017827 | 0.00015726 | 0.00016658 | 4.2549e-05 | 5.491e-05 | 0 | 7.0296e-05 | 3.4437e-05 | 3.399e-05 | 3.1429e-05 | 3.4706e-05 | 3.0561e-05
Typical Year | 3452 | 05/24/04 08:00 PM EDT | 5 | 24 | 21 | Weekday | Winter | On Peak |  | 0.00012676 | 0.00011079 | 0.00011535 | 0.00025223 | 0.00016911 | 0.00018953 | 0.00014629 | 0.0001698 | 0.00014875 | 0.00012067 | 0.00015112 | 0.00014269 | 0.00019153 | 0.00016135 | 0.00015796 | 7.0899e-05 | 0.00012813 | 6.2204e-05 | 0 | 0 | 0 | 0 | 0 | 0.00015358 | 0.00012271 | 0.00018661 | 0.00016584 | 0.00017531 | 3.7625e-05 | 5.9363e-05 | 0 | 7.0765e-05 | 3.4666e-05 | 3.4733e-05 | 3.0512e-05 | 3.4123e-05 | 2.9967e-05
Typical Year | 3453 | 05/24/04 09:00 PM EDT | 5 | 24 | 22 | Weekday | Winter | On Peak |  | 0.00012189 | 0.00010989 | 0.00011483 | 0.00029567 | 0.00012993 | 0.00016692 | 0.00014388 | 0.00015031 | 0.00014434 | 9.5951e-05 | 0.00015097 | 0.00011114 | 0.00018233 | 0.00016356 | 0.00015299 | 8.3232e-05 | 0.00012424 | 5.5637e-05 | 0 | 0 | 0 | 0 | 0 | 0.00014084 | 0.00011904 | 0.00016314 | 0.00014682 | 0.00017061 | 3.3653e-05 | 6.7878e-05 | 0 | 7.5062e-05 | 3.6771e-05 | 3.7352e-05 | 3.0924e-05 | 3.5448e-05 | 3.1067e-05
Typical Year | 3454 | 05/24/04 10:00 PM EDT | 5 | 24 | 23 | Weekday | Winter | Off Peak |  | 0.0001167 | 0.00010713 | 0.00011481 | 0.00028463 | 8.4501e-05 | 0.00012068 | 0.00012445 | 0.00010973 | 0.00011509 | 8.0547e-05 | 0.00014902 | 0.00010106 | 0.0001465 | 0.0001319 | 0.00014346 | 7.7133e-05 | 0.00011955 | 4.61e-05 | 0 | 0 | 0 | 0 | 0 | 0.00011527 | 0.00011491 | 0.00011771 | 0.0001083 | 0.00014121 | 2.7884e-05 | 6.3211e-05 | 0 | 6.7742e-05 | 3.3186e-05 | 3.3988e-05 | 2.7395e-05 | 3.1537e-05 | 2.7589e-05
Typical Year | 3455 | 05/24/04 11:00 PM EDT | 5 | 24 | 24 | Weekday | Winter | Off Peak |  | 0.00011058 | 0.00010502 | 0.00011434 | 0.00019062 | 5.6215e-05 | 6.6532e-05 | 9.954e-05 | 7.2393e-05 | 8.7592e-05 | 6.7763e-05 | 0.00014464 | 9.6346e-05 | 0.00010518 | 0.00010351 | 0.00012272 | 5.6417e-05 | 0.00010855 | 3.7289e-05 | 0 | 0 | 0 | 0 | 0 | 9.4839e-05 | 0.00011016 | 6.6564e-05 | 7.2913e-05 | 0.00010803 | 2.2555e-05 | 4.7694e-05 | 0 | 5.206e-05 | 2.5503e-05 | 2.6119e-05 | 2.1385e-05 | 2.4179e-05 | 2.1136e-05
Typical Year | 3456 | 05/25/04 12:00 AM EDT | 5 | 25 | 1 | Weekday | Winter | Off Peak |  | 0.00010385 | 0.00010555 | 0.00011264 | 9.4437e-05 | 3.5911e-05 | 3.3965e-05 | 6.7517e-05 | 4.8056e-05 | 6.2379e-05 | 6.5143e-05 | 0.00014127 | 9.1099e-05 | 8.4956e-05 | 6.4862e-05 | 0.0001103 | 4.5034e-05 | 0.00010599 | 3.1009e-05 | 0 | 0 | 0 | 0 | 0 | 8.2091e-05 | 0.00010526 | 3.5053e-05 | 4.9799e-05 | 8.3369e-05 | 1.8756e-05 | 3.9408e-05 | 0 | 4.3091e-05 | 2.1109e-05 | 2.1712e-05 | 1.7801e-05 | 1.9815e-05 | 1.729e-05
Typical Year | 3457 | 05/25/04 01:00 AM EDT | 5 | 25 | 2 | Weekday | Winter | Off Peak |  | 9.9588e-05 | 0.00010397 | 0.00010952 | 4.7479e-05 | 2.7788e-05 | 1.6279e-05 | 5.3635e-05 | 3.5134e-05 | 5.0383e-05 | 6.0447e-05 | 0.00013777 | 9.0389e-05 | 7.464e-05 | 5.1118e-05 | 9.5119e-05 | 3.7048e-05 | 0.00010479 | 2.5923e-05 | 0 | 0 | 0 | 0 | 0 | 7.3964e-05 | 0.00010158 | 1.8284e-05 | 3.7406e-05 | 7.1007e-05 | 1.568e-05 | 3.3637e-05 | 0 | 3.6574e-05 | 1.7917e-05 | 1.8544e-05 | 1.513e-05 | 1.6589e-05 | 1.4443e-05
Typical Year | 3458 | 05/25/04 02:00 AM EDT | 5 | 25 | 3 | Weekday | Winter | Off Peak |  | 9.6505e-05 | 0.00010135 | 0.00011123 | 2.5047e-05 | 2.679e-05 | 5.8674e-06 | 4.0806e-05 | 2.903e-05 | 4.5993e-05 | 6.0246e-05 | 0.00013555 | 8.9917e-05 | 6.9257e-05 | 4.9319e-05 | 7.9386e-05 | 3.0877e-05 | 0.00010126 | 2.1573e-05 | 0 | 0 | 0 | 0 | 0 | 7.0822e-05 | 9.9187e-05 | 8.605e-06 | 3.1736e-05 | 6.4782e-05 | 1.3049e-05 | 2.8997e-05 | 0 | 3.1237e-05 | 1.5302e-05 | 1.5943e-05 | 1.2905e-05 | 1.3965e-05 | 1.2129e-05
Typical Year | 3459 | 05/25/04 03:00 AM EDT | 5 | 25 | 4 | Weekday | Winter | Off Peak |  | 9.4156e-05 | 0.00010038 | 0.00011244 | 1.6848e-05 | 2.7892e-05 | 4.3627e-06 | 4.6666e-05 | 2.4721e-05 | 4.482e-05 | 6.2546e-05 | 0.00013247 | 8.9996e-05 | 6.6148e-05 | 4.8474e-05 | 7.687e-05 | 2.295e-05 | 0.00010112 | 1.7509e-05 | 0 | 0 | 0 | 0 | 0 | 7.1752e-05 | 9.7518e-05 | 7.5243e-06 | 2.7976e-05 | 6.2518e-05 | 1.059e-05 | 2.3342e-05 | 0 | 2.5199e-05 | 1.2344e-05 | 1.2977e-05 | 1.0522e-05 | 1.102e-05 | 9.5325e-06
Typical Year | 3460 | 05/25/04 04:00 AM EDT | 5 | 25 | 5 | Weekday | Winter | Off Peak |  | 9.4056e-05 | 9.9689e-05 | 0.00011033 | 1.1033e-05 | 3.1225e-05 | 2.9846e-06 | 4.7505e-05 | 2.6262e-05 | 5.1047e-05 | 6.663e-05 | 0.00012931 | 8.7238e-05 | 6.535e-05 | 4.7681e-05 | 7.6898e-05 | 2.1012e-05 | 0.00010479 | 1.7108e-05 | 0 | 0 | 0 | 0 | 0 | 7.3768e-05 | 9.7065e-05 | 6.6072e-06 | 2.9909e-05 | 6.188e-05 | 1.0348e-05 | 2.2215e-05 | 0 | 2.415e-05 | 1.1831e-05 | 1.2468e-05 | 1.0167e-05 | 1.0487e-05 | 9.058e-06
Typical Year | 3461 | 05/25/04 05:00 AM EDT | 5 | 25 | 6 | Weekday | Winter | Off Peak |  | 9.5827e-05 | 0.00010001 | 0.00010918 | 1.3392e-05 | 4.4361e-05 | 1.4479e-05 | 4.4703e-05 | 6.4392e-05 | 6.742e-05 | 0.00014011 | 0.00012786 | 9.081e-05 | 6.7713e-05 | 5.2795e-05 | 8.5034e-05 | 2.2188e-05 | 0.00010461 | 1.5657e-05 | 0 | 0 | 0 | 0 | 0 | 8.6468e-05 | 9.8226e-05 | 1.7848e-05 | 6.8973e-05 | 6.6246e-05 | 9.4706e-06 | 2.304e-05 | 0 | 2.4259e-05 | 1.1884e-05 | 1.2606e-05 | 1.0005e-05 | 1.041e-05 | 8.9781e-06
Typical Year | 3462 | 05/25/04 06:00 AM EDT | 5 | 25 | 7 | Weekday | Winter | On Peak |  | 0.00010454 | 0.00010014 | 0.00010908 | 3.5068e-05 | 6.7541e-05 | 4.9781e-05 | 5.9698e-05 | 0.00014043 | 0.0001054 | 0.00016712 | 0.00012733 | 9.8426e-05 | 7.5476e-05 | 6.1184e-05 | 8.6764e-05 | 3.1885e-05 | 0.00011217 | 1.8769e-05 | 0 | 0 | 0 | 0 | 0 | 0.00011079 | 0.00010441 | 5.1561e-05 | 0.00014017 | 7.3046e-05 | 1.1353e-05 | 3.047e-05 | 0 | 3.135e-05 | 1.5358e-05 | 1.623e-05 | 1.2619e-05 | 1.3627e-05 | 1.1787e-05
Typical Year | 3463 | 05/25/04 07:00 AM EDT | 5 | 25 | 8 | Weekday | Winter | On Peak |  | 0.0001099 | 0.00010169 | 0.00010805 | 8.8135e-05 | 0.00011649 | 9.2197e-05 | 6.6321e-05 | 0.00016258 | 0.00015443 | 0.00014003 | 0.00013267 | 0.00012398 | 8.4269e-05 | 9.3696e-05 | 8.9112e-05 | 3.6592e-05 | 0.00012592 | 2.536e-05 | 0 | 0 | 0 | 0 | 0 | 0.00011568 | 0.00010833 | 9.3548e-05 | 0.00016083 | 8.8245e-05 | 1.534e-05 | 3.4774e-05 | 0 | 3.7266e-05 | 1.8256e-05 | 1.9074e-05 | 1.5371e-05 | 1.6561e-05 | 1.437e-05
Typical Year | 3464 | 05/25/04 08:00 AM EDT | 5 | 25 | 9 | Weekday | Winter | On Peak |  | 0.00010747 | 0.00010005 | 0.00010905 | 0.00013281 | 0.00015892 | 0.00011251 | 9.5667e-05 | 0.00016101 | 0.00015118 | 0.00014378 | 0.00013661 | 0.00019132 | 9.1012e-05 | 9.7017e-05 | 9.7932e-05 | 3.8308e-05 | 0.00012433 | 3.3139e-05 | 0 | 0 | 0 | 0 | 0 | 0.00010036 | 0.00010648 | 0.00011599 | 0.00015949 | 9.4285e-05 | 2.0045e-05 | 3.5886e-05 | 0 | 4.1092e-05 | 2.013e-05 | 2.065e-05 | 1.7569e-05 | 1.8901e-05 | 1.6478e-05
Typical Year | 3465 | 05/25/04 09:00 AM EDT | 5 | 25 | 10 | Weekday | Winter | On Peak |  | 0.00010477 | 0.00010102 | 0.00011183 | 0.00012096 | 0.0001628 | 0.00011787 | 0.00013527 | 0.00013761 | 0.00012576 | 0.0001459 | 0.00014014 | 0.0001946 | 9.0028e-05 | 9.9316e-05 | 0.00011265 | 4.5752e-05 | 0.00013629 | 4.3768e-05 | 0 | 0 | 0 | 0 | 0 | 9.7285e-05 | 0.00010508 | 0.00012216 | 0.00013748 | 9.7392e-05 | 2.6474e-05 | 4.2016e-05 | 0 | 4.9988e-05 | 2.4488e-05 | 2.4832e-05 | 2.1759e-05 | 2.3489e-05 | 2.0539e-05
Typical Year | 3466 | 05/25/04 10:00 AM EDT | 5 | 25 | 11 | Weekday | Winter | On Peak |  | 0.00010316 | 0.00010114 | 0.00011289 | 0.00010121 | 0.00015893 | 0.00013006 | 0.00011341 | 0.00010551 | 0.00012418 | 0.0001193 | 0.00014275 | 0.00017498 | 8.8716e-05 | 0.00010198 | 0.00011883 | 4.8459e-05 | 0.00014083 | 5.1652e-05 | 0 | 0 | 0 | 0 | 0 | 9.5218e-05 | 0.00010408 | 0.00013205 | 0.00010729 | 9.8808e-05 | 3.1243e-05 | 4.4258e-05 | 0 | 5.4752e-05 | 2.6822e-05 | 2.6937e-05 | 2.4287e-05 | 2.6162e-05 | 2.2925e-05
Typical Year | 3467 | 05/25/04 11:00 AM EDT | 5 | 25 | 12 | Weekday | Winter | On Peak |  | 0.00010445 | 0.00010223 | 0.00011216 | 8.3367e-05 | 0.00015128 | 0.00012708 | 0.00012313 | 0.00010684 | 0.0001245 | 0.00014304 | 0.00014453 | 0.00017388 | 9.1851e-05 | 9.4595e-05 | 0.0001183 | 4.3202e-05 | 0.00013692 | 5.7766e-05 | 0 | 0 | 0 | 0 | 0 | 9.1988e-05 | 0.00010509 | 0.00012903 | 0.00010987 | 9.7843e-05 | 3.4941e-05 | 4.0243e-05 | 0 | 5.3867e-05 | 2.6388e-05 | 2.6099e-05 | 2.4816e-05 | 2.6364e-05 | 2.3165e-05
Typical Year | 3468 | 05/25/04 12:00 PM EDT | 5 | 25 | 13 | Weekday | Winter | On Peak |  | 0.00010801 | 0.00010358 | 0.00011205 | 7.3775e-05 | 0.00014859 | 0.00015738 | 0.00010375 | 0.00010511 | 0.00011715 | 9.3043e-05 | 0.00014307 | 0.00017099 | 9.7265e-05 | 9.0311e-05 | 0.00011349 | 3.7944e-05 | 0.00013185 | 5.1901e-05 | 0 | 0 | 0 | 0 | 0 | 9.2969e-05 | 0.00010782 | 0.00015516 | 0.00010503 | 9.8156e-05 | 3.1393e-05 | 3.6147e-05 | 0 | 4.839e-05 | 2.3705e-05 | 2.35e-05 | 2.2338e-05 | 2.3568e-05 | 2.0691e-05
Typical Year | 3469 | 05/25/04 01:00 PM EDT | 5 | 25 | 14 | Weekday | Winter | On Peak |  | 0.00010713 | 0.00010473 | 0.00010983 | 7.3888e-05 | 0.00012654 | 0.00015286 | 6.7534e-05 | 9.8762e-05 | 0.0001151 | 9.6045e-05 | 0.00014316 | 0.00017024 | 9.9282e-05 | 0.00010033 | 0.000119 | 3.9456e-05 | 0.00012702 | 4.8693e-05 | 0 | 0 | 0 | 0 | 0 | 9.0835e-05 | 0.00010709 | 0.00014828 | 9.9452e-05 | 0.00010343 | 2.9453e-05 | 3.6891e-05 | 0 | 4.7769e-05 | 2.3401e-05 | 2.3322e-05 | 2.1696e-05 | 2.3086e-05 | 2.0252e-05
Typical Year | 3470 | 05/25/04 02:00 PM EDT | 5 | 25 | 15 | Weekday | Winter | On Peak |  | 0.00010715 | 0.00010573 | 0.00011443 | 7.505e-05 | 0.00012122 | 0.00015035 | 0.00010908 | 8.7267e-05 | 9.9321e-05 | 9.3832e-05 | 0.00014206 | 0.00016112 | 9.8247e-05 | 0.00011699 | 0.00011844 | 3.6961e-05 | 0.00012185 | 4.3663e-05 | 0 | 0 | 0 | 0 | 0 | 9.0899e-05 | 0.00010786 | 0.00014674 | 8.8278e-05 | 0.00010819 | 2.641e-05 | 3.4755e-05 | 0 | 4.4168e-05 | 2.1637e-05 | 2.1669e-05 | 1.9901e-05 | 2.117e-05 | 1.8552e-05
Typical Year | 3471 | 05/25/04 03:00 PM EDT | 5 | 25 | 16 | Weekday | Winter | On Peak |  | 0.00010922 | 0.00010738 | 0.00011457 | 7.9995e-05 | 0.00012395 | 0.00012504 | 0.00022182 | 8.2145e-05 | 0.00010114 | 9.748e-05 | 0.00014185 | 0.00016197 | 0.00011448 | 0.00012406 | 0.00012157 | 4.4974e-05 | 0.00011563 | 5.0865e-05 | 0 | 0 | 0 | 0 | 0 | 9.6962e-05 | 0.00010961 | 0.00012761 | 8.4028e-05 | 0.00011894 | 3.0767e-05 | 4.0032e-05 | 0 | 5.1091e-05 | 2.5028e-05 | 2.4886e-05 | 2.2941e-05 | 2.4851e-05 | 2.183e-05
Typical Year | 3472 | 05/25/04 04:00 PM EDT | 5 | 25 | 17 | Weekday | Winter | On Peak |  | 0.00011177 | 0.0001067 | 0.00011389 | 7.7011e-05 | 0.00011724 | 0.00013887 | 0.00014664 | 9.6248e-05 | 0.0001065 | 0.00011913 | 0.00014164 | 0.00016457 | 0.00012776 | 0.00012484 | 0.00012655 | 5.5372e-05 | 0.00011656 | 6.1166e-05 | 0 | 0 | 0 | 0 | 0 | 0.00011137 | 0.00011122 | 0.00013725 | 9.8118e-05 | 0.00012658 | 3.6997e-05 | 4.7503e-05 | 0 | 6.0931e-05 | 2.9849e-05 | 2.9517e-05 | 2.732e-05 | 2.996e-05 | 2.6363e-05
Typical Year | 3473 | 05/25/04 05:00 PM EDT | 5 | 25 | 18 | Weekday | Winter | On Peak |  | 0.00011917 | 0.00010798 | 0.00011443 | 7.4899e-05 | 0.00013221 | 0.00013106 | 0.00017478 | 0.0001559 | 0.00012648 | 0.00011239 | 0.00013753 | 0.00016946 | 0.00014239 | 0.00012064 | 0.0001277 | 5.9396e-05 | 0.00013816 | 4.8228e-05 | 0 | 0 | 0 | 0 | 0 | 0.00012385 | 0.00011675 | 0.00013236 | 0.00015183 | 0.00013254 | 2.9172e-05 | 5.1864e-05 | 0 | 5.9513e-05 | 2.9154e-05 | 2.9631e-05 | 2.5266e-05 | 2.7944e-05 | 2.4448e-05
Typical Year | 3474 | 05/25/04 06:00 PM EDT | 5 | 25 | 19 | Weekday | Winter | On Peak |  | 0.0001237 | 0.00011053 | 0.00011452 | 0.00011861 | 0.00014058 | 0.00012885 | 0.00011579 | 0.00015482 | 0.00012931 | 0.00011715 | 0.00013599 | 0.00015837 | 0.00016159 | 0.00012027 | 0.00014099 | 6.4303e-05 | 0.00015415 | 4.1302e-05 | 0 | 0 | 0 | 0 | 0 | 0.00014042 | 0.00012039 | 0.00012948 | 0.0001513 | 0.00014428 | 2.4982e-05 | 5.6465e-05 | 0 | 6.0559e-05 | 2.9666e-05 | 3.0675e-05 | 2.4739e-05 | 2.7581e-05 | 2.4037e-05
Typical Year | 3475 | 05/25/04 07:00 PM EDT | 5 | 25 | 20 | Weekday | Winter | On Peak |  | 0.00012613 | 0.00011006 | 0.00011287 | 0.00020508 | 0.00015476 | 0.00015429 | 0.00012056 | 0.00016059 | 0.00013195 | 0.00012755 | 0.00013674 | 0.00015703 | 0.00017419 | 0.00014499 | 0.00014571 | 5.8613e-05 | 0.00015049 | 4.2008e-05 | 0 | 0 | 0 | 0 | 0 | 0.00014509 | 0.00012182 | 0.0001534 | 0.00015717 | 0.00015927 | 2.5409e-05 | 5.2158e-05 | 0 | 5.7397e-05 | 2.8118e-05 | 2.8939e-05 | 2.3852e-05 | 2.6332e-05 | 2.2965e-05
Typical Year | 3476 | 05/25/04 08:00 PM EDT | 5 | 25 | 21 | Weekday | Winter | On Peak |  | 0.0001255 | 0.00010878 | 0.00011352 | 0.00023636 | 0.00014951 | 0.00016452 | 0.00013252 | 0.00016958 | 0.00014929 | 0.00012178 | 0.0001356 | 0.00013317 | 0.00018773 | 0.00016213 | 0.0001553 | 6.5101e-05 | 0.00015824 | 3.6044e-05 | 0 | 0 | 0 | 0 | 0 | 0.00015358 | 0.00012126 | 0.00016237 | 0.00016574 | 0.00017321 | 2.1802e-05 | 5.7316e-05 | 0 | 5.925e-05 | 2.9025e-05 | 3.0304e-05 | 2.3657e-05 | 2.6508e-05 | 2.3048e-05
Typical Year | 3477 | 05/25/04 09:00 PM EDT | 5 | 25 | 22 | Weekday | Winter | On Peak |  | 0.00012063 | 0.00010787 | 0.00011295 | 0.0002777 | 0.00012306 | 0.00014249 | 0.00012677 | 0.00015023 | 0.000145 | 9.7296e-05 | 0.00013567 | 0.00010115 | 0.00018181 | 0.00016415 | 0.00015431 | 7.8128e-05 | 0.00015609 | 3.1922e-05 | 0 | 0 | 0 | 0 | 0 | 0.00014084 | 0.00011758 | 0.00014041 | 0.00014686 | 0.0001708 | 1.9308e-05 | 6.6446e-05 | 0 | 6.496e-05 | 3.1823e-05 | 3.3544e-05 | 2.4835e-05 | 2.863e-05 | 2.4859e-05
Typical Year | 3478 | 05/25/04 10:00 PM EDT | 5 | 25 | 23 | Weekday | Winter | Off Peak |  | 0.00011543 | 0.00010507 | 0.00011287 | 0.00029051 | 8.0547e-05 | 0.0001015 | 0.00014375 | 0.00010972 | 0.00011575 | 8.2096e-05 | 0.00013403 | 9.0467e-05 | 0.00014666 | 0.00013246 | 0.00014753 | 7.2338e-05 | 0.00015313 | 2.2614e-05 | 0 | 0 | 0 | 0 | 0 | 0.00011527 | 0.00011342 | 0.00010089 | 0.00010842 | 0.00014225 | 1.3678e-05 | 6.2118e-05 | 0 | 5.7997e-05 | 2.8411e-05 | 3.0366e-05 | 2.1454e-05 | 2.4869e-05 | 2.1511e-05
Typical Year | 3479 | 05/25/04 11:00 PM EDT | 5 | 25 | 24 | Weekday | Winter | Off Peak |  | 0.0001093 | 0.00010296 | 0.00011235 | 0.00019356 | 5.0446e-05 | 5.6033e-05 | 0.00013598 | 7.2427e-05 | 8.8285e-05 | 6.9374e-05 | 0.00013065 | 8.5214e-05 | 0.00010209 | 0.00010684 | 0.00012612 | 5.198e-05 | 0.00014359 | 1.413e-05 | 0 | 0 | 0 | 0 | 0 | 9.4839e-05 | 0.00010867 | 5.7758e-05 | 7.3073e-05 | 0.00010826 | 8.5465e-06 | 4.6957e-05 | 0 | 4.2722e-05 | 2.0928e-05 | 2.2704e-05 | 1.5619e-05 | 1.7696e-05 | 1.5218e-05
Typical Year | 3480 | 05/26/04 12:00 AM EDT | 5 | 26 | 1 | Weekday | Winter | Off Peak |  | 0.00010262 | 0.00010354 | 0.00011065 | 9.9071e-05 | 3.463e-05 | 2.6251e-05 | 7.016e-05 | 4.8198e-05 | 6.3064e-05 | 6.6735e-05 | 0.0001267 | 7.9513e-05 | 8.4661e-05 | 7.1422e-05 | 0.00011307 | 4.1158e-05 | 0.00014209 | 8.5051e-06 | 0 | 0 | 0 | 0 | 0 | 8.2091e-05 | 0.0001038 | 2.817e-05 | 5.0053e-05 | 8.5877e-05 | 5.1444e-06 | 3.9145e-05 | 0 | 3.4377e-05 | 1.684e-05 | 1.8597e-05 | 1.2318e-05 | 1.3642e-05 | 1.1646e-05
Typical Year | 3481 | 05/26/04 01:00 AM EDT | 5 | 26 | 2 | Weekday | Winter | Off Peak |  | 9.8378e-05 | 0.00010198 | 0.00010749 | 4.4471e-05 | 2.7868e-05 | 1.3749e-05 | 4.8507e-05 | 3.5251e-05 | 5.1096e-05 | 6.2078e-05 | 0.00012394 | 7.8135e-05 | 7.5093e-05 | 5.8258e-05 | 0.00010002 | 3.3746e-05 | 0.00014259 | 4.0198e-06 | 0 | 0 | 0 | 0 | 0 | 7.3964e-05 | 0.00010013 | 1.5904e-05 | 3.7643e-05 | 7.4475e-05 | 2.4315e-06 | 3.3899e-05 | 0 | 2.8506e-05 | 1.3964e-05 | 1.5747e-05 | 9.9324e-06 | 1.0724e-05 | 9.0678e-06
Typical Year | 3482 | 05/26/04 02:00 AM EDT | 5 | 26 | 3 | Weekday | Winter | Off Peak |  | 9.5338e-05 | 9.9412e-05 | 0.0001092 | 1.9878e-05 | 2.5628e-05 | 4.6661e-06 | 3.9785e-05 | 2.914e-05 | 4.672e-05 | 6.1918e-05 | 0.00012575 | 7.7142e-05 | 6.9569e-05 | 5.4731e-05 | 8.0956e-05 | 3.0714e-05 | 0.00014169 | 1.6659e-05 | 0 | 0 | 0 | 0 | 0 | 7.0822e-05 | 9.7783e-05 | 7.412e-06 | 3.1969e-05 | 6.6982e-05 | 1.0077e-05 | 3.1678e-05 | 0 | 3.1514e-05 | 1.5438e-05 | 1.662e-05 | 1.2534e-05 | 1.3127e-05 | 1.1274e-05
Typical Year | 3483 | 05/26/04 03:00 AM EDT | 5 | 26 | 4 | Weekday | Winter | Off Peak |  | 9.3016e-05 | 9.8459e-05 | 0.00011037 | 1.4472e-05 | 2.6655e-05 | 3.2477e-06 | 5.9089e-05 | 2.4855e-05 | 4.5575e-05 | 6.4234e-05 | 0.00012263 | 7.6499e-05 | 6.6866e-05 | 5.0466e-05 | 7.8319e-05 | 2.341e-05 | 0.00014333 | 1.3253e-05 | 0 | 0 | 0 | 0 | 0 | 7.1752e-05 | 9.6133e-05 | 6.7714e-06 | 2.8233e-05 | 6.3787e-05 | 8.0165e-06 | 2.6589e-05 | 0 | 2.6175e-05 | 1.2823e-05 | 1.3998e-05 | 1.0461e-05 | 1.0516e-05 | 8.97e-06
Typical Year | 3484 | 05/26/04 04:00 AM EDT | 5 | 26 | 5 | Weekday | Winter | Off Peak |  | 9.2941e-05 | 9.7793e-05 | 0.00010823 | 1.1971e-05 | 3.2535e-05 | 4.3979e-06 | 5.3213e-05 | 2.6419e-05 | 5.1795e-05 | 6.8294e-05 | 0.00011928 | 7.3027e-05 | 6.563e-05 | 4.8259e-05 | 7.7951e-05 | 2.2066e-05 | 0.00014873 | 1.3477e-05 | 0 | 0 | 0 | 0 | 0 | 7.3768e-05 | 9.5696e-05 | 8.1298e-06 | 3.0184e-05 | 6.2406e-05 | 8.1516e-06 | 2.6005e-05 | 0 | 2.5795e-05 | 1.2637e-05 | 1.3818e-05 | 1.0402e-05 | 1.0302e-05 | 8.7745e-06
Typical Year | 3485 | 05/26/04 05:00 AM EDT | 5 | 26 | 6 | Weekday | Winter | Off Peak |  | 9.4734e-05 | 9.8132e-05 | 0.00010703 | 1.4061e-05 | 5.1669e-05 | 1.404e-05 | 5.5046e-05 | 6.4508e-05 | 6.8186e-05 | 0.00014184 | 0.00011792 | 7.58e-05 | 6.714e-05 | 4.6633e-05 | 8.3714e-05 | 2.3858e-05 | 0.00015051 | 1.2653e-05 | 0 | 0 | 0 | 0 | 0 | 8.6468e-05 | 9.6868e-05 | 1.8363e-05 | 6.9218e-05 | 6.3726e-05 | 7.6531e-06 | 2.7405e-05 | 0 | 2.6598e-05 | 1.303e-05 | 1.4301e-05 | 1.0545e-05 | 1.0551e-05 | 8.9804e-06
Typical Year | 3486 | 05/26/04 06:00 AM EDT | 5 | 26 | 7 | Weekday | Winter | On Peak |  | 0.00010347 | 9.8275e-05 | 0.00010689 | 3.918e-05 | 7.092e-05 | 4.7617e-05 | 6.6373e-05 | 0.00014035 | 0.00010625 | 0.00016858 | 0.00011686 | 8.265e-05 | 7.5349e-05 | 6.1752e-05 | 8.7827e-05 | 3.415e-05 | 0.00015993 | 1.6376e-05 | 0 | 0 | 0 | 0 | 0 | 0.00011079 | 0.00010307 | 5.0111e-05 | 0.00014023 | 7.3373e-05 | 9.9055e-06 | 3.5387e-05 | 0 | 3.436e-05 | 1.6832e-05 | 1.8256e-05 | 1.3454e-05 | 1.4086e-05 | 1.2067e-05
Typical Year | 3487 | 05/26/04 07:00 AM EDT | 5 | 26 | 8 | Weekday | Winter | On Peak |  | 0.00010883 | 9.9816e-05 | 0.00010579 | 9.0534e-05 | 0.00010365 | 8.4809e-05 | 6.6381e-05 | 0.00016247 | 0.00015517 | 0.00014158 | 0.00012002 | 0.00010726 | 8.332e-05 | 9.9988e-05 | 8.861e-05 | 3.9461e-05 | 0.00017605 | 2.3531e-05 | 0 | 0 | 0 | 0 | 0 | 0.00011568 | 0.00010698 | 8.5902e-05 | 0.00016087 | 8.9718e-05 | 1.4233e-05 | 4.0285e-05 | 0 | 4.0962e-05 | 2.0067e-05 | 2.1447e-05 | 1.6503e-05 | 1.7332e-05 | 1.4922e-05
Typical Year | 3488 | 05/26/04 08:00 AM EDT | 5 | 26 | 9 | Weekday | Winter | On Peak |  | 0.00010636 | 9.8077e-05 | 0.00010663 | 0.00011535 | 0.0001551 | 0.00010614 | 8.3574e-05 | 0.00016092 | 0.00015183 | 0.00014554 | 0.00012369 | 0.00017318 | 8.8597e-05 | 0.00010029 | 9.59e-05 | 4.1665e-05 | 0.00017845 | 3.1525e-05 | 0 | 0 | 0 | 0 | 0 | 0.00010036 | 0.00010506 | 0.00010967 | 0.00015955 | 9.3778e-05 | 1.9068e-05 | 4.202e-05 | 0 | 4.5365e-05 | 2.2223e-05 | 2.334e-05 | 1.8925e-05 | 1.9887e-05 | 1.721e-05
Typical Year | 3489 | 05/26/04 09:00 AM EDT | 5 | 26 | 10 | Weekday | Winter | On Peak |  | 0.00010361 | 9.8951e-05 | 0.00010927 | 0.00012322 | 0.00016737 | 0.00012363 | 7.1358e-05 | 0.00013755 | 0.00012664 | 0.00014773 | 0.00012745 | 0.00017503 | 8.8447e-05 | 9.9405e-05 | 0.00011015 | 4.9651e-05 | 0.00019433 | 4.2452e-05 | 0 | 0 | 0 | 0 | 0 | 9.7285e-05 | 0.00010359 | 0.00012591 | 0.00013758 | 9.6173e-05 | 2.5678e-05 | 4.8808e-05 | 0 | 5.4898e-05 | 2.6893e-05 | 2.7867e-05 | 2.3369e-05 | 2.4723e-05 | 2.1481e-05
Typical Year | 3490 | 05/26/04 10:00 AM EDT | 5 | 26 | 11 | Weekday | Winter | On Peak |  | 0.00010196 | 9.899e-05 | 0.0001102 | 9.7669e-05 | 0.0001579 | 0.00013701 | 9.8116e-05 | 0.00010554 | 0.00012503 | 0.00012131 | 0.00013035 | 0.00015428 | 8.9029e-05 | 9.9974e-05 | 0.00011862 | 5.2765e-05 | 0.00020203 | 5.0536e-05 | 0 | 0 | 0 | 0 | 0 | 9.5218e-05 | 0.00010254 | 0.00013771 | 0.00010747 | 9.8274e-05 | 3.0567e-05 | 5.1558e-05 | 0 | 6.0142e-05 | 2.9462e-05 | 3.0234e-05 | 2.6085e-05 | 2.7577e-05 | 2.4021e-05
Typical Year | 3491 | 05/26/04 11:00 AM EDT | 5 | 26 | 12 | Weekday | Winter | On Peak |  | 0.00010323 | 0.00010002 | 0.00010937 | 7.7239e-05 | 0.00014618 | 0.00014114 | 0.00011841 | 0.00010681 | 0.00012536 | 0.00014514 | 0.00013248 | 0.00015214 | 9.3058e-05 | 9.764e-05 | 0.00011774 | 4.7935e-05 | 0.00020093 | 5.6914e-05 | 0 | 0 | 0 | 0 | 0 | 9.1988e-05 | 0.0001035 | 0.00014094 | 0.00011002 | 9.9302e-05 | 3.4425e-05 | 4.8042e-05 | 0 | 5.9753e-05 | 2.9272e-05 | 2.9662e-05 | 2.6814e-05 | 2.7979e-05 | 2.443e-05
Typical Year | 3492 | 05/26/04 12:00 PM EDT | 5 | 26 | 13 | Weekday | Winter | On Peak |  | 0.00010677 | 0.00010133 | 0.00010917 | 8.3419e-05 | 0.00014375 | 0.00015596 | 0.00014279 | 0.00010512 | 0.00011806 | 9.5303e-05 | 0.00013262 | 0.00014834 | 0.0001004 | 9.7576e-05 | 0.00011367 | 4.4158e-05 | 0.00019891 | 5.8298e-05 | 0 | 0 | 0 | 0 | 0 | 9.2969e-05 | 0.0001062 | 0.00015457 | 0.00010522 | 0.00010205 | 3.5262e-05 | 4.5212e-05 | 0 | 5.8023e-05 | 2.8424e-05 | 2.8656e-05 | 2.6462e-05 | 2.7383e-05 | 2.3929e-05
Typical Year | 3493 | 05/26/04 01:00 PM EDT | 5 | 26 | 14 | Weekday | Winter | On Peak |  | 0.00010585 | 0.00010241 | 0.00010685 | 8.8637e-05 | 0.00012571 | 0.000151 | 6.5138e-05 | 9.8799e-05 | 0.00011606 | 9.8514e-05 | 0.00013475 | 0.00014675 | 0.00010188 | 0.00010591 | 0.00011981 | 4.7359e-05 | 0.00019732 | 6.445e-05 | 0 | 0 | 0 | 0 | 0 | 9.0835e-05 | 0.00010542 | 0.00014649 | 9.968e-05 | 0.00010664 | 3.8984e-05 | 4.7382e-05 | 0 | 6.2075e-05 | 3.0409e-05 | 3.0443e-05 | 2.8511e-05 | 2.9679e-05 | 2.5984e-05
Typical Year | 3494 | 05/26/04 02:00 PM EDT | 5 | 26 | 15 | Weekday | Winter | On Peak |  | 0.00010582 | 0.00010332 | 0.00011134 | 9.1263e-05 | 0.00012863 | 0.0001514 | 0.00011557 | 8.7339e-05 | 0.00010032 | 9.6381e-05 | 0.00013446 | 0.00013673 | 9.9129e-05 | 0.000118 | 0.00012144 | 4.601e-05 | 0.00019609 | 6.1246e-05 | 0 | 0 | 0 | 0 | 0 | 9.0899e-05 | 0.00010613 | 0.00014848 | 8.8542e-05 | 0.00010952 | 3.7046e-05 | 4.6336e-05 | 0 | 6.0032e-05 | 2.9408e-05 | 2.9535e-05 | 2.7454e-05 | 2.8539e-05 | 2.4966e-05
Typical Year | 3495 | 05/26/04 03:00 PM EDT | 5 | 26 | 16 | Weekday | Winter | On Peak |  | 0.00010785 | 0.0001049 | 0.0001114 | 8.0143e-05 | 0.00013331 | 0.00013586 | 0.00016883 | 8.2189e-05 | 0.0001022 | 0.00010009 | 0.00013459 | 0.00013697 | 0.00011273 | 0.00012388 | 0.00012238 | 5.3756e-05 | 0.00019151 | 6.6039e-05 | 0 | 0 | 0 | 0 | 0 | 9.6962e-05 | 0.00010783 | 0.00013655 | 8.4275e-05 | 0.00011819 | 3.9945e-05 | 5.1536e-05 | 0 | 6.5983e-05 | 3.2324e-05 | 3.2385e-05 | 2.9885e-05 | 3.1572e-05 | 2.7656e-05
Typical Year | 3496 | 05/26/04 04:00 PM EDT | 5 | 26 | 17 | Weekday | Winter | On Peak |  | 0.00011038 | 0.00010419 | 0.00011069 | 7.1166e-05 | 0.00012292 | 0.00013358 | 0.00013697 | 9.6324e-05 | 0.00010759 | 0.00012175 | 0.0001333 | 0.0001395 | 0.00012743 | 0.00012316 | 0.00012173 | 6.0953e-05 | 0.00019014 | 6.0383e-05 | 0 | 0 | 0 | 0 | 0 | 0.00011137 | 0.00010942 | 0.00013277 | 9.8395e-05 | 0.00012495 | 3.6524e-05 | 5.6568e-05 | 0 | 6.7851e-05 | 3.3239e-05 | 3.3683e-05 | 2.9691e-05 | 3.1901e-05 | 2.7892e-05
Typical Year | 3497 | 05/26/04 05:00 PM EDT | 5 | 26 | 18 | Weekday | Winter | On Peak |  | 0.00011783 | 0.00010557 | 0.00011137 | 7.2055e-05 | 0.00013632 | 0.00013525 | 0.00017373 | 0.00015591 | 0.00012753 | 0.00011488 | 0.00013354 | 0.00014545 | 0.00014214 | 0.00012509 | 0.00012569 | 6.746e-05 | 0.00021102 | 6.095e-05 | 0 | 0 | 0 | 0 | 0 | 0.00012385 | 0.00011502 | 0.0001364 | 0.00015203 | 0.00013346 | 3.6866e-05 | 6.2647e-05 | 0 | 7.2905e-05 | 3.5715e-05 | 3.6455e-05 | 3.141e-05 | 3.3847e-05 | 2.9547e-05
Typical Year | 3498 | 05/26/04 06:00 PM EDT | 5 | 26 | 19 | Weekday | Winter | On Peak |  | 0.00012243 | 0.00010823 | 0.00011159 | 0.00012051 | 0.00014988 | 0.00013834 | 0.00015002 | 0.00015481 | 0.0001303 | 0.00011944 | 0.0001359 | 0.00013547 | 0.00016443 | 0.00011907 | 0.00013443 | 7.4882e-05 | 0.00022576 | 7.0098e-05 | 0 | 0 | 0 | 0 | 0 | 0.00014042 | 0.00011874 | 0.00013964 | 0.00015147 | 0.00014401 | 4.24e-05 | 6.8953e-05 | 0 | 8.1382e-05 | 3.9868e-05 | 4.0517e-05 | 3.529e-05 | 3.809e-05 | 3.3289e-05
Typical Year | 3499 | 05/26/04 07:00 PM EDT | 5 | 26 | 20 | Weekday | Winter | On Peak |  | 0.0001249 | 0.00010784 | 0.00011004 | 0.0001936 | 0.00014829 | 0.00016371 | 0.00011862 | 0.00016061 | 0.00013293 | 0.00012974 | 0.00013456 | 0.00013482 | 0.000175 | 0.00013328 | 0.00014157 | 6.6546e-05 | 0.00021805 | 5.7258e-05 | 0 | 0 | 0 | 0 | 0 | 0.00014509 | 0.00012023 | 0.00016116 | 0.00015736 | 0.00015509 | 3.4633e-05 | 6.2483e-05 | 0 | 7.1379e-05 | 3.4967e-05 | 3.59e-05 | 3.0487e-05 | 3.2778e-05 | 2.857e-05
Typical Year | 3500 | 05/26/04 08:00 PM EDT | 5 | 26 | 21 | Weekday | Winter | On Peak |  | 0.00012435 | 0.0001067 | 0.00011085 | 0.00023064 | 0.0001589 | 0.00018226 | 0.00015147 | 0.0001696 | 0.00015022 | 0.00012383 | 0.00013299 | 0.00011217 | 0.00018411 | 0.00015121 | 0.0001455 | 7.1128e-05 | 0.00022088 | 4.2321e-05 | 0 | 0 | 0 | 0 | 0 | 0.00015358 | 0.00011976 | 0.00017943 | 0.00016592 | 0.00016604 | 2.5599e-05 | 6.5941e-05 | 0 | 6.8488e-05 | 3.3551e-05 | 3.523e-05 | 2.7623e-05 | 3.0201e-05 | 2.6187e-05
Typical Year | 3501 | 05/26/04 09:00 PM EDT | 5 | 26 | 22 | Weekday | Winter | On Peak |  | 0.00011958 | 0.00010596 | 0.00011051 | 0.00028884 | 0.00013114 | 0.00015311 | 0.00014722 | 0.0001503 | 0.00014589 | 9.9253e-05 | 0.00013701 | 8.1899e-05 | 0.00017834 | 0.00015712 | 0.00013884 | 8.5075e-05 | 0.00021403 | 4.7784e-05 | 0 | 0 | 0 | 0 | 0 | 0.00014084 | 0.00011621 | 0.00015108 | 0.00014709 | 0.00016387 | 2.8903e-05 | 7.5402e-05 | 0 | 7.8084e-05 | 3.8252e-05 | 3.9956e-05 | 3.1243e-05 | 3.4887e-05 | 3.0324e-05
Typical Year | 3502 | 05/26/04 10:00 PM EDT | 5 | 26 | 23 | Weekday | Winter | Off Peak |  | 0.00011449 | 0.00010337 | 0.00011067 | 0.00027528 | 7.9627e-05 | 9.9287e-05 | 0.00013857 | 0.00010981 | 0.00011655 | 8.3908e-05 | 0.0001361 | 7.3056e-05 | 0.00014744 | 0.0001347 | 0.00013187 | 7.8953e-05 | 0.0002056 | 3.8649e-05 | 0 | 0 | 0 | 0 | 0 | 0.00011527 | 0.0001122 | 9.8699e-05 | 0.00010865 | 0.00014032 | 2.3377e-05 | 7.0458e-05 | 0 | 7.0696e-05 | 3.4633e-05 | 3.6509e-05 | 2.7729e-05 | 3.103e-05 | 2.6906e-05
Typical Year | 3503 | 05/26/04 11:00 PM EDT | 5 | 26 | 24 | Weekday | Winter | Off Peak |  | 0.00010848 | 0.00010145 | 0.00011039 | 0.00018393 | 5.2621e-05 | 5.9315e-05 | 9.4207e-05 | 7.253e-05 | 8.9003e-05 | 7.0993e-05 | 0.00013407 | 6.9626e-05 | 0.00010341 | 0.00010432 | 0.00012036 | 5.8242e-05 | 0.00019066 | 3.0301e-05 | 0 | 0 | 0 | 0 | 0 | 9.4839e-05 | 0.00010759 | 5.9706e-05 | 7.3297e-05 | 0.00010698 | 1.8328e-05 | 5.4673e-05 | 0 | 5.4975e-05 | 2.6931e-05 | 2.8569e-05 | 2.1749e-05 | 2.3748e-05 | 2.053e-05
Typical Year | 3504 | 05/27/04 12:00 AM EDT | 5 | 27 | 1 | Weekday | Winter | Off Peak |  | 0.00010191 | 0.00010224 | 0.00010895 | 9.2166e-05 | 3.7977e-05 | 2.8745e-05 | 5.9316e-05 | 4.8311e-05 | 6.3689e-05 | 6.8137e-05 | 0.00013152 | 6.5844e-05 | 8.4177e-05 | 7.2586e-05 | 0.00011297 | 4.7067e-05 | 0.00018344 | 2.4852e-05 | 0 | 0 | 0 | 0 | 0 | 8.2091e-05 | 0.00010287 | 3.037e-05 | 5.0269e-05 | 8.5998e-05 | 1.5032e-05 | 4.6214e-05 | 0 | 4.6182e-05 | 2.2624e-05 | 2.418e-05 | 1.8306e-05 | 1.9592e-05 | 1.6883e-05
Typical Year | 3505 | 05/27/04 01:00 AM EDT | 5 | 27 | 2 | Weekday | Winter | Off Peak |  | 9.7793e-05 | 0.0001009 | 0.00010606 | 4.2411e-05 | 2.7736e-05 | 1.3424e-05 | 4.7691e-05 | 3.5344e-05 | 5.1625e-05 | 6.3259e-05 | 0.00012784 | 6.6521e-05 | 7.4924e-05 | 5.6309e-05 | 0.00010003 | 3.9262e-05 | 0.00017781 | 2.053e-05 | 0 | 0 | 0 | 0 | 0 | 7.3964e-05 | 9.936e-05 | 1.5582e-05 | 3.7821e-05 | 7.3767e-05 | 1.2418e-05 | 4.0265e-05 | 0 | 3.9813e-05 | 1.9504e-05 | 2.1019e-05 | 1.576e-05 | 1.6554e-05 | 1.4214e-05
Typical Year | 3506 | 05/27/04 02:00 AM EDT | 5 | 27 | 3 | Weekday | Winter | Off Peak |  | 9.4845e-05 | 9.8494e-05 | 0.00010795 | 2.1772e-05 | 2.5914e-05 | 7.4935e-06 | 3.7146e-05 | 2.9222e-05 | 4.7181e-05 | 6.2945e-05 | 0.00012546 | 6.6909e-05 | 6.9631e-05 | 5.1495e-05 | 8.1699e-05 | 3.3484e-05 | 0.00017129 | 1.7072e-05 | 0 | 0 | 0 | 0 | 0 | 7.0822e-05 | 9.7124e-05 | 9.8733e-06 | 3.2126e-05 | 6.6112e-05 | 1.0326e-05 | 3.5698e-05 | 0 | 3.487e-05 | 1.7082e-05 | 1.8558e-05 | 1.376e-05 | 1.4217e-05 | 1.2164e-05
Typical Year | 3507 | 05/27/04 03:00 AM EDT | 5 | 27 | 4 | Weekday | Winter | Off Peak |  | 9.2608e-05 | 9.7689e-05 | 0.0001093 | 1.7397e-05 | 2.6935e-05 | 5.2001e-06 | 4.5746e-05 | 2.4928e-05 | 4.5973e-05 | 6.5113e-05 | 0.00012138 | 6.7554e-05 | 6.7209e-05 | 5.1246e-05 | 7.7093e-05 | 2.501e-05 | 0.00016866 | 6.7465e-06 | 0 | 0 | 0 | 0 | 0 | 7.1752e-05 | 9.5581e-05 | 8.1609e-06 | 2.837e-05 | 6.3968e-05 | 4.0807e-06 | 2.948e-05 | 0 | 2.6018e-05 | 1.2746e-05 | 1.4441e-05 | 9.6695e-06 | 9.5513e-06 | 8.0201e-06
Typical Year | 3508 | 05/27/04 04:00 AM EDT | 5 | 27 | 5 | Weekday | Winter | Off Peak |  | 9.2616e-05 | 9.7175e-05 | 0.00010736 | 1.3816e-05 | 3.0527e-05 | 3.3427e-06 | 4.63e-05 | 2.6479e-05 | 5.2123e-05 | 6.9014e-05 | 0.00012042 | 6.559e-05 | 6.5839e-05 | 5.108e-05 | 7.6911e-05 | 2.429e-05 | 0.00016998 | 1.41e-05 | 0 | 0 | 0 | 0 | 0 | 7.3768e-05 | 9.5253e-05 | 6.8326e-06 | 3.0297e-05 | 6.3216e-05 | 8.5289e-06 | 2.9059e-05 | 0 | 2.8462e-05 | 1.3943e-05 | 1.5327e-05 | 1.1404e-05 | 1.1223e-05 | 9.5376e-06
Typical Year | 3509 | 05/27/04 05:00 AM EDT | 5 | 27 | 6 | Weekday | Winter | Off Peak |  | 9.4485e-05 | 9.7652e-05 | 0.00010634 | 1.2386e-05 | 4.747e-05 | 1.4947e-05 | 5.5367e-05 | 6.456e-05 | 6.8449e-05 | 0.00014241 | 0.00012022 | 6.9807e-05 | 6.7321e-05 | 5.5637e-05 | 8.2254e-05 | 2.5729e-05 | 0.00016753 | 1.3278e-05 | 0 | 0 | 0 | 0 | 0 | 8.6468e-05 | 9.6526e-05 | 1.882e-05 | 6.9311e-05 | 6.6436e-05 | 8.0313e-06 | 2.9914e-05 | 0 | 2.8832e-05 | 1.4124e-05 | 1.5554e-05 | 1.1394e-05 | 1.1343e-05 | 9.639e-06
Typical Year | 3510 | 05/27/04 06:00 AM EDT | 5 | 27 | 7 | Weekday | Winter | On Peak |  | 0.0001033 | 9.7945e-05 | 0.0001064 | 3.2675e-05 | 6.2167e-05 | 5.2282e-05 | 4.9419e-05 | 0.00014041 | 0.00010643 | 0.00016902 | 0.00012179 | 7.8392e-05 | 7.4022e-05 | 6.8761e-05 | 8.7647e-05 | 3.5523e-05 | 0.00017196 | 1.6888e-05 | 0 | 0 | 0 | 0 | 0 | 0.00011079 | 0.00010283 | 5.3042e-05 | 0.00014031 | 7.4956e-05 | 1.0215e-05 | 3.7197e-05 | 0 | 3.5994e-05 | 1.7633e-05 | 1.9167e-05 | 1.4081e-05 | 1.4674e-05 | 1.2559e-05
Typical Year | 3511 | 05/27/04 07:00 AM EDT | 5 | 27 | 8 | Weekday | Winter | On Peak |  | 0.00010877 | 9.9684e-05 | 0.00010559 | 8.5043e-05 | 0.00010553 | 9.1498e-05 | 5.2213e-05 | 0.00016252 | 0.00015526 | 0.00014177 | 0.00012386 | 0.00010553 | 8.2483e-05 | 9.7478e-05 | 8.9465e-05 | 3.792e-05 | 0.0001798 | 9.7472e-06 | 0 | 0 | 0 | 0 | 0 | 0.00011568 | 0.00010689 | 9.1609e-05 | 0.00016093 | 8.8668e-05 | 5.8957e-06 | 3.9447e-05 | 0 | 3.5086e-05 | 1.7188e-05 | 1.9138e-05 | 1.2889e-05 | 1.3561e-05 | 1.151e-05
Typical Year | 3512 | 05/27/04 08:00 AM EDT | 5 | 27 | 9 | Weekday | Winter | On Peak |  | 0.00010642 | 9.8196e-05 | 0.00010681 | 0.00013018 | 0.0001649 | 0.00010876 | 7.0914e-05 | 0.00016094 | 0.00015179 | 0.00014541 | 0.00012828 | 0.00017474 | 8.8648e-05 | 9.88e-05 | 9.8311e-05 | 3.7236e-05 | 0.00017135 | 8.3381e-06 | 0 | 0 | 0 | 0 | 0 | 0.00010036 | 0.00010514 | 0.00011249 | 0.00015955 | 9.3788e-05 | 5.0434e-06 | 3.8375e-05 | 0 | 3.3701e-05 | 1.6509e-05 | 1.8432e-05 | 1.2236e-05 | 1.2954e-05 | 1.0987e-05
Typical Year | 3513 | 05/27/04 09:00 AM EDT | 5 | 27 | 10 | Weekday | Winter | On Peak |  | 0.00010384 | 9.9386e-05 | 0.0001099 | 0.0001357 | 0.00016244 | 0.00012719 | 6.5805e-05 | 0.00013752 | 0.00012641 | 0.00014722 | 0.0001302 | 0.00018061 | 8.9507e-05 | 8.8873e-05 | 0.00011456 | 4.121e-05 | 0.0001729 | 7.9763e-06 | 0 | 0 | 0 | 0 | 0 | 9.7285e-05 | 0.0001039 | 0.0001285 | 0.00013751 | 9.414e-05 | 4.8246e-06 | 4.1313e-05 | 0 | 3.5903e-05 | 1.7588e-05 | 1.9627e-05 | 1.2866e-05 | 1.3848e-05 | 1.1758e-05
Typical Year | 3514 | 05/27/04 10:00 AM EDT | 5 | 27 | 11 | Weekday | Winter | On Peak |  | 0.00010235 | 9.9745e-05 | 0.00011128 | 0.00010776 | 0.00016407 | 0.00013072 | 0.00010365 | 0.00010546 | 0.00012463 | 0.00012041 | 0.00013028 | 0.00016366 | 8.9164e-05 | 8.9289e-05 | 0.00012281 | 3.54e-05 | 0.00015956 | -6.4985e-06 | 0 | 0 | 0 | 0 | 0 | 9.5218e-05 | 0.00010308 | 0.0001328 | 0.00010733 | 9.5701e-05 | -3.9307e-06 | 3.6251e-05 | 0 | 2.6403e-05 | 1.2935e-05 | 1.5333e-05 | 7.9703e-06 | 8.6843e-06 | 7.164e-06
Typical Year | 3515 | 05/27/04 11:00 AM EDT | 5 | 27 | 12 | Weekday | Winter | On Peak |  | 0.00010385 | 0.0001012 | 0.00011102 | 8.4748e-05 | 0.00014834 | 0.00013963 | 0.0001329 | 0.00010669 | 0.00012473 | 0.00014377 | 0.00013234 | 0.0001661 | 9.2177e-05 | 9.4701e-05 | 0.00012139 | 2.5033e-05 | 0.00013882 | -9.609e-06 | 0 | 0 | 0 | 0 | 0 | 9.1988e-05 | 0.00010435 | 0.00014018 | 0.00010979 | 9.8633e-05 | -5.8122e-06 | 2.7433e-05 | 0 | 1.8208e-05 | 8.9197e-06 | 1.1043e-05 | 4.9545e-06 | 5.1655e-06 | 4.1193e-06
Typical Year | 3516 | 05/27/04 12:00 PM EDT | 5 | 27 | 13 | Weekday | Winter | On Peak |  | 0.0001079 | 0.00010315 | 0.00011148 | 7.6613e-05 | 0.00014126 | 0.00015206 | 0.00013893 | 0.00010493 | 0.00011719 | 9.3436e-05 | 0.00013531 | 0.00016704 | 9.7974e-05 | 9.4312e-05 | 0.00011837 | 2.157e-05 | 0.00011904 | -6.2276e-06 | 0 | 0 | 0 | 0 | 0 | 9.2969e-05 | 0.00010759 | 0.00015078 | 0.00010489 | 0.00010073 | -3.7668e-06 | 2.3598e-05 | 0 | 1.6433e-05 | 8.0501e-06 | 9.7897e-06 | 4.7671e-06 | 4.9564e-06 | 4.0088e-06
Typical Year | 3517 | 05/27/04 01:00 PM EDT | 5 | 27 | 14 | Weekday | Winter | On Peak |  | 0.00010774 | 0.00010504 | 0.00010985 | 7.2936e-05 | 0.00012146 | 0.00014138 | 7.0875e-05 | 9.854e-05 | 0.00011495 | 9.6191e-05 | 0.00013545 | 0.00016988 | 0.00010042 | 0.00010719 | 0.00012459 | 2.2678e-05 | 9.209e-05 | -1.5014e-05 | 0 | 0 | 0 | 0 | 0 | 9.0835e-05 | 0.00010758 | 0.00013775 | 9.9256e-05 | 0.00010727 | -9.0816e-06 | 2.2523e-05 | 0 | 1.2257e-05 | 6.0043e-06 | 7.9067e-06 | 2.1856e-06 | 2.7519e-06 | 2.0672e-06
Typical Year | 3518 | 05/27/04 02:00 PM EDT | 5 | 27 | 15 | Weekday | Winter | On Peak |  | 0.00010869 | 0.0001069 | 0.00011507 | 8.5005e-05 | 0.00011805 | 0.00014489 | 0.00013432 | 8.7004e-05 | 9.8947e-05 | 9.3596e-05 | 0.00013761 | 0.00016439 | 9.8173e-05 | 0.00011904 | 0.00012267 | 2.7516e-05 | 7.0588e-05 | -1.5481e-05 | 0 | 0 | 0 | 0 | 0 | 9.0899e-05 | 0.00010922 | 0.00014232 | 8.801e-05 | 0.00010963 | -9.3638e-06 | 2.4482e-05 | 0 | 1.364e-05 | 6.6819e-06 | 8.53e-06 | 2.4371e-06 | 3.5871e-06 | 2.8327e-06
Typical Year | 3519 | 05/27/04 03:00 PM EDT | 5 | 27 | 16 | Weekday | Winter | On Peak |  | 0.00011171 | 0.00010943 | 0.00011581 | 7.4492e-05 | 0.0001291 | 0.00013069 | 0.00019864 | 8.176e-05 | 0.0001006 | 9.6869e-05 | 0.00013725 | 0.00016889 | 0.00011258 | 0.00011681 | 0.00012707 | 4.3359e-05 | 4.8805e-05 | -1.1068e-05 | 0 | 0 | 0 | 0 | 0 | 9.6962e-05 | 0.00011187 | 0.00013242 | 8.3622e-05 | 0.00011674 | -6.6948e-06 | 3.426e-05 | 0 | 2.3091e-05 | 1.1312e-05 | 1.3145e-05 | 5.7973e-06 | 8.3157e-06 | 7.0275e-06
Typical Year | 3520 | 05/27/04 04:00 PM EDT | 5 | 27 | 17 | Weekday | Winter | On Peak |  | 0.00011503 | 0.00010953 | 0.00011566 | 6.5686e-05 | 0.00012535 | 0.00014075 | 0.00016754 | 9.5829e-05 | 0.0001058 | 0.00011817 | 0.00013753 | 0.00017461 | 0.00012371 | 0.00012637 | 0.00012831 | 6.0506e-05 | 3.8895e-05 | -1.0005e-05 | 0 | 0 | 0 | 0 | 0 | 0.00011137 | 0.00011422 | 0.00014018 | 9.7653e-05 | 0.00012545 | -6.0518e-06 | 4.5788e-05 | 0 | 3.2671e-05 | 1.6005e-05 | 1.809e-05 | 8.8077e-06 | 1.2652e-05 | 1.0827e-05
Typical Year | 3521 | 05/27/04 05:00 PM EDT | 5 | 27 | 18 | Weekday | Winter | On Peak |  | 0.00012319 | 0.00011165 | 0.0001168 | 7.1743e-05 | 0.00012991 | 0.00014095 | 0.00018132 | 0.00015529 | 0.00012556 | 0.00011101 | 0.00013729 | 0.00018284 | 0.00013868 | 0.00013 | 0.00012827 | 7.3487e-05 | 5.014e-05 | -1.1979e-05 | 0 | 0 | 0 | 0 | 0 | 0.00012385 | 0.0001205 | 0.00014112 | 0.00015116 | 0.00013387 | -7.2458e-06 | 5.5812e-05 | 0 | 3.9904e-05 | 1.9548e-05 | 2.2099e-05 | 1.0803e-05 | 1.544e-05 | 1.3209e-05
Typical Year | 3522 | 05/27/04 06:00 PM EDT | 5 | 27 | 19 | Weekday | Winter | On Peak |  | 0.00012807 | 0.00011483 | 0.00011741 | 0.00012385 | 0.00014276 | 0.00013371 | 0.00015109 | 0.00015405 | 0.00012814 | 0.00011522 | 0.00014041 | 0.00017352 | 0.00015772 | 0.00012894 | 0.00013615 | 8.5674e-05 | 7.0288e-05 | -1.0696e-06 | 0 | 0 | 0 | 0 | 0 | 0.00014042 | 0.00012456 | 0.00013495 | 0.00015044 | 0.00014427 | -6.4699e-07 | 6.5886e-05 | 0 | 5.2047e-05 | 2.5497e-05 | 2.8034e-05 | 1.6061e-05 | 2.134e-05 | 1.8396e-05
Typical Year | 3523 | 05/27/04 07:00 PM EDT | 5 | 27 | 20 | Weekday | Winter | On Peak |  | 0.00013032 | 0.00011464 | 0.00011612 | 0.00019748 | 0.00015178 | 0.00016059 | 0.00013513 | 0.00015976 | 0.0001306 | 0.0001252 | 0.000145 | 0.00017227 | 0.00016979 | 0.00014792 | 0.00014155 | 7.8946e-05 | 7.5826e-05 | 1.6839e-05 | 0 | 0 | 0 | 0 | 0 | 0.00014509 | 0.00012595 | 0.00015914 | 0.00015622 | 0.00015728 | 1.0185e-05 | 6.1477e-05 | 0 | 5.5305e-05 | 2.7093e-05 | 2.8783e-05 | 1.9476e-05 | 2.4224e-05 | 2.1055e-05
Typical Year | 3524 | 05/27/04 08:00 PM EDT | 5 | 27 | 21 | Weekday | Winter | On Peak |  | 0.00012937 | 0.00011348 | 0.00011701 | 0.00023387 | 0.00014376 | 0.00017545 | 0.00010821 | 0.00016867 | 0.00014778 | 0.00011911 | 0.00014929 | 0.00014851 | 0.0001821 | 0.00015986 | 0.00015069 | 8.3665e-05 | 9.1612e-05 | 3.2714e-05 | 0 | 0 | 0 | 0 | 0 | 0.00015358 | 0.00012521 | 0.00017091 | 0.00016469 | 0.00016886 | 1.9787e-05 | 6.593e-05 | 0 | 6.4848e-05 | 3.1768e-05 | 3.3036e-05 | 2.4584e-05 | 2.9496e-05 | 2.575e-05
Typical Year | 3525 | 05/27/04 09:00 PM EDT | 5 | 27 | 22 | Weekday | Winter | On Peak |  | 0.00012392 | 0.00011245 | 0.00011658 | 0.00026683 | 0.00012056 | 0.00015064 | 0.00010164 | 0.00014942 | 0.00014347 | 9.4608e-05 | 0.0001503 | 0.00011678 | 0.00017727 | 0.00016114 | 0.00014487 | 8.9096e-05 | 9.3352e-05 | 3.5684e-05 | 0 | 0 | 0 | 0 | 0 | 0.00014084 | 0.00012112 | 0.00014674 | 0.0001459 | 0.00016581 | 2.1584e-05 | 6.9919e-05 | 0 | 6.9147e-05 | 3.3874e-05 | 3.5153e-05 | 2.63e-05 | 3.1578e-05 | 2.7583e-05
Typical Year | 3526 | 05/27/04 10:00 PM EDT | 5 | 27 | 23 | Weekday | Winter | Off Peak |  | 0.00011839 | 0.00010965 | 0.00011666 | 0.00026781 | 8.3225e-05 | 0.00010619 | 0.00013089 | 0.00010895 | 0.00011409 | 7.9356e-05 | 0.00015181 | 0.00010712 | 0.00014613 | 0.00014123 | 0.00013808 | 8.3298e-05 | 9.5496e-05 | 4.6239e-05 | 0 | 0 | 0 | 0 | 0 | 0.00011527 | 0.00011675 | 0.00010492 | 0.00010749 | 0.00014299 | 2.7968e-05 | 6.5938e-05 | 0 | 6.9966e-05 | 3.4275e-05 | 3.5005e-05 | 2.7971e-05 | 3.2819e-05 | 2.8754e-05
Typical Year | 3527 | 05/27/04 11:00 PM EDT | 5 | 27 | 24 | Weekday | Winter | Off Peak |  | 0.00011239 | 0.00010773 | 0.00011633 | 0.0001781 | 5.3703e-05 | 5.6776e-05 | 0.00012881 | 7.169e-05 | 8.6575e-05 | 6.6506e-05 | 0.000151 | 0.00010297 | 0.00010594 | 0.00011451 | 0.00012398 | 6.3898e-05 | 8.2998e-05 | 4.2999e-05 | 0 | 0 | 0 | 0 | 0 | 9.4839e-05 | 0.00011214 | 5.8497e-05 | 7.2161e-05 | 0.00011219 | 2.6009e-05 | 5.1254e-05 | 0 | 5.7052e-05 | 2.7949e-05 | 2.8278e-05 | 2.3542e-05 | 2.7155e-05 | 2.3827e-05
Typical Year | 3528 | 05/28/04 12:00 AM EDT | 5 | 28 | 1 | Weekday | Winter | Off Peak |  | 0.00010582 | 0.00010852 | 0.00011484 | 9.2901e-05 | 3.4477e-05 | 2.8809e-05 | 6.2229e-05 | 4.7548e-05 | 6.1266e-05 | 6.367e-05 | 0.00014688 | 9.86e-05 | 8.4501e-05 | 7.5754e-05 | 0.00011295 | 5.2346e-05 | 7.679e-05 | 3.3336e-05 | 0 | 0 | 0 | 0 | 0 | 8.2091e-05 | 0.00010742 | 3.021e-05 | 4.9203e-05 | 8.7173e-05 | 2.0164e-05 | 4.2597e-05 | 0 | 4.6508e-05 | 2.2784e-05 | 2.3206e-05 | 1.9007e-05 | 2.1867e-05 | 1.9155e-05
Typical Year | 3529 | 05/28/04 01:00 AM EDT | 5 | 28 | 2 | Weekday | Winter | Off Peak |  | 0.00010171 | 0.00010716 | 0.00011191 | 4.2621e-05 | 2.7164e-05 | 1.2367e-05 | 5.0827e-05 | 3.456e-05 | 4.9226e-05 | 5.8837e-05 | 0.00014523 | 9.8754e-05 | 7.4374e-05 | 6.1122e-05 | 9.958e-05 | 4.5979e-05 | 7.3328e-05 | 3.6181e-05 | 0 | 0 | 0 | 0 | 0 | 7.3964e-05 | 0.0001039 | 1.4681e-05 | 3.6741e-05 | 7.4966e-05 | 2.1885e-05 | 3.7823e-05 | 0 | 4.3783e-05 | 2.1448e-05 | 2.1582e-05 | 1.854e-05 | 2.099e-05 | 1.8425e-05
Typical Year | 3530 | 05/28/04 02:00 AM EDT | 5 | 28 | 3 | Weekday | Winter | Off Peak |  | 9.8721e-05 | 0.00010471 | 0.00011378 | 1.8851e-05 | 2.7175e-05 | 6.1952e-06 | 3.8258e-05 | 2.8435e-05 | 4.4801e-05 | 5.8568e-05 | 0.00014324 | 9.9168e-05 | 6.9811e-05 | 5.5091e-05 | 8.3023e-05 | 4.0247e-05 | 6.7017e-05 | 3.4653e-05 | 0 | 0 | 0 | 0 | 0 | 7.0822e-05 | 0.00010163 | 8.8585e-06 | 3.1047e-05 | 6.7614e-05 | 2.096e-05 | 3.3303e-05 | 0 | 3.9607e-05 | 1.9403e-05 | 1.942e-05 | 1.7032e-05 | 1.9146e-05 | 1.6822e-05
Typical Year | 3531 | 05/28/04 03:00 AM EDT | 5 | 28 | 4 | Weekday | Winter | Off Peak |  | 9.6422e-05 | 0.00010382 | 0.0001151 | 1.2133e-05 | 2.6061e-05 | 2.6518e-06 | 5.3256e-05 | 2.4171e-05 | 4.3619e-05 | 6.0736e-05 | 0.00013756 | 0.00010005 | 6.6437e-05 | 5.079e-05 | 7.7979e-05 | 3.0654e-05 | 6.339e-05 | 2.1371e-05 | 0 | 0 | 0 | 0 | 0 | 7.1752e-05 | 0.00010003 | 6.0315e-06 | 2.7318e-05 | 6.3618e-05 | 1.2927e-05 | 2.6219e-05 | 0 | 2.8949e-05 | 1.4182e-05 | 1.4507e-05 | 1.1992e-05 | 1.3461e-05 | 1.1766e-05
Typical Year | 3532 | 05/28/04 04:00 AM EDT | 5 | 28 | 5 | Weekday | Winter | Off Peak |  | 9.6357e-05 | 0.0001032 | 0.0001131 | 8.2986e-06 | 3.0621e-05 | 2.4591e-06 | 5.4051e-05 | 2.5757e-05 | 4.977e-05 | 6.461e-05 | 0.0001374 | 9.805e-05 | 6.572e-05 | 4.6878e-05 | 7.776e-05 | 3.0567e-05 | 6.5788e-05 | 3.4897e-05 | 0 | 0 | 0 | 0 | 0 | 7.3768e-05 | 9.962e-05 | 6.2696e-06 | 2.9275e-05 | 6.1967e-05 | 2.1108e-05 | 2.6323e-05 | 0 | 3.4143e-05 | 1.6726e-05 | 1.6508e-05 | 1.5395e-05 | 1.6836e-05 | 1.4819e-05
Typical Year | 3533 | 05/28/04 05:00 AM EDT | 5 | 28 | 6 | Weekday | Winter | Off Peak |  | 9.811e-05 | 0.00010351 | 0.00011199 | 1.1434e-05 | 4.6142e-05 | 1.3939e-05 | 4.8128e-05 | 6.3805e-05 | 6.6133e-05 | 0.00013809 | 0.00013522 | 0.00010227 | 6.7042e-05 | 5.211e-05 | 8.1275e-05 | 3.0864e-05 | 6.364e-05 | 3.0483e-05 | 0 | 0 | 0 | 0 | 0 | 8.6468e-05 | 0.00010077 | 1.7614e-05 | 6.8267e-05 | 6.4974e-05 | 1.8438e-05 | 2.6386e-05 | 0 | 3.2525e-05 | 1.5933e-05 | 1.5887e-05 | 1.4301e-05 | 1.5786e-05 | 1.387e-05
Typical Year | 3534 | 05/28/04 06:00 AM EDT | 5 | 28 | 7 | Weekday | Winter | On Peak |  | 0.0001068 | 0.00010362 | 0.00011192 | 3.3805e-05 | 7.0214e-05 | 5.0222e-05 | 5.4715e-05 | 0.00013938 | 0.00010426 | 0.00016434 | 0.00013525 | 0.0001105 | 7.3959e-05 | 6.3519e-05 | 8.5938e-05 | 4.0258e-05 | 6.9543e-05 | 3.5338e-05 | 0 | 0 | 0 | 0 | 0 | 0.00011079 | 0.00010694 | 5.2044e-05 | 0.00013901 | 7.2905e-05 | 2.1375e-05 | 3.3486e-05 | 0 | 4.0011e-05 | 1.9601e-05 | 1.9611e-05 | 1.726e-05 | 1.9346e-05 | 1.6997e-05
Typical Year | 3535 | 05/28/04 07:00 AM EDT | 5 | 28 | 8 | Weekday | Winter | On Peak |  | 0.00011212 | 0.00010513 | 0.00011091 | 8.9113e-05 | 0.00010822 | 8.7695e-05 | 6.2691e-05 | 0.00016144 | 0.00015295 | 0.00013724 | 0.00013728 | 0.00013655 | 8.3024e-05 | 9.769e-05 | 9.2562e-05 | 4.4098e-05 | 8.1816e-05 | 3.8926e-05 | 0 | 0 | 0 | 0 | 0 | 0.00011568 | 0.00011084 | 8.875e-05 | 0.00015959 | 8.9596e-05 | 2.3545e-05 | 3.707e-05 | 0 | 4.4221e-05 | 2.1663e-05 | 2.1713e-05 | 1.9083e-05 | 2.1305e-05 | 1.8707e-05
Typical Year | 3536 | 05/28/04 08:00 AM EDT | 5 | 28 | 9 | Weekday | Winter | On Peak |  | 0.0001096 | 0.00010335 | 0.00011181 | 0.00012623 | 0.00019104 | 0.0001186 | 0.00010484 | 0.00015986 | 0.00014933 | 0.00014123 | 0.00014064 | 0.00020365 | 9.0222e-05 | 0.000108 | 0.00010693 | 4.4583e-05 | 8.0971e-05 | 4.1088e-05 | 0 | 0 | 0 | 0 | 0 | 0.00010036 | 0.00010887 | 0.00012437 | 0.00015822 | 9.9182e-05 | 2.4853e-05 | 3.7356e-05 | 0 | 4.5266e-05 | 2.2175e-05 | 2.2138e-05 | 1.9686e-05 | 2.1953e-05 | 1.9292e-05
Typical Year | 3537 | 05/28/04 09:00 AM EDT | 5 | 28 | 10 | Weekday | Winter | On Peak |  | 0.00010684 | 0.00010423 | 0.00011454 | 0.00013084 | 0.00019007 | 0.00015937 | 0.00013929 | 0.00013649 | 0.00012439 | 0.0001432 | 0.00014563 | 0.00020683 | 9.2636e-05 | 0.00010708 | 0.00012616 | 5.2612e-05 | 9.3733e-05 | 5.8228e-05 | 0 | 0 | 0 | 0 | 0 | 9.7285e-05 | 0.00010741 | 0.00016142 | 0.00013625 | 0.00010377 | 3.522e-05 | 4.3958e-05 | 0 | 5.6999e-05 | 2.7923e-05 | 2.7459e-05 | 2.5616e-05 | 2.8315e-05 | 2.4953e-05
Typical Year | 3538 | 05/28/04 10:00 AM EDT | 5 | 28 | 11 | Weekday | Winter | On Peak |  | 0.00010516 | 0.00010425 | 0.00011553 | 0.00010445 | 0.00018056 | 0.00017022 | 0.00016173 | 0.00010458 | 0.00012261 | 0.00011682 | 0.00014893 | 0.00018702 | 9.3203e-05 | 0.00011212 | 0.00013104 | 5.4986e-05 | 9.9054e-05 | 6.5559e-05 | 0 | 0 | 0 | 0 | 0 | 9.5218e-05 | 0.00010635 | 0.00017086 | 0.00010623 | 0.00010661 | 3.9655e-05 | 4.6017e-05 | 0 | 6.1408e-05 | 3.0083e-05 | 2.9412e-05 | 2.7966e-05 | 3.0777e-05 | 2.7149e-05
Typical Year | 3539 | 05/28/04 11:00 AM EDT | 5 | 28 | 12 | Weekday | Winter | On Peak |  | 0.00010642 | 0.00010529 | 0.00011478 | 8.1883e-05 | 0.00016342 | 0.00015953 | 0.00023924 | 0.00010572 | 0.00012283 | 0.00014057 | 0.00015075 | 0.00018588 | 9.9268e-05 | 0.00010052 | 0.00012937 | 4.9509e-05 | 9.5349e-05 | 7.1344e-05 | 0 | 0 | 0 | 0 | 0 | 9.1988e-05 | 0.00010732 | 0.00016205 | 0.00010865 | 0.00010548 | 4.3153e-05 | 4.186e-05 | 0 | 6.0285e-05 | 2.9532e-05 | 2.8469e-05 | 2.8379e-05 | 3.0846e-05 | 2.7269e-05
Typical Year | 3540 | 05/28/04 12:00 PM EDT | 5 | 28 | 13 | Weekday | Winter | On Peak |  | 0.00010995 | 0.00010661 | 0.00011464 | 8.8492e-05 | 0.00015784 | 0.00017668 | 0.00022316 | 0.00010406 | 0.00011554 | 9.084e-05 | 0.00015276 | 0.00018298 | 0.00010373 | 9.7473e-05 | 0.00012659 | 4.5751e-05 | 9.1208e-05 | 7.69e-05 | 0 | 0 | 0 | 0 | 0 | 9.2969e-05 | 0.00011001 | 0.00017636 | 0.00010388 | 0.00010613 | 4.6514e-05 | 3.8896e-05 | 0 | 6.0025e-05 | 2.9405e-05 | 2.7992e-05 | 2.9022e-05 | 3.1272e-05 | 2.7698e-05
Typical Year | 3541 | 05/28/04 01:00 PM EDT | 5 | 28 | 14 | Weekday | Winter | On Peak |  | 0.00010905 | 0.00010773 | 0.00011239 | 9.2185e-05 | 0.00014533 | 0.00016866 | 0.00018818 | 9.775e-05 | 0.00011349 | 9.4281e-05 | 0.00015453 | 0.00018205 | 0.00010276 | 0.00010491 | 0.00013354 | 4.7127e-05 | 8.7234e-05 | 7.1101e-05 | 0 | 0 | 0 | 0 | 0 | 9.0835e-05 | 0.00010927 | 0.00016722 | 9.8365e-05 | 0.0001094 | 4.3007e-05 | 3.9602e-05 | 0 | 5.8395e-05 | 2.8607e-05 | 2.7432e-05 | 2.773e-05 | 3.012e-05 | 2.6652e-05
Typical Year | 3542 | 05/28/04 02:00 PM EDT | 5 | 28 | 15 | Weekday | Winter | On Peak |  | 0.00010912 | 0.0001088 | 0.00011703 | 8.9552e-05 | 0.00013123 | 0.00017276 | 0.0002005 | 8.6287e-05 | 9.7615e-05 | 9.2024e-05 | 0.00015495 | 0.0001729 | 0.00010229 | 0.00012586 | 0.00013567 | 4.4456e-05 | 8.1845e-05 | 6.1868e-05 | 0 | 0 | 0 | 0 | 0 | 9.0899e-05 | 0.00011009 | 0.00016999 | 8.7211e-05 | 0.00011634 | 3.7422e-05 | 3.7327e-05 | 0 | 5.3095e-05 | 2.601e-05 | 2.5114e-05 | 2.4854e-05 | 2.7111e-05 | 2.3963e-05
Typical Year | 3543 | 05/28/04 03:00 PM EDT | 5 | 28 | 16 | Weekday | Winter | On Peak |  | 0.00011131 | 0.00011062 | 0.00011728 | 8.117e-05 | 0.00014366 | 0.00014759 | 0.00025678 | 8.0973e-05 | 9.948e-05 | 9.557e-05 | 0.00015703 | 0.00017391 | 0.00011449 | 0.00012876 | 0.00013793 | 5.276e-05 | 7.4363e-05 | 6.8021e-05 | 0 | 0 | 0 | 0 | 0 | 9.6962e-05 | 0.00011197 | 0.00015026 | 8.2788e-05 | 0.00012362 | 4.1143e-05 | 4.2724e-05 | 0 | 5.9716e-05 | 2.9254e-05 | 2.8224e-05 | 2.7656e-05 | 3.0588e-05 | 2.7057e-05
Typical Year | 3544 | 05/28/04 04:00 PM EDT | 5 | 28 | 17 | Weekday | Winter | On Peak |  | 0.00011404 | 0.0001102 | 0.00011676 | 7.5017e-05 | 0.00013435 | 0.00014247 | 0.00020861 | 9.5128e-05 | 0.00010483 | 0.00011708 | 0.00015881 | 0.00017682 | 0.00012713 | 0.00012801 | 0.00014036 | 6.1944e-05 | 7.1769e-05 | 6.8837e-05 | 0 | 0 | 0 | 0 | 0 | 0.00011137 | 0.00011377 | 0.0001436 | 9.6915e-05 | 0.00012997 | 4.1637e-05 | 4.9086e-05 | 0 | 6.509e-05 | 3.1886e-05 | 3.1004e-05 | 2.9389e-05 | 3.3001e-05 | 2.9167e-05
Typical Year | 3545 | 05/28/04 05:00 PM EDT | 5 | 28 | 18 | Weekday | Winter | On Peak |  | 0.00012173 | 0.00011191 | 0.00011761 | 8.5682e-05 | 0.0001465 | 0.0001393 | 0.00028422 | 0.00015441 | 0.00012467 | 0.00011006 | 0.00015822 | 0.0001827 | 0.00013939 | 0.00012574 | 0.00013547 | 6.7597e-05 | 8.9492e-05 | 6.0831e-05 | 0 | 0 | 0 | 0 | 0 | 0.00012385 | 0.00011961 | 0.0001439 | 0.00015028 | 0.00013423 | 3.6795e-05 | 5.4339e-05 | 0 | 6.6246e-05 | 3.2453e-05 | 3.2178e-05 | 2.8759e-05 | 3.2569e-05 | 2.8682e-05
Typical Year | 3546 | 05/28/04 06:00 PM EDT | 5 | 28 | 19 | Weekday | Winter | On Peak |  | 0.00012657 | 0.00011492 | 0.00011802 | 0.00011722 | 0.00015095 | 0.00013461 | 0.00023312 | 0.0001531 | 0.00012729 | 0.00011417 | 0.00015769 | 0.00017255 | 0.00015235 | 0.00011608 | 0.00013824 | 7.2744e-05 | 0.00010013 | 5.2524e-05 | 0 | 0 | 0 | 0 | 0 | 0.00014042 | 0.00012358 | 0.0001387 | 0.00014948 | 0.00013793 | 3.177e-05 | 5.8741e-05 | 0 | 6.6611e-05 | 3.2632e-05 | 3.2906e-05 | 2.7813e-05 | 3.1864e-05 | 2.7972e-05
Typical Year | 3547 | 05/28/04 07:00 PM EDT | 5 | 28 | 20 | Weekday | Winter | On Peak |  | 0.00012931 | 0.00011491 | 0.00011669 | 0.00014887 | 0.00014842 | 0.00013841 | 0.00015827 | 0.00015884 | 0.00012984 | 0.00012412 | 0.00015716 | 0.00017208 | 0.0001613 | 0.00012652 | 0.00014253 | 6.7278e-05 | 9.1533e-05 | 4.9561e-05 | 0 | 0 | 0 | 0 | 0 | 0.00014509 | 0.00012536 | 0.00013981 | 0.0001553 | 0.00014645 | 2.9978e-05 | 5.4252e-05 | 0 | 6.1919e-05 | 3.0333e-05 | 3.0536e-05 | 2.5944e-05 | 2.9704e-05 | 2.6085e-05
Typical Year | 3548 | 05/28/04 08:00 PM EDT | 5 | 28 | 21 | Weekday | Winter | On Peak |  | 0.00012897 | 0.00011406 | 0.00011763 | 0.00017119 | 0.0001463 | 0.00015781 | 0.00015268 | 0.00016774 | 0.00014706 | 0.00011801 | 0.00015564 | 0.00014915 | 0.00017398 | 0.0001338 | 0.00014616 | 7.494e-05 | 9.5838e-05 | 4.3656e-05 | 0 | 0 | 0 | 0 | 0 | 0.00015358 | 0.0001251 | 0.00015669 | 0.00016376 | 0.00015565 | 2.6406e-05 | 6.0008e-05 | 0 | 6.4269e-05 | 3.1484e-05 | 3.2139e-05 | 2.5892e-05 | 3.0143e-05 | 2.6404e-05
Typical Year | 3549 | 05/28/04 09:00 PM EDT | 5 | 28 | 22 | Weekday | Winter | On Peak |  | 0.00012432 | 0.00011348 | 0.00011732 | 0.00024002 | 0.00013131 | 0.00013509 | 0.00018083 | 0.00014872 | 0.00014294 | 9.3883e-05 | 0.00015448 | 0.00011815 | 0.00017402 | 0.00014055 | 0.00014607 | 8.7202e-05 | 8.8194e-05 | 3.4927e-05 | 0 | 0 | 0 | 0 | 0 | 0.00014084 | 0.00012166 | 0.00013603 | 0.00014522 | 0.00015783 | 2.1126e-05 | 6.8213e-05 | 0 | 6.7502e-05 | 3.3068e-05 | 3.4294e-05 | 2.5672e-05 | 3.0873e-05 | 2.6975e-05
Typical Year | 3550 | 05/28/04 10:00 PM EDT | 5 | 28 | 23 | Weekday | Winter | Off Peak |  | 0.00011931 | 0.00011098 | 0.00011748 | 0.0002418 | 9.4186e-05 | 0.000112 | 0.00019006 | 0.00010838 | 0.00011355 | 7.8913e-05 | 0.00015273 | 0.00010861 | 0.00015348 | 0.00013927 | 0.00014848 | 8.2104e-05 | 8.1465e-05 | 2.7017e-05 | 0 | 0 | 0 | 0 | 0 | 0.00011527 | 0.00011773 | 0.00011263 | 0.00010693 | 0.00014793 | 1.6341e-05 | 6.4117e-05 | 0 | 6.1252e-05 | 3.0006e-05 | 3.1391e-05 | 2.2677e-05 | 2.7589e-05 | 2.4061e-05
Typical Year | 3551 | 05/28/04 11:00 PM EDT | 5 | 28 | 24 | Weekday | Winter | Off Peak |  | 0.00011333 | 0.0001091 | 0.00011717 | 0.00017217 | 5.8317e-05 | 7.4581e-05 | 0.00014247 | 7.1199e-05 | 8.6054e-05 | 6.6088e-05 | 0.00015405 | 0.00010444 | 0.00011474 | 0.00012015 | 0.00014166 | 6.6893e-05 | 7.3989e-05 | 3.6424e-05 | 0 | 0 | 0 | 0 | 0 | 9.4839e-05 | 0.00011314 | 7.5067e-05 | 7.1673e-05 | 0.00012168 | 2.2032e-05 | 5.2765e-05 | 0 | 5.577e-05 | 2.7321e-05 | 2.7914e-05 | 2.2227e-05 | 2.615e-05 | 2.2912e-05
Typical Year | 3552 | 05/29/04 12:00 AM EDT | 5 | 29 | 1 | Weekend | Winter | Off Peak |  | 0.00010725 | 0.0001097 | 0.00011632 | 0.00010636 | 4.2699e-05 | 4.1355e-05 | 9.0852e-05 | 5.4114e-05 | 6.7066e-05 | 6.4411e-05 | 0.00014591 | 0.00011097 | 9.3534e-05 | 9.0158e-05 | 0.00012654 | 5.028e-05 | 6.2304e-05 | 1.1769e-05 | 0 | 0 | 0 | 0 | 0 | 8.3806e-05 | 0.00010881 | 4.2831e-05 | 5.5389e-05 | 9.8817e-05 | 7.1188e-06 | 4.0123e-05 | 0 | 3.6389e-05 | 1.7826e-05 | 1.8977e-05 | 1.2969e-05 | 1.5836e-05 | 1.3745e-05
Typical Year | 3553 | 05/29/04 01:00 AM EDT | 5 | 29 | 2 | Weekend | Winter | Off Peak |  | 0.00010304 | 0.00010877 | 0.00011403 | 5.5523e-05 | 2.984e-05 | 2.1854e-05 | 7.573e-05 | 4.0651e-05 | 5.2426e-05 | 5.8646e-05 | 0.00014006 | 0.00010952 | 8.0103e-05 | 6.6001e-05 | 0.00011013 | 4.043e-05 | 5.5372e-05 | 1.4457e-06 | 0 | 0 | 0 | 0 | 0 | 7.7065e-05 | 0.00010538 | 2.4015e-05 | 4.2314e-05 | 8.1352e-05 | 8.7446e-07 | 3.2628e-05 | 0 | 2.6521e-05 | 1.2992e-05 | 1.4295e-05 | 8.5481e-06 | 1.0791e-05 | 9.2798e-06
Typical Year | 3554 | 05/29/04 02:00 AM EDT | 5 | 29 | 3 | Weekend | Winter | Off Peak |  | 9.9413e-05 | 0.00010687 | 0.00011471 | 2.5891e-05 | 2.6287e-05 | 1.1395e-05 | 4.4673e-05 | 3.1183e-05 | 4.46e-05 | 6.1338e-05 | 0.00013389 | 0.00010904 | 7.2898e-05 | 6.0936e-05 | 9.6303e-05 | 3.0874e-05 | 4.4486e-05 | -1.0592e-05 | 0 | 0 | 0 | 0 | 0 | 7.3246e-05 | 0.00010259 | 1.3575e-05 | 3.3642e-05 | 7.3559e-05 | -6.4065e-06 | 2.5068e-05 | 0 | 1.5954e-05 | 7.8156e-06 | 9.3153e-06 | 3.6655e-06 | 5.3483e-06 | 4.4614e-06
Typical Year | 3555 | 05/29/04 03:00 AM EDT | 5 | 29 | 4 | Weekend | Winter | Off Peak |  | 9.7424e-05 | 0.00010417 | 0.00011592 | 1.5607e-05 | 2.6605e-05 | 6.3573e-06 | 5.0974e-05 | 2.8483e-05 | 4.4266e-05 | 5.957e-05 | 0.00012578 | 0.00011031 | 6.8399e-05 | 5.5833e-05 | 8.9783e-05 | 1.7786e-05 | 3.5393e-05 | -2.4656e-05 | 0 | 0 | 0 | 0 | 0 | 7.2904e-05 | 0.0001009 | 9.3039e-06 | 3.112e-05 | 6.8475e-05 | -1.4914e-05 | 1.5117e-05 | 0 | 2.7173e-06 | 1.3311e-06 | 3.0484e-06 | -2.2925e-06 | -1.4406e-06 | -1.5495e-06
Typical Year | 3556 | 05/29/04 04:00 AM EDT | 5 | 29 | 5 | Weekend | Winter | Off Peak |  | 9.5926e-05 | 0.00010443 | 0.00011391 | 9.8265e-06 | 2.9854e-05 | 3.8378e-06 | 5.095e-05 | 2.5027e-05 | 4.4915e-05 | 5.7478e-05 | 0.00012343 | 0.00010979 | 6.6067e-05 | 5.0752e-05 | 8.4118e-05 | 1.8317e-05 | 4.2557e-05 | -1.902e-05 | 0 | 0 | 0 | 0 | 0 | 7.1784e-05 | 9.9618e-05 | 7.3429e-06 | 2.7957e-05 | 6.4612e-05 | -1.1504e-05 | 1.5991e-05 | 0 | 5.5427e-06 | 2.7152e-06 | 4.2703e-06 | -6.4246e-07 | 1.6908e-07 | -1.1349e-07
Typical Year | 3557 | 05/29/04 05:00 AM EDT | 5 | 29 | 6 | Weekend | Winter | Off Peak |  | 9.6086e-05 | 0.00010379 | 0.00011238 | 9.7788e-06 | 4.0408e-05 | 8.4191e-06 | 4.9037e-05 | 4.0098e-05 | 4.8894e-05 | 7.2316e-05 | 0.00012086 | 0.00011283 | 6.623e-05 | 4.9714e-05 | 8.2652e-05 | 1.8803e-05 | 4.2413e-05 | -2.0576e-05 | 0 | 0 | 0 | 0 | 0 | 7.5761e-05 | 9.9431e-05 | 1.2253e-05 | 4.2438e-05 | 6.4073e-05 | -1.2446e-05 | 1.6327e-05 | 0 | 5.2222e-06 | 2.5582e-06 | 4.1876e-06 | -9.4891e-07 | -1.0202e-07 | -3.6305e-07
Typical Year | 3558 | 05/29/04 06:00 AM EDT | 5 | 29 | 7 | Weekend | Winter | Off Peak |  | 9.9748e-05 | 0.00010193 | 0.00011068 | 2.0719e-05 | 6.7772e-05 | 3.1713e-05 | 5.1828e-05 | 7.1656e-05 | 5.6319e-05 | 6.3752e-05 | 0.00011713 | 0.00011777 | 7.2478e-05 | 5.8112e-05 | 8.4601e-05 | 2.2291e-05 | 4.2972e-05 | -2.9145e-05 | 0 | 0 | 0 | 0 | 0 | 8.676e-05 | 0.00010151 | 3.5328e-05 | 7.0397e-05 | 7.0185e-05 | -1.7629e-05 | 1.885e-05 | 0 | 3.9929e-06 | 1.9561e-06 | 4.0236e-06 | -2.4664e-06 | -1.3824e-06 | -1.5554e-06
Typical Year | 3559 | 05/29/04 07:00 AM EDT | 5 | 29 | 8 | Weekend | Winter | Off Peak |  | 0.00010402 | 0.00010353 | 0.00011222 | 4.8234e-05 | 0.00010536 | 9.1104e-05 | 6.1148e-05 | 8.7445e-05 | 7.8391e-05 | 7.3182e-05 | 0.00011483 | 0.00013205 | 8.0923e-05 | 8.6955e-05 | 9.2443e-05 | 1.6292e-05 | 4.2071e-05 | -4.0089e-05 | 0 | 0 | 0 | 0 | 0 | 0.00010618 | 0.000105 | 9.149e-05 | 8.6141e-05 | 8.5093e-05 | -2.4248e-05 | 1.4515e-05 | 0 | -3.5938e-06 | -1.7605e-06 | 6.2106e-07 | -6.2451e-06 | -5.5806e-06 | -5.3026e-06
Typical Year | 3560 | 05/29/04 08:00 AM EDT | 5 | 29 | 9 | Weekend | Winter | Off Peak |  | 0.00010693 | 0.00010381 | 0.00011165 | 9.2495e-05 | 0.00017286 | 0.00011766 | 0.00010268 | 0.000132 | 0.00010643 | 0.00011453 | 0.00010809 | 0.00020698 | 9.3383e-05 | 0.00010795 | 0.00010353 | -3.6535e-06 | 8.1167e-06 | -5.8146e-05 | 0 | 0 | 0 | 0 | 0 | 0.00011579 | 0.00010703 | 0.00012194 | 0.00012965 | 0.00010004 | -3.517e-05 | -2.0409e-06 | 0 | -2.3597e-05 | -1.156e-05 | -9.1563e-06 | -1.4922e-05 | -1.5297e-05 | -1.3844e-05
Typical Year | 3561 | 05/29/04 09:00 AM EDT | 5 | 29 | 10 | Weekend | Winter | Off Peak |  | 0.00010953 | 0.00010614 | 0.00011428 | 0.00012754 | 0.0002232 | 0.00014916 | 0.00012471 | 0.00015262 | 0.00013327 | 0.000178 | 0.00010746 | 0.00021324 | 0.0001048 | 0.00011761 | 0.00012559 | -6.162e-06 | 5.9221e-06 | -5.6787e-05 | 0 | 0 | 0 | 0 | 0 | 0.00011684 | 0.0001096 | 0.00015477 | 0.0001531 | 0.00011294 | -3.4348e-05 | -3.9795e-06 | 0 | -2.4627e-05 | -1.2064e-05 | -9.7913e-06 | -1.5065e-05 | -1.5592e-05 | -1.4084e-05
Typical Year | 3562 | 05/29/04 10:00 AM EDT | 5 | 29 | 11 | Weekend | Winter | Off Peak |  | 0.00011118 | 0.00010917 | 0.00011587 | 0.00015596 | 0.00024719 | 0.00018991 | 0.00017155 | 0.00015654 | 0.00015913 | 0.00021664 | 0.00011101 | 0.00019257 | 0.00010912 | 0.0001209 | 0.00013772 | -4.0923e-06 | 1.1973e-05 | -4.9962e-05 | 0 | 0 | 0 | 0 | 0 | 0.00011532 | 0.00011146 | 0.00019426 | 0.00016019 | 0.00011844 | -3.022e-05 | -2.0867e-06 | 0 | -2.0541e-05 | -1.0063e-05 | -7.9766e-06 | -1.2878e-05 | -1.3324e-05 | -1.2062e-05
Typical Year | 3563 | 05/29/04 11:00 AM EDT | 5 | 29 | 12 | Weekend | Winter | Off Peak |  | 0.00011425 | 0.00010907 | 0.0001148 | 0.00013515 | 0.00023029 | 0.00021739 | 0.00017373 | 0.00015457 | 0.00016525 | 0.00016647 | 0.00011374 | 0.00019973 | 0.00011103 | 0.00011468 | 0.0001392 | -1.1357e-05 | 6.0638e-06 | -4.5777e-05 | 0 | 0 | 0 | 0 | 0 | 0.00011694 | 0.00011348 | 0.00021728 | 0.00015582 | 0.00011765 | -2.7689e-05 | -7.6704e-06 | 0 | -2.3405e-05 | -1.1466e-05 | -9.7642e-06 | -1.322e-05 | -1.4112e-05 | -1.2697e-05
Typical Year | 3564 | 05/29/04 12:00 PM EDT | 5 | 29 | 13 | Weekend | Winter | Off Peak |  | 0.00011712 | 0.0001096 | 0.00011568 | 0.0001368 | 0.00022513 | 0.00023372 | 0.00017988 | 0.00014189 | 0.00014622 | 0.00014766 | 0.00011525 | 0.0002045 | 0.00011218 | 0.00011647 | 0.00013015 | -1.5012e-05 | 1.6689e-06 | -4.0046e-05 | 0 | 0 | 0 | 0 | 0 | 0.00011511 | 0.00011572 | 0.00023151 | 0.00014245 | 0.00011703 | -2.4223e-05 | -1.0577e-05 | 0 | -2.3554e-05 | -1.1538e-05 | -1.0193e-05 | -1.2521e-05 | -1.362e-05 | -1.2208e-05
Typical Year | 3565 | 05/29/04 01:00 PM EDT | 5 | 29 | 14 | Weekend | Winter | Off Peak |  | 0.00011723 | 0.00011166 | 0.00011377 | 0.00014986 | 0.000196 | 0.00021601 | 0.00012014 | 0.0001348 | 0.00014173 | 0.00011453 | 0.00011622 | 0.0002097 | 0.00011553 | 0.00012521 | 0.00013288 | -1.5875e-05 | -7.6573e-06 | -4.1159e-05 | 0 | 0 | 0 | 0 | 0 | 0.00011223 | 0.00011589 | 0.00021168 | 0.00013398 | 0.000122 | -2.4896e-05 | -1.1837e-05 | 0 | -2.4977e-05 | -1.2236e-05 | -1.0942e-05 | -1.315e-05 | -1.4206e-05 | -1.2708e-05
Typical Year | 3566 | 05/29/04 02:00 PM EDT | 5 | 29 | 15 | Weekend | Winter | Off Peak |  | 0.00011729 | 0.00011148 | 0.00011778 | 0.0001479 | 0.00018247 | 0.00021436 | 0.00013867 | 0.00012128 | 0.00012745 | 0.00010976 | 0.00011704 | 0.00020806 | 0.00011557 | 0.00013609 | 0.00013167 | -1.6198e-05 | -1.0877e-05 | -3.6918e-05 | 0 | 0 | 0 | 0 | 0 | 0.00010906 | 0.00011641 | 0.00020957 | 0.00012093 | 0.0001253 | -2.233e-05 | -1.229e-05 | 0 | -2.3735e-05 | -1.1627e-05 | -1.0544e-05 | -1.222e-05 | -1.3261e-05 | -1.1842e-05
Typical Year | 3567 | 05/29/04 03:00 PM EDT | 5 | 29 | 16 | Weekend | Winter | Off Peak |  | 0.00011809 | 0.00011353 | 0.00011648 | 0.00012166 | 0.00018185 | 0.00018892 | 0.00019846 | 0.00011642 | 0.000121 | 0.00011496 | 0.00011785 | 0.0002099 | 0.00012194 | 0.00012758 | 0.00013598 | -9.6903e-06 | -1.935e-05 | -3.0791e-05 | 0 | 0 | 0 | 0 | 0 | 0.00011334 | 0.00011714 | 0.00018859 | 0.00011657 | 0.00012647 | -1.8624e-05 | -8.2407e-06 | 0 | -1.8196e-05 | -8.9138e-06 | -8.0121e-06 | -9.7562e-06 | -1.0239e-05 | -9.1414e-06
Typical Year | 3568 | 05/29/04 04:00 PM EDT | 5 | 29 | 17 | Weekend | Winter | Off Peak |  | 0.00011838 | 0.00011247 | 0.00011726 | 9.6026e-05 | 0.00016145 | 0.00019091 | 0.00016387 | 0.0001221 | 0.00012198 | 0.00011454 | 0.00011721 | 0.00020713 | 0.00012591 | 0.00012681 | 0.00013321 | -1.1933e-06 | -2.0718e-05 | -3.107e-05 | 0 | 0 | 0 | 0 | 0 | 0.00011955 | 0.00011728 | 0.00018767 | 0.00012165 | 0.00012761 | -1.8793e-05 | -2.283e-06 | 0 | -1.3559e-05 | -6.6421e-06 | -5.5519e-06 | -8.388e-06 | -8.2535e-06 | -7.4156e-06
Typical Year | 3569 | 05/29/04 05:00 PM EDT | 5 | 29 | 18 | Weekend | Winter | Off Peak |  | 0.00012274 | 0.00011281 | 0.00011754 | 7.9147e-05 | 0.00015097 | 0.00017691 | 0.00021885 | 0.00015873 | 0.0001202 | 0.00010586 | 0.00011691 | 0.00020523 | 0.00013231 | 0.00012913 | 0.00012967 | 5.6054e-06 | 7.7088e-07 | -3.1935e-05 | 0 | 0 | 0 | 0 | 0 | 0.00013062 | 0.00012046 | 0.00017586 | 0.00015364 | 0.00013077 | -1.9317e-05 | 4.046e-06 | 0 | -8.847e-06 | -4.334e-06 | -2.8761e-06 | -6.9612e-06 | -6.5867e-06 | -6.0185e-06
Typical Year | 3570 | 05/29/04 06:00 PM EDT | 5 | 29 | 19 | Weekend | Winter | Off Peak |  | 0.00012603 | 0.00011545 | 0.00011785 | 0.00010426 | 0.00015228 | 0.00017222 | 0.00015063 | 0.00015778 | 0.00012821 | 0.00012136 | 0.00011739 | 0.00018845 | 0.00014199 | 0.00012201 | 0.00013005 | 1.5309e-05 | 2.149e-05 | -3.1221e-05 | 0 | 0 | 0 | 0 | 0 | 0.00013801 | 0.00012326 | 0.00016993 | 0.00015411 | 0.00013324 | -1.8884e-05 | 1.2391e-05 | 0 | -1.9335e-06 | -9.4719e-07 | 8.708e-07 | -4.6564e-06 | -3.8268e-06 | -3.6552e-06
Typical Year | 3571 | 05/29/04 07:00 PM EDT | 5 | 29 | 20 | Weekend | Winter | Off Peak |  | 0.00012783 | 0.00011466 | 0.00011814 | 0.0001635 | 0.00014752 | 0.00016172 | 0.00012836 | 0.00016105 | 0.00015874 | 0.0001246 | 0.00011967 | 0.00018001 | 0.00014967 | 0.00012279 | 0.00012601 | 1.7624e-05 | 3.0673e-05 | -2.8845e-05 | 0 | 0 | 0 | 0 | 0 | 0.00013976 | 0.00012446 | 0.0001596 | 0.0001588 | 0.00013643 | -1.7447e-05 | 1.4675e-05 | 0 | 7.8247e-07 | 3.8332e-07 | 2.2313e-06 | -3.4656e-06 | -2.574e-06 | -2.5633e-06
Typical Year | 3572 | 05/29/04 08:00 PM EDT | 5 | 29 | 21 | Weekend | Winter | Off Peak |  | 0.00012727 | 0.00011203 | 0.00011854 | 0.00019072 | 0.00015155 | 0.00016866 | 0.00012301 | 0.00015042 | 0.00015048 | 0.00011118 | 0.00011996 | 0.00015056 | 0.00016318 | 0.00012509 | 0.00012867 | 3.1655e-05 | 5.0493e-05 | -3.0894e-05 | 0 | 0 | 0 | 0 | 0 | 0.00014545 | 0.00012368 | 0.00016595 | 0.00014813 | 0.00014423 | -1.8687e-05 | 2.604e-05 | 0 | 9.0557e-06 | 4.4362e-06 | 6.8475e-06 | -1.1206e-06 | 5.4139e-07 | 8.5496e-08
Typical Year | 3573 | 05/29/04 09:00 PM EDT | 5 | 29 | 22 | Weekend | Winter | Off Peak |  | 0.00012292 | 0.00011146 | 0.00011704 | 0.00023357 | 0.00012242 | 0.00014875 | 0.00014451 | 0.00012592 | 0.00011995 | 0.00010055 | 0.00012053 | 0.0001197 | 0.00017179 | 0.00013401 | 0.000127 | 4.6354e-05 | 5.1163e-05 | -3.5014e-05 | 0 | 0 | 0 | 0 | 0 | 0.00013273 | 0.00012031 | 0.0001464 | 0.00012413 | 0.00015095 | -2.1179e-05 | 3.6556e-05 | 0 | 1.5871e-05 | 7.7748e-06 | 1.0689e-05 | 4.0772e-07 | 3.1014e-06 | 2.2717e-06
Typical Year | 3574 | 05/29/04 10:00 PM EDT | 5 | 29 | 23 | Weekend | Winter | Off Peak |  | 0.0001178 | 0.00010972 | 0.00011561 | 0.00023287 | 8.5793e-05 | 0.00012691 | 0.0001398 | 9.7497e-05 | 9.8142e-05 | 7.8521e-05 | 0.00012186 | 0.00011156 | 0.00015405 | 0.00013204 | 0.00012549 | 4.7454e-05 | 5.9223e-05 | -3.5969e-05 | 0 | 0 | 0 | 0 | 0 | 0.00011803 | 0.00011621 | 0.00012377 | 9.6421e-05 | 0.00014144 | -2.1756e-05 | 3.7897e-05 | 0 | 1.6577e-05 | 8.1209e-06 | 1.1167e-05 | 5.3542e-07 | 3.2162e-06 | 2.3463e-06
Typical Year | 3575 | 05/29/04 11:00 PM EDT | 5 | 29 | 24 | Weekend | Winter | Off Peak |  | 0.00011245 | 0.00010829 | 0.00011581 | 0.000168 | 5.5506e-05 | 8.1412e-05 | 0.00013159 | 6.7274e-05 | 8.0157e-05 | 6.9937e-05 | 0.00011983 | 0.00010868 | 0.00011822 | 0.00011816 | 0.00011701 | 2.9765e-05 | 5.4354e-05 | -4.07e-05 | 0 | 0 | 0 | 0 | 0 | 9.5765e-05 | 0.00011221 | 8.0593e-05 | 6.81e-05 | 0.00011797 | -2.4618e-05 | 2.4961e-05 | 0 | 4.4911e-06 | 2.2001e-06 | 5.0094e-06 | -3.8028e-06 | -2.3223e-06 | -2.501e-06
Typical Year | 3576 | 05/30/04 12:00 AM EDT | 5 | 30 | 1 | Weekend | Winter | Off Peak |  | 0.00010518 | 0.00010667 | 0.00011431 | 0.00010807 | 4.0029e-05 | 4.2011e-05 | 8.208e-05 | 5.4543e-05 | 6.8001e-05 | 6.5745e-05 | 0.00011628 | 0.00010612 | 9.7024e-05 | 8.9161e-05 | 0.00010942 | 1.7879e-05 | 5.1788e-05 | -4.7676e-05 | 0 | 0 | 0 | 0 | 0 | 8.3806e-05 | 0.0001066 | 4.2945e-05 | 5.5897e-05 | 9.6882e-05 | -2.8837e-05 | 1.6317e-05 | 0 | -5.0261e-06 | -2.4622e-06 | 3.5173e-07 | -7.6474e-06 | -6.9828e-06 | -6.6105e-06
Typical Year | 3577 | 05/30/04 01:00 AM EDT | 5 | 30 | 2 | Weekend | Winter | Off Peak |  | 0.0001008 | 0.00010547 | 0.00011182 | 5.6644e-05 | 3.0965e-05 | 2.0059e-05 | 6.0312e-05 | 4.1139e-05 | 5.3446e-05 | 6.0128e-05 | 0.00011438 | 0.00010387 | 8.1031e-05 | 6.3028e-05 | 0.00010416 | 1.1685e-05 | 5.4273e-05 | -5.0102e-05 | 0 | 0 | 0 | 0 | 0 | 7.7065e-05 | 0.00010297 | 2.2093e-05 | 4.2889e-05 | 7.9689e-05 | -3.0305e-05 | 1.2077e-05 | 0 | -9.3182e-06 | -4.5648e-06 | -1.7665e-06 | -9.2667e-06 | -9.0697e-06 | -8.4517e-06
Typical Year | 3578 | 05/30/04 02:00 AM EDT | 5 | 30 | 3 | Weekend | Winter | Off Peak |  | 9.7063e-05 | 0.0001034 | 0.00011234 | 2.6317e-05 | 2.7197e-05 | 8.6895e-06 | 4.4748e-05 | 3.1703e-05 | 4.5676e-05 | 6.2904e-05 | 0.00011495 | 0.00010262 | 7.2614e-05 | 5.8841e-05 | 9.57e-05 | 1.3332e-05 | 6.3203e-05 | -4.0991e-05 | 0 | 0 | 0 | 0 | 0 | 7.3246e-05 | 0.00010006 | 1.1253e-05 | 3.4252e-05 | 7.2629e-05 | -2.4794e-05 | 1.3868e-05 | 0 | -4.4497e-06 | -2.1798e-06 | 3.5157e-07 | -6.5209e-06 | -6.3036e-06 | -5.9823e-06
Typical Year | 3579 | 05/30/04 03:00 AM EDT | 5 | 30 | 4 | Weekend | Winter | Off Peak |  | 9.4977e-05 | 0.00010053 | 0.00011336 | 1.5173e-05 | 2.7451e-05 | 5.6848e-06 | 5.0025e-05 | 2.9001e-05 | 4.54e-05 | 6.1293e-05 | 0.00011231 | 0.00010281 | 6.8542e-05 | 5.7829e-05 | 8.9821e-05 | 7.5365e-06 | 6.8395e-05 | -4.0516e-05 | 0 | 0 | 0 | 0 | 0 | 7.2904e-05 | 9.8246e-05 | 8.7527e-06 | 3.174e-05 | 6.9195e-05 | -2.4506e-05 | 1.0099e-05 | 0 | -7.2706e-06 | -3.5617e-06 | -1.135e-06 | -7.2907e-06 | -7.5418e-06 | -7.0649e-06
Typical Year | 3580 | 05/30/04 04:00 AM EDT | 5 | 30 | 5 | Weekend | Winter | Off Peak |  | 9.3438e-05 | 0.00010071 | 0.0001112 | 8.7307e-06 | 2.9434e-05 | 3.9546e-06 | 4.8129e-05 | 2.5529e-05 | 4.6132e-05 | 5.9401e-05 | 0.00010944 | 0.00010108 | 6.626e-05 | 5.4632e-05 | 8.373e-05 | 6.7415e-06 | 7.6704e-05 | -3.8195e-05 | 0 | 0 | 0 | 0 | 0 | 7.1784e-05 | 9.6903e-05 | 7.3332e-06 | 2.8579e-05 | 6.5883e-05 | -2.3103e-05 | 1.0108e-05 | 0 | -6.3869e-06 | -3.1288e-06 | -7.4617e-07 | -6.6697e-06 | -7.0694e-06 | -6.65e-06
Typical Year | 3581 | 05/30/04 05:00 AM EDT | 5 | 30 | 6 | Weekend | Winter | Off Peak |  | 9.3622e-05 | 0.00010007 | 0.00010958 | 1.0047e-05 | 4.1571e-05 | 7.4406e-06 | 4.3286e-05 | 4.0655e-05 | 5.0149e-05 | 7.4307e-05 | 0.00010635 | 0.00010286 | 6.5465e-05 | 5.3079e-05 | 8.0454e-05 | 4.8265e-06 | 7.5433e-05 | -4.6259e-05 | 0 | 0 | 0 | 0 | 0 | 7.5761e-05 | 9.672e-05 | 1.1325e-05 | 4.3115e-05 | 6.4364e-05 | -2.798e-05 | 8.6556e-06 | 0 | -1.059e-05 | -5.1879e-06 | -2.5233e-06 | -9.0346e-06 | -9.5592e-06 | -8.8851e-06
Typical Year | 3582 | 05/30/04 06:00 AM EDT | 5 | 30 | 7 | Weekend | Winter | Off Peak |  | 9.7388e-05 | 9.8334e-05 | 0.00010787 | 1.9097e-05 | 5.7758e-05 | 3.3806e-05 | 5.2174e-05 | 7.2529e-05 | 5.7463e-05 | 6.6279e-05 | 0.0001051 | 0.00010683 | 7.0724e-05 | 5.8172e-05 | 8.1316e-05 | 1.1439e-05 | 8.1076e-05 | -4.9282e-05 | 0 | 0 | 0 | 0 | 0 | 8.676e-05 | 9.8892e-05 | 3.6345e-05 | 7.1381e-05 | 6.872e-05 | -2.9809e-05 | 1.3756e-05 | 0 | -7.672e-06 | -3.7583e-06 | -7.7391e-07 | -8.5218e-06 | -8.6426e-06 | -8.1276e-06
Typical Year | 3583 | 05/30/04 07:00 AM EDT | 5 | 30 | 8 | Weekend | Winter | Off Peak |  | 0.00010177 | 0.00010008 | 0.00010944 | 4.5667e-05 | 9.7129e-05 | 7.1896e-05 | 4.6688e-05 | 8.838e-05 | 7.9758e-05 | 7.5709e-05 | 0.00010569 | 0.00012052 | 8.2554e-05 | 7.8517e-05 | 8.8151e-05 | 6.4977e-06 | 8.1266e-05 | -5.8513e-05 | 0 | 0 | 0 | 0 | 0 | 0.00010618 | 0.00010249 | 7.3345e-05 | 8.7191e-05 | 8.2332e-05 | -3.5392e-05 | 1.0249e-05 | 0 | -1.3952e-05 | -6.8348e-06 | -3.5748e-06 | -1.1668e-05 | -1.2145e-05 | -1.1257e-05
Typical Year | 3584 | 05/30/04 08:00 AM EDT | 5 | 30 | 9 | Weekend | Winter | Off Peak |  | 0.00010484 | 0.00010058 | 0.000109 | 9.2524e-05 | 0.00017341 | 0.00010398 | 8.0408e-05 | 0.00013294 | 0.00010805 | 0.00011685 | 0.00010526 | 0.00019571 | 9.8135e-05 | 0.0001048 | 0.00010566 | -7.0832e-06 | 5.5135e-05 | -6.9257e-05 | 0 | 0 | 0 | 0 | 0 | 0.00011579 | 0.00010469 | 0.00010923 | 0.00013071 | 0.00010174 | -4.1891e-05 | -1.2315e-06 | 0 | -2.7152e-05 | -1.3301e-05 | -1.0116e-05 | -1.7256e-05 | -1.8406e-05 | -1.6744e-05
Typical Year | 3585 | 05/30/04 09:00 AM EDT | 5 | 30 | 10 | Weekend | Winter | Off Peak |  | 0.00010766 | 0.00010324 | 0.00011189 | 0.00014056 | 0.00024233 | 0.00015778 | 0.00011328 | 0.00015352 | 0.00013445 | 0.00018027 | 0.00010434 | 0.00020297 | 0.00011104 | 0.00011382 | 0.00013621 | -1.2953e-05 | 4.215e-05 | -7.0417e-05 | 0 | 0 | 0 | 0 | 0 | 0.00011684 | 0.00010749 | 0.00016374 | 0.00015409 | 0.0001168 | -4.2593e-05 | -6.3107e-06 | 0 | -3.1634e-05 | -1.5497e-05 | -1.2503e-05 | -1.8841e-05 | -2.0262e-05 | -1.8341e-05
Typical Year | 3586 | 05/30/04 10:00 AM EDT | 5 | 30 | 11 | Weekend | Winter | Off Peak |  | 0.00010953 | 0.00010661 | 0.00011376 | 0.0001568 | 0.00026274 | 0.0002129 | 0.00018722 | 0.00015727 | 0.00016037 | 0.00021858 | 0.00011018 | 0.00018353 | 0.00011392 | 0.00012313 | 0.00014727 | -6.9845e-06 | 4.9278e-05 | -5.9438e-05 | 0 | 0 | 0 | 0 | 0 | 0.00011532 | 0.0001096 | 0.00021643 | 0.00016101 | 0.00012333 | -3.5952e-05 | -1.5664e-06 | 0 | -2.3708e-05 | -1.1614e-05 | -8.8841e-06 | -1.4923e-05 | -1.5997e-05 | -1.4548e-05
Typical Year | 3587 | 05/30/04 11:00 AM EDT | 5 | 30 | 12 | Weekend | Winter | Off Peak |  | 0.00011279 | 0.00010682 | 0.00011296 | 0.00015865 | 0.00026079 | 0.00024203 | 0.0001934 | 0.0001554 | 0.00016646 | 0.00016821 | 0.00011464 | 0.00019191 | 0.00011693 | 0.00011928 | 0.00014494 | -1.2026e-05 | 4.1891e-05 | -5.2623e-05 | 0 | 0 | 0 | 0 | 0 | 0.00011694 | 0.00011185 | 0.00024228 | 0.00015672 | 0.0001231 | -3.183e-05 | -5.6684e-06 | 0 | -2.4398e-05 | -1.1952e-05 | -9.6795e-06 | -1.4259e-05 | -1.5604e-05 | -1.4129e-05
Typical Year | 3588 | 05/30/04 12:00 PM EDT | 5 | 30 | 13 | Weekend | Winter | Off Peak |  | 0.00011585 | 0.00010764 | 0.00011409 | 0.0001499 | 0.00025279 | 0.00027777 | 0.00017944 | 0.00014264 | 0.00014729 | 0.00014902 | 0.00011452 | 0.00019798 | 0.00012301 | 0.00011711 | 0.00013247 | -2.3163e-05 | 1.9401e-05 | -5.2038e-05 | 0 | 0 | 0 | 0 | 0 | 0.00011511 | 0.00011429 | 0.00027294 | 0.00014326 | 0.00012293 | -3.1476e-05 | -1.5157e-05 | 0 | -3.1731e-05 | -1.5544e-05 | -1.3732e-05 | -1.6527e-05 | -1.8407e-05 | -1.6515e-05
Typical Year | 3589 | 05/30/04 01:00 PM EDT | 5 | 30 | 14 | Weekend | Winter | Off Peak |  | 0.00011616 | 0.00011001 | 0.00011247 | 0.00014969 | 0.00023455 | 0.00026939 | 0.00011646 | 0.00013547 | 0.00014267 | 0.00011538 | 0.00011791 | 0.00020456 | 0.00013051 | 0.00012881 | 0.00013502 | -2.0262e-05 | 1.0986e-05 | -4.9413e-05 | 0 | 0 | 0 | 0 | 0 | 0.00011223 | 0.00011469 | 0.00026223 | 0.00013467 | 0.00013083 | -2.9888e-05 | -1.3672e-05 | 0 | -2.9557e-05 | -1.448e-05 | -1.2783e-05 | -1.5556e-05 | -1.7135e-05 | -1.5368e-05
Typical Year | 3590 | 05/30/04 02:00 PM EDT | 5 | 30 | 15 | Weekend | Winter | Off Peak |  | 0.00011643 | 0.00011016 | 0.00011676 | 0.00015374 | 0.00019805 | 0.00024934 | 0.000134 | 0.00012186 | 0.00012832 | 0.00011042 | 0.00011993 | 0.00020422 | 0.00013104 | 0.00014468 | 0.00013385 | -2.3196e-05 | -2.8466e-06 | -4.6445e-05 | 0 | 0 | 0 | 0 | 0 | 0.00010906 | 0.00011546 | 0.00024181 | 0.00012153 | 0.00013598 | -2.8093e-05 | -1.6719e-05 | 0 | -3.0861e-05 | -1.5118e-05 | -1.3727e-05 | -1.5625e-05 | -1.7256e-05 | -1.5417e-05
Typical Year | 3591 | 05/30/04 03:00 PM EDT | 5 | 30 | 16 | Weekend | Winter | Off Peak |  | 0.00011771 | 0.00011273 | 0.00011582 | 0.00013732 | 0.00019784 | 0.00022794 | 0.0002377 | 0.00011704 | 0.00012165 | 0.00011542 | 0.0001212 | 0.00020749 | 0.00014 | 0.00014648 | 0.00013396 | -1.424e-05 | -1.8869e-05 | -3.969e-05 | 0 | 0 | 0 | 0 | 0 | 0.00011334 | 0.00011666 | 0.00022565 | 0.00011718 | 0.00014092 | -2.4007e-05 | -1.1448e-05 | 0 | -2.4112e-05 | -1.1812e-05 | -1.0637e-05 | -1.2746e-05 | -1.356e-05 | -1.211e-05
Typical Year | 3592 | 05/30/04 04:00 PM EDT | 5 | 30 | 17 | Weekend | Winter | Off Peak |  | 0.00011841 | 0.00011213 | 0.00011691 | 0.00011296 | 0.00019573 | 0.0002205 | 0.00019568 | 0.00012259 | 0.00012246 | 0.00011482 | 0.00012177 | 0.00020589 | 0.00014434 | 0.00014142 | 0.00013362 | -1.6616e-06 | -2.3241e-05 | -3.8005e-05 | 0 | 0 | 0 | 0 | 0 | 0.00011955 | 0.0001172 | 0.00021772 | 0.00012213 | 0.00014132 | -2.2988e-05 | -2.7911e-06 | 0 | -1.6584e-05 | -8.124e-06 | -6.7772e-06 | -1.0249e-05 | -1.0123e-05 | -9.0985e-06
Typical Year | 3593 | 05/30/04 05:00 PM EDT | 5 | 30 | 18 | Weekend | Winter | Off Peak |  | 0.00012299 | 0.00011281 | 0.00011745 | 9.5978e-05 | 0.00018265 | 0.00021926 | 0.00022109 | 0.00015934 | 0.00012057 | 0.00010599 | 0.00012193 | 0.00020484 | 0.00015346 | 0.00013901 | 0.00013464 | 7.8678e-06 | -2.0974e-06 | -3.5832e-05 | 0 | 0 | 0 | 0 | 0 | 0.00013062 | 0.00012063 | 0.0002162 | 0.00015421 | 0.00014517 | -2.1674e-05 | 5.459e-06 | 0 | -9.1948e-06 | -4.5044e-06 | -2.8584e-06 | -7.6026e-06 | -7.0373e-06 | -6.44e-06
Typical Year | 3594 | 05/30/04 06:00 PM EDT | 5 | 30 | 19 | Weekend | Winter | Off Peak |  | 0.00012646 | 0.00011572 | 0.00011795 | 0.00012912 | 0.0001819 | 0.00021439 | 0.00020555 | 0.00015844 | 0.00012852 | 0.00012158 | 0.00012527 | 0.00018868 | 0.00016823 | 0.0001358 | 0.00013741 | 2.1584e-05 | 2.2007e-05 | -3.0773e-05 | 0 | 0 | 0 | 0 | 0 | 0.00013801 | 0.00012363 | 0.00021139 | 0.00015473 | 0.00015182 | -1.8614e-05 | 1.6896e-05 | 0 | 1.8219e-06 | 8.9252e-07 | 2.8354e-06 | -3.4501e-06 | -2.1817e-06 | -2.2223e-06
Typical Year | 3595 | 05/30/04 07:00 PM EDT | 5 | 30 | 20 | Weekend | Winter | Off Peak |  | 0.00012826 | 0.00011513 | 0.00011843 | 0.00019632 | 0.0001878 | 0.00023938 | 0.0003095 | 0.00016163 | 0.00015892 | 0.00012477 | 0.00012669 | 0.00018071 | 0.00018052 | 0.00014961 | 0.00013539 | 2.172e-05 | 2.8379e-05 | -2.6355e-05 | 0 | 0 | 0 | 0 | 0 | 0.00013976 | 0.00012487 | 0.00023693 | 0.00015934 | 0.00016183 | -1.5941e-05 | 1.7434e-05 | 0 | 3.9199e-06 | 1.9203e-06 | 3.7363e-06 | -2.1884e-06 | -9.7989e-07 | -1.1503e-06
Typical Year | 3596 | 05/30/04 08:00 PM EDT | 5 | 30 | 21 | Weekend | Winter | Off Peak |  | 0.0001277 | 0.00011267 | 0.00011897 | 0.00023555 | 0.0001894 | 0.00024257 | 0.00026435 | 0.00015095 | 0.00015056 | 0.00011128 | 0.00012742 | 0.00015166 | 0.00019128 | 0.00015931 | 0.00013811 | 3.4117e-05 | 4.6063e-05 | -2.6962e-05 | 0 | 0 | 0 | 0 | 0 | 0.00014545 | 0.00012415 | 0.00023866 | 0.00014861 | 0.0001707 | -1.6308e-05 | 2.7487e-05 | 0 | 1.1694e-05 | 5.7284e-06 | 7.9936e-06 | 1.8651e-07 | 2.0743e-06 | 1.4628e-06
Typical Year | 3597 | 05/30/04 09:00 PM EDT | 5 | 30 | 22 | Weekend | Winter | Off Peak |  | 0.00012356 | 0.00011239 | 0.00011767 | 0.0002951 | 0.00014636 | 0.00021427 | 0.0002459 | 0.00012621 | 0.0001198 | 0.00010023 | 0.00012843 | 0.00012134 | 0.00018379 | 0.00016801 | 0.00013142 | 4.9964e-05 | 4.4612e-05 | -2.9242e-05 | 0 | 0 | 0 | 0 | 0 | 0.00013273 | 0.000121 | 0.00020937 | 0.00012436 | 0.00016859 | -1.7687e-05 | 3.8674e-05 | 0 | 1.9738e-05 | 9.6694e-06 | 1.2369e-05 | 2.3248e-06 | 5.3502e-06 | 4.2924e-06
Typical Year | 3598 | 05/30/04 10:00 PM EDT | 5 | 30 | 23 | Weekend | Winter | Off Peak |  | 0.00011862 | 0.00011093 | 0.00011643 | 0.00027248 | 9.7623e-05 | 0.00015035 | 0.00020438 | 9.7643e-05 | 9.7927e-05 | 7.7876e-05 | 0.00012678 | 0.00011372 | 0.00014785 | 0.00013814 | 0.00012525 | 4.306e-05 | 3.5852e-05 | -3.929e-05 | 0 | 0 | 0 | 0 | 0 | 0.00011803 | 0.00011709 | 0.00014736 | 9.6503e-05 | 0.00014036 | -2.3765e-05 | 3.3151e-05 | 0 | 1.1544e-05 | 5.6552e-06 | 8.5451e-06 | -1.5585e-06 | 1.0719e-06 | 4.9978e-07
Typical Year | 3599 | 05/30/04 11:00 PM EDT | 5 | 30 | 24 | Weekend | Winter | Off Peak |  | 0.00011348 | 0.00010981 | 0.00011685 | 0.0001846 | 5.9643e-05 | 8.6422e-05 | 0.00018274 | 6.7312e-05 | 7.9821e-05 | 6.9119e-05 | 0.00012601 | 0.00011149 | 0.00010683 | 0.00010223 | 0.00011274 | 2.6889e-05 | 2.9346e-05 | -4.2591e-05 | 0 | 0 | 0 | 0 | 0 | 9.5765e-05 | 0.00011332 | 8.6798e-05 | 6.8068e-05 | 0.00010649 | -2.5762e-05 | 2.1182e-05 | 0 | 7.6851e-07 | 3.7648e-07 | 2.99e-06 | -5.3145e-06 | -3.7578e-06 | -3.7152e-06
Typical Year | 3600 | 05/31/04 12:00 AM EDT | 5 | 31 | 1 | Holiday | Winter | Off Peak |  | 0.00010641 | 0.0001085 | 0.00011558 | 0.00010616 | 3.9757e-05 | 4.4542e-05 | 0.00010577 | 5.4411e-05 | 6.7571e-05 | 6.4801e-05 | 0.00011909 | 0.0001097 | 8.5729e-05 | 6.836e-05 | 0.00010364 | 1.0654e-05 | 1.5017e-05 | -5.3789e-05 | 0 | 0 | 0 | 0 | 0 | 8.3806e-05 | 0.00010793 | 4.582e-05 | 5.5702e-05 | 8.3585e-05 | -3.2535e-05 | 8.6277e-06 | 0 | -1.3458e-05 | -6.5927e-06 | -3.9946e-06 | -1.1217e-05 | -1.0654e-05 | -9.7823e-06
Typical Year | 3601 | 05/31/04 01:00 AM EDT | 5 | 31 | 2 | Holiday | Winter | Off Peak |  | 0.00010216 | 0.00010749 | 0.00011325 | 5.2771e-05 | 2.8131e-05 | 1.8903e-05 | 6.3004e-05 | 4.1002e-05 | 5.2927e-05 | 5.9061e-05 | 0.00011811 | 0.00010814 | 7.5848e-05 | 5.3858e-05 | 9.2408e-05 | 6.7213e-06 | 1.8139e-05 | -5.415e-05 | 0 | 0 | 0 | 0 | 0 | 7.7065e-05 | 0.00010445 | 2.09e-05 | 4.2677e-05 | 7.1953e-05 | -3.2753e-05 | 6.0422e-06 | 0 | -1.5652e-05 | -7.6678e-06 | -5.1157e-06 | -1.1918e-05 | -1.1669e-05 | -1.0674e-05
Typical Year | 3602 | 05/31/04 02:00 AM EDT | 5 | 31 | 3 | Holiday | Winter | Off Peak |  | 9.8533e-05 | 0.0001056 | 0.00011393 | 2.7106e-05 | 2.795e-05 | 1.0563e-05 | 4.136e-05 | 3.1541e-05 | 4.5079e-05 | 6.1703e-05 | 0.00011281 | 0.00010759 | 6.9822e-05 | 4.7188e-05 | 7.7403e-05 | -7.8049e-06 | -1.8174e-06 | -6.7021e-05 | 0 | 0 | 0 | 0 | 0 | 7.3246e-05 | 0.00010166 | 1.2886e-05 | 3.4007e-05 | 6.3985e-05 | -4.0538e-05 | -5.685e-06 | 0 | -2.9852e-05 | -1.4624e-05 | -1.2027e-05 | -1.8064e-05 | -1.8625e-05 | -1.6798e-05
Typical Year | 3603 | 05/31/04 03:00 AM EDT | 5 | 31 | 4 | Holiday | Winter | Off Peak |  | 9.6635e-05 | 0.00010302 | 0.0001152 | 1.8503e-05 | 2.7893e-05 | 5.4168e-06 | 4.9256e-05 | 2.8775e-05 | 4.468e-05 | 5.9928e-05 | 0.00011307 | 0.00010893 | 6.6764e-05 | 4.7352e-05 | 7.4617e-05 | -4.9283e-06 | 1.3307e-05 | -5.909e-05 | 0 | 0 | 0 | 0 | 0 | 7.2904e-05 | 0.00010006 | 8.5313e-06 | 3.1421e-05 | 6.2019e-05 | -3.5742e-05 | -2.5899e-06 | 0 | -2.4391e-05 | -1.1949e-05 | -9.4906e-06 | -1.5264e-05 | -1.5788e-05 | -1.429e-05
Typical Year | 3604 | 05/31/04 04:00 AM EDT | 5 | 31 | 5 | Holiday | Winter | Off Peak |  | 9.5212e-05 | 0.00010339 | 0.00011324 | 1.3435e-05 | 3.4316e-05 | 5.3824e-06 | 4.7502e-05 | 2.5254e-05 | 4.5347e-05 | 5.7938e-05 | 0.00010682 | 0.0001084 | 6.5641e-05 | 4.6665e-05 | 7.4771e-05 | -1.6844e-05 | -5.1706e-07 | -7.0381e-05 | 0 | 0 | 0 | 0 | 0 | 7.1784e-05 | 9.8858e-05 | 8.9977e-06 | 2.8208e-05 | 6.1283e-05 | -4.2571e-05 | -1.2034e-05 | 0 | -3.6176e-05 | -1.7722e-05 | -1.5175e-05 | -2.0433e-05 | -2.165e-05 | -1.946e-05
Typical Year | 3605 | 05/31/04 05:00 AM EDT | 5 | 31 | 6 | Holiday | Winter | Off Peak |  | 9.5563e-05 | 0.00010302 | 0.00011188 | 1.4627e-05 | 5.326e-05 | 1.5354e-05 | 4.8945e-05 | 4.0382e-05 | 4.9252e-05 | 7.2617e-05 | 0.00010956 | 0.0001117 | 6.6705e-05 | 5.0734e-05 | 8.0336e-05 | -2.8077e-06 | 1.8647e-05 | -5.6937e-05 | 0 | 0 | 0 | 0 | 0 | 7.5761e-05 | 9.8872e-05 | 1.9496e-05 | 4.2727e-05 | 6.4186e-05 | -3.4439e-05 | -7.1011e-07 | 0 | -2.2081e-05 | -1.0817e-05 | -8.3563e-06 | -1.4246e-05 | -1.4679e-05 | -1.3317e-05
Typical Year | 3606 | 05/31/04 06:00 AM EDT | 5 | 31 | 7 | Holiday | Winter | Off Peak |  | 9.9359e-05 | 0.00010136 | 0.0001103 | 3.4643e-05 | 8.3515e-05 | 5.9657e-05 | 5.4711e-05 | 7.2426e-05 | 5.6456e-05 | 6.476e-05 | 0.00010624 | 0.00011681 | 7.4492e-05 | 6.3985e-05 | 8.2617e-05 | -8.5149e-06 | 8.6207e-07 | -7.1257e-05 | 0 | 0 | 0 | 0 | 0 | 8.676e-05 | 0.00010109 | 6.1547e-05 | 7.1148e-05 | 7.2672e-05 | -4.3101e-05 | -6.0054e-06 | 0 | -3.1708e-05 | -1.5533e-05 | -1.2754e-05 | -1.9182e-05 | -1.9826e-05 | -1.7885e-05
Typical Year | 3607 | 05/31/04 07:00 AM EDT | 5 | 31 | 8 | Holiday | Winter | Off Peak |  | 0.00010389 | 0.00010334 | 0.0001121 | 7.8146e-05 | 0.00012915 | 0.0001141 | 5.3542e-05 | 8.827e-05 | 7.8784e-05 | 7.3998e-05 | 0.00010966 | 0.00013172 | 8.2348e-05 | 9.3195e-05 | 8.1976e-05 | -6.5772e-06 | 6.8798e-06 | -6.6892e-05 | 0 | 0 | 0 | 0 | 0 | 0.00010618 | 0.00010486 | 0.00011371 | 8.6943e-05 | 8.5775e-05 | -4.0461e-05 | -4.209e-06 | 0 | -2.8628e-05 | -1.4025e-05 | -1.1333e-05 | -1.763e-05 | -1.8202e-05 | -1.6447e-05
Typical Year | 3608 | 05/31/04 08:00 AM EDT | 5 | 31 | 9 | Holiday | Winter | Off Peak |  | 0.00010706 | 0.00010399 | 0.00011178 | 0.00011218 | 0.00018324 | 0.00014573 | 7.8939e-05 | 0.00013282 | 0.00010717 | 0.00011499 | 0.00011283 | 0.00020732 | 9.0082e-05 | 0.00010073 | 9.0169e-05 | -1.2071e-05 | -8.7965e-06 | -6.4965e-05 | 0 | 0 | 0 | 0 | 0 | 0.00011579 | 0.00010717 | 0.00014707 | 0.00013045 | 9.3533e-05 | -3.9295e-05 | -9.2068e-06 | 0 | -3.1879e-05 | -1.5617e-05 | -1.3259e-05 | -1.8441e-05 | -1.9225e-05 | -1.7286e-05
Typical Year | 3609 | 05/31/04 09:00 AM EDT | 5 | 31 | 10 | Holiday | Winter | Off Peak |  | 0.00010996 | 0.00010677 | 0.00011471 | 0.0001238 | 0.00019875 | 0.00014807 | 9.0314e-05 | 0.00015337 | 0.00013338 | 0.00017845 | 0.00011807 | 0.00021441 | 9.1408e-05 | 9.6586e-05 | 0.00010812 | -3.8044e-06 | 1.2707e-06 | -5.2973e-05 | 0 | 0 | 0 | 0 | 0 | 0.00011684 | 0.00011006 | 0.00015079 | 0.00015379 | 9.6305e-05 | -3.2042e-05 | -2.6219e-06 | 0 | -2.2105e-05 | -1.0829e-05 | -8.7013e-06 | -1.381e-05 | -1.4117e-05 | -1.2757e-05
Typical Year | 3610 | 05/31/04 10:00 AM EDT | 5 | 31 | 11 | Holiday | Winter | Off Peak |  | 0.00011193 | 0.00011027 | 0.00011662 | 0.00010483 | 0.00019656 | 0.00015923 | 0.00013077 | 0.00015702 | 0.00015935 | 0.00021667 | 0.00011936 | 0.00019459 | 9.1945e-05 | 9.9235e-05 | 0.00011844 | -8.0842e-06 | -1.0183e-05 | -4.9377e-05 | 0 | 0 | 0 | 0 | 0 | 0.00011532 | 0.00011227 | 0.00016162 | 0.00016063 | 9.9412e-05 | -2.9866e-05 | -6.4626e-06 | 0 | -2.3804e-05 | -1.1661e-05 | -9.8742e-06 | -1.3904e-05 | -1.4384e-05 | -1.2933e-05
Typical Year | 3611 | 05/31/04 11:00 AM EDT | 5 | 31 | 12 | Holiday | Winter | Off Peak |  | 0.00011531 | 0.00011062 | 0.00011586 | 8.6729e-05 | 0.00017311 | 0.00016505 | 0.00015175 | 0.00015519 | 0.00016544 | 0.00016628 | 0.00012246 | 0.00020248 | 9.8355e-05 | 9.6201e-05 | 0.00011962 | -1.1966e-05 | -1.6327e-05 | -4.1095e-05 | 0 | 0 | 0 | 0 | 0 | 0.00011694 | 0.00011462 | 0.00016537 | 0.00015637 | 0.00010177 | -2.4857e-05 | -9.6525e-06 | 0 | -2.3214e-05 | -1.1372e-05 | -1.0067e-05 | -1.2647e-05 | -1.3329e-05 | -1.1928e-05
Typical Year | 3612 | 05/31/04 12:00 PM EDT | 5 | 31 | 13 | Holiday | Winter | Off Peak |  | 0.00011866 | 0.00011167 | 0.00011702 | 8.0278e-05 | 0.00016614 | 0.00018673 | 0.0001746 | 0.00014238 | 0.00014625 | 0.00014705 | 0.00012579 | 0.00020781 | 0.00010425 | 9.3377e-05 | 0.00011671 | -1.4194e-05 | -2.842e-05 | -3.5364e-05 | 0 | 0 | 0 | 0 | 0 | 0.00011511 | 0.00011732 | 0.00018465 | 0.00014286 | 0.00010315 | -2.1391e-05 | -1.2076e-05 | 0 | -2.2977e-05 | -1.1256e-05 | -1.0341e-05 | -1.187e-05 | -1.2571e-05 | -1.1192e-05
Typical Year | 3613 | 05/31/04 01:00 PM EDT | 5 | 31 | 14 | Holiday | Winter | Off Peak |  | 0.00011931 | 0.00011432 | 0.00011543 | 8.9167e-05 | 0.00015226 | 0.00019198 | 0.00010222 | 0.00013517 | 0.00014162 | 0.00011332 | 0.00012814 | 0.00021357 | 0.00010489 | 0.00010238 | 0.00012356 | -6.2759e-06 | -3.362e-05 | -3.0879e-05 | 0 | 0 | 0 | 0 | 0 | 0.00011223 | 0.000118 | 0.00018614 | 0.00013423 | 0.00010769 | -1.8678e-05 | -6.7957e-06 | 0 | -1.7079e-05 | -8.3666e-06 | -7.5057e-06 | -9.4991e-06 | -9.5797e-06 | -8.5403e-06
Typical Year | 3614 | 05/31/04 02:00 PM EDT | 5 | 31 | 15 | Holiday | Winter | Off Peak |  | 0.0001198 | 0.00011462 | 0.00011968 | 8.8828e-05 | 0.00014672 | 0.00017491 | 0.00014623 | 0.00012154 | 0.0001273 | 0.00010844 | 0.00013066 | 0.00021222 | 0.00010376 | 0.00011872 | 0.00012325 | -1.4344e-06 | -3.6715e-05 | -2.3626e-05 | 0 | 0 | 0 | 0 | 0 | 0.00010906 | 0.00011895 | 0.00017173 | 0.00012107 | 0.00011235 | -1.4291e-05 | -3.5613e-06 | 0 | -1.1763e-05 | -5.7625e-06 | -5.1217e-06 | -6.9256e-06 | -6.6254e-06 | -5.8999e-06
Typical Year | 3615 | 05/31/04 03:00 PM EDT | 5 | 31 | 16 | Holiday | Winter | Off Peak |  | 0.00012087 | 0.00011704 | 0.00011858 | 8.0947e-05 | 0.00015078 | 0.00015394 | 0.00019133 | 0.00011674 | 0.00012064 | 0.00011355 | 0.00013367 | 0.00021422 | 0.00011764 | 0.00012937 | 0.00012479 | 1.6718e-05 | -2.9235e-05 | -7.2862e-06 | 0 | 0 | 0 | 0 | 0 | 0.00011334 | 0.00011995 | 0.0001547 | 0.00011676 | 0.0001228 | -4.4072e-06 | 9.8855e-06 | 0 | 5.1163e-06 | 2.5064e-06 | 2.9339e-06 | 4.3811e-07 | 1.947e-06 | 1.6853e-06
Typical Year | 3616 | 05/31/04 04:00 PM EDT | 5 | 31 | 17 | Holiday | Winter | Off Peak |  | 0.0001211 | 0.00011607 | 0.00011942 | 8.1107e-05 | 0.00014576 | 0.00016197 | 0.00018211 | 0.00012229 | 0.0001215 | 0.00011311 | 0.00013106 | 0.00021118 | 0.00013019 | 0.00013107 | 0.00012835 | 2.3034e-05 | -3.0724e-05 | -5.9389e-06 | 0 | 0 | 0 | 0 | 0 | 0.00011955 | 0.00012007 | 0.00016115 | 0.00012171 | 0.00013012 | -3.5922e-06 | 1.4281e-05 | 0 | 9.1251e-06 | 4.4702e-06 | 4.9693e-06 | 1.8319e-06 | 3.8053e-06 | 3.316e-06
Typical Year | 3617 | 05/31/04 05:00 PM EDT | 5 | 31 | 18 | Holiday | Winter | Off Peak |  | 0.00012531 | 0.00011637 | 0.00011969 | 8.0881e-05 | 0.00014449 | 0.0001641 | 0.00021139 | 0.00015915 | 0.0001197 | 0.00010445 | 0.00012885 | 0.000209 | 0.00014604 | 0.00013111 | 0.00013093 | 3.1935e-05 | -7.8058e-07 | -2.1346e-06 | 0 | 0 | 0 | 0 | 0 | 0.00013062 | 0.00012314 | 0.00016374 | 0.00015391 | 0.00013831 | -1.2912e-06 | 2.2693e-05 | 0 | 1.7259e-05 | 8.455e-06 | 9.2456e-06 | 4.9677e-06 | 7.2373e-06 | 6.2728e-06
Typical Year | 3618 | 05/31/04 06:00 PM EDT | 5 | 31 | 19 | Holiday | Winter | Off Peak |  | 0.00012833 | 0.00011878 | 0.00011987 | 0.00013489 | 0.00016033 | 0.00016183 | 0.00015901 | 0.00015836 | 0.0001278 | 0.00012036 | 0.0001273 | 0.00019193 | 0.00016916 | 0.00013081 | 0.00014854 | 3.5133e-05 | 1.477e-05 | -4.8038e-06 | 0 | 0 | 0 | 0 | 0 | 0.00013801 | 0.0001257 | 0.00016162 | 0.00015455 | 0.00015281 | -2.9056e-06 | 2.6047e-05 | 0 | 1.892e-05 | 9.2686e-06 | 1.0372e-05 | 5.1944e-06 | 7.5148e-06 | 6.458e-06
Typical Year | 3619 | 05/31/04 07:00 PM EDT | 5 | 31 | 20 | Holiday | Winter | Off Peak |  | 0.00013007 | 0.00011788 | 0.00012011 | 0.00022891 | 0.00016295 | 0.00017976 | 0.00017748 | 0.00016161 | 0.00015832 | 0.00012383 | 0.0001283 | 0.00018336 | 0.00018152 | 0.0001514 | 0.00015445 | 3.22e-05 | 1.6259e-05 | -6.9351e-06 | 0 | 0 | 0 | 0 | 0 | 0.00013976 | 0.00012681 | 0.00017827 | 0.00015923 | 0.00016658 | -4.1948e-06 | 2.406e-05 | 0 | 1.6533e-05 | 8.0994e-06 | 9.2388e-06 | 4.1898e-06 | 6.2849e-06 | 5.3664e-06
Typical Year | 3620 | 05/31/04 08:00 PM EDT | 5 | 31 | 21 | Holiday | Winter | Off Peak |  | 0.00012946 | 0.0001152 | 0.00012047 | 0.00025223 | 0.00016911 | 0.00018953 | 0.00014629 | 0.00015099 | 0.00015005 | 0.00011051 | 0.00013056 | 0.00015395 | 0.00019153 | 0.00016135 | 0.00015796 | 4.7247e-05 | 3.824e-05 | -7.9988e-06 | 0 | 0 | 0 | 0 | 0 | 0.00014545 | 0.000126 | 0.00018661 | 0.00014858 | 0.00017531 | -4.8382e-06 | 3.6298e-05 | 0 | 2.5874e-05 | 1.2675e-05 | 1.4378e-05 | 7.0025e-06 | 9.9161e-06 | 8.4682e-06
Typical Year | 3621 | 05/31/04 09:00 PM EDT | 5 | 31 | 22 | Holiday | Winter | Off Peak |  | 0.00012512 | 0.00011464 | 0.00011901 | 0.00029567 | 0.00012993 | 0.00016692 | 0.00014388 | 0.00012618 | 0.00011929 | 9.9422e-05 | 0.00013469 | 0.00012336 | 0.00018233 | 0.00016356 | 0.00015299 | 6.8063e-05 | 4.8167e-05 | -4.4583e-06 | 0 | 0 | 0 | 0 | 0 | 0.00013273 | 0.00012264 | 0.00016314 | 0.00012426 | 0.00017061 | -2.6967e-06 | 5.1812e-05 | 0 | 3.9562e-05 | 1.9381e-05 | 2.1482e-05 | 1.1695e-05 | 1.5973e-05 | 1.3745e-05
Typical Year | 3622 | 05/31/04 10:00 PM EDT | 5 | 31 | 23 | Holiday | Winter | Off Peak |  | 0.00012001 | 0.00011293 | 0.00011762 | 0.00028463 | 8.4501e-05 | 0.00012068 | 0.00012445 | 9.7591e-05 | 9.7492e-05 | 7.704e-05 | 0.00013168 | 0.00011557 | 0.0001465 | 0.0001319 | 0.00014346 | 5.8835e-05 | 3.845e-05 | -1.7943e-05 | 0 | 0 | 0 | 0 | 0 | 0.00011803 | 0.00011856 | 0.00011771 | 9.6385e-05 | 0.00014121 | -1.0853e-05 | 4.4567e-05 | 0 | 2.8699e-05 | 1.4059e-05 | 1.6434e-05 | 6.5343e-06 | 1.0262e-05 | 8.6775e-06
Typical Year | 3623 | 05/31/04 11:00 PM EDT | 5 | 31 | 24 | Holiday | Winter | Off Peak |  | 0.00011469 | 0.00011156 | 0.0001179 | 0.00019062 | 5.6215e-05 | 6.6532e-05 | 9.954e-05 | 6.7255e-05 | 7.9437e-05 | 6.8359e-05 | 0.00013155 | 0.00011314 | 0.00010518 | 0.00010351 | 0.00012272 | 4.4641e-05 | 3.7738e-05 | -1.7838e-05 | 0 | 0 | 0 | 0 | 0 | 9.5765e-05 | 0.0001146 | 6.6564e-05 | 6.7953e-05 | 0.00010803 | -1.079e-05 | 3.4407e-05 | 0 | 2.065e-05 | 1.0116e-05 | 1.2166e-05 | 4.0931e-06 | 6.8235e-06 | 5.6912e-06
Typical Year | 3624 | 06/01/14 12:00 AM EDT | 6 | 1 | 1 | Weekend | Summer | Off Peak |  | 0.00010993 | 0.00011135 | 0.00011996 | 0.00011378 | 4.5269e-05 | 4.6503e-05 | 8.1919e-05 | 5.4979e-05 | 6.8415e-05 | 6.4998e-05 | 0.0001413 | 0.00013523 | 9.6286e-05 | 0.00010331 | 0.00011214 | 3.3904e-05 | 6.8026e-05 | -3.3673e-06 | 0 | 0 | 0 | 0 | 0 | 8.6246e-05 | 0.00011145 | 4.7372e-05 | 5.6263e-05 | 0.00010161 | -2.0368e-06 | 2.8855e-05 | 0 | 2.1699e-05 | 1.063e-05 | 1.2095e-05 | 6.4988e-06 | 8.1352e-06 | 6.9018e-06
Typical Year | 3625 | 06/01/14 01:00 AM EDT | 6 | 1 | 2 | Weekend | Summer | Off Peak |  | 0.00010487 | 0.00011437 | 0.00011988 | 7.0421e-05 | 3.6559e-05 | 2.0405e-05 | 6.9063e-05 | 4.1703e-05 | 5.3741e-05 | 5.9359e-05 | 0.00014177 | 0.00012899 | 7.9728e-05 | 8.38e-05 | 0.00010753 | 3.8061e-06 | 5.7471e-05 | -1.6644e-05 | 0 | 0 | 0 | 0 | 0 | 7.947e-05 | 0.00010834 | 2.3115e-05 | 4.336e-05 | 8.6411e-05 | -1.0067e-05 | 6.6864e-06 | 0 | -9.6671e-07 | -4.7357e-07 | 7.8646e-07 | -2.2331e-06 | -2.6155e-06 | -2.5426e-06
Typical Year | 3626 | 06/01/14 02:00 AM EDT | 6 | 1 | 3 | Weekend | Summer | Off Peak |  | 0.00010089 | 0.00011155 | 0.00011958 | 3.354e-05 | 3.0204e-05 | 9.7361e-06 | 4.5746e-05 | 3.2252e-05 | 4.5828e-05 | 6.1877e-05 | 0.00014519 | 0.00012662 | 7.3344e-05 | 7.847e-05 | 0.00010219 | -7.6859e-06 | 6.6438e-05 | -1.8358e-06 | 0 | 0 | 0 | 0 | 0 | 7.4521e-05 | 0.00010502 | 1.2465e-05 | 3.4689e-05 | 8.0567e-05 | -1.1104e-06 | -8.7903e-07 | 0 | -1.3935e-06 | -6.8266e-07 | -2.1745e-07 | -3.3813e-07 | -1.6287e-06 | -1.5678e-06
Typical Year | 3627 | 06/01/14 03:00 AM EDT | 6 | 1 | 4 | Weekend | Summer | Off Peak |  | 9.8163e-05 | 0.00010869 | 0.00011693 | 1.8268e-05 | 2.97e-05 | 6.5089e-06 | 4.4624e-05 | 2.9351e-05 | 4.5379e-05 | 6.0302e-05 | 0.00014116 | 0.0001298 | 7.0851e-05 | 7.2124e-05 | 9.6295e-05 | -2.9705e-05 | 5.1537e-05 | -2.5813e-05 | 0 | 0 | 0 | 0 | 0 | 7.1051e-05 | 0.00010228 | 9.5266e-06 | 3.1993e-05 | 7.6175e-05 | -1.5613e-05 | -1.7594e-05 | 0 | -2.3761e-05 | -1.164e-05 | -1.0792e-05 | -1.0432e-05 | -1.3125e-05 | -1.1749e-05
Typical Year | 3628 | 06/01/14 04:00 AM EDT | 6 | 1 | 5 | Weekend | Summer | Off Peak |  | 9.6659e-05 | 0.00010779 | 0.00011509 | 1.0126e-05 | 2.9616e-05 | 5.2037e-06 | 4.4766e-05 | 2.567e-05 | 4.6114e-05 | 5.86e-05 | 0.00014308 | 0.00013365 | 6.9392e-05 | 7.0239e-05 | 9.0182e-05 | -2.4482e-05 | 6.7393e-05 | -1.0066e-05 | 0 | 0 | 0 | 0 | 0 | 6.8369e-05 | 0.00010083 | 8.3648e-06 | 2.8657e-05 | 7.3679e-05 | -6.0887e-06 | -1.2776e-05 | 0 | -1.3975e-05 | -6.8461e-06 | -6.4034e-06 | -5.2662e-06 | -7.7605e-06 | -6.9748e-06
Typical Year | 3629 | 06/01/14 05:00 AM EDT | 6 | 1 | 6 | Weekend | Summer | Off Peak |  | 9.6643e-05 | 0.00010626 | 0.00011521 | 1.5787e-05 | 4.0819e-05 | 7.0363e-06 | 4.5857e-05 | 4.1037e-05 | 5.0028e-05 | 7.3192e-05 | 0.00013901 | 0.00014102 | 6.8837e-05 | 6.8225e-05 | 9.1773e-05 | -3.7623e-05 | 4.7158e-05 | -3.9675e-05 | 0 | 0 | 0 | 0 | 0 | 7.3342e-05 | 0.00010059 | 1.0973e-05 | 4.3383e-05 | 7.3068e-05 | -2.3998e-05 | -2.3536e-05 | 0 | -3.373e-05 | -1.6524e-05 | -1.5312e-05 | -1.5344e-05 | -1.8555e-05 | -1.6586e-05
Typical Year | 3630 | 06/01/14 06:00 AM EDT | 6 | 1 | 7 | Weekend | Summer | Off Peak |  | 9.8538e-05 | 0.00010721 | 0.00011418 | 2.6499e-05 | 6.5555e-05 | 3.0351e-05 | 5.3271e-05 | 7.4346e-05 | 5.6728e-05 | 6.7231e-05 | 0.00013691 | 0.00019345 | 7.3351e-05 | 7.4228e-05 | 9.3124e-05 | -4.6432e-05 | 2.6149e-05 | -6.3735e-05 | 0 | 0 | 0 | 0 | 0 | 7.9613e-05 | 0.00010196 | 3.3971e-05 | 7.3015e-05 | 7.7452e-05 | -3.8551e-05 | -3.1264e-05 | 0 | -4.8974e-05 | -2.3991e-05 | -2.2153e-05 | -2.3309e-05 | -2.6918e-05 | -2.4033e-05
Typical Year | 3631 | 06/01/14 07:00 AM EDT | 6 | 1 | 8 | Weekend | Summer | Off Peak |  | 0.00010443 | 0.00010927 | 0.00011481 | 4.1329e-05 | 0.0001038 | 6.5436e-05 | 5.2934e-05 | 9.0406e-05 | 7.992e-05 | 7.6301e-05 | 0.00014003 | 0.00029256 | 8.677e-05 | 7.583e-05 | 9.6846e-05 | -4.4812e-05 | 1.244e-05 | -6.0911e-05 | 0 | 0 | 0 | 0 | 0 | 9.9857e-05 | 0.00010655 | 6.8349e-05 | 8.9037e-05 | 8.5187e-05 | -3.6843e-05 | -3.1058e-05 | 0 | -4.7743e-05 | -2.3388e-05 | -2.1746e-05 | -2.2625e-05 | -2.5965e-05 | -2.315e-05
Typical Year | 3632 | 06/01/14 08:00 AM EDT | 6 | 1 | 9 | Weekend | Summer | Off Peak |  | 0.00011118 | 0.00011188 | 0.00011593 | 8.5417e-05 | 0.00017337 | 9.7315e-05 | 9.0543e-05 | 0.00013501 | 0.00010936 | 0.0001167 | 0.00014413 | 0.00043876 | 9.9654e-05 | 9.9474e-05 | 0.00010714 | -3.7025e-05 | -5.2262e-06 | -5.554e-05 | 0 | 0 | 0 | 0 | 0 | 0.00011461 | 0.0001119 | 0.00010359 | 0.0001326 | 0.00010104 | -3.3594e-05 | -2.6734e-05 | 0 | -4.2271e-05 | -2.0708e-05 | -1.9265e-05 | -2.0328e-05 | -2.2916e-05 | -2.0415e-05
Typical Year | 3633 | 06/01/14 09:00 AM EDT | 6 | 1 | 10 | Weekend | Summer | Off Peak |  | 0.0001142 | 0.00011422 | 0.00011531 | 0.00012334 | 0.0002392 | 0.00015129 | 0.00012842 | 0.00015545 | 0.00013423 | 0.0001805 | 0.00014564 | 0.00047485 | 0.00011121 | 0.00011408 | 0.00013138 | -3.1279e-05 | -1.5415e-05 | -5.3962e-05 | 0 | 0 | 0 | 0 | 0 | 0.00011365 | 0.00011434 | 0.00015813 | 0.00015581 | 0.00011603 | -3.2639e-05 | -2.3346e-05 | 0 | -3.8977e-05 | -1.9094e-05 | -1.7675e-05 | -1.9165e-05 | -2.123e-05 | -1.8915e-05
Typical Year | 3634 | 06/01/14 10:00 AM EDT | 6 | 1 | 11 | Weekend | Summer | Off Peak |  | 0.00011681 | 0.00011827 | 0.00012013 | 0.00014654 | 0.00025327 | 0.00020972 | 0.00020057 | 0.00015855 | 0.00016071 | 0.00021812 | 0.00014782 | 0.00047488 | 0.00011544 | 0.00012404 | 0.00014525 | -1.6407e-05 | -1.5925e-05 | -4.9101e-05 | 0 | 0 | 0 | 0 | 0 | 0.00011843 | 0.00011747 | 0.00021316 | 0.00016214 | 0.00012397 | -2.97e-05 | -1.2788e-05 | 0 | -2.8735e-05 | -1.4077e-05 | -1.2534e-05 | -1.5398e-05 | -1.6402e-05 | -1.4673e-05
Typical Year | 3635 | 06/01/14 11:00 AM EDT | 6 | 1 | 12 | Weekend | Summer | Off Peak |  | 0.00012079 | 0.00012024 | 0.00011964 | 0.00015145 | 0.00025785 | 0.00023789 | 0.00018657 | 0.00015713 | 0.00016698 | 0.00016759 | 0.00015089 | 0.00048618 | 0.00011774 | 0.00012141 | 0.00014618 | 1.1451e-05 | -1.9584e-05 | -3.818e-05 | 0 | 0 | 0 | 0 | 0 | 0.00012581 | 0.00012055 | 0.00023818 | 0.00015825 | 0.00012441 | -2.3093e-05 | 6.8015e-06 | 0 | -9.013e-06 | -4.4153e-06 | -2.7396e-06 | -7.9484e-06 | -6.9342e-06 | -6.3361e-06
Typical Year | 3636 | 06/01/14 12:00 PM EDT | 6 | 1 | 13 | Weekend | Summer | Off Peak |  | 0.00012556 | 0.00012435 | 0.00012254 | 0.00014824 | 0.00024041 | 0.00026047 | 0.00017291 | 0.00014409 | 0.00014756 | 0.0001476 | 0.00015296 | 0.00050515 | 0.00012226 | 0.00012745 | 0.00014144 | 4.7905e-05 | -1.6769e-05 | -1.4389e-05 | 0 | 0 | 0 | 0 | 0 | 0.00012763 | 0.00012498 | 0.00025636 | 0.00014447 | 0.00012764 | -8.7034e-06 | 3.2962e-05 | 0 | 2.0803e-05 | 1.0191e-05 | 1.1711e-05 | 4.3287e-06 | 7.9034e-06 | 6.7724e-06
Typical Year | 3637 | 06/01/14 01:00 PM EDT | 6 | 1 | 14 | Weekend | Summer | Off Peak |  | 0.00012739 | 0.00012486 | 0.00012335 | 0.00015297 | 0.00022481 | 0.0002657 | 0.00013728 | 0.0001367 | 0.00014286 | 0.00011281 | 0.00015304 | 0.0005194 | 0.00012587 | 0.00013448 | 0.0001407 | 8.1916e-05 | -1.596e-05 | 2.1059e-06 | 0 | 0 | 0 | 0 | 0 | 0.0001243 | 0.00012646 | 0.0002587 | 0.00013562 | 0.00013151 | 1.2738e-06 | 5.7244e-05 | 0 | 4.6367e-05 | 2.2714e-05 | 2.431e-05 | 1.4325e-05 | 2.0307e-05 | 1.7702e-05
Typical Year | 3638 | 06/01/14 02:00 PM EDT | 6 | 1 | 15 | Weekend | Summer | Off Peak |  | 0.00012807 | 0.00012861 | 0.00012556 | 0.00014891 | 0.0001865 | 0.00022134 | 0.00011243 | 0.00012286 | 0.00012859 | 0.00010793 | 0.00015595 | 0.00053814 | 0.00012719 | 0.00014514 | 0.00014061 | 0.00012742 | 2.0039e-06 | 2.6456e-05 | 0 | 0 | 0 | 0 | 0 | 0.00012129 | 0.00012784 | 0.00021538 | 0.00012228 | 0.00013557 | 1.6002e-05 | 9.0902e-05 | 0 | 8.2364e-05 | 4.0348e-05 | 4.2093e-05 | 2.8635e-05 | 3.7649e-05 | 3.2962e-05
Typical Year | 3639 | 06/01/14 03:00 PM EDT | 6 | 1 | 16 | Weekend | Summer | Off Peak |  | 0.00012865 | 0.00012925 | 0.00012641 | 0.00013516 | 0.00017934 | 0.00021643 | 0.00016955 | 0.00011829 | 0.00012157 | 0.00011305 | 0.00015533 | 0.00054872 | 0.0001295 | 0.00015185 | 0.00013748 | 0.00015166 | 1.0949e-06 | 4.8419e-05 | 0 | 0 | 0 | 0 | 0 | 0.00011458 | 0.00012846 | 0.000212 | 0.00011816 | 0.00013825 | 2.9287e-05 | 0.0001081 | 0 | 0.00010436 | 5.1123e-05 | 5.2485e-05 | 3.8267e-05 | 4.9017e-05 | 4.3046e-05
Typical Year | 3640 | 06/01/14 04:00 PM EDT | 6 | 1 | 17 | Weekend | Summer | Off Peak |  | 0.00013154 | 0.0001342 | 0.00012575 | 0.00010939 | 0.00019852 | 0.00020327 | 0.00015667 | 0.00012352 | 0.00012217 | 0.00011257 | 0.00015502 | 0.00054226 | 0.00013205 | 0.00015248 | 0.00014064 | 0.00018912 | 1.6333e-05 | 7.7667e-05 | 0 | 0 | 0 | 0 | 0 | 0.00011844 | 0.00013122 | 0.00020158 | 0.00012281 | 0.0001403 | 4.6978e-05 | 0.00013584 | 0 | 0.00013749 | 6.7354e-05 | 6.846e-05 | 5.2346e-05 | 6.5591e-05 | 5.7688e-05
Typical Year | 3641 | 06/01/14 05:00 PM EDT | 6 | 1 | 18 | Weekend | Summer | Off Peak |  | 0.00013678 | 0.00013462 | 0.00012508 | 9.9424e-05 | 0.00019103 | 0.00021116 | 0.00014144 | 0.00016082 | 0.0001202 | 0.00010389 | 0.00015511 | 0.0005301 | 0.00013972 | 0.00015075 | 0.00014377 | 0.00022887 | 6.795e-05 | 0.00010149 | 0 | 0 | 0 | 0 | 0 | 0.00012983 | 0.00013492 | 0.00020753 | 0.00015538 | 0.00014406 | 6.1389e-05 | 0.00016772 | 0 | 0.00017187 | 8.4196e-05 | 8.5628e-05 | 6.6262e-05 | 8.1752e-05 | 7.1848e-05
Typical Year | 3642 | 06/01/14 06:00 PM EDT | 6 | 1 | 19 | Weekend | Summer | Off Peak |  | 0.00014103 | 0.00013488 | 0.00012879 | 0.00013769 | 0.000177 | 0.00021177 | 0.00015353 | 0.00016016 | 0.00012823 | 0.00012035 | 0.00015654 | 0.00047721 | 0.00015336 | 0.0001485 | 0.00014075 | 0.0002663 | 0.00011508 | 0.00012036 | 0 | 0 | 0 | 0 | 0 | 0.00013542 | 0.00013846 | 0.00020721 | 0.00015617 | 0.00014936 | 7.2803e-05 | 0.00019764 | 0 | 0.00020282 | 9.936e-05 | 0.00010123 | 7.8449e-05 | 9.6069e-05 | 8.4369e-05
Typical Year | 3643 | 06/01/14 07:00 PM EDT | 6 | 1 | 20 | Weekend | Summer | Off Peak |  | 0.00014094 | 0.00013332 | 0.00012898 | 0.00017716 | 0.00017743 | 0.00022984 | 0.00032736 | 0.00016316 | 0.00015849 | 0.000124 | 0.00015685 | 0.00039183 | 0.00016976 | 0.00015393 | 0.00014223 | 0.00024107 | 0.00011413 | 0.0001233 | 0 | 0 | 0 | 0 | 0 | 0.00013573 | 0.00013817 | 0.00022807 | 0.00016063 | 0.00015934 | 7.4577e-05 | 0.0001796 | 0 | 0.00018957 | 9.2868e-05 | 9.4053e-05 | 7.48e-05 | 9.0645e-05 | 7.9683e-05
Typical Year | 3644 | 06/01/14 08:00 PM EDT | 6 | 1 | 21 | Weekend | Summer | Off Peak |  | 0.00013951 | 0.00013515 | 0.00012901 | 0.00022335 | 0.00017986 | 0.00022677 | 0.00029114 | 0.00015243 | 0.00015002 | 0.00011067 | 0.00015607 | 0.00029245 | 0.00018076 | 0.00015613 | 0.000139 | 0.0002173 | 0.0001078 | 0.00011033 | 0 | 0 | 0 | 0 | 0 | 0.00014492 | 0.00013745 | 0.00022456 | 0.00014987 | 0.00016475 | 6.6735e-05 | 0.00016224 | 0 | 0.00017085 | 8.3695e-05 | 8.4838e-05 | 6.7331e-05 | 8.1558e-05 | 7.1679e-05
Typical Year | 3645 | 06/01/14 09:00 PM EDT | 6 | 1 | 22 | Weekend | Summer | Off Peak |  | 0.00013585 | 0.00013399 | 0.00012595 | 0.0002791 | 0.00015233 | 0.00022487 | 0.00030803 | 0.0001269 | 0.0001187 | 9.8572e-05 | 0.00015796 | 0.00020818 | 0.00017514 | 0.00016354 | 0.00013458 | 0.00019855 | 9.1005e-05 | 9.6247e-05 | 0 | 0 | 0 | 0 | 0 | 0.0001411 | 0.00013428 | 0.00022099 | 0.00012482 | 0.00016356 | 5.8217e-05 | 0.00014772 | 0 | 0.00015397 | 7.5425e-05 | 7.6596e-05 | 6.0222e-05 | 7.3304e-05 | 6.441e-05
Typical Year | 3646 | 06/01/14 10:00 PM EDT | 6 | 1 | 23 | Weekend | Summer | Off Peak |  | 0.00012918 | 0.00013224 | 0.00012579 | 0.00025074 | 0.00010518 | 0.00016297 | 0.00023632 | 9.7921e-05 | 9.6869e-05 | 7.5481e-05 | 0.00015468 | 0.00017437 | 0.00014407 | 0.00014209 | 0.00012665 | 0.00017526 | 6.5734e-05 | 7.7323e-05 | 0 | 0 | 0 | 0 | 0 | 0.00012558 | 0.00012924 | 0.00016008 | 9.6555e-05 | 0.00014007 | 4.677e-05 | 0.00012938 | 0 | 0.00013222 | 6.4772e-05 | 6.6001e-05 | 5.0942e-05 | 6.265e-05 | 5.5028e-05
Typical Year | 3647 | 06/01/14 11:00 PM EDT | 6 | 1 | 24 | Weekend | Summer | Off Peak |  | 0.00012243 | 0.00012873 | 0.00012652 | 0.00017566 | 5.8876e-05 | 8.8173e-05 | 0.00015863 | 6.7346e-05 | 7.8686e-05 | 6.6678e-05 | 0.00015247 | 0.0001668 | 0.00010797 | 0.00011029 | 0.00011442 | 0.00010644 | 6.616e-05 | 6.4994e-05 | 0 | 0 | 0 | 0 | 0 | 0.00010227 | 0.00012397 | 8.7624e-05 | 6.7897e-05 | 0.00010997 | 3.9313e-05 | 8.039e-05 | 0 | 8.8559e-05 | 4.3383e-05 | 4.3601e-05 | 3.5996e-05 | 4.282e-05 | 3.7678e-05
Typical Year | 3648 | 06/02/14 12:00 AM EDT | 6 | 2 | 1 | Weekday | Summer | Off Peak |  | 0.00011622 | 0.00012346 | 0.00012492 | 0.00011187 | 4.4996e-05 | 4.9034e-05 | 0.00010561 | 4.7108e-05 | 6.0204e-05 | 6.1403e-05 | 0.00014965 | 0.00015165 | 8.4991e-05 | 8.2509e-05 | 0.00010635 | 7.5137e-05 | 5.8522e-05 | 5.6568e-05 | 0 | 0 | 0 | 0 | 0 | 8.4466e-05 | 0.00011851 | 5.0248e-05 | 4.8624e-05 | 8.8315e-05 | 3.4216e-05 | 5.7567e-05 | 0 | 6.7205e-05 | 3.2923e-05 | 3.2731e-05 | 2.8327e-05 | 3.3016e-05 | 2.9095e-05
Typical Year | 3649 | 06/02/14 01:00 AM EDT | 6 | 2 | 2 | Weekday | Summer | Off Peak |  | 0.0001112 | 0.00012602 | 0.00012422 | 6.6548e-05 | 3.3725e-05 | 1.9248e-05 | 7.1756e-05 | 3.4273e-05 | 4.8187e-05 | 5.6673e-05 | 0.00014505 | 0.00014707 | 7.4545e-05 | 7.4631e-05 | 9.5788e-05 | 4.4426e-05 | 4.6335e-05 | 4.2908e-05 | 0 | 0 | 0 | 0 | 0 | 7.5127e-05 | 0.00011528 | 2.1922e-05 | 3.6305e-05 | 7.8674e-05 | 2.5954e-05 | 3.4849e-05 | 0 | 4.3958e-05 | 2.1534e-05 | 2.1127e-05 | 1.9358e-05 | 2.2003e-05 | 1.9423e-05
Typical Year | 3650 | 06/02/14 02:00 AM EDT | 6 | 2 | 3 | Weekday | Summer | Off Peak |  | 0.0001076 | 0.00012223 | 0.00012494 | 3.4329e-05 | 3.0958e-05 | 1.161e-05 | 4.2358e-05 | 2.8206e-05 | 4.3779e-05 | 5.6368e-05 | 0.00013635 | 0.00014484 | 7.0552e-05 | 6.6817e-05 | 8.3892e-05 | 4.1431e-06 | 1.232e-05 | 1.1537e-05 | 0 | 0 | 0 | 0 | 0 | 6.917e-05 | 0.0001122 | 1.4098e-05 | 3.0661e-05 | 7.1923e-05 | 6.9782e-06 | 3.8033e-06 | 0 | 7.3874e-06 | 3.6189e-06 | 3.3352e-06 | 3.8544e-06 | 4.0145e-06 | 3.5698e-06
Typical Year | 3651 | 06/02/14 03:00 AM EDT | 6 | 2 | 4 | Weekday | Summer | Off Peak |  | 0.00010449 | 0.00012112 | 0.00012241 | 2.1597e-05 | 3.0143e-05 | 6.2409e-06 | 4.3855e-05 | 2.3846e-05 | 4.2555e-05 | 5.866e-05 | 0.00013164 | 0.00014771 | 6.9074e-05 | 6.1647e-05 | 8.1091e-05 | -1.4877e-05 | 2.9224e-07 | -1.6101e-06 | 0 | 0 | 0 | 0 | 0 | 6.8912e-05 | 0.00010948 | 9.3051e-06 | 2.6852e-05 | 6.8998e-05 | -9.7392e-07 | -1.0577e-05 | 0 | -9.0285e-06 | -4.4229e-06 | -4.6836e-06 | -2.9639e-06 | -4.0215e-06 | -3.5108e-06
Typical Year | 3652 | 06/02/14 04:00 AM EDT | 6 | 2 | 5 | Weekday | Summer | Off Peak |  | 0.00010412 | 0.00011887 | 0.00012035 | 1.483e-05 | 3.4498e-05 | 6.6314e-06 | 4.4138e-05 | 2.5332e-05 | 4.882e-05 | 6.2846e-05 | 0.00012932 | 0.00014933 | 6.8772e-05 | 6.2271e-05 | 8.1222e-05 | -1.8949e-05 | 4.6135e-06 | -7.2402e-06 | 0 | 0 | 0 | 0 | 0 | 6.9008e-05 | 0.00010859 | 1.0029e-05 | 2.8744e-05 | 6.9079e-05 | -4.3794e-06 | -1.3178e-05 | 0 | -1.3227e-05 | -6.4795e-06 | -6.5601e-06 | -4.9739e-06 | -6.3708e-06 | -5.613e-06
Typical Year | 3653 | 06/02/14 05:00 AM EDT | 6 | 2 | 6 | Weekday | Summer | Off Peak |  | 0.0001055 | 0.00011803 | 0.00012077 | 2.0368e-05 | 5.2508e-05 | 1.4949e-05 | 5.1516e-05 | 6.3594e-05 | 6.5188e-05 | 0.00013621 | 0.00012978 | 0.0001576 | 7.0077e-05 | 6.5881e-05 | 9.1655e-05 | -1.8494e-05 | 4.9314e-06 | -1.1627e-05 | 0 | 0 | 0 | 0 | 0 | 7.9171e-05 | 0.00010949 | 1.9144e-05 | 6.7919e-05 | 7.289e-05 | -7.0328e-06 | -1.2832e-05 | 0 | -1.4609e-05 | -7.1566e-06 | -7.0422e-06 | -5.9799e-06 | -7.35e-06 | -6.505e-06
Typical Year | 3654 | 06/02/14 06:00 AM EDT | 6 | 2 | 7 | Weekday | Summer | On Peak |  | 0.000112 | 0.00012027 | 0.00012103 | 4.2045e-05 | 9.1311e-05 | 5.6202e-05 | 5.5807e-05 | 0.0001403 | 0.00010296 | 0.00016418 | 0.00013303 | 0.0002121 | 7.7119e-05 | 8.0042e-05 | 9.4425e-05 | -1.2998e-05 | 9.1324e-06 | -1.513e-05 | 0 | 0 | 0 | 0 | 0 | 9.3514e-05 | 0.0001145 | 5.9172e-05 | 0.00013976 | 8.1403e-05 | -9.1516e-06 | -8.6264e-06 | 0 | -1.2585e-05 | -6.1651e-06 | -5.7478e-06 | -5.8108e-06 | -6.8403e-06 | -6.1025e-06
Typical Year | 3655 | 06/02/14 07:00 AM EDT | 6 | 2 | 8 | Weekday | Summer | On Peak |  | 0.00011846 | 0.00012141 | 0.00011866 | 7.3808e-05 | 0.00013582 | 0.00010764 | 5.9789e-05 | 0.00016259 | 0.00015243 | 0.000137 | 0.00014009 | 0.00032127 | 8.6564e-05 | 9.0509e-05 | 9.0671e-05 | -8.2881e-06 | 5.0306e-06 | -1.0275e-05 | 0 | 0 | 0 | 0 | 0 | 0.00010686 | 0.00011896 | 0.00010872 | 0.00016056 | 8.8629e-05 | -6.2149e-06 | -5.5555e-06 | 0 | -8.3055e-06 | -4.0687e-06 | -3.7832e-06 | -3.8786e-06 | -4.5265e-06 | -4.0386e-06
Typical Year | 3656 | 06/02/14 08:00 AM EDT | 6 | 2 | 9 | Weekday | Summer | On Peak |  | 0.00011951 | 0.00012143 | 0.00012095 | 0.00010507 | 0.00018321 | 0.00013906 | 8.9074e-05 | 0.00016106 | 0.00014973 | 0.00014047 | 0.00014711 | 0.00045846 | 9.16e-05 | 9.5399e-05 | 9.1644e-05 | 6.4485e-06 | 1.7286e-06 | 4.5373e-07 | 0 | 0 | 0 | 0 | 0 | 0.00010155 | 0.00012001 | 0.00014143 | 0.00015927 | 9.2834e-05 | 2.7444e-07 | 4.7128e-06 | 0 | 3.9232e-06 | 1.9219e-06 | 2.0607e-06 | 1.2643e-06 | 1.7018e-06 | 1.4798e-06
Typical Year | 3657 | 06/02/14 09:00 AM EDT | 6 | 2 | 10 | Weekday | Summer | On Peak |  | 0.00011718 | 0.00012195 | 0.00012015 | 0.00010657 | 0.00019562 | 0.00014158 | 0.00010546 | 0.00013759 | 0.00012357 | 0.00014274 | 0.00015345 | 0.00049049 | 9.1579e-05 | 9.6841e-05 | 0.00010329 | 2.6476e-05 | 1.1271e-05 | 1.2915e-05 | 0 | 0 | 0 | 0 | 0 | 9.8105e-05 | 0.00011833 | 0.00014518 | 0.00013716 | 9.5537e-05 | 7.8117e-06 | 1.9638e-05 | 0 | 2.0514e-05 | 1.0049e-05 | 1.0195e-05 | 8.0317e-06 | 9.7859e-06 | 8.601e-06
Typical Year | 3658 | 06/02/14 10:00 AM EDT | 6 | 2 | 11 | Weekday | Summer | On Peak |  | 0.00011726 | 0.00012317 | 0.0001243 | 9.4568e-05 | 0.00018709 | 0.00015605 | 0.00014413 | 0.00010515 | 0.0001222 | 0.00011576 | 0.000158 | 0.00049257 | 9.3466e-05 | 0.00010015 | 0.00011642 | 6.8122e-05 | 2.5306e-05 | 3.7564e-05 | 0 | 0 | 0 | 0 | 0 | 0.0001017 | 0.00011913 | 0.00015836 | 0.00010666 | 0.00010005 | 2.2721e-05 | 5.0273e-05 | 0 | 5.4217e-05 | 2.656e-05 | 2.6723e-05 | 2.1664e-05 | 2.622e-05 | 2.3083e-05
Typical Year | 3659 | 06/02/14 11:00 AM EDT | 6 | 2 | 12 | Weekday | Summer | On Peak |  | 0.00012015 | 0.00012659 | 0.00012412 | 7.9523e-05 | 0.00017017 | 0.00016092 | 0.00014492 | 0.00010661 | 0.00012248 | 0.00013927 | 0.00016141 | 0.00049929 | 9.9163e-05 | 9.833e-05 | 0.00012086 | 0.00010893 | 4.0966e-05 | 6.1169e-05 | 0 | 0 | 0 | 0 | 0 | 0.00010274 | 0.0001217 | 0.00016126 | 0.00010935 | 0.00010308 | 3.6999e-05 | 8.0421e-05 | 0 | 8.7138e-05 | 4.2687e-05 | 4.2907e-05 | 3.4926e-05 | 4.2207e-05 | 3.7162e-05
Typical Year | 3660 | 06/02/14 12:00 PM EDT | 6 | 2 | 13 | Weekday | Summer | On Peak |  | 0.00012643 | 0.00013181 | 0.000126 | 7.8612e-05 | 0.00015376 | 0.00016944 | 0.00016808 | 0.00010467 | 0.00011487 | 8.8742e-05 | 0.00016436 | 0.00051713 | 0.0001035 | 0.00010372 | 0.00012568 | 0.00019355 | 8.0534e-05 | 0.00011794 | 0 | 0 | 0 | 0 | 0 | 0.00010334 | 0.00012724 | 0.00016807 | 0.00010427 | 0.00010785 | 7.1336e-05 | 0.00014344 | 0 | 0.00015876 | 7.7771e-05 | 7.7842e-05 | 6.4529e-05 | 7.7384e-05 | 6.8176e-05
Typical Year | 3661 | 06/02/14 01:00 PM EDT | 6 | 2 | 14 | Weekday | Summer | On Peak |  | 0.00012786 | 0.00013163 | 0.00012644 | 9.2446e-05 | 0.00014252 | 0.00018829 | 0.00012304 | 9.8124e-05 | 0.00011263 | 9.1054e-05 | 0.00016671 | 0.00053157 | 0.00010025 | 0.00010805 | 0.00012925 | 0.00027332 | 0.0001286 | 0.00016495 | 0 | 0 | 0 | 0 | 0 | 0.00010025 | 0.00012829 | 0.00018261 | 9.8465e-05 | 0.00010837 | 9.9773e-05 | 0.00020358 | 0 | 0.0002244 | 0.00010993 | 0.00011022 | 9.105e-05 | 0.00010904 | 9.6019e-05
Typical Year | 3662 | 06/02/14 02:00 PM EDT | 6 | 2 | 15 | Weekday | Summer | On Peak |  | 0.00012868 | 0.00013659 | 0.00012915 | 8.3993e-05 | 0.00013517 | 0.00014691 | 0.00012466 | 8.6414e-05 | 9.6738e-05 | 8.8725e-05 | 0.00017091 | 0.00054645 | 9.9913e-05 | 0.00011918 | 0.00013001 | 0.0003482 | 0.00017367 | 0.00020733 | 0 | 0 | 0 | 0 | 0 | 9.4506e-05 | 0.00013002 | 0.0001453 | 8.7086e-05 | 0.00011194 | 0.00012541 | 0.00026003 | 0 | 0.00028535 | 0.00013979 | 0.00014036 | 0.00011551 | 0.00013831 | 0.00012176
Typical Year | 3663 | 06/02/14 03:00 PM EDT | 6 | 2 | 16 | Weekday | Summer | On Peak |  | 0.00013065 | 0.00013687 | 0.00013134 | 7.8782e-05 | 0.00013228 | 0.00014244 | 0.00012318 | 8.1285e-05 | 9.8216e-05 | 9.2274e-05 | 0.0001728 | 0.00055807 | 0.00010713 | 0.00013474 | 0.00012831 | 0.00040034 | 0.00020878 | 0.00024802 | 0 | 0 | 0 | 0 | 0 | 9.6613e-05 | 0.00013174 | 0.00014105 | 8.2807e-05 | 0.00012013 | 0.00015002 | 0.00029959 | 0 | 0.00033223 | 0.00016275 | 0.00016308 | 0.0001354 | 0.00016152 | 0.00014223
Typical Year | 3664 | 06/02/14 04:00 PM EDT | 6 | 2 | 17 | Weekday | Summer | On Peak |  | 0.00013575 | 0.00014215 | 0.00012912 | 7.7535e-05 | 0.00014855 | 0.00014474 | 0.0001431 | 9.5113e-05 | 0.00010332 | 0.00011384 | 0.00017348 | 0.00055737 | 0.00011791 | 0.00014214 | 0.00013537 | 0.00047369 | 0.00024656 | 0.00029853 | 0 | 0 | 0 | 0 | 0 | 0.00010879 | 0.00013593 | 0.00014502 | 9.6634e-05 | 0.0001291 | 0.00018057 | 0.00035446 | 0 | 0.00039499 | 0.0001935 | 0.00019368 | 0.00016146 | 0.00019237 | 0.00016944
Typical Year | 3665 | 06/02/14 05:00 PM EDT | 6 | 2 | 18 | Weekday | Summer | On Peak |  | 0.00014403 | 0.00014365 | 0.00012877 | 8.4327e-05 | 0.00015286 | 0.000156 | 0.00013174 | 0.00015488 | 0.00012307 | 0.00010695 | 0.00017232 | 0.00055127 | 0.0001323 | 0.00014286 | 0.00014007 | 0.00049596 | 0.00028821 | 0.0003129 | 0 | 0 | 0 | 0 | 0 | 0.00012404 | 0.000142 | 0.00015507 | 0.00015043 | 0.0001372 | 0.00018926 | 0.0003732 | 0 | 0.00041535 | 0.00020347 | 0.0002039 | 0.00016979 | 0.00020182 | 0.00017769
Typical Year | 3666 | 06/02/14 06:00 PM EDT | 6 | 2 | 19 | Weekday | Summer | On Peak |  | 0.00014945 | 0.00014393 | 0.00013235 | 0.00014346 | 0.00015543 | 0.0001592 | 0.00010699 | 0.00015381 | 0.00012576 | 0.00011192 | 0.00017702 | 0.00050123 | 0.00015429 | 0.00014351 | 0.00015188 | 0.00052225 | 0.00032987 | 0.00032857 | 0 | 0 | 0 | 0 | 0 | 0.00013437 | 0.00014635 | 0.00015744 | 0.0001499 | 0.00015035 | 0.00019874 | 0.00039481 | 0 | 0.00043847 | 0.0002148 | 0.00021551 | 0.00017914 | 0.00021257 | 0.00018709
Typical Year | 3667 | 06/02/14 07:00 PM EDT | 6 | 2 | 20 | Weekday | Summer | On Peak |  | 0.00015014 | 0.00014292 | 0.0001307 | 0.00020975 | 0.00015258 | 0.00017022 | 0.00019535 | 0.00015939 | 0.00012819 | 0.00012237 | 0.00017806 | 0.00042079 | 0.00017076 | 0.00015572 | 0.00016129 | 0.00047541 | 0.00031245 | 0.0003231 | 0 | 0 | 0 | 0 | 0 | 0.00013345 | 0.00014647 | 0.00016942 | 0.00015561 | 0.00016408 | 0.00019543 | 0.00036024 | 0 | 0.00040888 | 0.0002003 | 0.00020005 | 0.00016931 | 0.00019961 | 0.00017582
Typical Year | 3668 | 06/02/14 08:00 PM EDT | 6 | 2 | 21 | Weekday | Summer | On Peak |  | 0.00014869 | 0.00014628 | 0.00013109 | 0.00024003 | 0.00015956 | 0.00017373 | 0.00017309 | 0.00016828 | 0.00014536 | 0.00011654 | 0.00017797 | 0.00032266 | 0.00018101 | 0.00015816 | 0.00015886 | 0.00042461 | 0.00027909 | 0.00029972 | 0 | 0 | 0 | 0 | 0 | 0.00014354 | 0.00014603 | 0.00017251 | 0.00016407 | 0.00016936 | 0.00018129 | 0.00032175 | 0 | 0.0003694 | 0.00018096 | 0.00018028 | 0.00015399 | 0.00018106 | 0.00015955
Typical Year | 3669 | 06/02/14 09:00 PM EDT | 6 | 2 | 22 | Weekday | Summer | On Peak |  | 0.00014457 | 0.00014489 | 0.00012904 | 0.00027967 | 0.00013589 | 0.00017751 | 0.000206 | 0.00014852 | 0.00014071 | 9.1452e-05 | 0.00017883 | 0.00023302 | 0.00017368 | 0.00015908 | 0.00015615 | 0.00040019 | 0.00023935 | 0.00028398 | 0 | 0 | 0 | 0 | 0 | 0.00014424 | 0.00014262 | 0.00017476 | 0.00014478 | 0.00016559 | 0.00017177 | 0.00030161 | 0 | 0.00034742 | 0.0001702 | 0.00016929 | 0.00014499 | 0.00017077 | 0.00015054
Typical Year | 3670 | 06/02/14 10:00 PM EDT | 6 | 2 | 23 | Weekday | Summer | Off Peak |  | 0.00013721 | 0.00014184 | 0.00013022 | 0.00026289 | 9.2059e-05 | 0.00013329 | 0.00015638 | 0.0001078 | 0.00011139 | 7.5775e-05 | 0.00017795 | 0.00019034 | 0.00014273 | 0.00013585 | 0.00014486 | 0.00032554 | 0.00017775 | 0.00024053 | 0 | 0 | 0 | 0 | 0 | 0.00012338 | 0.00013706 | 0.00013043 | 0.00010611 | 0.00014092 | 0.00014549 | 0.00024417 | 0 | 0.00028528 | 0.00013975 | 0.00013847 | 0.00011994 | 0.00014111 | 0.00012449
Typical Year | 3671 | 06/02/14 11:00 PM EDT | 6 | 2 | 24 | Weekday | Summer | Off Peak |  | 0.00012882 | 0.00013711 | 0.00013009 | 0.00018167 | 5.5449e-05 | 6.8283e-05 | 7.5423e-05 | 7.0392e-05 | 8.3843e-05 | 6.2902e-05 | 0.00017296 | 0.00017681 | 0.00010632 | 0.00011158 | 0.00012441 | 0.00020919 | 0.00013728 | 0.00019075 | 0 | 0 | 0 | 0 | 0 | 0.00010034 | 0.00013032 | 6.7389e-05 | 7.0653e-05 | 0.00011151 | 0.00011538 | 0.0001585 | 0 | 0.00019826 | 9.7125e-05 | 9.4994e-05 | 8.6582e-05 | 9.9939e-05 | 8.8331e-05
Typical Year | 3672 | 06/03/14 12:00 AM EDT | 6 | 3 | 1 | Weekday | Summer | Off Peak |  | 0.00012285 | 0.0001334 | 0.00012883 | 0.00010014 | 4.115e-05 | 3.8457e-05 | 6.7356e-05 | 4.5949e-05 | 5.861e-05 | 6.0216e-05 | 0.00016877 | 0.00016879 | 8.4218e-05 | 7.9011e-05 | 0.00011301 | 0.00014989 | 0.00010797 | 0.00015758 | 0 | 0 | 0 | 0 | 0 | 8.4466e-05 | 0.00012533 | 3.948e-05 | 4.744e-05 | 8.8099e-05 | 9.5316e-05 | 0.00011424 | 0 | 0.00015049 | 7.3723e-05 | 7.1409e-05 | 6.745e-05 | 7.6922e-05 | 6.8081e-05
Typical Year | 3673 | 06/03/14 01:00 AM EDT | 6 | 3 | 2 | Weekday | Summer | Off Peak |  | 0.00011707 | 0.0001356 | 0.00012805 | 6.1256e-05 | 3.3383e-05 | 1.6625e-05 | 6.2386e-05 | 3.3082e-05 | 4.6599e-05 | 5.5436e-05 | 0.00016545 | 0.00016437 | 7.3337e-05 | 7.189e-05 | 9.8499e-05 | 0.00010351 | 8.789e-05 | 0.00013136 | 0 | 0 | 0 | 0 | 0 | 7.5127e-05 | 0.00012148 | 1.9307e-05 | 3.5091e-05 | 7.7729e-05 | 7.9452e-05 | 7.9805e-05 | 0 | 0.00011317 | 5.544e-05 | 5.3017e-05 | 5.2474e-05 | 5.8875e-05 | 5.2196e-05
Typical Year | 3674 | 06/03/14 02:00 AM EDT | 6 | 3 | 3 | Weekday | Summer | Off Peak |  | 0.00011353 | 0.00013194 | 0.00012887 | 3.227e-05 | 2.9798e-05 | 6.914e-06 | 4.1804e-05 | 2.7015e-05 | 4.2192e-05 | 5.5115e-05 | 0.00016174 | 0.00016285 | 6.9987e-05 | 6.8949e-05 | 8.5875e-05 | 6.9126e-05 | 6.2912e-05 | 0.00010416 | 0 | 0 | 0 | 0 | 0 | 6.917e-05 | 0.00011848 | 9.8168e-06 | 2.9445e-05 | 7.272e-05 | 6.3004e-05 | 5.3589e-05 | 0 | 8.2023e-05 | 4.0182e-05 | 3.7916e-05 | 3.9226e-05 | 4.3461e-05 | 3.86e-05
Typical Year | 3675 | 06/03/14 03:00 AM EDT | 6 | 3 | 4 | Weekday | Summer | Off Peak |  | 0.00011057 | 0.00013111 | 0.00012647 | 1.9943e-05 | 3.0141e-05 | 5.1868e-06 | 4.1265e-05 | 2.2677e-05 | 4.0954e-05 | 5.7313e-05 | 0.00016014 | 0.00016646 | 6.8458e-05 | 6.277e-05 | 8.3344e-05 | 5.8059e-05 | 6.1924e-05 | 0.00010167 | 0 | 0 | 0 | 0 | 0 | 6.8912e-05 | 0.00011594 | 8.2981e-06 | 2.565e-05 | 6.9497e-05 | 6.1496e-05 | 4.5638e-05 | 0 | 7.4752e-05 | 3.6619e-05 | 3.4204e-05 | 3.6673e-05 | 4.0134e-05 | 3.5688e-05
Typical Year | 3676 | 06/03/14 04:00 AM EDT | 6 | 3 | 5 | Weekday | Summer | Off Peak |  | 0.00011031 | 0.00012905 | 0.00012451 | 1.2428e-05 | 3.1407e-05 | 4.2337e-06 | 4.4141e-05 | 2.4191e-05 | 4.7157e-05 | 6.1347e-05 | 0.00015801 | 0.00016863 | 6.8481e-05 | 6.3288e-05 | 8.335e-05 | 5.3182e-05 | 6.3125e-05 | 9.7636e-05 | 0 | 0 | 0 | 0 | 0 | 6.9008e-05 | 0.00011517 | 7.6387e-06 | 2.7556e-05 | 6.9677e-05 | 5.9056e-05 | 4.2247e-05 | 0 | 7.0528e-05 | 3.455e-05 | 3.2204e-05 | 3.4853e-05 | 3.7954e-05 | 3.3753e-05
Typical Year | 3677 | 06/03/14 05:00 AM EDT | 6 | 3 | 6 | Weekday | Summer | Off Peak |  | 0.00011179 | 0.0001284 | 0.00012503 | 1.9133e-05 | 4.3608e-05 | 1.4075e-05 | 4.7274e-05 | 6.2373e-05 | 6.3499e-05 | 0.0001347 | 0.00015768 | 0.0001775 | 7.1085e-05 | 6.7942e-05 | 9.6353e-05 | 5.2155e-05 | 5.9004e-05 | 9.4842e-05 | 0 | 0 | 0 | 0 | 0 | 7.9171e-05 | 0.00011618 | 1.7496e-05 | 6.6658e-05 | 7.495e-05 | 5.7367e-05 | 4.123e-05 | 0 | 6.8663e-05 | 3.3637e-05 | 3.1349e-05 | 3.3891e-05 | 3.6964e-05 | 3.2875e-05
Typical Year | 3678 | 06/03/14 06:00 AM EDT | 6 | 3 | 7 | Weekday | Summer | On Peak |  | 0.00011857 | 0.0001309 | 0.00012542 | 4.247e-05 | 7.5337e-05 | 4.6325e-05 | 6.0794e-05 | 0.00013867 | 0.00010139 | 0.00016198 | 0.00015841 | 0.00023263 | 7.8103e-05 | 7.7241e-05 | 9.8572e-05 | 5.4272e-05 | 5.2773e-05 | 8.0209e-05 | 0 | 0 | 0 | 0 | 0 | 9.3514e-05 | 0.00012144 | 4.9187e-05 | 0.00013809 | 8.1777e-05 | 4.8515e-05 | 4.2308e-05 | 0 | 6.3991e-05 | 3.1348e-05 | 2.9663e-05 | 3.048e-05 | 3.3766e-05 | 2.9975e-05
Typical Year | 3679 | 06/03/14 07:00 AM EDT | 6 | 3 | 8 | Weekday | Summer | On Peak |  | 0.00012571 | 0.00013265 | 0.00012328 | 8.3798e-05 | 0.00012316 | 8.5737e-05 | 7.2567e-05 | 0.00016082 | 0.00015051 | 0.00013476 | 0.00016576 | 0.00034272 | 8.8484e-05 | 9.101e-05 | 9.7808e-05 | 7.8518e-05 | 6.6432e-05 | 0.00010873 | 0 | 0 | 0 | 0 | 0 | 0.00010686 | 0.00012652 | 8.8552e-05 | 0.00015876 | 9.1099e-05 | 6.5766e-05 | 6.0522e-05 | 0 | 8.9269e-05 | 4.3731e-05 | 4.1514e-05 | 4.2062e-05 | 4.6924e-05 | 4.1644e-05
Typical Year | 3680 | 06/03/14 08:00 AM EDT | 6 | 3 | 9 | Weekday | Summer | On Peak |  | 0.00012798 | 0.00013337 | 0.00012578 | 0.0001257 | 0.00015888 | 0.00010584 | 0.0001058 | 0.00015924 | 0.00014742 | 0.00013839 | 0.00016944 | 0.0004817 | 9.253e-05 | 9.1688e-05 | 9.9407e-05 | 0.0001209 | 7.4362e-05 | 0.00013522 | 0 | 0 | 0 | 0 | 0 | 0.00010155 | 0.00012857 | 0.00011035 | 0.0001574 | 9.3586e-05 | 8.1789e-05 | 9.1262e-05 | 0 | 0.00012375 | 6.0623e-05 | 5.8312e-05 | 5.6146e-05 | 6.3933e-05 | 5.6655e-05
Typical Year | 3681 | 06/03/14 09:00 AM EDT | 6 | 3 | 10 | Weekday | Summer | On Peak |  | 0.00012658 | 0.00013439 | 0.00012509 | 0.00010374 | 0.00015967 | 0.00011138 | 0.00015041 | 0.00013574 | 0.00012167 | 0.0001405 | 0.00017385 | 0.00051802 | 9.0199e-05 | 9.9571e-05 | 0.00010782 | 0.00016954 | 0.00010818 | 0.00016846 | 0 | 0 | 0 | 0 | 0 | 9.8105e-05 | 0.00012765 | 0.00011655 | 0.00013529 | 9.6624e-05 | 0.00010189 | 0.00012825 | 0 | 0.00016575 | 8.1199e-05 | 7.8871e-05 | 7.3553e-05 | 8.442e-05 | 7.4697e-05
Typical Year | 3682 | 06/03/14 10:00 AM EDT | 6 | 3 | 11 | Weekday | Summer | On Peak |  | 0.00012692 | 0.00013559 | 0.00012913 | 9.0945e-05 | 0.00014946 | 0.00012687 | 0.00012676 | 0.00010344 | 0.00012007 | 0.00011373 | 0.00018075 | 0.00052571 | 9.0236e-05 | 0.00010289 | 0.00011681 | 0.00024268 | 0.00016495 | 0.00021538 | 0 | 0 | 0 | 0 | 0 | 0.0001017 | 0.00012861 | 0.00012879 | 0.00010491 | 9.9448e-05 | 0.00013027 | 0.00018427 | 0 | 0.00022808 | 0.00011173 | 0.00010955 | 9.9096e-05 | 0.00011453 | 0.00010118
Typical Year | 3683 | 06/03/14 11:00 AM EDT | 6 | 3 | 12 | Weekday | Summer | On Peak |  | 0.00012965 | 0.00013865 | 0.00012868 | 7.6161e-05 | 0.00014835 | 0.00012295 | 0.0001163 | 0.00010469 | 0.00012025 | 0.00013733 | 0.00018529 | 0.00053658 | 9.2659e-05 | 9.6724e-05 | 0.00011954 | 0.00032984 | 0.0002277 | 0.00026591 | 0 | 0 | 0 | 0 | 0 | 0.00010274 | 0.00013098 | 0.00012492 | 0.0001074 | 9.916e-05 | 0.00016084 | 0.00025069 | 0 | 0.00030006 | 0.00014699 | 0.00014518 | 0.00012809 | 0.00014901 | 0.00013148
Typical Year | 3684 | 06/03/14 12:00 PM EDT | 6 | 3 | 13 | Weekday | Summer | On Peak |  | 0.00013502 | 0.00014318 | 0.00013023 | 7.2109e-05 | 0.00013622 | 0.00014009 | 9.722e-05 | 0.00010277 | 0.00011269 | 8.713e-05 | 0.00018877 | 0.00055148 | 9.6516e-05 | 0.00010066 | 0.00012246 | 0.00040908 | 0.00027492 | 0.00031709 | 0 | 0 | 0 | 0 | 0 | 0.00010334 | 0.00013572 | 0.00013858 | 0.00010237 | 0.00010286 | 0.0001918 | 0.0003104 | 0 | 0.00036693 | 0.00017975 | 0.00017796 | 0.00015554 | 0.00018156 | 0.00016015
Typical Year | 3685 | 06/03/14 01:00 PM EDT | 6 | 3 | 14 | Weekday | Summer | On Peak |  | 0.00013584 | 0.00014241 | 0.00013037 | 7.7167e-05 | 0.0001168 | 0.00014917 | 8.8356e-05 | 9.6249e-05 | 0.00011048 | 8.9973e-05 | 0.00019038 | 0.00056284 | 9.4639e-05 | 0.000106 | 0.00012468 | 0.0005007 | 0.00033038 | 0.00036609 | 0 | 0 | 0 | 0 | 0 | 0.00010025 | 0.00013619 | 0.00014475 | 9.6622e-05 | 0.00010411 | 0.00022144 | 0.00037949 | 0 | 0.00044045 | 0.00021577 | 0.00021444 | 0.00018476 | 0.00021667 | 0.00019101
Typical Year | 3686 | 06/03/14 02:00 PM EDT | 6 | 3 | 15 | Weekday | Summer | On Peak |  | 0.00013611 | 0.00014692 | 0.00013285 | 7.0215e-05 | 0.00010967 | 0.00012235 | 8.7512e-05 | 8.4564e-05 | 9.4528e-05 | 8.7736e-05 | 0.00019285 | 0.00057294 | 9.4397e-05 | 0.00011745 | 0.0001252 | 0.00053841 | 0.00035642 | 0.00038498 | 0 | 0 | 0 | 0 | 0 | 9.4506e-05 | 0.00013744 | 0.00012031 | 8.5267e-05 | 0.00010778 | 0.00023286 | 0.00040816 | 0 | 0.00047041 | 0.00023045 | 0.00022939 | 0.00019654 | 0.00023084 | 0.00020344
Typical Year | 3687 | 06/03/14 03:00 PM EDT | 6 | 3 | 16 | Weekday | Summer | On Peak |  | 0.00013764 | 0.00014674 | 0.00013481 | 7.783e-05 | 0.00010544 | 0.00011354 | 0.00015367 | 7.9265e-05 | 9.6154e-05 | 9.1373e-05 | 0.00019497 | 0.0005804 | 0.00010397 | 0.00012943 | 0.00012509 | 0.00058977 | 0.00038674 | 0.00042463 | 0 | 0 | 0 | 0 | 0 | 9.6613e-05 | 0.00013874 | 0.00011396 | 8.0851e-05 | 0.00011626 | 0.00025684 | 0.00044684 | 0 | 0.00051619 | 0.00025287 | 0.00025156 | 0.00021594 | 0.00025355 | 0.00022348
Typical Year | 3688 | 06/03/14 04:00 PM EDT | 6 | 3 | 17 | Weekday | Summer | On Peak |  | 0.00014233 | 0.00015167 | 0.00013242 | 7.3439e-05 | 0.00012003 | 0.00012164 | 0.00010763 | 9.3188e-05 | 0.00010136 | 0.00011301 | 0.00019448 | 0.00057501 | 0.00011547 | 0.00013591 | 0.00013358 | 0.00062148 | 0.00040152 | 0.00045002 | 0 | 0 | 0 | 0 | 0 | 0.00010879 | 0.00014256 | 0.00012112 | 9.477e-05 | 0.00012556 | 0.0002722 | 0.00047045 | 0 | 0.00054458 | 0.00026678 | 0.00026524 | 0.00022806 | 0.00026776 | 0.00023603
Typical Year | 3689 | 06/03/14 05:00 PM EDT | 6 | 3 | 18 | Weekday | Summer | On Peak |  | 0.00014966 | 0.00015258 | 0.0001319 | 7.8344e-05 | 0.00014059 | 0.00012296 | 9.5129e-05 | 0.00015267 | 0.00012117 | 0.00010617 | 0.00019279 | 0.00055862 | 0.00012865 | 0.00013239 | 0.00013683 | 0.00057238 | 0.00038799 | 0.00042264 | 0 | 0 | 0 | 0 | 0 | 0.00012404 | 0.00014784 | 0.00012369 | 0.00014831 | 0.00013144 | 0.00025564 | 0.00043454 | 0 | 0.00050564 | 0.00024771 | 0.00024611 | 0.00021247 | 0.00024884 | 0.00021936
Typical Year | 3690 | 06/03/14 06:00 PM EDT | 6 | 3 | 19 | Weekday | Summer | On Peak |  | 0.00015362 | 0.00015179 | 0.00013515 | 0.00012719 | 0.00013568 | 0.00012622 | 6.3771e-05 | 0.00015149 | 0.00012391 | 0.00011083 | 0.00018981 | 0.00049741 | 0.00014672 | 0.00013297 | 0.00014434 | 0.0005281 | 0.00035222 | 0.00038805 | 0 | 0 | 0 | 0 | 0 | 0.00013437 | 0.00015094 | 0.00012531 | 0.00014768 | 0.00014183 | 0.00023472 | 0.00040052 | 0 | 0.00046549 | 0.00022803 | 0.00022659 | 0.00019543 | 0.00022905 | 0.00020192
Typical Year | 3691 | 06/03/14 07:00 PM EDT | 6 | 3 | 20 | Weekday | Summer | On Peak |  | 0.0001522 | 0.00014907 | 0.00013295 | 0.00018592 | 0.00014439 | 0.00014475 | 0.00013842 | 0.00015724 | 0.00012652 | 0.00012115 | 0.00018983 | 0.00040662 | 0.00016343 | 0.00014931 | 0.00015255 | 0.0004033 | 0.00027155 | 0.00032678 | 0 | 0 | 0 | 0 | 0 | 0.00013345 | 0.00014921 | 0.00014455 | 0.00015353 | 0.00015677 | 0.00019765 | 0.00030605 | 0 | 0.00036713 | 0.00017985 | 0.0001775 | 0.00015688 | 0.00018253 | 0.00016109
Typical Year | 3692 | 06/03/14 08:00 PM EDT | 6 | 3 | 21 | Weekday | Summer | On Peak |  | 0.00014886 | 0.00015063 | 0.0001327 | 0.00022416 | 0.00013997 | 0.00014872 | 0.00015932 | 0.00016622 | 0.00014385 | 0.00011528 | 0.00018932 | 0.00030696 | 0.00017721 | 0.00015895 | 0.00015619 | 0.00030668 | 0.00021605 | 0.00026595 | 0 | 0 | 0 | 0 | 0 | 0.00014354 | 0.00014706 | 0.00014827 | 0.00016209 | 0.00016726 | 0.00016086 | 0.00023339 | 0 | 0.0002863 | 0.00014025 | 0.00013782 | 0.00012385 | 0.00014326 | 0.00012651
Typical Year | 3693 | 06/03/14 09:00 PM EDT | 6 | 3 | 22 | Weekday | Summer | On Peak |  | 0.00014382 | 0.000148 | 0.00013017 | 0.0002617 | 0.00012903 | 0.00015309 | 0.0001889 | 0.00014696 | 0.00013961 | 9.0793e-05 | 0.00018958 | 0.00022218 | 0.00017315 | 0.00015968 | 0.00015747 | 0.00027949 | 0.00018652 | 0.0002393 | 0 | 0 | 0 | 0 | 0 | 0.00014424 | 0.00014273 | 0.00015203 | 0.00014329 | 0.00016578 | 0.00014474 | 0.00021198 | 0 | 0.00025918 | 0.00012697 | 0.0001248 | 0.00011188 | 0.00012968 | 0.00011453
Typical Year | 3694 | 06/03/14 10:00 PM EDT | 6 | 3 | 23 | Weekday | Summer | Off Peak |  | 0.00013701 | 0.0001447 | 0.00013121 | 0.00026877 | 8.8106e-05 | 0.00011412 | 0.00017568 | 0.00010652 | 0.00011036 | 7.5564e-05 | 0.00018795 | 0.00018752 | 0.00014288 | 0.0001364 | 0.00014892 | 0.00026807 | 0.00016549 | 0.00022896 | 0 | 0 | 0 | 0 | 0 | 0.00012338 | 0.00013751 | 0.00011361 | 0.00010491 | 0.00014196 | 0.00013849 | 0.00020239 | 0 | 0.00024764 | 0.00012131 | 0.00011914 | 0.00010687 | 0.0001241 | 0.00010962
Typical Year | 3695 | 06/03/14 11:00 PM EDT | 6 | 3 | 24 | Weekday | Summer | Off Peak |  | 0.00012975 | 0.00014033 | 0.00013119 | 0.00018462 | 4.9679e-05 | 5.7784e-05 | 0.00011186 | 6.9307e-05 | 8.2924e-05 | 6.2764e-05 | 0.00018562 | 0.0001786 | 0.00010323 | 0.00011491 | 0.00012781 | 0.00020314 | 0.0001569 | 0.00021825 | 0 | 0 | 0 | 0 | 0 | 0.00010034 | 0.00013165 | 5.8584e-05 | 6.9633e-05 | 0.00011174 | 0.00013201 | 0.00015555 | 0 | 0.0002063 | 0.00010106 | 9.7822e-05 | 9.2806e-05 | 0.00010553 | 9.3399e-05
Typical Year | 3696 | 06/04/14 12:00 AM EDT | 6 | 4 | 1 | Weekday | Summer | Off Peak |  | 0.00012473 | 0.00013705 | 0.00013008 | 0.00010478 | 3.9869e-05 | 3.0742e-05 | 6.9999e-05 | 4.5195e-05 | 5.7716e-05 | 6.0001e-05 | 0.00017947 | 0.0001724 | 8.3923e-05 | 8.5571e-05 | 0.00011579 | 0.00016845 | 0.00013773 | 0.00020142 | 0 | 0 | 0 | 0 | 0 | 8.4466e-05 | 0.00012741 | 3.2597e-05 | 4.6711e-05 | 9.0607e-05 | 0.00012183 | 0.00012951 | 0 | 0.00017922 | 8.7794e-05 | 8.432e-05 | 8.2209e-05 | 9.2681e-05 | 8.2118e-05
Typical Year | 3697 | 06/04/14 01:00 AM EDT | 6 | 4 | 2 | Weekday | Summer | Off Peak |  | 0.0001196 | 0.0001395 | 0.00012941 | 5.8247e-05 | 3.3463e-05 | 1.4094e-05 | 5.7258e-05 | 3.2317e-05 | 4.5786e-05 | 5.5229e-05 | 0.00017357 | 0.0001686 | 7.379e-05 | 7.903e-05 | 0.00010339 | 0.00013488 | 0.00012073 | 0.00018373 | 0 | 0 | 0 | 0 | 0 | 7.5127e-05 | 0.00012408 | 1.6926e-05 | 3.4356e-05 | 8.1197e-05 | 0.00011113 | 0.00010442 | 0 | 0.00015256 | 7.4736e-05 | 7.111e-05 | 7.164e-05 | 7.9917e-05 | 7.0897e-05
Typical Year | 3698 | 06/04/14 02:00 AM EDT | 6 | 4 | 3 | Weekday | Summer | Off Peak |  | 0.00011584 | 0.00013553 | 0.00013014 | 2.7101e-05 | 2.8636e-05 | 5.7127e-06 | 4.0783e-05 | 2.6299e-05 | 4.1467e-05 | 5.4983e-05 | 0.00017442 | 0.00016706 | 7.0299e-05 | 7.4361e-05 | 8.7445e-05 | 0.00011338 | 0.0001126 | 0.00019944 | 0 | 0 | 0 | 0 | 0 | 6.917e-05 | 0.00012086 | 8.6238e-06 | 2.8763e-05 | 7.492e-05 | 0.00012063 | 8.8545e-05 | 0 | 0.00014586 | 7.1452e-05 | 6.6627e-05 | 7.1658e-05 | 7.851e-05 | 6.9834e-05
Typical Year | 3699 | 06/04/14 03:00 AM EDT | 6 | 4 | 4 | Weekday | Summer | Off Peak |  | 0.00011225 | 0.00013374 | 0.00012742 | 1.7566e-05 | 2.8905e-05 | 4.0718e-06 | 5.3688e-05 | 2.216e-05 | 4.0423e-05 | 5.7205e-05 | 0.00016809 | 0.00016977 | 6.9176e-05 | 6.4762e-05 | 8.4792e-05 | 9.087e-05 | 9.9142e-05 | 0.00017468 | 0 | 0 | 0 | 0 | 0 | 6.8912e-05 | 0.00011768 | 7.5452e-06 | 2.5157e-05 | 7.0767e-05 | 0.00010566 | 7.1583e-05 | 0 | 0.000123 | 6.0254e-05 | 5.5846e-05 | 6.1318e-05 | 6.6717e-05 | 5.9384e-05
Typical Year | 3700 | 06/04/14 04:00 AM EDT | 6 | 4 | 5 | Weekday | Summer | Off Peak |  | 0.00011142 | 0.0001308 | 0.00012515 | 1.3366e-05 | 3.2717e-05 | 5.6469e-06 | 4.9849e-05 | 2.3856e-05 | 4.6713e-05 | 6.1154e-05 | 0.00016644 | 0.00017097 | 6.8761e-05 | 6.3866e-05 | 8.4402e-05 | 7.8287e-05 | 9.1135e-05 | 0.00016559 | 0 | 0 | 0 | 0 | 0 | 6.9008e-05 | 0.00011632 | 9.1614e-06 | 2.7223e-05 | 7.0202e-05 | 0.00010016 | 6.2066e-05 | 0 | 0.00011199 | 5.4859e-05 | 5.0482e-05 | 5.6708e-05 | 6.1301e-05 | 5.461e-05
Typical Year | 3701 | 06/04/14 05:00 AM EDT | 6 | 4 | 6 | Weekday | Summer | Off Peak |  | 0.00011242 | 0.0001294 | 0.0001254 | 1.9802e-05 | 5.0917e-05 | 1.3636e-05 | 5.7617e-05 | 6.2027e-05 | 6.3176e-05 | 0.00013464 | 0.00016576 | 0.00017892 | 7.0512e-05 | 6.1779e-05 | 9.5033e-05 | 6.9496e-05 | 7.7616e-05 | 0.00015518 | 0 | 0 | 0 | 0 | 0 | 7.9171e-05 | 0.00011684 | 1.8011e-05 | 6.633e-05 | 7.243e-05 | 9.3864e-05 | 5.487e-05 | 0 | 0.00010232 | 5.0126e-05 | 4.5872e-05 | 5.2305e-05 | 5.6423e-05 | 5.0303e-05
Typical Year | 3702 | 06/04/14 06:00 AM EDT | 6 | 4 | 7 | Weekday | Summer | On Peak |  | 0.00011858 | 0.00013114 | 0.00012551 | 4.6582e-05 | 7.8716e-05 | 4.4161e-05 | 6.747e-05 | 0.00013782 | 0.00010136 | 0.00016109 | 0.00016399 | 0.00023311 | 7.7976e-05 | 7.7809e-05 | 9.9635e-05 | 7.0823e-05 | 7.6309e-05 | 0.00015035 | 0 | 0 | 0 | 0 | 0 | 9.3514e-05 | 0.0001215 | 4.7736e-05 | 0.00013729 | 8.2104e-05 | 9.0941e-05 | 5.5725e-05 | 0 | 0.00010118 | 4.9565e-05 | 4.5531e-05 | 5.1304e-05 | 5.5528e-05 | 4.9483e-05
Typical Year | 3703 | 06/04/14 07:00 AM EDT | 6 | 4 | 8 | Weekday | Summer | On Peak |  | 0.00012449 | 0.00013142 | 0.00012284 | 8.6196e-05 | 0.00011032 | 7.835e-05 | 7.2628e-05 | 0.00016003 | 0.00015026 | 0.00013404 | 0.00016298 | 0.00034109 | 8.7535e-05 | 9.7302e-05 | 9.7305e-05 | 7.165e-05 | 7.178e-05 | 0.00014261 | 0 | 0 | 0 | 0 | 0 | 0.00010686 | 0.0001254 | 8.0907e-05 | 0.000158 | 9.2572e-05 | 8.6257e-05 | 5.6001e-05 | 0 | 9.8471e-05 | 4.8239e-05 | 4.4507e-05 | 4.9421e-05 | 5.3752e-05 | 4.7878e-05
Typical Year | 3704 | 06/04/14 08:00 AM EDT | 6 | 4 | 9 | Weekday | Summer | On Peak |  | 0.0001247 | 0.00013015 | 0.0001246 | 0.00010824 | 0.00015506 | 9.9468e-05 | 9.3708e-05 | 0.00015857 | 0.00014688 | 0.00013804 | 0.00016686 | 0.00047604 | 9.0115e-05 | 9.4959e-05 | 9.7374e-05 | 7.9128e-05 | 6.6106e-05 | 0.00013875 | 0 | 0 | 0 | 0 | 0 | 0.00010155 | 0.00012557 | 0.00010403 | 0.00015676 | 9.3079e-05 | 8.3928e-05 | 6.0935e-05 | 0 | 0.00010094 | 4.945e-05 | 4.5996e-05 | 4.9631e-05 | 5.4553e-05 | 4.8551e-05
Typical Year | 3705 | 06/04/14 09:00 AM EDT | 6 | 4 | 10 | Weekday | Summer | On Peak |  | 0.00012085 | 0.00012892 | 0.00012312 | 0.000106 | 0.00016424 | 0.00011714 | 8.6502e-05 | 0.00013528 | 0.00012189 | 0.00014013 | 0.00017115 | 0.00050511 | 8.8618e-05 | 9.966e-05 | 0.00010532 | 7.871e-05 | 6.7733e-05 | 0.00012651 | 0 | 0 | 0 | 0 | 0 | 9.8105e-05 | 0.00012245 | 0.0001203 | 0.00013486 | 9.5406e-05 | 7.6521e-05 | 6.0749e-05 | 0 | 9.6168e-05 | 4.7111e-05 | 4.417e-05 | 4.6547e-05 | 5.1416e-05 | 4.5709e-05
Typical Year | 3706 | 06/04/14 10:00 AM EDT | 6 | 4 | 11 | Weekday | Summer | On Peak |  | 0.00011869 | 0.00012796 | 0.00012643 | 8.7406e-05 | 0.00014843 | 0.00013382 | 0.00011147 | 0.00010337 | 0.00012024 | 0.00011372 | 0.00017804 | 0.00050195 | 9.055e-05 | 0.00010088 | 0.0001166 | 8.1266e-05 | 6.895e-05 | 0.00011423 | 0 | 0 | 0 | 0 | 0 | 0.0001017 | 0.00012119 | 0.00013445 | 0.00010485 | 9.8914e-05 | 6.9091e-05 | 6.2654e-05 | 0 | 9.3043e-05 | 4.558e-05 | 4.3216e-05 | 4.3959e-05 | 4.899e-05 | 4.3485e-05
Typical Year | 3707 | 06/04/14 11:00 AM EDT | 6 | 4 | 12 | Weekday | Summer | On Peak |  | 0.00011925 | 0.00012922 | 0.00012542 | 7.0033e-05 | 0.00014324 | 0.000137 | 0.00011159 | 0.00010458 | 0.00012052 | 0.00013748 | 0.00018269 | 0.00050062 | 9.3866e-05 | 9.9769e-05 | 0.00011898 | 8.4108e-05 | 5.7978e-05 | 9.1301e-05 | 0 | 0 | 0 | 0 | 0 | 0.00010274 | 0.00012165 | 0.00013683 | 0.00010733 | 0.00010062 | 5.5225e-05 | 6.3919e-05 | 0 | 8.5387e-05 | 4.183e-05 | 4.0389e-05 | 3.8507e-05 | 4.3852e-05 | 3.8833e-05
Typical Year | 3708 | 06/04/14 12:00 PM EDT | 6 | 4 | 13 | Weekday | Summer | On Peak |  | 0.00012329 | 0.00013258 | 0.00012664 | 8.1753e-05 | 0.00013137 | 0.00013867 | 0.00013626 | 0.00010288 | 0.00011318 | 8.7629e-05 | 0.00018458 | 0.00050749 | 9.9655e-05 | 0.00010792 | 0.00012264 | 8.795e-05 | 4.056e-05 | 8.173e-05 | 0 | 0 | 0 | 0 | 0 | 0.00010334 | 0.00012522 | 0.00013799 | 0.00010252 | 0.00010676 | 4.9436e-05 | 6.5451e-05 | 0 | 8.299e-05 | 4.0655e-05 | 3.9551e-05 | 3.641e-05 | 4.2219e-05 | 3.7361e-05
Typical Year | 3709 | 06/04/14 01:00 PM EDT | 6 | 4 | 14 | Weekday | Summer | On Peak |  | 0.00012319 | 0.00013099 | 0.00012657 | 9.1917e-05 | 0.00011596 | 0.00014731 | 8.596e-05 | 9.6547e-05 | 0.00011112 | 9.0934e-05 | 0.00018942 | 0.00051142 | 9.7239e-05 | 0.00011158 | 0.00012549 | 0.00010722 | 4.1736e-05 | 8.3673e-05 | 0 | 0 | 0 | 0 | 0 | 0.00010025 | 0.00012488 | 0.00014296 | 9.6976e-05 | 0.00010732 | 5.0611e-05 | 7.9257e-05 | 0 | 9.4715e-05 | 4.6399e-05 | 4.5652e-05 | 4.0247e-05 | 4.7408e-05 | 4.1887e-05
Typical Year | 3710 | 06/04/14 02:00 PM EDT | 6 | 4 | 15 | Weekday | Summer | On Peak |  | 0.00012286 | 0.00013477 | 0.00012886 | 8.6428e-05 | 0.00011708 | 0.0001234 | 9.3999e-05 | 8.5067e-05 | 9.527e-05 | 8.8719e-05 | 0.00019566 | 0.00051759 | 9.5279e-05 | 0.00011846 | 0.0001282 | 0.00012705 | 4.5565e-05 | 9.1734e-05 | 0 | 0 | 0 | 0 | 0 | 9.4506e-05 | 0.00012556 | 0.00012205 | 8.581e-05 | 0.00010911 | 5.5487e-05 | 9.3644e-05 | 0 | 0.00010921 | 5.3502e-05 | 5.2892e-05 | 4.576e-05 | 5.4286e-05 | 4.7931e-05
Typical Year | 3711 | 06/04/14 03:00 PM EDT | 6 | 4 | 16 | Weekday | Summer | On Peak |  | 0.00012409 | 0.00013404 | 0.00013068 | 7.7978e-05 | 0.00011481 | 0.00012436 | 0.00010068 | 7.9811e-05 | 9.7148e-05 | 9.2363e-05 | 0.00019646 | 0.00052264 | 0.00010222 | 0.00012925 | 0.0001259 | 0.00014626 | 4.4315e-05 | 9.938e-05 | 0 | 0 | 0 | 0 | 0 | 9.6613e-05 | 0.00012654 | 0.0001229 | 8.1445e-05 | 0.00011551 | 6.0112e-05 | 0.00010725 | 0 | 0.00012293 | 6.0222e-05 | 5.971e-05 | 5.0955e-05 | 6.0859e-05 | 5.3717e-05
Typical Year | 3712 | 06/04/14 04:00 PM EDT | 6 | 4 | 17 | Weekday | Summer | On Peak |  | 0.00012866 | 0.00013851 | 0.00012818 | 6.7594e-05 | 0.00012571 | 0.00011635 | 9.7969e-05 | 9.3949e-05 | 0.00010253 | 0.00011399 | 0.0001998 | 0.0005172 | 0.00011514 | 0.00013423 | 0.00012875 | 0.00017561 | 5.3404e-05 | 0.0001243 | 0 | 0 | 0 | 0 | 0 | 0.00010879 | 0.00013019 | 0.00011664 | 9.5566e-05 | 0.00012393 | 7.5183e-05 | 0.00012878 | 0 | 0.00014949 | 7.3233e-05 | 7.2413e-05 | 6.2422e-05 | 7.4314e-05 | 6.5621e-05
Typical Year | 3713 | 06/04/14 05:00 PM EDT | 6 | 4 | 18 | Weekday | Summer | On Peak |  | 0.00013626 | 0.00013902 | 0.00012746 | 7.5501e-05 | 0.0001447 | 0.00012715 | 9.4085e-05 | 0.00015335 | 0.00012245 | 0.00010713 | 0.00020041 | 0.0005086 | 0.0001284 | 0.00013683 | 0.00013483 | 0.0001927 | 8.9926e-05 | 0.00013059 | 0 | 0 | 0 | 0 | 0 | 0.00012404 | 0.00013557 | 0.00012773 | 0.00014904 | 0.00013236 | 7.8992e-05 | 0.00014348 | 0 | 0.00016357 | 8.0131e-05 | 7.9736e-05 | 6.7735e-05 | 8.043e-05 | 7.092e-05
Typical Year | 3714 | 06/04/14 06:00 PM EDT | 6 | 4 | 19 | Weekday | Summer | On Peak |  | 0.00014115 | 0.00013833 | 0.00013064 | 0.00012909 | 0.00014498 | 0.00013571 | 9.7996e-05 | 0.00015213 | 0.00012519 | 0.00011153 | 0.00020212 | 0.00045975 | 0.00014957 | 0.00013177 | 0.00013777 | 0.00021827 | 0.00012602 | 0.00014285 | 0 | 0 | 0 | 0 | 0 | 0.00013437 | 0.00013934 | 0.00013546 | 0.00014836 | 0.00014155 | 8.6406e-05 | 0.00016419 | 0 | 0.00018469 | 9.0477e-05 | 9.0444e-05 | 7.5988e-05 | 9.0094e-05 | 7.9359e-05
Typical Year | 3715 | 06/04/14 07:00 PM EDT | 6 | 4 | 20 | Weekday | Summer | On Peak |  | 0.00014132 | 0.00013632 | 0.00012857 | 0.00017444 | 0.00013792 | 0.00015417 | 0.00013649 | 0.00015793 | 0.00012783 | 0.00012172 | 0.00020146 | 0.00038243 | 0.00016424 | 0.0001376 | 0.00014841 | 0.00018948 | 0.00012352 | 0.00014167 | 0 | 0 | 0 | 0 | 0 | 0.00013345 | 0.00013887 | 0.0001523 | 0.00015425 | 0.00015259 | 8.569e-05 | 0.00014351 | 0 | 0.00016778 | 8.2193e-05 | 8.1549e-05 | 7.0666e-05 | 8.2761e-05 | 7.2979e-05
Typical Year | 3716 | 06/04/14 08:00 PM EDT | 6 | 4 | 21 | Weekday | Summer | On Peak |  | 0.00014 | 0.00013907 | 0.00012865 | 0.00021844 | 0.00014935 | 0.00016646 | 0.00017826 | 0.00016689 | 0.00014515 | 0.0001158 | 0.00020132 | 0.00029191 | 0.00017359 | 0.00014803 | 0.00014639 | 0.0001859 | 0.0001297 | 0.00014469 | 0 | 0 | 0 | 0 | 0 | 0.00014354 | 0.00013839 | 0.00016534 | 0.00016278 | 0.00016009 | 8.752e-05 | 0.00014139 | 0 | 0.00016723 | 8.1925e-05 | 8.1128e-05 | 7.0935e-05 | 8.2708e-05 | 7.2948e-05
Typical Year | 3717 | 06/04/14 09:00 PM EDT | 6 | 4 | 22 | Weekday | Summer | On Peak |  | 0.00013654 | 0.00013757 | 0.00012648 | 0.00027285 | 0.0001371 | 0.00016371 | 0.00020935 | 0.00014779 | 0.00014101 | 9.1591e-05 | 0.00020301 | 0.00021019 | 0.00016968 | 0.00015265 | 0.000142 | 0.00020355 | 0.00012872 | 0.0001585 | 0 | 0 | 0 | 0 | 0 | 0.00014424 | 0.00013541 | 0.00016271 | 0.00014416 | 0.00015884 | 9.5868e-05 | 0.00015389 | 0 | 0.00018241 | 8.9357e-05 | 8.837e-05 | 7.7397e-05 | 9.0437e-05 | 7.9794e-05
Typical Year | 3718 | 06/04/14 10:00 PM EDT | 6 | 4 | 23 | Weekday | Summer | Off Peak |  | 0.00013074 | 0.00013508 | 0.00012778 | 0.00025355 | 8.7186e-05 | 0.0001119 | 0.00017051 | 0.00010742 | 0.00011168 | 7.6557e-05 | 0.00020207 | 0.00017615 | 0.00014366 | 0.00013864 | 0.00013327 | 0.00021072 | 0.00011784 | 0.00016608 | 0 | 0 | 0 | 0 | 0 | 0.00012338 | 0.00013106 | 0.00011142 | 0.00010584 | 0.00014004 | 0.00010045 | 0.00015824 | 0 | 0.00018873 | 9.2457e-05 | 9.1223e-05 | 8.0284e-05 | 9.3957e-05 | 8.2945e-05
Typical Year | 3719 | 06/04/14 11:00 PM EDT | 6 | 4 | 24 | Weekday | Summer | Off Peak |  | 0.0001239 | 0.00013118 | 0.00012791 | 0.00017498 | 5.1854e-05 | 6.1065e-05 | 7.0091e-05 | 7.0218e-05 | 8.422e-05 | 6.3769e-05 | 0.00020028 | 0.00016729 | 0.00010455 | 0.00011239 | 0.00012204 | 0.00015111 | 0.00011267 | 0.00015933 | 0 | 0 | 0 | 0 | 0 | 0.00010034 | 0.00012559 | 6.0532e-05 | 7.0569e-05 | 0.00011046 | 9.6371e-05 | 0.00011543 | 0 | 0.0001521 | 7.4511e-05 | 7.2191e-05 | 6.8196e-05 | 7.7703e-05 | 6.8766e-05
Typical Year | 3720 | 06/05/14 12:00 AM EDT | 6 | 5 | 1 | Weekday | Summer | Off Peak |  | 0.00011916 | 0.00012832 | 0.00012693 | 9.7873e-05 | 4.3217e-05 | 3.3237e-05 | 5.9155e-05 | 4.6187e-05 | 5.8941e-05 | 6.0948e-05 | 0.00019825 | 0.0001612 | 8.3439e-05 | 8.6735e-05 | 0.00011568 | 0.00012154 | 9.8906e-05 | 0.0001544 | 0 | 0 | 0 | 0 | 0 | 8.4466e-05 | 0.00012164 | 3.4797e-05 | 4.7712e-05 | 9.0728e-05 | 9.3389e-05 | 9.341e-05 | 0 | 0.00013271 | 6.5011e-05 | 6.2124e-05 | 6.1562e-05 | 6.9126e-05 | 6.1294e-05
Typical Year | 3721 | 06/05/14 01:00 AM EDT | 6 | 5 | 2 | Weekday | Summer | Off Peak |  | 0.00011438 | 0.00013129 | 0.00012641 | 5.6187e-05 | 3.333e-05 | 1.377e-05 | 5.6442e-05 | 3.3206e-05 | 4.6951e-05 | 5.6157e-05 | 0.00019513 | 0.00015755 | 7.3621e-05 | 7.7081e-05 | 0.00010341 | 9.3042e-05 | 8.8119e-05 | 0.00014237 | 0 | 0 | 0 | 0 | 0 | 7.5127e-05 | 0.00011866 | 1.6604e-05 | 3.5261e-05 | 8.0489e-05 | 8.6116e-05 | 7.2368e-05 | 0 | 0.00011141 | 5.4579e-05 | 5.1469e-05 | 5.3414e-05 | 5.9076e-05 | 5.247e-05
Typical Year | 3722 | 06/05/14 02:00 AM EDT | 6 | 5 | 3 | Weekday | Summer | Off Peak |  | 0.00011103 | 0.00012794 | 0.00012734 | 2.8995e-05 | 2.8922e-05 | 8.5401e-06 | 3.8144e-05 | 2.709e-05 | 4.2547e-05 | 5.5912e-05 | 0.00019209 | 0.00015637 | 7.0361e-05 | 7.1125e-05 | 8.8188e-05 | 6.9279e-05 | 7.7657e-05 | 0.00013484 | 0 | 0 | 0 | 0 | 0 | 6.917e-05 | 0.00011587 | 1.1085e-05 | 2.9578e-05 | 7.405e-05 | 8.1558e-05 | 5.4718e-05 | 0 | 9.4514e-05 | 4.63e-05 | 4.2888e-05 | 4.7206e-05 | 5.13e-05 | 4.5664e-05
Typical Year | 3723 | 06/05/14 03:00 AM EDT | 6 | 5 | 4 | Weekday | Summer | Off Peak |  | 0.00010802 | 0.00012701 | 0.0001249 | 2.0492e-05 | 2.9184e-05 | 6.0242e-06 | 4.0345e-05 | 2.2863e-05 | 4.1389e-05 | 5.8052e-05 | 0.00018902 | 0.00015972 | 6.9518e-05 | 6.5541e-05 | 8.3567e-05 | 5.5861e-05 | 7.3672e-05 | 0.00012825 | 0 | 0 | 0 | 0 | 0 | 6.8912e-05 | 0.00011326 | 8.9348e-06 | 2.5882e-05 | 7.0948e-05 | 7.7573e-05 | 4.4885e-05 | 0 | 8.4197e-05 | 4.1246e-05 | 3.7776e-05 | 4.3163e-05 | 4.6348e-05 | 4.1307e-05
Typical Year | 3724 | 06/05/14 04:00 AM EDT | 6 | 5 | 5 | Weekday | Summer | Off Peak |  | 0.0001077 | 0.00012485 | 0.00012289 | 1.5211e-05 | 3.0709e-05 | 4.5918e-06 | 4.2937e-05 | 2.4484e-05 | 4.7527e-05 | 6.1853e-05 | 0.00018616 | 0.00016164 | 6.897e-05 | 6.6686e-05 | 8.3362e-05 | 4.7786e-05 | 7.0687e-05 | 0.00011818 | 0 | 0 | 0 | 0 | 0 | 6.9008e-05 | 0.00011243 | 7.8641e-06 | 2.7865e-05 | 7.1012e-05 | 7.1485e-05 | 3.8927e-05 | 0 | 7.565e-05 | 3.7059e-05 | 3.3804e-05 | 3.9199e-05 | 4.1841e-05 | 3.7304e-05
Typical Year | 3725 | 06/05/14 05:00 AM EDT | 6 | 5 | 6 | Weekday | Summer | Off Peak |  | 0.00010918 | 0.0001242 | 0.0001234 | 1.8127e-05 | 4.6718e-05 | 1.4542e-05 | 5.7939e-05 | 6.2494e-05 | 6.3875e-05 | 0.0001353 | 0.00018419 | 0.00017041 | 7.0693e-05 | 7.0783e-05 | 9.3573e-05 | 4.3211e-05 | 6.1917e-05 | 0.00010585 | 0 | 0 | 0 | 0 | 0 | 7.9171e-05 | 0.00011344 | 1.8468e-05 | 6.682e-05 | 7.514e-05 | 6.4026e-05 | 3.5061e-05 | 0 | 6.7912e-05 | 3.3269e-05 | 3.035e-05 | 3.5149e-05 | 3.756e-05 | 3.3489e-05
Typical Year | 3726 | 06/05/14 06:00 AM EDT | 6 | 5 | 7 | Weekday | Summer | On Peak |  | 0.00011581 | 0.00012667 | 0.00012377 | 4.0078e-05 | 6.9964e-05 | 4.8826e-05 | 5.0515e-05 | 0.00013784 | 0.00010206 | 0.00016114 | 0.00018274 | 0.00022553 | 7.6649e-05 | 8.4817e-05 | 9.9455e-05 | 4.9638e-05 | 6.5696e-05 | 0.0001055 | 0 | 0 | 0 | 0 | 0 | 9.3514e-05 | 0.00011859 | 5.0667e-05 | 0.00013734 | 8.3687e-05 | 6.3812e-05 | 3.9901e-05 | 0 | 7.1631e-05 | 3.5091e-05 | 3.2361e-05 | 3.6254e-05 | 3.9077e-05 | 3.4796e-05
Typical Year | 3727 | 06/05/14 07:00 AM EDT | 6 | 5 | 8 | Weekday | Summer | On Peak |  | 0.00012216 | 0.00012765 | 0.00012135 | 8.0705e-05 | 0.0001122 | 8.5039e-05 | 5.8459e-05 | 0.00015987 | 0.00015059 | 0.00013402 | 0.00018236 | 0.00033443 | 8.6698e-05 | 9.4791e-05 | 9.816e-05 | 5.428e-05 | 6.4429e-05 | 9.9927e-05 | 0 | 0 | 0 | 0 | 0 | 0.00010686 | 0.00012294 | 8.6614e-05 | 0.00015787 | 9.1522e-05 | 6.0442e-05 | 4.3119e-05 | 0 | 7.2088e-05 | 3.5315e-05 | 3.2909e-05 | 3.5642e-05 | 3.8806e-05 | 3.4512e-05
Typical Year | 3728 | 06/05/14 08:00 AM EDT | 6 | 5 | 9 | Weekday | Summer | On Peak |  | 0.00012283 | 0.0001271 | 0.00012339 | 0.00012308 | 0.00016486 | 0.0001021 | 8.1048e-05 | 0.00015828 | 0.00014676 | 0.00013806 | 0.00018704 | 0.00047049 | 9.0166e-05 | 9.3471e-05 | 9.9786e-05 | 6.9288e-05 | 6.5162e-05 | 0.00011588 | 0 | 0 | 0 | 0 | 0 | 0.00010155 | 0.00012359 | 0.00010685 | 0.0001565 | 9.3089e-05 | 7.0095e-05 | 5.386e-05 | 0 | 8.6669e-05 | 4.2458e-05 | 3.9728e-05 | 4.222e-05 | 4.6446e-05 | 4.1297e-05
Typical Year | 3729 | 06/05/14 09:00 AM EDT | 6 | 5 | 10 | Weekday | Summer | On Peak |  | 0.00011927 | 0.00012632 | 0.00012207 | 0.00011848 | 0.00015931 | 0.0001207 | 8.0949e-05 | 0.00013494 | 0.00012207 | 0.00013994 | 0.00018939 | 0.00050026 | 8.9678e-05 | 8.9128e-05 | 0.00010973 | 7.2823e-05 | 7.0229e-05 | 0.00011197 | 0 | 0 | 0 | 0 | 0 | 9.8105e-05 | 0.00012077 | 0.00012289 | 0.00013457 | 9.3373e-05 | 6.7728e-05 | 5.6729e-05 | 0 | 8.7474e-05 | 4.2852e-05 | 4.0406e-05 | 4.1968e-05 | 4.6386e-05 | 4.1198e-05
Typical Year | 3730 | 06/05/14 10:00 AM EDT | 6 | 5 | 11 | Weekday | Summer | On Peak |  | 0.00011724 | 0.00012559 | 0.00012547 | 9.7493e-05 | 0.0001546 | 0.00012753 | 0.000117 | 0.00010316 | 0.00012021 | 0.00011366 | 0.00018942 | 0.00049743 | 9.0685e-05 | 9.0198e-05 | 0.00012079 | 7.6123e-05 | 7.226e-05 | 9.9835e-05 | 0 | 0 | 0 | 0 | 0 | 0.0001017 | 0.00011965 | 0.00012954 | 0.00010466 | 9.6341e-05 | 6.0387e-05 | 5.922e-05 | 0 | 8.4871e-05 | 4.1577e-05 | 3.9725e-05 | 3.9562e-05 | 4.4186e-05 | 3.9171e-05
Typical Year | 3731 | 06/05/14 11:00 AM EDT | 6 | 5 | 12 | Weekday | Summer | On Peak |  | 0.00011772 | 0.0001267 | 0.00012439 | 7.7542e-05 | 0.0001454 | 0.00013549 | 0.00012607 | 0.00010427 | 0.00012044 | 0.00013746 | 0.00019336 | 0.00049576 | 9.2985e-05 | 9.683e-05 | 0.00012264 | 8.2219e-05 | 6.5222e-05 | 9.6634e-05 | 0 | 0 | 0 | 0 | 0 | 0.00010274 | 0.00012003 | 0.00013608 | 0.00010705 | 9.995e-05 | 5.8451e-05 | 6.3075e-05 | 0 | 8.673e-05 | 4.2488e-05 | 4.0845e-05 | 3.9665e-05 | 4.4798e-05 | 3.9689e-05
Typical Year | 3732 | 06/05/14 12:00 PM EDT | 6 | 5 | 13 | Weekday | Summer | On Peak |  | 0.00012149 | 0.00012961 | 0.00012542 | 7.4947e-05 | 0.00012888 | 0.00013477 | 0.0001324 | 0.00010268 | 0.00011322 | 8.7875e-05 | 0.00019285 | 0.00050171 | 9.7224e-05 | 0.00010466 | 0.00012734 | 8.5289e-05 | 4.852e-05 | 9.3201e-05 | 0 | 0 | 0 | 0 | 0 | 0.00010334 | 0.00012331 | 0.0001342 | 0.00010236 | 0.00010544 | 5.6374e-05 | 6.4107e-05 | 0 | 8.6254e-05 | 4.2254e-05 | 4.0682e-05 | 3.8978e-05 | 4.4514e-05 | 3.9444e-05
Typical Year | 3733 | 06/05/14 01:00 PM EDT | 6 | 5 | 14 | Weekday | Summer | On Peak |  | 0.0001208 | 0.00012728 | 0.00012505 | 7.6216e-05 | 0.00011172 | 0.00013769 | 9.1698e-05 | 9.6459e-05 | 0.00011127 | 9.1568e-05 | 0.00019124 | 0.00050435 | 9.578e-05 | 0.00011285 | 0.00013027 | 9.4534e-05 | 4.3531e-05 | 8.0902e-05 | 0 | 0 | 0 | 0 | 0 | 0.00010025 | 0.00012239 | 0.00013422 | 9.6943e-05 | 0.00010795 | 4.8935e-05 | 7.0346e-05 | 0 | 8.6574e-05 | 4.2411e-05 | 4.1513e-05 | 3.7406e-05 | 4.3647e-05 | 3.8589e-05
Typical Year | 3734 | 06/05/14 02:00 PM EDT | 6 | 5 | 15 | Weekday | Summer | On Peak |  | 0.00011984 | 0.00013025 | 0.00012701 | 8.017e-05 | 0.0001065 | 0.00011688 | 0.00011275 | 8.5096e-05 | 9.5495e-05 | 8.944e-05 | 0.000194 | 0.00050905 | 9.4323e-05 | 0.0001195 | 0.00012943 | 0.0001042 | 3.9639e-05 | 8.1103e-05 | 0 | 0 | 0 | 0 | 0 | 9.4506e-05 | 0.00012245 | 0.00011589 | 8.589e-05 | 0.00010922 | 4.9056e-05 | 7.6965e-05 | 0 | 9.1919e-05 | 4.5029e-05 | 4.4304e-05 | 3.9041e-05 | 4.6011e-05 | 4.0653e-05
Typical Year | 3735 | 06/05/14 03:00 PM EDT | 6 | 5 | 16 | Weekday | Summer | On Peak |  | 0.00012027 | 0.00012862 | 0.00012848 | 7.2327e-05 | 0.0001106 | 0.00011919 | 0.00013049 | 7.9829e-05 | 9.7556e-05 | 9.3161e-05 | 0.00019188 | 0.00051242 | 0.00010207 | 0.00012218 | 0.00013059 | 0.00011163 | 3.2562e-05 | 7.9247e-05 | 0 | 0 | 0 | 0 | 0 | 9.6613e-05 | 0.00012268 | 0.00011877 | 8.1529e-05 | 0.00011407 | 4.7933e-05 | 8.1767e-05 | 0 | 9.5041e-05 | 4.6559e-05 | 4.6016e-05 | 3.9708e-05 | 4.7283e-05 | 4.1756e-05
Typical Year | 3736 | 06/05/14 04:00 PM EDT | 6 | 5 | 17 | Weekday | Summer | On Peak |  | 0.00012407 | 0.0001322 | 0.00012562 | 6.2114e-05 | 0.00012814 | 0.00012352 | 0.00012853 | 9.4111e-05 | 0.00010309 | 0.00011487 | 0.00019115 | 0.00050517 | 0.00011142 | 0.00013743 | 0.00013533 | 0.00012475 | 2.9785e-05 | 8.0434e-05 | 0 | 0 | 0 | 0 | 0 | 0.00010879 | 0.00012558 | 0.00012405 | 9.5791e-05 | 0.00012443 | 4.8652e-05 | 9.0919e-05 | 0 | 0.00010277 | 5.0347e-05 | 5.0023e-05 | 4.2209e-05 | 5.0745e-05 | 4.4782e-05
Typical Year | 3737 | 06/05/14 05:00 PM EDT | 6 | 5 | 18 | Weekday | Summer | On Peak |  | 0.00013138 | 0.00013224 | 0.0001247 | 7.5189e-05 | 0.00013829 | 0.00013285 | 0.00010167 | 0.00015341 | 0.0001231 | 0.00010805 | 0.00018772 | 0.00049563 | 0.00012494 | 0.00014174 | 0.0001374 | 0.00013543 | 6.0614e-05 | 6.8442e-05 | 0 | 0 | 0 | 0 | 0 | 0.00012404 | 0.00013066 | 0.00013245 | 0.00014918 | 0.00013277 | 4.1398e-05 | 0.00010066 | 0 | 0.000106 | 5.1925e-05 | 5.2596e-05 | 4.174e-05 | 5.0681e-05 | 4.4554e-05
Typical Year | 3738 | 06/05/14 06:00 PM EDT | 6 | 5 | 19 | Weekday | Summer | On Peak |  | 0.00013633 | 0.00013142 | 0.00012782 | 0.00013243 | 0.00013785 | 0.00013108 | 9.907e-05 | 0.00015214 | 0.00012584 | 0.00011227 | 0.0001861 | 0.00044657 | 0.00014285 | 0.00014164 | 0.00013949 | 0.00015962 | 9.2106e-05 | 6.7089e-05 | 0 | 0 | 0 | 0 | 0 | 0.00013437 | 0.00013444 | 0.00013077 | 0.00014844 | 0.00014181 | 4.058e-05 | 0.00012007 | 0 | 0.00012094 | 5.9245e-05 | 6.0774e-05 | 4.6268e-05 | 5.6569e-05 | 4.9595e-05
Typical Year | 3739 | 06/05/14 07:00 PM EDT | 6 | 5 | 20 | Weekday | Summer | On Peak |  | 0.0001369 | 0.00012963 | 0.00012582 | 0.00017831 | 0.00014141 | 0.00015105 | 0.00015299 | 0.00015797 | 0.00012851 | 0.00012235 | 0.00018578 | 0.00036964 | 0.00015903 | 0.00015224 | 0.00014839 | 0.00014028 | 9.4717e-05 | 7.4011e-05 | 0 | 0 | 0 | 0 | 0 | 0.00013345 | 0.0001343 | 0.00015029 | 0.00015436 | 0.00015478 | 4.4767e-05 | 0.00010647 | 0 | 0.00011273 | 5.5224e-05 | 5.6058e-05 | 4.4706e-05 | 5.361e-05 | 4.7082e-05
Typical Year | 3740 | 06/05/14 08:00 PM EDT | 6 | 5 | 21 | Weekday | Summer | On Peak |  | 0.00013596 | 0.00013262 | 0.00012599 | 0.00022166 | 0.00013422 | 0.00015964 | 0.00013501 | 0.00016694 | 0.00014585 | 0.00011638 | 0.00018484 | 0.00027936 | 0.00017158 | 0.00015667 | 0.00015159 | 0.00014571 | 0.00010652 | 8.6234e-05 | 0 | 0 | 0 | 0 | 0 | 0.00014354 | 0.00013414 | 0.00015681 | 0.00016289 | 0.00016291 | 5.216e-05 | 0.00011116 | 0 | 0.00012108 | 5.9314e-05 | 5.986e-05 | 4.8943e-05 | 5.8105e-05 | 5.1076e-05
Typical Year | 3741 | 06/05/14 09:00 PM EDT | 6 | 5 | 22 | Weekday | Summer | On Peak |  | 0.00013266 | 0.00013116 | 0.00012382 | 0.00025083 | 0.00012652 | 0.00016124 | 0.00016377 | 0.00014804 | 0.00014186 | 9.2461e-05 | 0.00018616 | 0.00019746 | 0.00016861 | 0.00015667 | 0.00014803 | 0.00016877 | 0.00010951 | 0.00010774 | 0 | 0 | 0 | 0 | 0 | 0.00014424 | 0.00013128 | 0.00015836 | 0.00014448 | 0.00016079 | 6.5169e-05 | 0.00012778 | 0 | 0.00014244 | 6.978e-05 | 6.9968e-05 | 5.8341e-05 | 6.9111e-05 | 6.0833e-05
Typical Year | 3742 | 06/05/14 10:00 PM EDT | 6 | 5 | 23 | Weekday | Summer | Off Peak |  | 0.00012674 | 0.00012845 | 0.00012501 | 0.00024608 | 9.0784e-05 | 0.00011881 | 0.00016283 | 0.0001078 | 0.00011256 | 7.7658e-05 | 0.00018525 | 0.00016289 | 0.00014235 | 0.00014517 | 0.00013948 | 0.0001771 | 0.0001006 | 0.00012313 | 0 | 0 | 0 | 0 | 0 | 0.00012338 | 0.00012679 | 0.00011764 | 0.00010628 | 0.00014271 | 7.4475e-05 | 0.00013311 | 0 | 0.00015249 | 7.4703e-05 | 7.4363e-05 | 6.3415e-05 | 7.4882e-05 | 6.6008e-05
Typical Year | 3743 | 06/05/14 11:00 PM EDT | 6 | 5 | 24 | Weekday | Summer | Off Peak |  | 0.00011969 | 0.00012418 | 0.00012497 | 0.00016915 | 5.2936e-05 | 5.8527e-05 | 0.00010469 | 7.0698e-05 | 8.5177e-05 | 6.4963e-05 | 0.0001853 | 0.00015316 | 0.00010708 | 0.00012257 | 0.00012567 | 0.00011658 | 9.5851e-05 | 0.0001169 | 0 | 0 | 0 | 0 | 0 | 0.00010034 | 0.0001211 | 5.9323e-05 | 7.1116e-05 | 0.00011567 | 7.0709e-05 | 8.9671e-05 | 0 | 0.00011556 | 5.6611e-05 | 5.5147e-05 | 5.131e-05 | 5.8542e-05 | 5.1757e-05
Typical Year | 3744 | 06/06/14 12:00 AM EDT | 6 | 6 | 1 | Weekday | Summer | Off Peak |  | 0.00011482 | 0.00012107 | 0.00012387 | 9.8608e-05 | 3.9717e-05 | 3.3301e-05 | 6.2068e-05 | 4.6814e-05 | 5.9933e-05 | 6.2155e-05 | 0.0001768 | 0.00014645 | 8.3763e-05 | 8.9903e-05 | 0.00011567 | 7.9795e-05 | 7.6653e-05 | 7.9569e-05 | 0 | 0 | 0 | 0 | 0 | 8.4466e-05 | 0.000117 | 3.4637e-05 | 4.8393e-05 | 9.1903e-05 | 4.8128e-05 | 6.2139e-05 | 0 | 7.9536e-05 | 3.8963e-05 | 3.8072e-05 | 3.5249e-05 | 4.0074e-05 | 3.5404e-05
Typical Year | 3745 | 06/06/14 01:00 AM EDT | 6 | 6 | 2 | Weekday | Summer | Off Peak |  | 0.00011002 | 0.00012401 | 0.00012333 | 5.6398e-05 | 3.2758e-05 | 1.2713e-05 | 5.9579e-05 | 3.3816e-05 | 4.7969e-05 | 5.7381e-05 | 0.00017572 | 0.00014265 | 7.3071e-05 | 8.1894e-05 | 0.00010296 | 5.5603e-05 | 7.0636e-05 | 8.5437e-05 | 0 | 0 | 0 | 0 | 0 | 7.5127e-05 | 0.000114 | 1.5704e-05 | 3.5928e-05 | 8.1688e-05 | 5.1678e-05 | 4.4492e-05 | 0 | 6.7705e-05 | 3.3167e-05 | 3.1445e-05 | 3.24e-05 | 3.5582e-05 | 3.1565e-05
Typical Year | 3746 | 06/06/14 02:00 AM EDT | 6 | 6 | 3 | Weekday | Summer | Off Peak |  | 0.00010653 | 0.00012041 | 0.00012413 | 2.6074e-05 | 3.0182e-05 | 7.2418e-06 | 3.9256e-05 | 2.772e-05 | 4.362e-05 | 5.7216e-05 | 0.00017246 | 0.0001408 | 7.0541e-05 | 7.472e-05 | 8.9512e-05 | 3.0741e-05 | 6.0413e-05 | 7.4705e-05 | 0 | 0 | 0 | 0 | 0 | 6.917e-05 | 0.00011104 | 1.007e-05 | 3.027e-05 | 7.5552e-05 | 4.5186e-05 | 2.6075e-05 | 0 | 4.8988e-05 | 2.3998e-05 | 2.2085e-05 | 2.5213e-05 | 2.6744e-05 | 2.3806e-05
Typical Year | 3747 | 06/06/14 03:00 AM EDT | 6 | 6 | 4 | Weekday | Summer | Off Peak |  | 0.00010341 | 0.00011927 | 0.00012158 | 1.5227e-05 | 2.8311e-05 | 3.4758e-06 | 4.7855e-05 | 2.3532e-05 | 4.2511e-05 | 5.9388e-05 | 0.00016838 | 0.00014357 | 6.8746e-05 | 6.5085e-05 | 8.4452e-05 | 1.6077e-05 | 5.6505e-05 | 6.3219e-05 | 0 | 0 | 0 | 0 | 0 | 6.8912e-05 | 0.00010831 | 6.8054e-06 | 2.6614e-05 | 7.0598e-05 | 3.8239e-05 | 1.536e-05 | 0 | 3.6117e-05 | 1.7693e-05 | 1.5899e-05 | 1.9737e-05 | 2.0269e-05 | 1.808e-05
Typical Year | 3748 | 06/06/14 04:00 AM EDT | 6 | 6 | 5 | Weekday | Summer | Off Peak |  | 0.000103 | 0.00011695 | 0.00011948 | 9.6936e-06 | 3.0803e-05 | 3.7082e-06 | 5.0688e-05 | 2.5186e-05 | 4.8656e-05 | 6.3174e-05 | 0.00016412 | 0.000145 | 6.8852e-05 | 6.2485e-05 | 8.4211e-05 | 6.8562e-06 | 5.3458e-05 | 4.8577e-05 | 0 | 0 | 0 | 0 | 0 | 6.9008e-05 | 0.00010738 | 7.3012e-06 | 2.8626e-05 | 6.9764e-05 | 2.9382e-05 | 8.5813e-06 | 0 | 2.5188e-05 | 1.2339e-05 | 1.0923e-05 | 1.4435e-05 | 1.4342e-05 | 1.2801e-05
Typical Year | 3749 | 06/06/14 05:00 AM EDT | 6 | 6 | 6 | Weekday | Summer | Off Peak |  | 0.0001044 | 0.00011614 | 0.00011991 | 1.7174e-05 | 4.539e-05 | 1.3535e-05 | 5.0699e-05 | 6.3166e-05 | 6.5029e-05 | 0.00013669 | 0.00016273 | 0.0001533 | 7.0414e-05 | 6.7257e-05 | 9.2594e-05 | 2.6061e-06 | 4.5995e-05 | 3.8351e-05 | 0 | 0 | 0 | 0 | 0 | 7.9171e-05 | 0.0001083 | 1.7262e-05 | 6.7558e-05 | 7.3678e-05 | 2.3197e-05 | 5.0378e-06 | 0 | 1.8503e-05 | 9.0643e-06 | 7.9157e-06 | 1.0994e-05 | 1.0679e-05 | 9.5388e-06
Typical Year | 3750 | 06/06/14 06:00 AM EDT | 6 | 6 | 7 | Weekday | Summer | On Peak |  | 0.00011095 | 0.00011846 | 0.0001202 | 4.1207e-05 | 7.8011e-05 | 4.6767e-05 | 5.5812e-05 | 0.00013831 | 0.00010331 | 0.00016225 | 0.00016196 | 0.00020798 | 7.6586e-05 | 7.9576e-05 | 9.7746e-05 | 8.6256e-06 | 5.0572e-05 | 3.5532e-05 | 0 | 0 | 0 | 0 | 0 | 9.3514e-05 | 0.00011336 | 4.9669e-05 | 0.00013789 | 8.1636e-05 | 2.1492e-05 | 9.642e-06 | 0 | 2.1103e-05 | 1.0338e-05 | 9.4786e-06 | 1.1432e-05 | 1.1491e-05 | 1.0209e-05
Typical Year | 3751 | 06/06/14 07:00 AM EDT | 6 | 6 | 8 | Weekday | Summer | On Peak |  | 0.00011728 | 0.00011938 | 0.00011773 | 8.4776e-05 | 0.00011488 | 8.1235e-05 | 6.8937e-05 | 0.0001603 | 0.0001517 | 0.00013517 | 0.00016323 | 0.00031663 | 8.724e-05 | 9.5004e-05 | 0.00010126 | 1.3985e-05 | 5.0085e-05 | 3.5596e-05 | 0 | 0 | 0 | 0 | 0 | 0.00010686 | 0.00011768 | 8.3754e-05 | 0.00015838 | 9.2451e-05 | 2.1531e-05 | 1.3426e-05 | 0 | 2.414e-05 | 1.1826e-05 | 1.1078e-05 | 1.2363e-05 | 1.2807e-05 | 1.1355e-05
Typical Year | 3752 | 06/06/14 08:00 AM EDT | 6 | 6 | 9 | Weekday | Summer | On Peak |  | 0.00011795 | 0.00011881 | 0.00011975 | 0.00011912 | 0.000191 | 0.00011193 | 0.00011498 | 0.00015869 | 0.00014769 | 0.0001393 | 0.00016407 | 0.00045254 | 9.174e-05 | 0.00010267 | 0.0001084 | 2.1511e-05 | 4.1959e-05 | 2.7325e-05 | 0 | 0 | 0 | 0 | 0 | 0.00010155 | 0.00011832 | 0.00011873 | 0.00015699 | 9.8484e-05 | 1.6528e-05 | 1.8224e-05 | 0 | 2.4834e-05 | 1.2166e-05 | 1.1861e-05 | 1.1428e-05 | 1.2492e-05 | 1.1022e-05
Typical Year | 3753 | 06/06/14 09:00 AM EDT | 6 | 6 | 10 | Weekday | Summer | On Peak |  | 0.00011454 | 0.00011828 | 0.00011853 | 0.00011362 | 0.00018694 | 0.00015288 | 0.00015443 | 0.00013533 | 0.00012316 | 0.00014106 | 0.00016777 | 0.00048276 | 9.2807e-05 | 0.00010734 | 0.00012133 | 2.2206e-05 | 4.1858e-05 | 1.5988e-05 | 0 | 0 | 0 | 0 | 0 | 9.8105e-05 | 0.00011566 | 0.00015581 | 0.00013503 | 0.000103 | 9.6704e-06 | 1.8712e-05 | 0 | 2.0938e-05 | 1.0257e-05 | 1.0438e-05 | 8.7245e-06 | 9.8344e-06 | 8.6089e-06
Typical Year | 3754 | 06/06/14 10:00 AM EDT | 6 | 6 | 11 | Weekday | Summer | On Peak |  | 0.00011284 | 0.00011809 | 0.00012215 | 9.4183e-05 | 0.00017109 | 0.00016703 | 0.00017508 | 0.00010357 | 0.00012111 | 0.00011476 | 0.00017017 | 0.00048105 | 9.4724e-05 | 0.00011303 | 0.00012902 | 2.1904e-05 | 3.4933e-05 | -7.6308e-07 | 0 | 0 | 0 | 0 | 0 | 0.0001017 | 0.00011489 | 0.0001676 | 0.00010514 | 0.00010725 | -4.6156e-07 | 1.8018e-05 | 0 | 1.4056e-05 | 6.8857e-06 | 7.6975e-06 | 4.3538e-06 | 5.5128e-06 | 4.7136e-06
Typical Year | 3755 | 06/06/14 11:00 AM EDT | 6 | 6 | 12 | Weekday | Summer | On Peak |  | 0.00011404 | 0.00012019 | 0.00012151 | 7.4677e-05 | 0.00016048 | 0.0001554 | 0.00023241 | 0.0001045 | 0.00012115 | 0.0001384 | 0.00017077 | 0.0004813 | 0.00010008 | 0.00010265 | 0.00013061 | 2.7476e-05 | 1.8578e-05 | -1.3841e-05 | 0 | 0 | 0 | 0 | 0 | 0.00010274 | 0.000116 | 0.00015795 | 0.00010735 | 0.0001068 | -8.372e-06 | 2.0856e-05 | 0 | 1.1373e-05 | 5.5714e-06 | 6.9126e-06 | 1.7061e-06 | 3.4376e-06 | 2.8237e-06
Typical Year | 3756 | 06/06/14 12:00 PM EDT | 6 | 6 | 13 | Weekday | Summer | On Peak |  | 0.00011881 | 0.00012435 | 0.00012306 | 8.6826e-05 | 0.00014546 | 0.00015939 | 0.00021664 | 0.00010284 | 0.0001138 | 8.8751e-05 | 0.00017215 | 0.00048969 | 0.00010298 | 0.00010782 | 0.00013556 | 4.1821e-05 | 4.7749e-06 | -7.4797e-06 | 0 | 0 | 0 | 0 | 0 | 0.00010334 | 0.00012025 | 0.00015978 | 0.00010259 | 0.00011083 | -4.5242e-06 | 3.0119e-05 | 0 | 2.1151e-05 | 1.0361e-05 | 1.164e-05 | 5.4661e-06 | 8.3712e-06 | 7.1983e-06
Typical Year | 3757 | 06/06/14 01:00 PM EDT | 6 | 6 | 14 | Weekday | Summer | On Peak |  | 0.00011915 | 0.00012335 | 0.00012326 | 9.5465e-05 | 0.00013559 | 0.00016497 | 0.000209 | 9.6538e-05 | 0.00011167 | 9.2448e-05 | 0.00017446 | 0.00049515 | 9.812e-05 | 0.00011057 | 0.00013922 | 6.7987e-05 | 1.0023e-05 | 4.3702e-06 | 0 | 0 | 0 | 0 | 0 | 0.00010025 | 0.00012036 | 0.00016369 | 9.7085e-05 | 0.00011007 | 2.6434e-06 | 4.9119e-05 | 0 | 4.0755e-05 | 1.9965e-05 | 2.1376e-05 | 1.3048e-05 | 1.7753e-05 | 1.545e-05
Typical Year | 3758 | 06/06/14 02:00 PM EDT | 6 | 6 | 15 | Weekday | Summer | On Peak |  | 0.0001189 | 0.00012744 | 0.00012571 | 8.4717e-05 | 0.00011968 | 0.00014476 | 0.00017893 | 8.511e-05 | 9.571e-05 | 9.0121e-05 | 0.00017601 | 0.00050226 | 9.8442e-05 | 0.00012632 | 0.00014243 | 8.5691e-05 | 1.124e-05 | 9.2089e-06 | 0 | 0 | 0 | 0 | 0 | 9.4506e-05 | 0.00012116 | 0.00014357 | 8.5954e-05 | 0.00011593 | 5.5702e-06 | 6.1814e-05 | 0 | 5.269e-05 | 2.5812e-05 | 2.7425e-05 | 1.7337e-05 | 2.3283e-05 | 2.0299e-05
Typical Year | 3759 | 06/06/14 03:00 PM EDT | 6 | 6 | 16 | Weekday | Summer | On Peak |  | 0.00012068 | 0.00012719 | 0.00012772 | 7.9005e-05 | 0.00012515 | 0.00013608 | 0.00018863 | 7.9687e-05 | 9.7686e-05 | 9.3667e-05 | 0.0001724 | 0.00050902 | 0.00010398 | 0.00013413 | 0.00014145 | 0.00010446 | -7.6793e-06 | 1.8296e-05 | 0 | 0 | 0 | 0 | 0 | 9.6613e-05 | 0.00012264 | 0.0001366 | 8.1439e-05 | 0.00012094 | 1.1066e-05 | 7.3873e-05 | 0 | 6.5723e-05 | 3.2197e-05 | 3.3689e-05 | 2.2427e-05 | 2.9919e-05 | 2.6189e-05
Typical Year | 3760 | 06/06/14 04:00 PM EDT | 6 | 6 | 17 | Weekday | Summer | On Peak |  | 0.0001256 | 0.00013224 | 0.00012549 | 7.1445e-05 | 0.00013714 | 0.00012523 | 0.00016961 | 9.3907e-05 | 0.00010307 | 0.00011514 | 0.00017223 | 0.00050544 | 0.00011484 | 0.00013908 | 0.00014739 | 0.00014099 | 6.5181e-06 | 4.782e-05 | 0 | 0 | 0 | 0 | 0 | 0.00010879 | 0.00012666 | 0.00012746 | 9.5624e-05 | 0.00012894 | 2.8925e-05 | 0.00010087 | 0 | 9.8376e-05 | 4.8192e-05 | 4.9388e-05 | 3.6392e-05 | 4.6324e-05 | 4.0689e-05
Typical Year | 3761 | 06/06/14 05:00 PM EDT | 6 | 6 | 18 | Weekday | Summer | On Peak |  | 0.00013368 | 0.00013333 | 0.00012502 | 8.9128e-05 | 0.00015488 | 0.0001312 | 0.00020457 | 0.00015299 | 0.00012293 | 0.00010813 | 0.00017318 | 0.00049854 | 0.00012565 | 0.00013748 | 0.0001446 | 0.00017214 | 5.5823e-05 | 6.8135e-05 | 0 | 0 | 0 | 0 | 0 | 0.00012404 | 0.0001325 | 0.00013523 | 0.0001488 | 0.00013313 | 4.1212e-05 | 0.00012647 | 0 | 0.00012643 | 6.1936e-05 | 6.3393e-05 | 4.79e-05 | 5.9494e-05 | 5.2221e-05
Typical Year | 3762 | 06/06/14 06:00 PM EDT | 6 | 6 | 19 | Weekday | Summer | On Peak |  | 0.00013931 | 0.00013336 | 0.00012849 | 0.0001258 | 0.00014605 | 0.00013198 | 0.0001811 | 0.00015158 | 0.00012555 | 0.00011204 | 0.00017113 | 0.00045181 | 0.00013748 | 0.00012878 | 0.00014158 | 0.0002104 | 9.4907e-05 | 8.5826e-05 | 0 | 0 | 0 | 0 | 0 | 0.00013437 | 0.00013695 | 0.00013452 | 0.00014792 | 0.00013547 | 5.1913e-05 | 0.00015643 | 0 | 0.00015697 | 7.6896e-05 | 7.8796e-05 | 5.9762e-05 | 7.3636e-05 | 6.4595e-05
Typical Year | 3763 | 06/06/14 07:00 PM EDT | 6 | 6 | 20 | Weekday | Summer | On Peak |  | 0.00013938 | 0.0001316 | 0.00012656 | 0.00012971 | 0.00013805 | 0.00012887 | 0.00017614 | 0.00015739 | 0.00012817 | 0.00012194 | 0.00017069 | 0.00037377 | 0.00015054 | 0.00013084 | 0.00014937 | 0.00016701 | 8.2474e-05 | 7.4282e-05 | 0 | 0 | 0 | 0 | 0 | 0.00013345 | 0.00013647 | 0.00013095 | 0.0001538 | 0.00014396 | 4.493e-05 | 0.00012466 | 0 | 0.00012731 | 6.2368e-05 | 6.3681e-05 | 4.9124e-05 | 6.0058e-05 | 5.2714e-05
Typical Year | 3764 | 06/06/14 08:00 PM EDT | 6 | 6 | 21 | Weekday | Summer | On Peak |  | 0.0001379 | 0.00013455 | 0.00012675 | 0.00015899 | 0.00013676 | 0.00014201 | 0.00017948 | 0.00016631 | 0.00014545 | 0.00011585 | 0.00017098 | 0.00028291 | 0.00016345 | 0.00013062 | 0.00014705 | 0.00015498 | 8.7978e-05 | 7.0025e-05 | 0 | 0 | 0 | 0 | 0 | 0.00014354 | 0.00013592 | 0.00014259 | 0.00016228 | 0.0001497 | 4.2355e-05 | 0.00011648 | 0 | 0.00011919 | 5.8387e-05 | 5.9656e-05 | 4.6107e-05 | 5.6126e-05 | 4.9245e-05
Typical Year | 3765 | 06/06/14 09:00 PM EDT | 6 | 6 | 22 | Weekday | Summer | On Peak |  | 0.00013426 | 0.00013315 | 0.00012465 | 0.00022402 | 0.00013728 | 0.00014569 | 0.00024295 | 0.00014755 | 0.00014152 | 9.2088e-05 | 0.00017205 | 0.00020122 | 0.00016536 | 0.00013608 | 0.00014923 | 0.00016719 | 8.7653e-05 | 7.7544e-05 | 0 | 0 | 0 | 0 | 0 | 0.00014424 | 0.00013284 | 0.00014765 | 0.00014399 | 0.0001528 | 4.6903e-05 | 0.00012515 | 0 | 0.00012894 | 6.3163e-05 | 6.4388e-05 | 5.008e-05 | 6.0971e-05 | 5.3526e-05
Typical Year | 3766 | 06/06/14 10:00 PM EDT | 6 | 6 | 23 | Weekday | Summer | Off Peak |  | 0.00012815 | 0.00013059 | 0.00012593 | 0.00022007 | 0.00010174 | 0.00012461 | 0.000222 | 0.00010735 | 0.00011213 | 7.7384e-05 | 0.0001733 | 0.00016727 | 0.00014971 | 0.00014321 | 0.00014987 | 0.00017468 | 8.5881e-05 | 8.9871e-05 | 0 | 0 | 0 | 0 | 0 | 0.00012338 | 0.00012826 | 0.00012535 | 0.00010584 | 0.00014764 | 5.436e-05 | 0.00013036 | 0 | 0.00013774 | 6.7477e-05 | 6.8341e-05 | 5.4402e-05 | 6.5849e-05 | 5.7882e-05
Typical Year | 3767 | 06/06/14 11:00 PM EDT | 6 | 6 | 24 | Weekday | Summer | Off Peak |  | 0.00012109 | 0.00012655 | 0.000126 | 0.00016323 | 5.7551e-05 | 7.6331e-05 | 0.00011835 | 7.0273e-05 | 8.4721e-05 | 6.4643e-05 | 0.00017358 | 0.00015827 | 0.00011588 | 0.00012822 | 0.00014334 | 0.00011556 | 8.5908e-05 | 8.8345e-05 | 0 | 0 | 0 | 0 | 0 | 0.00010034 | 0.00012261 | 7.5893e-05 | 7.0695e-05 | 0.00012516 | 5.3437e-05 | 8.8253e-05 | 0 | 0.00010364 | 5.0772e-05 | 5.0388e-05 | 4.3811e-05 | 5.107e-05 | 4.5022e-05
Typical Year | 3768 | 06/07/14 12:00 AM EDT | 6 | 7 | 1 | Weekend | Summer | Off Peak |  | 0.00011683 | 0.00012349 | 0.00012566 | 0.00011207 | 4.7938e-05 | 4.5847e-05 | 9.0691e-05 | 5.336e-05 | 6.5759e-05 | 6.2945e-05 | 0.00017159 | 0.00016291 | 9.2796e-05 | 0.00010431 | 0.00012925 | 8.8211e-05 | 7.6412e-05 | 8.6122e-05 | 0 | 0 | 0 | 0 | 0 | 8.6246e-05 | 0.00011905 | 4.7258e-05 | 5.4564e-05 | 0.00010355 | 5.2092e-05 | 6.8117e-05 | 0 | 8.6772e-05 | 4.2508e-05 | 4.1529e-05 | 3.8328e-05 | 4.3755e-05 | 3.8663e-05
Typical Year | 3769 | 06/07/14 01:00 AM EDT | 6 | 7 | 2 | Weekend | Summer | Off Peak |  | 0.00011189 | 0.00012674 | 0.00012573 | 6.93e-05 | 3.5434e-05 | 2.22e-05 | 8.4482e-05 | 3.991e-05 | 5.1198e-05 | 5.7242e-05 | 0.00016825 | 0.00015726 | 7.88e-05 | 8.6773e-05 | 0.00011351 | 5.8834e-05 | 6.5168e-05 | 7.3585e-05 | 0 | 0 | 0 | 0 | 0 | 7.947e-05 | 0.00011607 | 2.5037e-05 | 4.151e-05 | 8.8074e-05 | 4.4509e-05 | 4.6414e-05 | 0 | 6.4757e-05 | 3.1723e-05 | 3.0519e-05 | 2.989e-05 | 3.3357e-05 | 2.9534e-05
Typical Year | 3770 | 06/07/14 02:00 AM EDT | 6 | 7 | 3 | Weekend | Summer | Off Peak |  | 0.00010784 | 0.00012384 | 0.00012542 | 3.3113e-05 | 2.9295e-05 | 1.2442e-05 | 4.5671e-05 | 3.0462e-05 | 4.3415e-05 | 5.9983e-05 | 0.00016362 | 0.00015476 | 7.3628e-05 | 8.0565e-05 | 0.00010279 | 3.0006e-05 | 4.8777e-05 | 5.3446e-05 | 0 | 0 | 0 | 0 | 0 | 7.4521e-05 | 0.00011269 | 1.4787e-05 | 3.286e-05 | 8.1497e-05 | 3.2327e-05 | 2.4746e-05 | 0 | 3.9897e-05 | 1.9545e-05 | 1.84e-05 | 1.9543e-05 | 2.1144e-05 | 1.8767e-05
Typical Year | 3771 | 06/07/14 03:00 AM EDT | 6 | 7 | 4 | Weekend | Summer | Off Peak |  | 0.00010523 | 0.00012122 | 0.00012292 | 1.8701e-05 | 2.8855e-05 | 7.1814e-06 | 4.5573e-05 | 2.779e-05 | 4.3082e-05 | 5.815e-05 | 0.00016013 | 0.00015852 | 7.0709e-05 | 7.0129e-05 | 9.6256e-05 | 1.3672e-05 | 4.0588e-05 | 3.9951e-05 | 0 | 0 | 0 | 0 | 0 | 7.1051e-05 | 0.0001101 | 1.0078e-05 | 3.0358e-05 | 7.5455e-05 | 2.4165e-05 | 1.2546e-05 | 0 | 2.5084e-05 | 1.2288e-05 | 1.1273e-05 | 1.3185e-05 | 1.3716e-05 | 1.2204e-05
Typical Year | 3772 | 06/07/14 04:00 AM EDT | 6 | 7 | 5 | Weekend | Summer | Off Peak |  | 0.00010372 | 0.00012031 | 0.00012108 | 1.1221e-05 | 3.0036e-05 | 5.0869e-06 | 4.7586e-05 | 2.4334e-05 | 4.3638e-05 | 5.5875e-05 | 0.00015952 | 0.00016235 | 6.9198e-05 | 6.6358e-05 | 9.0569e-05 | 1.4765e-05 | 4.9653e-05 | 5.0822e-05 | 0 | 0 | 0 | 0 | 0 | 6.8369e-05 | 0.00010864 | 8.3744e-06 | 2.7181e-05 | 7.2408e-05 | 3.0741e-05 | 1.3952e-05 | 0 | 3.0312e-05 | 1.4849e-05 | 1.3483e-05 | 1.6277e-05 | 1.6787e-05 | 1.4955e-05
Typical Year | 3773 | 06/07/14 05:00 AM EDT | 6 | 7 | 6 | Weekend | Summer | Off Peak |  | 0.00010367 | 0.00011876 | 0.00012122 | 1.5519e-05 | 3.9655e-05 | 8.0147e-06 | 5.1608e-05 | 3.9339e-05 | 4.7573e-05 | 7.0652e-05 | 0.00015772 | 0.00016969 | 6.9602e-05 | 6.486e-05 | 9.3971e-05 | 8.0482e-06 | 3.869e-05 | 3.4263e-05 | 0 | 0 | 0 | 0 | 0 | 7.3342e-05 | 0.00010837 | 1.19e-05 | 4.1597e-05 | 7.2778e-05 | 2.0724e-05 | 8.4088e-06 | 0 | 1.9642e-05 | 9.6221e-06 | 8.7026e-06 | 1.0758e-05 | 1.0908e-05 | 9.7157e-06
Typical Year | 3774 | 06/07/14 06:00 AM EDT | 6 | 7 | 7 | Weekend | Summer | Off Peak |  | 0.00010544 | 0.00011949 | 0.0001201 | 2.8122e-05 | 7.5569e-05 | 2.8258e-05 | 5.2924e-05 | 7.056e-05 | 5.5016e-05 | 6.1473e-05 | 0.00015703 | 0.00022166 | 7.5105e-05 | 7.4168e-05 | 9.6408e-05 | 9.3258e-06 | 3.5851e-05 | 2.0205e-05 | 0 | 0 | 0 | 0 | 0 | 7.9613e-05 | 0.0001096 | 3.2953e-05 | 6.9222e-05 | 7.8916e-05 | 1.2222e-05 | 9.1225e-06 | 0 | 1.4898e-05 | 7.2981e-06 | 6.9672e-06 | 7.4187e-06 | 7.6856e-06 | 6.7919e-06
Typical Year | 3775 | 06/07/14 07:00 AM EDT | 6 | 7 | 8 | Weekend | Summer | Off Peak |  | 0.00011108 | 0.0001211 | 0.00012049 | 4.3896e-05 | 0.00011203 | 8.4644e-05 | 6.7394e-05 | 8.6221e-05 | 7.6754e-05 | 7.0725e-05 | 0.00015913 | 0.00031974 | 8.5138e-05 | 8.4268e-05 | 0.00010114 | 1.1798e-05 | 2.7845e-05 | 1.807e-05 | 0 | 0 | 0 | 0 | 0 | 9.9857e-05 | 0.00011391 | 8.6495e-05 | 8.4824e-05 | 8.7947e-05 | 1.093e-05 | 1.0329e-05 | 0 | 1.5051e-05 | 7.3734e-06 | 7.1187e-06 | 7.1399e-06 | 7.6708e-06 | 6.7759e-06
Typical Year | 3776 | 06/07/14 08:00 AM EDT | 6 | 7 | 9 | Weekend | Summer | Off Peak |  | 0.00011788 | 0.00012344 | 0.00012142 | 8.5388e-05 | 0.00017282 | 0.000111 | 0.00011282 | 0.00013067 | 0.00010437 | 0.000112 | 0.00016485 | 0.00046502 | 9.4901e-05 | 0.00010262 | 0.000105 | 2.9632e-05 | 2.4558e-05 | 2.9564e-05 | 0 | 0 | 0 | 0 | 0 | 0.00011461 | 0.00011923 | 0.0001163 | 0.00012821 | 9.934e-05 | 1.7882e-05 | 2.2805e-05 | 0 | 2.9327e-05 | 1.4367e-05 | 1.4002e-05 | 1.3009e-05 | 1.4845e-05 | 1.3123e-05
Typical Year | 3777 | 06/07/14 09:00 AM EDT | 6 | 7 | 10 | Weekend | Summer | Off Peak |  | 0.00012138 | 0.00012578 | 0.00012069 | 0.00011032 | 0.00022007 | 0.00014267 | 0.00013985 | 0.00015118 | 0.00013138 | 0.00017508 | 0.00016804 | 0.0005011 | 0.00010497 | 0.00011786 | 0.00012076 | 5.49e-05 | 3.1869e-05 | 4.2762e-05 | 0 | 0 | 0 | 0 | 0 | 0.00011365 | 0.000122 | 0.00014916 | 0.00015155 | 0.00011218 | 2.5865e-05 | 4.1309e-05 | 0 | 4.9045e-05 | 2.4026e-05 | 2.3735e-05 | 2.0816e-05 | 2.4365e-05 | 2.1504e-05
Typical Year | 3778 | 06/07/14 10:00 AM EDT | 6 | 7 | 11 | Weekend | Summer | Off Peak |  | 0.00012488 | 0.00013015 | 0.00012552 | 0.00014569 | 0.00023772 | 0.00018672 | 0.0001849 | 0.00015511 | 0.00015684 | 0.00021359 | 0.0001711 | 0.00050348 | 0.00011064 | 0.00012181 | 0.0001357 | 0.00010314 | 5.5632e-05 | 7.1782e-05 | 0 | 0 | 0 | 0 | 0 | 0.00011843 | 0.00012581 | 0.000191 | 0.00015861 | 0.00011908 | 4.3418e-05 | 7.7316e-05 | 0 | 8.8676e-05 | 4.3441e-05 | 4.3214e-05 | 3.6887e-05 | 4.3598e-05 | 3.8438e-05
Typical Year | 3779 | 06/07/14 11:00 AM EDT | 6 | 7 | 12 | Weekend | Summer | Off Peak |  | 0.00012967 | 0.00013244 | 0.00012502 | 0.00012794 | 0.00022735 | 0.00021325 | 0.0001669 | 0.00015281 | 0.00016265 | 0.00016316 | 0.00017269 | 0.00051994 | 0.00011183 | 0.00011681 | 0.00014044 | 0.00015589 | 7.7229e-05 | 0.00010054 | 0 | 0 | 0 | 0 | 0 | 0.00012581 | 0.00012952 | 0.00021318 | 0.00015393 | 0.00011896 | 6.0812e-05 | 0.00011638 | 0 | 0.00013064 | 6.3998e-05 | 6.3929e-05 | 5.3622e-05 | 6.3839e-05 | 5.6251e-05
Typical Year | 3780 | 06/07/14 12:00 PM EDT | 6 | 7 | 13 | Weekend | Summer | Off Peak |  | 0.00013519 | 0.00013676 | 0.00012784 | 0.00013513 | 0.00021275 | 0.00021643 | 0.00017335 | 0.00014003 | 0.00014345 | 0.00014438 | 0.00017376 | 0.00054611 | 0.00011143 | 0.00012682 | 0.00013912 | 0.00023391 | 0.00011378 | 0.00015171 | 0 | 0 | 0 | 0 | 0 | 0.00012763 | 0.0001345 | 0.00021493 | 0.00014046 | 0.00012174 | 9.1765e-05 | 0.00017448 | 0 | 0.00019623 | 9.6131e-05 | 9.5974e-05 | 8.0627e-05 | 9.5982e-05 | 8.4582e-05
Typical Year | 3781 | 06/07/14 01:00 PM EDT | 6 | 7 | 14 | Weekend | Summer | Off Peak |  | 0.00013749 | 0.00013743 | 0.00012857 | 0.00015314 | 0.00018625 | 0.00021232 | 0.00014096 | 0.00013281 | 0.00013873 | 0.0001115 | 0.00017448 | 0.00056615 | 0.00011088 | 0.00013088 | 0.00013856 | 0.0003071 | 0.00015717 | 0.00019372 | 0 | 0 | 0 | 0 | 0 | 0.0001243 | 0.00013633 | 0.00020815 | 0.00013187 | 0.00012268 | 0.00011718 | 0.00022961 | 0 | 0.000256 | 0.00012541 | 0.00012549 | 0.00010467 | 0.00012473 | 0.00010987
Typical Year | 3782 | 06/07/14 02:00 PM EDT | 6 | 7 | 15 | Weekend | Summer | Off Peak |  | 0.0001383 | 0.00014113 | 0.00013064 | 0.00014307 | 0.00017092 | 0.00018636 | 0.0001171 | 0.00011917 | 0.00012417 | 0.00010658 | 0.00017848 | 0.00058882 | 0.00011172 | 0.00013655 | 0.00013842 | 0.00039376 | 0.00021719 | 0.0002443 | 0 | 0 | 0 | 0 | 0 | 0.00012129 | 0.00013777 | 0.00018314 | 0.0001187 | 0.00012489 | 0.00014777 | 0.00029549 | 0 | 0.00032756 | 0.00016046 | 0.00016088 | 0.00013352 | 0.00015908 | 0.00014006
Typical Year | 3783 | 06/07/14 03:00 PM EDT | 6 | 7 | 16 | Weekend | Summer | Off Peak |  | 0.00013893 | 0.00014173 | 0.00013135 | 0.00011949 | 0.00016334 | 0.00017742 | 0.00013031 | 0.00011396 | 0.00011763 | 0.00011161 | 0.00017809 | 0.00060141 | 0.00011143 | 0.00013295 | 0.0001395 | 0.00045447 | 0.00025035 | 0.00028876 | 0 | 0 | 0 | 0 | 0 | 0.00011458 | 0.00013841 | 0.00017493 | 0.00011401 | 0.00012379 | 0.00017466 | 0.00034103 | 0 | 0.00038061 | 0.00018645 | 0.00018664 | 0.00015579 | 0.0001853 | 0.00016319
Typical Year | 3784 | 06/07/14 04:00 PM EDT | 6 | 7 | 17 | Weekend | Summer | Off Peak |  | 0.0001416 | 0.0001465 | 0.00013053 | 9.2454e-05 | 0.00016424 | 0.00017368 | 0.00012487 | 0.00011959 | 0.00011851 | 0.00011108 | 0.0001771 | 0.00059384 | 0.00011363 | 0.00013787 | 0.00014023 | 0.00050368 | 0.00027325 | 0.00032522 | 0 | 0 | 0 | 0 | 0 | 0.00011844 | 0.00014096 | 0.00017153 | 0.00011903 | 0.00012658 | 0.00019672 | 0.00037766 | 0 | 0.00042355 | 0.00020749 | 0.00020745 | 0.00017387 | 0.00020661 | 0.000182
Typical Year | 3785 | 06/07/14 05:00 PM EDT | 6 | 7 | 18 | Weekend | Summer | Off Peak |  | 0.00014657 | 0.00014678 | 0.00012974 | 8.2593e-05 | 0.00015934 | 0.00016881 | 0.0001392 | 0.00015568 | 0.00011657 | 0.00010226 | 0.00017716 | 0.00057869 | 0.00011857 | 0.00014088 | 0.00013881 | 0.00052617 | 0.00031649 | 0.00034033 | 0 | 0 | 0 | 0 | 0 | 0.00012983 | 0.00014443 | 0.00016719 | 0.00015052 | 0.00012967 | 0.00020585 | 0.00039667 | 0 | 0.00044439 | 0.0002177 | 0.00021789 | 0.00018245 | 0.00021631 | 0.00019048
Typical Year | 3786 | 06/07/14 06:00 PM EDT | 6 | 7 | 19 | Weekend | Summer | Off Peak |  | 0.00015058 | 0.00014689 | 0.00013336 | 0.00011284 | 0.00014738 | 0.00016959 | 9.8604e-05 | 0.00015434 | 0.00012435 | 0.00011718 | 0.00017993 | 0.00052186 | 0.00012713 | 0.00013471 | 0.00013339 | 0.00054577 | 0.00035016 | 0.00035156 | 0 | 0 | 0 | 0 | 0 | 0.00013542 | 0.00014776 | 0.00016575 | 0.00015061 | 0.00013078 | 0.00021265 | 0.00041297 | 0 | 0.00046161 | 0.00022613 | 0.00022658 | 0.00018936 | 0.00022424 | 0.00019741
Typical Year | 3787 | 06/07/14 07:00 PM EDT | 6 | 7 | 20 | Weekend | Summer | Off Peak |  | 0.00015033 | 0.00014529 | 0.00013351 | 0.00014434 | 0.00013715 | 0.00015219 | 0.00014622 | 0.00015751 | 0.00015479 | 0.00012002 | 0.00018084 | 0.0004316 | 0.00013891 | 0.00012711 | 0.00013285 | 0.00047763 | 0.00031861 | 0.00033413 | 0 | 0 | 0 | 0 | 0 | 0.00013573 | 0.00014735 | 0.00015074 | 0.00015518 | 0.00013393 | 0.00020211 | 0.00036225 | 0 | 0.00041465 | 0.00020313 | 0.00020252 | 0.00017257 | 0.00020297 | 0.00017882
Typical Year | 3788 | 06/07/14 08:00 PM EDT | 6 | 7 | 21 | Weekend | Summer | Off Peak |  | 0.0001487 | 0.00014704 | 0.0001335 | 0.00017852 | 0.000142 | 0.00015286 | 0.00014981 | 0.00014672 | 0.00014643 | 0.00010635 | 0.00018038 | 0.0003263 | 0.00015265 | 0.00012191 | 0.00012957 | 0.00042779 | 0.00028296 | 0.00031054 | 0 | 0 | 0 | 0 | 0 | 0.00014492 | 0.00014647 | 0.00015186 | 0.00014435 | 0.00013828 | 0.00018783 | 0.00032428 | 0 | 0.0003755 | 0.00018395 | 0.00018292 | 0.00015731 | 0.00018457 | 0.00016269
Typical Year | 3789 | 06/07/14 09:00 PM EDT | 6 | 7 | 22 | Weekend | Summer | Off Peak |  | 0.00014473 | 0.00014572 | 0.00013041 | 0.00021757 | 0.00012839 | 0.00015935 | 0.00020664 | 0.00012266 | 0.00011618 | 9.6336e-05 | 0.00018165 | 0.00023563 | 0.00016313 | 0.00012954 | 0.00013016 | 0.00038503 | 0.00023389 | 0.00028515 | 0 | 0 | 0 | 0 | 0 | 0.0001411 | 0.00014304 | 0.00015802 | 0.00012078 | 0.00014593 | 0.00017248 | 0.00029043 | 0 | 0.00033897 | 0.00016605 | 0.00016471 | 0.00014255 | 0.00016731 | 0.00014756
Typical Year | 3790 | 06/07/14 10:00 PM EDT | 6 | 7 | 23 | Weekend | Summer | Off Peak |  | 0.00013744 | 0.00014358 | 0.00013013 | 0.00021114 | 9.3351e-05 | 0.00013953 | 0.00017173 | 9.4462e-05 | 9.4238e-05 | 7.4766e-05 | 0.00017897 | 0.00019609 | 0.00015028 | 0.00013598 | 0.00012689 | 0.00030977 | 0.00016681 | 0.00023147 | 0 | 0 | 0 | 0 | 0 | 0.00012558 | 0.00013749 | 0.00013649 | 9.33e-05 | 0.00014115 | 0.00014001 | 0.00023218 | 0 | 0.00027231 | 0.0001334 | 0.00013206 | 0.00011473 | 0.00013489 | 0.00011903
Typical Year | 3791 | 06/07/14 11:00 PM EDT | 6 | 7 | 24 | Weekend | Summer | Off Peak |  | 0.00013004 | 0.00013972 | 0.00013077 | 0.00015906 | 5.474e-05 | 8.3163e-05 | 0.00010747 | 6.4397e-05 | 7.6258e-05 | 6.6142e-05 | 0.00017647 | 0.0001855 | 0.00011936 | 0.00012623 | 0.0001187 | 0.00020238 | 0.00013324 | 0.00018759 | 0 | 0 | 0 | 0 | 0 | 0.00010227 | 0.0001317 | 8.1419e-05 | 6.5115e-05 | 0.00012145 | 0.00011347 | 0.00015337 | 0 | 0.00019299 | 9.4541e-05 | 9.2357e-05 | 8.4533e-05 | 9.7452e-05 | 8.6148e-05
Typical Year | 3792 | 06/08/14 12:00 AM EDT | 6 | 8 | 1 | Weekend | Summer | Off Peak |  | 0.00012384 | 0.00013421 | 0.00012985 | 0.00011378 | 4.5269e-05 | 4.6503e-05 | 8.1919e-05 | 5.2067e-05 | 6.4008e-05 | 6.1687e-05 | 0.0001721 | 0.00018085 | 9.6286e-05 | 0.00010331 | 0.00011214 | 0.00014721 | 0.00010492 | 0.00015455 | 0 | 0 | 0 | 0 | 0 | 8.6246e-05 | 0.00012629 | 4.7372e-05 | 5.325e-05 | 0.00010161 | 9.3482e-05 | 0.00011211 | 0 | 0.00014765 | 7.2332e-05 | 7.0059e-05 | 6.6164e-05 | 7.5479e-05 | 6.6805e-05
Typical Year | 3793 | 06/08/14 01:00 AM EDT | 6 | 8 | 2 | Weekend | Summer | Off Peak |  | 0.00011858 | 0.00013739 | 0.00012992 | 7.0421e-05 | 3.6559e-05 | 2.0405e-05 | 6.9063e-05 | 3.8574e-05 | 4.945e-05 | 5.5943e-05 | 0.00016866 | 0.00017552 | 7.9728e-05 | 8.38e-05 | 0.00010753 | 0.00010718 | 8.5023e-05 | 0.00013108 | 0 | 0 | 0 | 0 | 0 | 7.947e-05 | 0.00012308 | 2.3115e-05 | 4.0154e-05 | 8.6411e-05 | 7.9288e-05 | 8.2221e-05 | 0 | 0.00011499 | 5.6332e-05 | 5.3978e-05 | 5.2979e-05 | 5.9672e-05 | 5.2891e-05
Typical Year | 3794 | 06/08/14 02:00 AM EDT | 6 | 8 | 3 | Weekend | Summer | Off Peak |  | 0.00011448 | 0.00013462 | 0.00012968 | 3.354e-05 | 3.0204e-05 | 9.7361e-06 | 4.5746e-05 | 2.9104e-05 | 4.1654e-05 | 5.8678e-05 | 0.00016237 | 0.0001736 | 7.3344e-05 | 7.847e-05 | 0.00010219 | 7.4864e-05 | 6.4667e-05 | 0.00011192 | 0 | 0 | 0 | 0 | 0 | 7.4521e-05 | 0.0001197 | 1.2465e-05 | 3.1484e-05 | 8.0567e-05 | 6.7699e-05 | 5.7798e-05 | 0 | 8.8307e-05 | 4.326e-05 | 4.0814e-05 | 4.2187e-05 | 4.6812e-05 | 4.158e-05
Typical Year | 3795 | 06/08/14 03:00 AM EDT | 6 | 8 | 4 | Weekend | Summer | Off Peak |  | 0.0001119 | 0.00013205 | 0.00012722 | 1.8268e-05 | 2.97e-05 | 6.5089e-06 | 4.4624e-05 | 2.648e-05 | 4.1344e-05 | 5.6788e-05 | 0.00015811 | 0.00017764 | 7.0851e-05 | 7.2124e-05 | 9.6295e-05 | 5.9405e-05 | 5.687e-05 | 0.00010234 | 0 | 0 | 0 | 0 | 0 | 7.1051e-05 | 0.00011713 | 9.5266e-06 | 2.9023e-05 | 7.6175e-05 | 6.1904e-05 | 4.6247e-05 | 0 | 7.5491e-05 | 3.6982e-05 | 3.4525e-05 | 3.6963e-05 | 4.0577e-05 | 3.6089e-05
Typical Year | 3796 | 06/08/14 04:00 AM EDT | 6 | 8 | 5 | Weekend | Summer | Off Peak |  | 0.00011032 | 0.00013105 | 0.00012535 | 1.0126e-05 | 2.9616e-05 | 5.2037e-06 | 4.4766e-05 | 2.3083e-05 | 4.1879e-05 | 5.4403e-05 | 0.00015538 | 0.00018143 | 6.9392e-05 | 7.0239e-05 | 9.0182e-05 | 5.1549e-05 | 5.3657e-05 | 9.261e-05 | 0 | 0 | 0 | 0 | 0 | 6.8369e-05 | 0.00011561 | 8.3648e-06 | 2.589e-05 | 7.3679e-05 | 5.6016e-05 | 4.0429e-05 | 0 | 6.7182e-05 | 3.2911e-05 | 3.0658e-05 | 3.3115e-05 | 3.6204e-05 | 3.2205e-05
Typical Year | 3797 | 06/08/14 05:00 AM EDT | 6 | 8 | 6 | Weekend | Summer | Off Peak |  | 0.00011046 | 0.00012976 | 0.00012562 | 1.5787e-05 | 4.0819e-05 | 7.0363e-06 | 4.5857e-05 | 3.7997e-05 | 4.5782e-05 | 6.9167e-05 | 0.00015514 | 0.00018945 | 6.8837e-05 | 6.8225e-05 | 9.1773e-05 | 4.7617e-05 | 4.3601e-05 | 8.2433e-05 | 0 | 0 | 0 | 0 | 0 | 7.3342e-05 | 0.00011553 | 1.0973e-05 | 4.0223e-05 | 7.3068e-05 | 4.9861e-05 | 3.6933e-05 | 0 | 6.0553e-05 | 2.9664e-05 | 2.7661e-05 | 2.9684e-05 | 3.2603e-05 | 2.9003e-05
Typical Year | 3798 | 06/08/14 06:00 AM EDT | 6 | 8 | 7 | Weekend | Summer | Off Peak |  | 0.00011312 | 0.00013118 | 0.00012476 | 2.6499e-05 | 6.5555e-05 | 3.0351e-05 | 5.3271e-05 | 6.8764e-05 | 5.3335e-05 | 5.928e-05 | 0.00016073 | 0.00024247 | 7.3351e-05 | 7.4228e-05 | 9.3124e-05 | 7.4241e-05 | 6.1149e-05 | 0.00010093 | 0 | 0 | 0 | 0 | 0 | 7.9613e-05 | 0.00011754 | 3.3971e-05 | 6.7408e-05 | 7.7452e-05 | 6.1049e-05 | 5.7111e-05 | 0 | 8.3606e-05 | 4.0957e-05 | 3.8924e-05 | 3.9268e-05 | 4.3883e-05 | 3.8941e-05
Typical Year | 3799 | 06/08/14 07:00 AM EDT | 6 | 8 | 8 | Weekend | Summer | Off Peak |  | 0.00012059 | 0.00013399 | 0.00012555 | 4.1329e-05 | 0.0001038 | 6.5436e-05 | 5.2934e-05 | 8.4283e-05 | 7.4717e-05 | 6.8501e-05 | 0.00016263 | 0.00034402 | 8.677e-05 | 7.583e-05 | 9.6846e-05 | 0.00012016 | 7.1732e-05 | 0.0001361 | 0 | 0 | 0 | 0 | 0 | 9.9857e-05 | 0.00012339 | 6.8349e-05 | 8.2864e-05 | 8.5187e-05 | 8.2323e-05 | 9.0553e-05 | 0 | 0.00012352 | 6.051e-05 | 5.8124e-05 | 5.6181e-05 | 6.3945e-05 | 5.6679e-05
Typical Year | 3800 | 06/08/14 08:00 AM EDT | 6 | 8 | 9 | Weekend | Summer | Off Peak |  | 0.00012914 | 0.00013747 | 0.00012681 | 8.5417e-05 | 0.00017337 | 9.7315e-05 | 9.0543e-05 | 0.00012859 | 0.00010183 | 0.0001099 | 0.00016704 | 0.00049644 | 9.9654e-05 | 9.9474e-05 | 0.00010714 | 0.00016938 | 9.8143e-05 | 0.00017939 | 0 | 0 | 0 | 0 | 0 | 0.00011461 | 0.00013019 | 0.00010359 | 0.00012611 | 0.00010104 | 0.0001085 | 0.00012743 | 0 | 0.00016924 | 8.2906e-05 | 8.0035e-05 | 7.6026e-05 | 8.6998e-05 | 7.7058e-05
Typical Year | 3801 | 06/08/14 09:00 AM EDT | 6 | 8 | 10 | Weekend | Summer | Off Peak |  | 0.00013341 | 0.00014017 | 0.00012608 | 0.00012334 | 0.0002392 | 0.00015129 | 0.00012842 | 0.00014904 | 0.00012926 | 0.00017278 | 0.00016995 | 0.00054161 | 0.00011121 | 0.00011408 | 0.00013138 | 0.00025985 | 0.00016649 | 0.00023998 | 0 | 0 | 0 | 0 | 0 | 0.00011365 | 0.00013356 | 0.00015813 | 0.0001494 | 0.00011603 | 0.00014516 | 0.00019661 | 0 | 0.0002472 | 0.0001211 | 0.00011829 | 0.00010822 | 0.00012486 | 0.00011038
Typical Year | 3802 | 06/08/14 10:00 AM EDT | 6 | 8 | 11 | Weekend | Summer | Off Peak |  | 0.00013679 | 0.00014418 | 0.00013062 | 0.00014654 | 0.00025327 | 0.00020972 | 0.00020057 | 0.00015311 | 0.00015446 | 0.00021153 | 0.000172 | 0.00055057 | 0.00011544 | 0.00012404 | 0.00014525 | 0.00036401 | 0.00023811 | 0.00030262 | 0 | 0 | 0 | 0 | 0 | 0.00011843 | 0.00013719 | 0.00021316 | 0.00015659 | 0.00012397 | 0.00018304 | 0.00027575 | 0 | 0.00033388 | 0.00016356 | 0.00016106 | 0.00014335 | 0.00016659 | 0.00014708
Typical Year | 3803 | 06/08/14 11:00 AM EDT | 6 | 8 | 12 | Weekend | Summer | Off Peak |  | 0.00014054 | 0.00014574 | 0.00012977 | 0.00015145 | 0.00025785 | 0.00023789 | 0.00018657 | 0.00015054 | 0.00016012 | 0.00016117 | 0.00017838 | 0.00056491 | 0.00011774 | 0.00012141 | 0.00014618 | 0.00042629 | 0.00029078 | 0.00033666 | 0 | 0 | 0 | 0 | 0 | 0.00012581 | 0.00013999 | 0.00023818 | 0.00015166 | 0.00012441 | 0.00020363 | 0.00032376 | 0 | 0.00038496 | 0.00018858 | 0.0001865 | 0.00016373 | 0.0001908 | 0.00016833
Typical Year | 3804 | 06/08/14 12:00 PM EDT | 6 | 8 | 13 | Weekend | Summer | Off Peak |  | 0.00014481 | 0.00014923 | 0.00013224 | 0.00014824 | 0.00024041 | 0.00026047 | 0.00017291 | 0.00013778 | 0.00014098 | 0.00014276 | 0.00018202 | 0.00058371 | 0.00012226 | 0.00012745 | 0.00014144 | 0.00048738 | 0.00032447 | 0.00037507 | 0 | 0 | 0 | 0 | 0 | 0.00012763 | 0.0001439 | 0.00025636 | 0.00013824 | 0.00012764 | 0.00022687 | 0.0003696 | 0 | 0.00043597 | 0.00021357 | 0.00021153 | 0.00018457 | 0.00021561 | 0.00019017
Typical Year | 3805 | 06/08/14 01:00 PM EDT | 6 | 8 | 14 | Weekend | Summer | Off Peak |  | 0.00014627 | 0.00014923 | 0.00013267 | 0.00015297 | 0.00022481 | 0.0002657 | 0.00013728 | 0.00013061 | 0.0001363 | 0.0001105 | 0.00018427 | 0.00059749 | 0.00012587 | 0.00013448 | 0.0001407 | 0.0005493 | 0.00035983 | 0.00040829 | 0 | 0 | 0 | 0 | 0 | 0.0001243 | 0.000145 | 0.0002587 | 0.00012973 | 0.00013151 | 0.00024696 | 0.00041615 | 0 | 0.00048558 | 0.00023788 | 0.00023613 | 0.0002043 | 0.00023934 | 0.00021103
Typical Year | 3806 | 06/08/14 02:00 PM EDT | 6 | 8 | 15 | Weekend | Summer | Off Peak |  | 0.00014631 | 0.00015238 | 0.00013451 | 0.00014891 | 0.0001865 | 0.00022134 | 0.00011243 | 0.00011703 | 0.0001217 | 0.00010568 | 0.00018726 | 0.00061246 | 0.00012719 | 0.00014514 | 0.00014061 | 0.00057302 | 0.00037303 | 0.00041887 | 0 | 0 | 0 | 0 | 0 | 0.00012129 | 0.00014577 | 0.00021538 | 0.00011661 | 0.00013557 | 0.00025336 | 0.00043396 | 0 | 0.00050376 | 0.00024678 | 0.00024523 | 0.00021132 | 0.00024789 | 0.00021854
Typical Year | 3807 | 06/08/14 03:00 PM EDT | 6 | 8 | 16 | Weekend | Summer | Off Peak |  | 0.0001465 | 0.0001525 | 0.00013498 | 0.00013516 | 0.00017934 | 0.00021643 | 0.00016955 | 0.00011164 | 0.00011533 | 0.00011079 | 0.00018768 | 0.00062065 | 0.0001295 | 0.00015185 | 0.00013748 | 0.0006165 | 0.00039303 | 0.00045268 | 0 | 0 | 0 | 0 | 0 | 0.00011458 | 0.00014598 | 0.000212 | 0.00011178 | 0.00013825 | 0.00027381 | 0.00046631 | 0 | 0.00054229 | 0.00026566 | 0.00026383 | 0.00022767 | 0.00026712 | 0.00023552
Typical Year | 3808 | 06/08/14 04:00 PM EDT | 6 | 8 | 17 | Weekend | Summer | Off Peak |  | 0.00014902 | 0.00015696 | 0.00013396 | 0.00010939 | 0.00019852 | 0.00020327 | 0.00015667 | 0.00011737 | 0.00011633 | 0.00011033 | 0.00018888 | 0.00061139 | 0.00013205 | 0.00015248 | 0.00014064 | 0.00066392 | 0.00042614 | 0.00048956 | 0 | 0 | 0 | 0 | 0 | 0.00011844 | 0.00014836 | 0.00020158 | 0.00011691 | 0.0001403 | 0.00029612 | 0.00050238 | 0 | 0.00058494 | 0.00028655 | 0.00028452 | 0.00024576 | 0.00028821 | 0.00025412
Typical Year | 3809 | 06/08/14 05:00 PM EDT | 6 | 8 | 18 | Weekend | Summer | Off Peak |  | 0.00015398 | 0.00015698 | 0.00013298 | 9.9424e-05 | 0.00019103 | 0.00021116 | 0.00014144 | 0.00015311 | 0.00011442 | 0.00010154 | 0.00019127 | 0.00059597 | 0.00013972 | 0.00015075 | 0.00014377 | 0.00070723 | 0.00049246 | 0.00051948 | 0 | 0 | 0 | 0 | 0 | 0.00012983 | 0.00015176 | 0.00020753 | 0.00014809 | 0.00014406 | 0.00031421 | 0.00053782 | 0 | 0.00062446 | 0.00030591 | 0.00030416 | 0.00026213 | 0.00030692 | 0.00027052
Typical Year | 3810 | 06/08/14 06:00 PM EDT | 6 | 8 | 19 | Weekend | Summer | Off Peak |  | 0.00015812 | 0.00015697 | 0.00013646 | 0.00013769 | 0.000177 | 0.00021177 | 0.00015353 | 0.00015156 | 0.00012215 | 0.00011607 | 0.00019241 | 0.0005398 | 0.00015336 | 0.0001485 | 0.00014075 | 0.00073662 | 0.0005372 | 0.00053863 | 0 | 0 | 0 | 0 | 0 | 0.00013542 | 0.00015514 | 0.00020721 | 0.00014796 | 0.00014936 | 0.0003258 | 0.00056184 | 0 | 0.00065082 | 0.00031882 | 0.0003173 | 0.00027294 | 0.00031932 | 0.00028138
Typical Year | 3811 | 06/08/14 07:00 PM EDT | 6 | 8 | 20 | Weekend | Summer | Off Peak |  | 0.00015794 | 0.00015531 | 0.00013655 | 0.00017716 | 0.00017743 | 0.00022984 | 0.00032736 | 0.00015479 | 0.00015266 | 0.00011872 | 0.00019453 | 0.00044844 | 0.00016976 | 0.00015393 | 0.00014223 | 0.00066642 | 0.0005083 | 0.00052247 | 0 | 0 | 0 | 0 | 0 | 0.00013573 | 0.00015476 | 0.00022807 | 0.00015257 | 0.00015934 | 0.00031602 | 0.00050984 | 0 | 0.00060332 | 0.00029555 | 0.00029291 | 0.00025617 | 0.00029789 | 0.00026266
Typical Year | 3812 | 06/08/14 08:00 PM EDT | 6 | 8 | 21 | Weekend | Summer | Off Peak |  | 0.00015631 | 0.00015701 | 0.00013653 | 0.00022335 | 0.00017986 | 0.00022677 | 0.00029114 | 0.00014399 | 0.00014436 | 0.00010497 | 0.00019588 | 0.00034118 | 0.00018076 | 0.00015613 | 0.000139 | 0.00060348 | 0.00046186 | 0.00049569 | 0 | 0 | 0 | 0 | 0 | 0.00014492 | 0.00015387 | 0.00022456 | 0.00014173 | 0.00016475 | 0.00029983 | 0.0004618 | 0 | 0.00055495 | 0.00027186 | 0.00026854 | 0.00023762 | 0.0002754 | 0.00024296
Typical Year | 3813 | 06/08/14 09:00 PM EDT | 6 | 8 | 22 | Weekend | Summer | Off Peak |  | 0.00015228 | 0.0001556 | 0.00013344 | 0.0002791 | 0.00015233 | 0.00022487 | 0.00030803 | 0.00012039 | 0.00011446 | 9.558e-05 | 0.00019606 | 0.00024779 | 0.00017514 | 0.00016354 | 0.00013458 | 0.00053666 | 0.0003856 | 0.00045449 | 0 | 0 | 0 | 0 | 0 | 0.0001411 | 0.00015039 | 0.00022099 | 0.00011863 | 0.00016356 | 0.0002749 | 0.00040893 | 0 | 0.00049729 | 0.00024361 | 0.00023988 | 0.00021417 | 0.00024805 | 0.00021897
Typical Year | 3814 | 06/08/14 10:00 PM EDT | 6 | 8 | 23 | Weekend | Summer | Off Peak |  | 0.0001451 | 0.0001535 | 0.00013321 | 0.00025074 | 0.00010518 | 0.00016297 | 0.00023632 | 9.2444e-05 | 9.2498e-05 | 7.4456e-05 | 0.00019086 | 0.00020639 | 0.00014407 | 0.00014209 | 0.00012665 | 0.00045341 | 0.00029981 | 0.0003914 | 0 | 0 | 0 | 0 | 0 | 0.00012558 | 0.00014492 | 0.00016008 | 9.1396e-05 | 0.00014007 | 0.00023674 | 0.0003437 | 0 | 0.00042152 | 0.00020649 | 0.00020281 | 0.00018223 | 0.00021114 | 0.00018649
Typical Year | 3815 | 06/08/14 11:00 PM EDT | 6 | 8 | 24 | Weekend | Summer | Off Peak |  | 0.00013788 | 0.00014975 | 0.00013392 | 0.00017566 | 5.8876e-05 | 8.8173e-05 | 0.00015863 | 6.2544e-05 | 7.4592e-05 | 6.5884e-05 | 0.000187 | 0.0001941 | 0.00010797 | 0.00011029 | 0.00011442 | 0.00033258 | 0.00025216 | 0.00033972 | 0 | 0 | 0 | 0 | 0 | 0.00010227 | 0.00013929 | 8.7624e-05 | 6.3366e-05 | 0.00010997 | 0.00020549 | 0.00025433 | 0 | 0.00033085 | 0.00016208 | 0.00015746 | 0.00014746 | 0.00016833 | 0.00014891
Typical Year | 3816 | 06/09/14 12:00 AM EDT | 6 | 9 | 1 | Weekday | Summer | Off Peak |  | 0.00013085 | 0.00014414 | 0.00013227 | 0.00011187 | 4.4996e-05 | 4.9034e-05 | 0.00010561 | 4.3702e-05 | 5.6044e-05 | 6.0155e-05 | 0.00018207 | 0.00017624 | 8.4991e-05 | 8.2509e-05 | 0.00010635 | 0.00025816 | 0.00021054 | 0.00029672 | 0 | 0 | 0 | 0 | 0 | 8.4466e-05 | 0.00013318 | 5.0248e-05 | 4.5305e-05 | 8.8315e-05 | 0.00017947 | 0.00019844 | 0 | 0.00027011 | 0.00013232 | 0.00012749 | 0.000123 | 0.00013905 | 0.00012314
Typical Year | 3817 | 06/09/14 01:00 AM EDT | 6 | 9 | 2 | Weekday | Summer | Off Peak |  | 0.00012504 | 0.00014636 | 0.00013154 | 6.6548e-05 | 3.3725e-05 | 1.9248e-05 | 7.1756e-05 | 3.0653e-05 | 4.4215e-05 | 5.5358e-05 | 0.00017749 | 0.00017144 | 7.4545e-05 | 7.4631e-05 | 9.5788e-05 | 0.00020176 | 0.00018011 | 0.00026254 | 0 | 0 | 0 | 0 | 0 | 7.5127e-05 | 0.00012932 | 2.1922e-05 | 3.2802e-05 | 7.8674e-05 | 0.0001588 | 0.00015617 | 0 | 0.00022353 | 0.00010951 | 0.00010459 | 0.00010409 | 0.00011647 | 0.00010327
Typical Year | 3818 | 06/09/14 02:00 AM EDT | 6 | 9 | 3 | Weekday | Summer | Off Peak |  | 0.00012063 | 0.00014218 | 0.00013223 | 3.4329e-05 | 3.0958e-05 | 1.161e-05 | 4.2358e-05 | 2.4602e-05 | 3.9962e-05 | 5.5262e-05 | 0.00017493 | 0.00016976 | 7.0552e-05 | 6.6817e-05 | 8.3892e-05 | 0.0001557 | 0.00015598 | 0.00023589 | 0 | 0 | 0 | 0 | 0 | 6.917e-05 | 0.00012561 | 1.4098e-05 | 2.7192e-05 | 7.1923e-05 | 0.00014268 | 0.00012169 | 0 | 0.00018602 | 9.1128e-05 | 8.6093e-05 | 8.8983e-05 | 9.8362e-05 | 8.7334e-05
Typical Year | 3819 | 06/09/14 03:00 AM EDT | 6 | 9 | 4 | Weekday | Summer | Off Peak |  | 0.0001168 | 0.00014058 | 0.00012961 | 2.1597e-05 | 3.0143e-05 | 6.2409e-06 | 4.3855e-05 | 2.0616e-05 | 3.8969e-05 | 5.7245e-05 | 0.00017197 | 0.0001734 | 6.9074e-05 | 6.1647e-05 | 8.1091e-05 | 0.00012929 | 0.00014468 | 0.00021877 | 0 | 0 | 0 | 0 | 0 | 6.8912e-05 | 0.00012229 | 9.3051e-06 | 2.371e-05 | 6.8998e-05 | 0.00013233 | 0.0001021 | 0 | 0.00016395 | 8.0318e-05 | 7.5313e-05 | 7.9916e-05 | 8.7544e-05 | 7.7798e-05
Typical Year | 3820 | 06/09/14 04:00 AM EDT | 6 | 9 | 5 | Weekday | Summer | Off Peak |  | 0.00011621 | 0.00013806 | 0.00012752 | 1.483e-05 | 3.4498e-05 | 6.6314e-06 | 4.4138e-05 | 2.2473e-05 | 4.5045e-05 | 6.0623e-05 | 0.00016638 | 0.00017583 | 6.8772e-05 | 6.2271e-05 | 8.1222e-05 | 0.00011184 | 0.00012825 | 0.000194 | 0 | 0 | 0 | 0 | 0 | 6.9008e-05 | 0.0001212 | 1.0029e-05 | 2.5875e-05 | 6.9079e-05 | 0.00011734 | 8.8535e-05 | 0 | 0.00014379 | 7.044e-05 | 6.594e-05 | 7.0379e-05 | 7.6945e-05 | 6.8392e-05
Typical Year | 3821 | 06/09/14 05:00 AM EDT | 6 | 9 | 6 | Weekday | Summer | Off Peak |  | 0.00011748 | 0.00013712 | 0.00012798 | 2.0368e-05 | 5.2508e-05 | 1.4949e-05 | 5.1516e-05 | 6.028e-05 | 6.1456e-05 | 0.00013421 | 0.00016674 | 0.00018503 | 7.0077e-05 | 6.5881e-05 | 9.1655e-05 | 0.00010878 | 0.00012184 | 0.00018855 | 0 | 0 | 0 | 0 | 0 | 7.9171e-05 | 0.00012201 | 1.9144e-05 | 6.4661e-05 | 7.289e-05 | 0.00011405 | 8.591e-05 | 0 | 0.00013964 | 6.8408e-05 | 6.4012e-05 | 6.8355e-05 | 7.4773e-05 | 6.6468e-05
Typical Year | 3822 | 06/09/14 06:00 AM EDT | 6 | 9 | 7 | Weekday | Summer | On Peak |  | 0.00012386 | 0.00013924 | 0.00012827 | 4.2045e-05 | 9.1311e-05 | 5.6202e-05 | 5.5807e-05 | 0.00013424 | 0.00010019 | 0.00015779 | 0.00016917 | 0.00024048 | 7.7119e-05 | 8.0042e-05 | 9.4425e-05 | 0.00011496 | 0.00012596 | 0.00019028 | 0 | 0 | 0 | 0 | 0 | 9.3514e-05 | 0.00012691 | 5.9172e-05 | 0.00013384 | 8.1403e-05 | 0.0001151 | 9.0594e-05 | 0 | 0.00014403 | 7.0556e-05 | 6.626e-05 | 6.9944e-05 | 7.6754e-05 | 6.8197e-05
Typical Year | 3823 | 06/09/14 07:00 AM EDT | 6 | 9 | 8 | Weekday | Summer | On Peak |  | 0.00013005 | 0.00014001 | 0.00012581 | 7.3808e-05 | 0.00013582 | 0.00010764 | 5.9789e-05 | 0.00015603 | 0.00014771 | 0.00013071 | 0.00017272 | 0.00034987 | 8.6564e-05 | 9.0509e-05 | 9.0671e-05 | 0.00011739 | 0.0001199 | 0.00019059 | 0 | 0 | 0 | 0 | 0 | 0.00010686 | 0.00013111 | 0.00010872 | 0.00015412 | 8.8629e-05 | 0.00011528 | 9.1908e-05 | 0 | 0.00014519 | 7.1125e-05 | 6.6819e-05 | 7.0308e-05 | 7.7358e-05 | 6.8737e-05
Typical Year | 3824 | 06/09/14 08:00 AM EDT | 6 | 9 | 9 | Weekday | Summer | On Peak |  | 0.00013065 | 0.00013936 | 0.00012784 | 0.00010507 | 0.00018321 | 0.00013906 | 8.9074e-05 | 0.00015435 | 0.0001426 | 0.00013524 | 0.00017778 | 0.00048629 | 9.16e-05 | 9.5399e-05 | 9.1644e-05 | 0.00012866 | 0.00011534 | 0.00019598 | 0 | 0 | 0 | 0 | 0 | 0.00010155 | 0.00013169 | 0.00014143 | 0.00015263 | 9.2834e-05 | 0.00011854 | 9.9618e-05 | 0 | 0.00015336 | 7.5129e-05 | 7.081e-05 | 7.3495e-05 | 8.1397e-05 | 7.2306e-05
Typical Year | 3825 | 06/09/14 09:00 AM EDT | 6 | 9 | 10 | Weekday | Summer | On Peak |  | 0.00012737 | 0.0001388 | 0.00012663 | 0.00010657 | 0.00019562 | 0.00014158 | 0.00010546 | 0.00013107 | 0.00011933 | 0.00013649 | 0.0001813 | 0.00051671 | 9.1579e-05 | 9.6841e-05 | 0.00010329 | 0.00013536 | 0.00011853 | 0.00019171 | 0 | 0 | 0 | 0 | 0 | 9.8105e-05 | 0.00012912 | 0.00014518 | 0.00013078 | 9.5537e-05 | 0.00011596 | 0.00010462 | 0 | 0.00015573 | 7.6288e-05 | 7.2323e-05 | 7.3661e-05 | 8.2e-05 | 7.2785e-05
Typical Year | 3826 | 06/09/14 10:00 AM EDT | 6 | 9 | 11 | Weekday | Summer | On Peak |  | 0.00012612 | 0.00013865 | 0.00013026 | 9.4568e-05 | 0.00018709 | 0.00015605 | 0.00014413 | 9.9857e-05 | 0.00011674 | 0.00011071 | 0.00018564 | 0.00051508 | 9.3466e-05 | 0.00010015 | 0.00011642 | 0.00015346 | 0.00012435 | 0.0001906 | 0 | 0 | 0 | 0 | 0 | 0.0001017 | 0.00012868 | 0.00015836 | 0.00010137 | 0.00010005 | 0.00011529 | 0.00011791 | 0 | 0.00016589 | 8.1268e-05 | 7.7799e-05 | 7.6638e-05 | 8.6193e-05 | 7.6408e-05
Typical Year | 3827 | 06/09/14 11:00 AM EDT | 6 | 9 | 12 | Weekday | Summer | On Peak |  | 0.0001279 | 0.00014079 | 0.00012957 | 7.9523e-05 | 0.00017017 | 0.00016092 | 0.00014492 | 0.00010035 | 0.00011658 | 0.00013446 | 0.00018725 | 0.00051612 | 9.9163e-05 | 9.833e-05 | 0.00012086 | 0.00018443 | 0.0001247 | 0.00019316 | 0 | 0 | 0 | 0 | 0 | 0.00010274 | 0.0001302 | 0.00016126 | 0.00010318 | 0.00010308 | 0.00011684 | 0.00013999 | 0 | 0.00018444 | 9.0353e-05 | 8.7467e-05 | 8.2631e-05 | 9.4377e-05 | 8.3544e-05
Typical Year | 3828 | 06/09/14 12:00 PM EDT | 6 | 9 | 13 | Weekday | Summer | On Peak |  | 0.00013336 | 0.00014502 | 0.00013105 | 7.8612e-05 | 0.00015376 | 0.00016944 | 0.00016808 | 9.8896e-05 | 0.00010944 | 8.557e-05 | 0.0001878 | 0.00052711 | 0.0001035 | 0.00010372 | 0.00012568 | 0.00023235 | 0.0001305 | 0.00021689 | 0 | 0 | 0 | 0 | 0 | 0.00010334 | 0.00013494 | 0.00016807 | 9.8665e-05 | 0.00010785 | 0.00013119 | 0.00017453 | 0 | 0.0002209 | 0.00010821 | 0.00010546 | 9.6939e-05 | 0.00011202 | 9.9087e-05
Typical Year | 3829 | 06/09/14 01:00 PM EDT | 6 | 9 | 14 | Weekday | Summer | On Peak |  | 0.00013432 | 0.00014407 | 0.00013116 | 9.2446e-05 | 0.00014252 | 0.00018829 | 0.00012304 | 9.275e-05 | 0.00010738 | 9.0429e-05 | 0.00018921 | 0.00053623 | 0.00010025 | 0.00010805 | 0.00012925 | 0.00027645 | 0.00015209 | 0.00023677 | 0 | 0 | 0 | 0 | 0 | 0.00010025 | 0.00013549 | 0.00018261 | 9.3375e-05 | 0.00010837 | 0.00014321 | 0.00020743 | 0 | 0.00025461 | 0.00012473 | 0.0001223 | 0.00010997 | 0.00012795 | 0.00011306
Typical Year | 3830 | 06/09/14 02:00 PM EDT | 6 | 9 | 15 | Weekday | Summer | On Peak |  | 0.0001344 | 0.00014812 | 0.00013349 | 8.3993e-05 | 0.00013517 | 0.00014691 | 0.00012466 | 8.1483e-05 | 9.1313e-05 | 8.8132e-05 | 0.00019158 | 0.00054508 | 9.9913e-05 | 0.00011918 | 0.00013001 | 0.00031617 | 0.00017479 | 0.00025434 | 0 | 0 | 0 | 0 | 0 | 9.4506e-05 | 0.0001365 | 0.0001453 | 8.2382e-05 | 0.00011194 | 0.00015384 | 0.00023729 | 0 | 0.00028502 | 0.00013962 | 0.00013754 | 0.0001217 | 0.00014224 | 0.0001256
Typical Year | 3831 | 06/09/14 03:00 PM EDT | 6 | 9 | 16 | Weekday | Summer | On Peak |  | 0.00013465 | 0.00014687 | 0.00013515 | 7.8782e-05 | 0.00013228 | 0.00014244 | 0.00012318 | 7.5771e-05 | 9.363e-05 | 9.1657e-05 | 0.0001941 | 0.00054619 | 0.00010713 | 0.00013474 | 0.00012831 | 0.0003274 | 0.00017683 | 0.00026855 | 0 | 0 | 0 | 0 | 0 | 9.6613e-05 | 0.00013669 | 0.00014105 | 7.7627e-05 | 0.00012013 | 0.00016244 | 0.00024543 | 0 | 0.00029687 | 0.00014543 | 0.00014302 | 0.00012722 | 0.00014854 | 0.0001312
Typical Year | 3832 | 06/09/14 04:00 PM EDT | 6 | 9 | 17 | Weekday | Summer | On Peak |  | 0.00013729 | 0.00014999 | 0.00013221 | 7.7535e-05 | 0.00014855 | 0.00014474 | 0.0001431 | 9.0376e-05 | 9.9357e-05 | 0.00011321 | 0.00019953 | 0.00053419 | 0.00011791 | 0.00014214 | 0.00013537 | 0.00031343 | 0.00015978 | 0.00026771 | 0 | 0 | 0 | 0 | 0 | 0.00010879 | 0.00013869 | 0.00014502 | 9.2177e-05 | 0.0001291 | 0.00016193 | 0.0002343 | 0 | 0.00028769 | 0.00014094 | 0.00013811 | 0.00012423 | 0.00014475 | 0.00012793
Typical Year | 3833 | 06/09/14 05:00 PM EDT | 6 | 9 | 18 | Weekday | Summer | On Peak |  | 0.00014294 | 0.00014897 | 0.00013099 | 8.4327e-05 | 0.00015286 | 0.000156 | 0.00013174 | 0.00014897 | 0.00011941 | 0.00010622 | 0.00020159 | 0.00052077 | 0.0001323 | 0.00014286 | 0.00014007 | 0.00027587 | 0.00016317 | 0.00023216 | 0 | 0 | 0 | 0 | 0 | 0.00012404 | 0.00014237 | 0.00015507 | 0.00014494 | 0.0001372 | 0.00014043 | 0.00020778 | 0 | 0.00025315 | 0.00012401 | 0.00012186 | 0.00010897 | 0.00012677 | 0.00011198
Typical Year | 3834 | 06/09/14 06:00 PM EDT | 6 | 9 | 19 | Weekday | Summer | On Peak |  | 0.00014631 | 0.00014703 | 0.00013375 | 0.00014346 | 0.00015543 | 0.0001592 | 0.00010699 | 0.00014736 | 0.00012206 | 0.0001094 | 0.00020282 | 0.00047005 | 0.00015429 | 0.00014351 | 0.00015188 | 0.00026961 | 0.00018131 | 0.00021285 | 0 | 0 | 0 | 0 | 0 | 0.00013437 | 0.00014481 | 0.00015744 | 0.00014383 | 0.00015035 | 0.00012875 | 0.00020458 | 0 | 0.0002433 | 0.00011919 | 0.00011785 | 0.00010348 | 0.00012063 | 0.00010643
Typical Year | 3835 | 06/09/14 07:00 PM EDT | 6 | 9 | 20 | Weekday | Summer | On Peak |  | 0.00014621 | 0.00014453 | 0.00013152 | 0.00020975 | 0.00015258 | 0.00017022 | 0.00019535 | 0.00015341 | 0.00012493 | 0.00011896 | 0.0002012 | 0.00039266 | 0.00017076 | 0.00015572 | 0.00016129 | 0.00023664 | 0.00017273 | 0.0001999 | 0 | 0 | 0 | 0 | 0 | 0.00013345 | 0.00014404 | 0.00016942 | 0.00014991 | 0.00016408 | 0.00012091 | 0.0001805 | 0 | 0.00021924 | 0.0001074 | 0.0001058 | 9.4372e-05 | 0.00010928 | 9.646e-05
Typical Year | 3836 | 06/09/14 08:00 PM EDT | 6 | 9 | 21 | Weekday | Summer | On Peak |  | 0.00014497 | 0.00014707 | 0.00013154 | 0.00024003 | 0.00015956 | 0.00017373 | 0.00017309 | 0.00016243 | 0.0001424 | 0.00011277 | 0.00019997 | 0.00030213 | 0.00018101 | 0.00015816 | 0.00015886 | 0.0002354 | 0.00017668 | 0.00019894 | 0 | 0 | 0 | 0 | 0 | 0.00014354 | 0.00014358 | 0.00017251 | 0.00015849 | 0.00016936 | 0.00012033 | 0.00017989 | 0 | 0.00021839 | 0.00010699 | 0.00010543 | 9.4006e-05 | 0.00010878 | 9.601e-05
Typical Year | 3837 | 06/09/14 09:00 PM EDT | 6 | 9 | 22 | Weekday | Summer | On Peak |  | 0.00014146 | 0.0001453 | 0.00012929 | 0.00027967 | 0.00013589 | 0.00017751 | 0.000206 | 0.00014452 | 0.00013912 | 9.0134e-05 | 0.000203 | 0.00022025 | 0.00017368 | 0.00015908 | 0.00015615 | 0.00025487 | 0.00017545 | 0.000214 | 0 | 0 | 0 | 0 | 0 | 0.00014424 | 0.00014051 | 0.00017476 | 0.00014106 | 0.00016559 | 0.00012944 | 0.00019368 | 0 | 0.00023505 | 0.00011515 | 0.00011339 | 0.00010109 | 0.00011726 | 0.00010352
Typical Year | 3838 | 06/09/14 10:00 PM EDT | 6 | 9 | 23 | Weekday | Summer | Off Peak |  | 0.00013541 | 0.00014244 | 0.00013046 | 0.00026289 | 9.2059e-05 | 0.00013329 | 0.00015638 | 0.00010479 | 0.00010976 | 7.6235e-05 | 0.0002023 | 0.00018601 | 0.00014273 | 0.00013585 | 0.00014486 | 0.00025848 | 0.00016084 | 0.0002151 | 0 | 0 | 0 | 0 | 0 | 0.00012338 | 0.00013591 | 0.00013043 | 0.00010338 | 0.00014092 | 0.00013011 | 0.00019524 | 0 | 0.00023671 | 0.00011596 | 0.00011411 | 0.00010167 | 0.00011826 | 0.00010443
Typical Year | 3839 | 06/09/14 11:00 PM EDT | 6 | 9 | 24 | Weekday | Summer | Off Peak |  | 0.00012837 | 0.00013823 | 0.0001305 | 0.00018167 | 5.5449e-05 | 6.8283e-05 | 7.5423e-05 | 6.803e-05 | 8.2498e-05 | 6.3592e-05 | 0.00020268 | 0.00017701 | 0.00010632 | 0.00011158 | 0.00012441 | 0.00019886 | 0.00015552 | 0.0002156 | 0 | 0 | 0 | 0 | 0 | 0.00010034 | 0.00013024 | 6.7389e-05 | 6.8523e-05 | 0.00011151 | 0.00013041 | 0.0001524 | 0 | 0.0002028 | 9.9348e-05 | 9.6109e-05 | 9.1378e-05 | 0.00010381 | 9.1885e-05
Typical Year | 3840 | 06/10/14 12:00 AM EDT | 6 | 10 | 1 | Weekday | Summer | Off Peak |  | 0.00012338 | 0.00013498 | 0.00012939 | 0.00010014 | 4.115e-05 | 3.8457e-05 | 6.7356e-05 | 4.4849e-05 | 5.7262e-05 | 6.0566e-05 | 0.00020151 | 0.00017066 | 8.4218e-05 | 7.9011e-05 | 0.00011301 | 0.00016692 | 0.00013902 | 0.00021092 | 0 | 0 | 0 | 0 | 0 | 8.4466e-05 | 0.00012603 | 3.948e-05 | 4.6412e-05 | 8.8099e-05 | 0.00012758 | 0.00012851 | 0 | 0.00018201 | 8.9164e-05 | 8.5273e-05 | 8.4338e-05 | 9.4691e-05 | 8.3949e-05
Typical Year | 3841 | 06/10/14 01:00 AM EDT | 6 | 10 | 2 | Weekday | Summer | Off Peak |  | 0.00011835 | 0.00013759 | 0.00012876 | 6.1256e-05 | 3.3383e-05 | 1.6625e-05 | 6.2386e-05 | 3.18e-05 | 4.5451e-05 | 5.5806e-05 | 0.00019839 | 0.0001668 | 7.3337e-05 | 7.189e-05 | 9.8499e-05 | 0.00013565 | 0.00012492 | 0.00019727 | 0 | 0 | 0 | 0 | 0 | 7.5127e-05 | 0.0001228 | 1.9307e-05 | 3.3912e-05 | 7.7729e-05 | 0.00011932 | 0.00010526 | 0 | 0.00015834 | 7.757e-05 | 7.3433e-05 | 7.5233e-05 | 8.3524e-05 | 7.4147e-05
Typical Year | 3842 | 06/10/14 02:00 AM EDT | 6 | 10 | 3 | Weekday | Summer | Off Peak |  | 0.00011478 | 0.0001339 | 0.00012958 | 3.227e-05 | 2.9798e-05 | 6.914e-06 | 4.1804e-05 | 2.5736e-05 | 4.1199e-05 | 5.5746e-05 | 0.00019587 | 0.00016536 | 6.9987e-05 | 6.8949e-05 | 8.5875e-05 | 0.00010893 | 0.00011123 | 0.000186 | 0 | 0 | 0 | 0 | 0 | 6.917e-05 | 0.00011978 | 9.8168e-06 | 2.8294e-05 | 7.272e-05 | 0.0001125 | 8.5282e-05 | 0 | 0.00013818 | 6.7691e-05 | 6.3315e-05 | 6.7515e-05 | 7.4062e-05 | 6.5848e-05
Typical Year | 3843 | 06/10/14 03:00 AM EDT | 6 | 10 | 4 | Weekday | Summer | Off Peak |  | 0.0001116 | 0.00013272 | 0.00012706 | 1.9943e-05 | 3.0141e-05 | 5.1868e-06 | 4.1265e-05 | 2.1727e-05 | 4.0197e-05 | 5.7759e-05 | 0.00019232 | 0.00016859 | 6.8458e-05 | 6.277e-05 | 8.3344e-05 | 9.3201e-05 | 0.00010457 | 0.00017651 | 0 | 0 | 0 | 0 | 0 | 6.8912e-05 | 0.000117 | 8.2981e-06 | 2.4792e-05 | 6.9497e-05 | 0.00010677 | 7.3619e-05 | 0 | 0.00012531 | 6.1387e-05 | 5.7e-05 | 6.2294e-05 | 6.7798e-05 | 6.033e-05
Typical Year | 3844 | 06/10/14 04:00 AM EDT | 6 | 10 | 5 | Weekday | Summer | Off Peak |  | 0.00011111 | 0.00013032 | 0.00012497 | 1.2428e-05 | 3.1407e-05 | 4.2337e-06 | 4.4141e-05 | 2.355e-05 | 4.625e-05 | 6.1162e-05 | 0.00019163 | 0.00017036 | 6.8481e-05 | 6.3288e-05 | 8.335e-05 | 8.426e-05 | 9.9679e-05 | 0.00017311 | 0 | 0 | 0 | 0 | 0 | 6.9008e-05 | 0.000116 | 7.6387e-06 | 2.6927e-05 | 6.9677e-05 | 0.00010471 | 6.6912e-05 | 0 | 0.00011868 | 5.814e-05 | 5.3655e-05 | 5.9795e-05 | 6.4719e-05 | 5.7632e-05
Typical Year | 3845 | 06/10/14 05:00 AM EDT | 6 | 10 | 6 | Weekday | Summer | Off Peak |  | 0.00011245 | 0.00012944 | 0.00012542 | 1.9133e-05 | 4.3608e-05 | 1.4075e-05 | 4.7274e-05 | 6.1331e-05 | 6.2648e-05 | 0.00013477 | 0.0001899 | 0.00017897 | 7.1085e-05 | 6.7942e-05 | 9.6353e-05 | 7.8091e-05 | 8.8951e-05 | 0.00016059 | 0 | 0 | 0 | 0 | 0 | 7.9171e-05 | 0.00011686 | 1.7496e-05 | 6.569e-05 | 7.495e-05 | 9.7137e-05 | 6.1776e-05 | 0 | 0.00010987 | 5.3821e-05 | 4.9629e-05 | 5.5383e-05 | 5.9985e-05 | 5.3425e-05
Typical Year | 3846 | 06/10/14 06:00 AM EDT | 6 | 10 | 7 | Weekday | Summer | On Peak |  | 0.00011893 | 0.00013169 | 0.00012571 | 4.247e-05 | 7.5337e-05 | 4.6325e-05 | 6.0794e-05 | 0.00013523 | 0.00010137 | 0.00015835 | 0.00018795 | 0.0002339 | 7.8103e-05 | 7.7241e-05 | 9.8572e-05 | 8.1275e-05 | 9.0041e-05 | 0.00014845 | 0 | 0 | 0 | 0 | 0 | 9.3514e-05 | 0.00012186 | 4.9187e-05 | 0.00013482 | 8.1777e-05 | 8.9793e-05 | 6.4119e-05 | 0 | 0.00010714 | 5.2487e-05 | 4.8879e-05 | 5.2935e-05 | 5.7745e-05 | 5.1365e-05
Typical Year | 3847 | 06/10/14 07:00 AM EDT | 6 | 10 | 8 | Weekday | Summer | On Peak |  | 0.00012535 | 0.00013269 | 0.00012331 | 8.3798e-05 | 0.00012316 | 8.5737e-05 | 7.2567e-05 | 0.00015697 | 0.00014884 | 0.00013126 | 0.00018807 | 0.00034294 | 8.8484e-05 | 9.101e-05 | 9.7808e-05 | 8.4079e-05 | 8.5391e-05 | 0.00013075 | 0 | 0 | 0 | 0 | 0 | 0.00010686 | 0.00012627 | 8.8552e-05 | 0.00015505 | 9.1099e-05 | 7.9088e-05 | 6.5795e-05 | 0 | 0.00010179 | 4.9865e-05 | 4.7015e-05 | 4.8915e-05 | 5.3968e-05 | 4.793e-05
Typical Year | 3848 | 06/10/14 08:00 AM EDT | 6 | 10 | 9 | Weekday | Summer | On Peak |  | 0.00012645 | 0.00013258 | 0.00012552 | 0.0001257 | 0.00015888 | 0.00010584 | 0.0001058 | 0.00015523 | 0.00014364 | 0.00013578 | 0.00019249 | 0.00047965 | 9.253e-05 | 9.1688e-05 | 9.9407e-05 | 0.00010384 | 8.7588e-05 | 0.00014483 | 0 | 0 | 0 | 0 | 0 | 0.00010155 | 0.00012732 | 0.00011035 | 0.00015349 | 9.3586e-05 | 8.7602e-05 | 8.0019e-05 | 0 | 0.00011843 | 5.8017e-05 | 5.504e-05 | 5.5877e-05 | 6.2311e-05 | 5.5306e-05
Typical Year | 3849 | 06/10/14 09:00 AM EDT | 6 | 10 | 10 | Weekday | Summer | On Peak |  | 0.00012363 | 0.00013251 | 0.00012447 | 0.00010374 | 0.00015967 | 0.00011138 | 0.00015041 | 0.00013189 | 0.00012035 | 0.000137 | 0.00019638 | 0.00051059 | 9.0199e-05 | 9.9571e-05 | 0.00010782 | 0.00011984 | 9.8903e-05 | 0.00015161 | 0 | 0 | 0 | 0 | 0 | 9.8105e-05 | 0.00012517 | 0.00011655 | 0.00013159 | 9.6624e-05 | 9.1706e-05 | 9.2201e-05 | 0 | 0.00013069 | 6.4024e-05 | 6.1215e-05 | 6.0576e-05 | 6.8019e-05 | 6.0306e-05
Typical Year | 3850 | 06/10/14 10:00 AM EDT | 6 | 10 | 11 | Weekday | Summer | On Peak |  | 0.00012316 | 0.00013301 | 0.00012831 | 9.0945e-05 | 0.00014946 | 0.00012687 | 0.00012676 | 0.00010065 | 0.00011768 | 0.0001112 | 0.00019973 | 0.00051081 | 9.0236e-05 | 0.00010289 | 0.00011681 | 0.00015642 | 0.00011714 | 0.00016235 | 0 | 0 | 0 | 0 | 0 | 0.0001017 | 0.00012542 | 0.00012879 | 0.00010215 | 9.9448e-05 | 9.8198e-05 | 0.00011952 | 0 | 0.0001565 | 7.6664e-05 | 7.4374e-05 | 6.9962e-05 | 7.9795e-05 | 7.0603e-05
Typical Year | 3851 | 06/10/14 11:00 AM EDT | 6 | 10 | 12 | Weekday | Summer | On Peak |  | 0.00012526 | 0.00013561 | 0.00012778 | 7.6161e-05 | 0.00014835 | 0.00012295 | 0.0001163 | 0.00010107 | 0.00011744 | 0.0001349 | 0.00020277 | 0.00051384 | 9.2659e-05 | 9.6724e-05 | 0.00011954 | 0.000191 | 0.00013099 | 0.00017889 | 0 | 0 | 0 | 0 | 0 | 0.00010274 | 0.00012726 | 0.00012492 | 0.0001039 | 9.916e-05 | 0.00010821 | 0.00014511 | 0 | 0.00018312 | 8.9707e-05 | 8.7613e-05 | 8.0353e-05 | 9.2488e-05 | 8.1758e-05
Typical Year | 3852 | 06/10/14 12:00 PM EDT | 6 | 10 | 13 | Weekday | Summer | On Peak |  | 0.00013065 | 0.00013995 | 0.0001293 | 7.2109e-05 | 0.00013622 | 0.00014009 | 9.722e-05 | 9.9588e-05 | 0.00011025 | 8.5996e-05 | 0.00020358 | 0.00052589 | 9.6516e-05 | 0.00010066 | 0.00012246 | 0.00024651 | 0.00014808 | 0.00020896 | 0 | 0 | 0 | 0 | 0 | 0.00010334 | 0.00013198 | 0.00013858 | 9.9348e-05 | 0.00010286 | 0.00012639 | 0.00018583 | 0 | 0.0002269 | 0.00011115 | 0.00010919 | 9.7794e-05 | 0.00011368 | 0.00010042
Typical Year | 3853 | 06/10/14 01:00 PM EDT | 6 | 10 | 14 | Weekday | Summer | On Peak |  | 0.0001318 | 0.00013922 | 0.00012948 | 7.7167e-05 | 0.0001168 | 0.00014917 | 8.8356e-05 | 9.3417e-05 | 0.00010816 | 9.0853e-05 | 0.00020538 | 0.0005373 | 9.4639e-05 | 0.000106 | 0.00012468 | 0.00031616 | 0.00018741 | 0.00024348 | 0 | 0 | 0 | 0 | 0 | 0.00010025 | 0.0001327 | 0.00014475 | 9.4033e-05 | 0.00010411 | 0.00014727 | 0.00023816 | 0 | 0.00028161 | 0.00013795 | 0.00013643 | 0.00011927 | 0.00013966 | 0.00012324
Typical Year | 3854 | 06/10/14 02:00 PM EDT | 6 | 10 | 15 | Weekday | Summer | On Peak |  | 0.00013232 | 0.00014369 | 0.00013196 | 7.0215e-05 | 0.00010967 | 0.00012235 | 8.7512e-05 | 8.2105e-05 | 9.2022e-05 | 8.8507e-05 | 0.00020687 | 0.00054922 | 9.4397e-05 | 0.00011745 | 0.0001252 | 0.00035164 | 0.00020921 | 0.00025867 | 0 | 0 | 0 | 0 | 0 | 9.4506e-05 | 0.00013411 | 0.00012031 | 8.2995e-05 | 0.00010778 | 0.00015646 | 0.00026494 | 0 | 0.00030867 | 0.00015121 | 0.00015002 | 0.00012965 | 0.00015232 | 0.00013434
Typical Year | 3855 | 06/10/14 03:00 PM EDT | 6 | 10 | 16 | Weekday | Summer | On Peak |  | 0.00013442 | 0.00014363 | 0.00013394 | 7.783e-05 | 0.00010544 | 0.00011354 | 0.00015367 | 7.6284e-05 | 9.4246e-05 | 9.1974e-05 | 0.00020727 | 0.0005623 | 0.00010397 | 0.00012943 | 0.00012509 | 0.00043459 | 0.00026178 | 0.00031556 | 0 | 0 | 0 | 0 | 0 | 9.6613e-05 | 0.00013585 | 0.00011396 | 7.8134e-05 | 0.00011626 | 0.00019087 | 0.00032766 | 0 | 0.00038009 | 0.0001862 | 0.00018493 | 0.00015928 | 0.00018726 | 0.00016511
Typical Year | 3856 | 06/10/14 04:00 PM EDT | 6 | 10 | 17 | Weekday | Summer | On Peak |  | 0.00013944 | 0.00014865 | 0.00013157 | 7.3439e-05 | 0.00012003 | 0.00012164 | 0.00010763 | 9.073e-05 | 9.9794e-05 | 0.00011344 | 0.00020392 | 0.00056073 | 0.00011547 | 0.00013591 | 0.00013358 | 0.00047923 | 0.00029219 | 0.00035047 | 0 | 0 | 0 | 0 | 0 | 0.00010879 | 0.00013991 | 0.00012112 | 9.2528e-05 | 0.00012556 | 0.00021199 | 0.00036156 | 0 | 0.00042027 | 0.00020588 | 0.00020441 | 0.00017634 | 0.00020715 | 0.00018266
Typical Year | 3857 | 06/10/14 05:00 PM EDT | 6 | 10 | 18 | Weekday | Summer | On Peak |  | 0.00014706 | 0.0001495 | 0.00013098 | 7.8344e-05 | 0.00014059 | 0.00012296 | 9.5129e-05 | 0.00014913 | 0.00011969 | 0.00010637 | 0.00020726 | 0.00054971 | 0.00012865 | 0.00013239 | 0.00013683 | 0.00051275 | 0.00034125 | 0.00038315 | 0 | 0 | 0 | 0 | 0 | 0.00012404 | 0.00014538 | 0.00012369 | 0.0001451 | 0.00013144 | 0.00023175 | 0.00038883 | 0 | 0.00045433 | 0.00022257 | 0.00022089 | 0.00019132 | 0.00022398 | 0.00019749
Typical Year | 3858 | 06/10/14 06:00 PM EDT | 6 | 10 | 19 | Weekday | Summer | On Peak |  | 0.00015123 | 0.00014876 | 0.00013422 | 0.00012719 | 0.00013568 | 0.00012622 | 6.3771e-05 | 0.00014739 | 0.0001222 | 0.00010944 | 0.00020457 | 0.00049164 | 0.00014672 | 0.00013297 | 0.00014434 | 0.00048181 | 0.00032457 | 0.00036374 | 0 | 0 | 0 | 0 | 0 | 0.00013437 | 0.00014864 | 0.00012531 | 0.00014387 | 0.00014183 | 0.00022002 | 0.00036564 | 0 | 0.00042854 | 0.00020993 | 0.00020824 | 0.00018079 | 0.00021143 | 0.00018644
Typical Year | 3859 | 06/10/14 07:00 PM EDT | 6 | 10 | 20 | Weekday | Summer | On Peak |  | 0.0001499 | 0.00014603 | 0.00013199 | 0.00018592 | 0.00014439 | 0.00014475 | 0.00013842 | 0.0001534 | 0.00012502 | 0.00011895 | 0.00020167 | 0.00040285 | 0.00016343 | 0.00014931 | 0.00015255 | 0.00037388 | 0.00025313 | 0.00030743 | 0 | 0 | 0 | 0 | 0 | 0.00013345 | 0.00014697 | 0.00014455 | 0.00014991 | 0.00015677 | 0.00018595 | 0.00028382 | 0 | 0.00034212 | 0.0001676 | 0.00016525 | 0.00014658 | 0.00017035 | 0.00015036
Typical Year | 3860 | 06/10/14 08:00 PM EDT | 6 | 10 | 21 | Weekday | Summer | On Peak |  | 0.00014693 | 0.00014782 | 0.00013179 | 0.00022416 | 0.00013997 | 0.00014872 | 0.00015932 | 0.00016238 | 0.00014245 | 0.00011273 | 0.00019656 | 0.00030508 | 0.00017721 | 0.00015895 | 0.00015619 | 0.00029101 | 0.0002029 | 0.00024622 | 0 | 0 | 0 | 0 | 0 | 0.00014354 | 0.00014512 | 0.00014827 | 0.00015844 | 0.00016726 | 0.00014893 | 0.00022132 | 0 | 0.00026924 | 0.00013189 | 0.00012983 | 0.00011595 | 0.00013439 | 0.00011864
Typical Year | 3861 | 06/10/14 09:00 PM EDT | 6 | 10 | 22 | Weekday | Summer | On Peak |  | 0.00014197 | 0.00014531 | 0.00012929 | 0.0002617 | 0.00012903 | 0.00015309 | 0.0001889 | 0.0001445 | 0.00013918 | 9.0145e-05 | 0.00019392 | 0.00022038 | 0.00017315 | 0.00015968 | 0.00015747 | 0.00026453 | 0.00017371 | 0.00021792 | 0 | 0 | 0 | 0 | 0 | 0.00014424 | 0.00014087 | 0.00015203 | 0.00014104 | 0.00016578 | 0.00013181 | 0.00020044 | 0 | 0.00024192 | 0.00011851 | 0.00011679 | 0.00010369 | 0.00012057 | 0.00010644
Typical Year | 3862 | 06/10/14 10:00 PM EDT | 6 | 10 | 23 | Weekday | Summer | Off Peak |  | 0.00013535 | 0.00014214 | 0.00013036 | 0.00026877 | 8.8106e-05 | 0.00011412 | 0.00017568 | 0.00010479 | 0.00010979 | 7.6286e-05 | 0.00018949 | 0.0001857 | 0.00014288 | 0.0001364 | 0.00014892 | 0.00025495 | 0.00015238 | 0.00020561 | 0 | 0 | 0 | 0 | 0 | 0.00012338 | 0.0001358 | 0.00011361 | 0.00010338 | 0.00014196 | 0.00012436 | 0.00019214 | 0 | 0.00023066 | 0.00011299 | 0.00011139 | 9.8511e-05 | 0.00011495 | 0.00010148
Typical Year | 3863 | 06/10/14 11:00 PM EDT | 6 | 10 | 24 | Weekday | Summer | Off Peak |  | 0.00012803 | 0.00013771 | 0.00013032 | 0.00018462 | 4.9679e-05 | 5.7784e-05 | 0.00011186 | 6.8054e-05 | 8.2557e-05 | 6.3654e-05 | 0.0001864 | 0.00017651 | 0.00010323 | 0.00011491 | 0.00012781 | 0.00018854 | 0.00014276 | 0.00019231 | 0 | 0 | 0 | 0 | 0 | 0.00010034 | 0.00012989 | 5.8584e-05 | 6.8551e-05 | 0.00011174 | 0.00011632 | 0.00014417 | 0 | 0.00018744 | 9.1824e-05 | 8.9217e-05 | 8.3522e-05 | 9.5356e-05 | 8.435e-05
Typical Year | 3864 | 06/11/14 12:00 AM EDT | 6 | 11 | 1 | Weekday | Summer | Off Peak |  | 0.00012299 | 0.00013438 | 0.00012918 | 0.00010478 | 3.9869e-05 | 3.0742e-05 | 6.9999e-05 | 4.4909e-05 | 5.7332e-05 | 6.0631e-05 | 0.00018156 | 0.00017003 | 8.3923e-05 | 8.5571e-05 | 0.00011579 | 0.00015396 | 0.00012413 | 0.00017558 | 0 | 0 | 0 | 0 | 0 | 8.4466e-05 | 0.00012563 | 3.2597e-05 | 4.6474e-05 | 9.0607e-05 | 0.0001062 | 0.00011825 | 0 | 0.00016049 | 7.8619e-05 | 7.5784e-05 | 7.2981e-05 | 8.2568e-05 | 7.312e-05
Typical Year | 3865 | 06/11/14 01:00 AM EDT | 6 | 11 | 2 | Weekday | Summer | Off Peak |  | 0.0001179 | 0.00013689 | 0.00012851 | 5.8247e-05 | 3.3463e-05 | 1.4094e-05 | 5.7258e-05 | 3.1868e-05 | 4.5541e-05 | 5.5882e-05 | 0.00017884 | 0.00016601 | 7.379e-05 | 7.903e-05 | 0.00010339 | 0.00012389 | 0.00011168 | 0.00016747 | 0 | 0 | 0 | 0 | 0 | 7.5127e-05 | 0.00012234 | 1.6926e-05 | 3.3982e-05 | 8.1197e-05 | 0.0001013 | 9.5971e-05 | 0 | 0.00013969 | 6.843e-05 | 6.5159e-05 | 6.5499e-05 | 7.3093e-05 | 6.4835e-05
Typical Year | 3866 | 06/11/14 02:00 AM EDT | 6 | 11 | 3 | Weekday | Summer | Off Peak |  | 0.00011421 | 0.00013301 | 0.00012926 | 2.7101e-05 | 2.8636e-05 | 5.7127e-06 | 4.0783e-05 | 2.5828e-05 | 4.1322e-05 | 5.5848e-05 | 0.00017285 | 0.00016429 | 7.0299e-05 | 7.4361e-05 | 8.7445e-05 | 9.4091e-05 | 9.4772e-05 | 0.00014824 | 0 | 0 | 0 | 0 | 0 | 6.917e-05 | 0.00011919 | 8.6238e-06 | 2.8387e-05 | 7.492e-05 | 8.9665e-05 | 7.3575e-05 | 0 | 0.00011459 | 5.6136e-05 | 5.2861e-05 | 5.5199e-05 | 6.0864e-05 | 5.4064e-05
Typical Year | 3867 | 06/11/14 03:00 AM EDT | 6 | 11 | 4 | Weekday | Summer | Off Peak |  | 0.00011087 | 0.00013158 | 0.00012665 | 1.7566e-05 | 2.8905e-05 | 4.0718e-06 | 5.3688e-05 | 2.1854e-05 | 4.0362e-05 | 5.7886e-05 | 0.00016929 | 0.00016711 | 6.9176e-05 | 6.4762e-05 | 8.4792e-05 | 7.7359e-05 | 8.7529e-05 | 0.00013874 | 0 | 0 | 0 | 0 | 0 | 6.8912e-05 | 0.00011625 | 7.5452e-06 | 2.4921e-05 | 7.0767e-05 | 8.3919e-05 | 6.1156e-05 | 0 | 0.00010111 | 4.9534e-05 | 4.6222e-05 | 4.9788e-05 | 5.4344e-05 | 4.8326e-05
Typical Year | 3868 | 06/11/14 04:00 AM EDT | 6 | 11 | 5 | Weekday | Summer | Off Peak |  | 0.00011023 | 0.00012893 | 0.00012447 | 1.3366e-05 | 3.2717e-05 | 5.6469e-06 | 4.9849e-05 | 2.3712e-05 | 4.6451e-05 | 6.1308e-05 | 0.00016437 | 0.00016845 | 6.8761e-05 | 6.3866e-05 | 8.4402e-05 | 6.5549e-05 | 8.0885e-05 | 0.00012391 | 0 | 0 | 0 | 0 | 0 | 6.9008e-05 | 0.00011509 | 9.1614e-06 | 2.7091e-05 | 7.0202e-05 | 7.4951e-05 | 5.2285e-05 | 0 | 8.8449e-05 | 4.3329e-05 | 4.0315e-05 | 4.3914e-05 | 4.7703e-05 | 4.2431e-05
Typical Year | 3869 | 06/11/14 05:00 AM EDT | 6 | 11 | 6 | Weekday | Summer | Off Peak |  | 0.00011136 | 0.00012772 | 0.00012478 | 1.9802e-05 | 5.0917e-05 | 1.3636e-05 | 5.7617e-05 | 6.1526e-05 | 6.2903e-05 | 0.00013497 | 0.00016205 | 0.00017647 | 7.0512e-05 | 6.1779e-05 | 9.5033e-05 | 5.7362e-05 | 6.8669e-05 | 0.00010877 | 0 | 0 | 0 | 0 | 0 | 7.9171e-05 | 0.00011573 | 1.8011e-05 | 6.5888e-05 | 7.243e-05 | 6.5792e-05 | 4.5608e-05 | 0 | 7.7412e-05 | 3.7923e-05 | 3.5253e-05 | 3.8467e-05 | 4.1806e-05 | 3.7192e-05
Typical Year | 3870 | 06/11/14 06:00 AM EDT | 6 | 11 | 7 | Weekday | Summer | On Peak |  | 0.00011764 | 0.00012964 | 0.00012495 | 4.6582e-05 | 7.8716e-05 | 4.4161e-05 | 6.747e-05 | 0.00013544 | 0.00010168 | 0.00015855 | 0.00015995 | 0.00023079 | 7.7976e-05 | 7.7809e-05 | 9.9635e-05 | 5.905e-05 | 6.816e-05 | 9.9216e-05 | 0 | 0 | 0 | 0 | 0 | 9.3514e-05 | 0.00012052 | 4.7736e-05 | 0.00013504 | 8.2104e-05 | 6.0013e-05 | 4.6775e-05 | 0 | 7.473e-05 | 3.6609e-05 | 3.437e-05 | 3.637e-05 | 3.983e-05 | 3.5388e-05
Typical Year | 3871 | 06/11/14 07:00 AM EDT | 6 | 11 | 8 | Weekday | Summer | On Peak |  | 0.00012373 | 0.00013021 | 0.00012237 | 8.6196e-05 | 0.00011032 | 7.835e-05 | 7.2628e-05 | 0.00015726 | 0.00014921 | 0.00013156 | 0.00016286 | 0.00033909 | 8.7535e-05 | 9.7302e-05 | 9.7305e-05 | 6.3452e-05 | 6.6522e-05 | 0.00010358 | 0 | 0 | 0 | 0 | 0 | 0.00010686 | 0.0001246 | 8.0907e-05 | 0.00015534 | 9.2572e-05 | 6.265e-05 | 4.9797e-05 | 0 | 7.8784e-05 | 3.8595e-05 | 3.6258e-05 | 3.8179e-05 | 4.1972e-05 | 3.7293e-05
Typical Year | 3872 | 06/11/14 08:00 AM EDT | 6 | 11 | 9 | Weekday | Summer | On Peak |  | 0.00012416 | 0.00012926 | 0.00012426 | 0.00010824 | 0.00015506 | 9.9468e-05 | 9.3708e-05 | 0.00015563 | 0.00014415 | 0.00013618 | 0.00016389 | 0.00047451 | 9.0115e-05 | 9.4959e-05 | 9.7374e-05 | 7.0294e-05 | 5.8469e-05 | 9.729e-05 | 0 | 0 | 0 | 0 | 0 | 0.00010155 | 0.00012499 | 0.00010403 | 0.0001539 | 9.3079e-05 | 5.8847e-05 | 5.4114e-05 | 0 | 7.9844e-05 | 3.9114e-05 | 3.7123e-05 | 3.7622e-05 | 4.1986e-05 | 3.7264e-05
Typical Year | 3873 | 06/11/14 09:00 AM EDT | 6 | 11 | 10 | Weekday | Summer | On Peak |  | 0.00012047 | 0.0001283 | 0.00012287 | 0.000106 | 0.00016424 | 0.00011714 | 8.6502e-05 | 0.00013239 | 0.00012094 | 0.00013752 | 0.00016519 | 0.000504 | 8.8618e-05 | 9.966e-05 | 0.00010532 | 6.5781e-05 | 5.2783e-05 | 7.6427e-05 | 0 | 0 | 0 | 0 | 0 | 9.8105e-05 | 0.00012204 | 0.0001203 | 0.0001321 | 9.5406e-05 | 4.6228e-05 | 5.0506e-05 | 0 | 6.9088e-05 | 3.3845e-05 | 3.2573e-05 | 3.1527e-05 | 3.5627e-05 | 3.1558e-05
Typical Year | 3874 | 06/11/14 10:00 AM EDT | 6 | 11 | 11 | Weekday | Summer | On Peak |  | 0.00011851 | 0.00012767 | 0.00012632 | 8.7406e-05 | 0.00014843 | 0.00013382 | 0.00011147 | 0.0001012 | 0.00011837 | 0.00011177 | 0.00016628 | 0.00050142 | 9.055e-05 | 0.00010088 | 0.0001166 | 5.9015e-05 | 3.8056e-05 | 5.0242e-05 | 0 | 0 | 0 | 0 | 0 | 0.0001017 | 0.000121 | 0.00013445 | 0.00010271 | 9.8914e-05 | 3.039e-05 | 4.4668e-05 | 0 | 5.4546e-05 | 2.6721e-05 | 2.6263e-05 | 2.3523e-05 | 2.7297e-05 | 2.4108e-05
Typical Year | 3875 | 06/11/14 11:00 AM EDT | 6 | 11 | 12 | Weekday | Summer | On Peak |  | 0.00011929 | 0.00012929 | 0.00012545 | 7.0033e-05 | 0.00014324 | 0.000137 | 0.00011159 | 0.00010172 | 0.00011824 | 0.00013554 | 0.00016483 | 0.00050075 | 9.3866e-05 | 9.9769e-05 | 0.00011898 | 5.7472e-05 | 1.7175e-05 | 3.0429e-05 | 0 | 0 | 0 | 0 | 0 | 0.00010274 | 0.0001217 | 0.00013683 | 0.00010456 | 0.00010062 | 1.8405e-05 | 4.2125e-05 | 0 | 4.5034e-05 | 2.2061e-05 | 2.2216e-05 | 1.7872e-05 | 2.1762e-05 | 1.9159e-05
Typical Year | 3876 | 06/11/14 12:00 PM EDT | 6 | 11 | 13 | Weekday | Summer | On Peak |  | 0.00012339 | 0.00013271 | 0.00012669 | 8.1753e-05 | 0.00013137 | 0.00013867 | 0.00013626 | 0.0001003 | 0.00011112 | 8.6632e-05 | 0.00016913 | 0.0005077 | 9.9655e-05 | 0.00010792 | 0.00012264 | 6.6959e-05 | 7.9414e-06 | 3.3145e-05 | 0 | 0 | 0 | 0 | 0 | 0.00010334 | 0.00012532 | 0.00013799 | 0.00010007 | 0.00010676 | 2.0048e-05 | 4.8243e-05 | 0 | 5.0931e-05 | 2.495e-05 | 2.5125e-05 | 1.9985e-05 | 2.4653e-05 | 2.1715e-05
Typical Year | 3877 | 06/11/14 01:00 PM EDT | 6 | 11 | 14 | Weekday | Summer | On Peak |  | 0.00012323 | 0.00013106 | 0.0001266 | 9.1917e-05 | 0.00011596 | 0.00014731 | 8.596e-05 | 9.4206e-05 | 0.00010911 | 9.1429e-05 | 0.00017351 | 0.00051157 | 9.7239e-05 | 0.00011158 | 0.00012549 | 8.5078e-05 | 8.8787e-06 | 3.6552e-05 | 0 | 0 | 0 | 0 | 0 | 0.00010025 | 0.00012493 | 0.00014296 | 9.4819e-05 | 0.00010732 | 2.2109e-05 | 6.1214e-05 | 0 | 6.2545e-05 | 3.0639e-05 | 3.1083e-05 | 2.3983e-05 | 2.9924e-05 | 2.6326e-05
Typical Year | 3878 | 06/11/14 02:00 PM EDT | 6 | 11 | 15 | Weekday | Summer | On Peak |  | 0.00012264 | 0.00013465 | 0.00012882 | 8.6428e-05 | 0.00011708 | 0.0001234 | 9.3999e-05 | 8.2983e-05 | 9.3109e-05 | 8.9132e-05 | 0.00017816 | 0.00051751 | 9.5279e-05 | 0.00011846 | 0.0001282 | 0.00010057 | 1.2091e-05 | 3.8941e-05 | 0 | 0 | 0 | 0 | 0 | 9.4506e-05 | 0.00012538 | 0.00012205 | 8.3869e-05 | 0.00010911 | 2.3554e-05 | 7.2473e-05 | 0 | 7.2411e-05 | 3.5473e-05 | 3.6187e-05 | 2.7324e-05 | 3.4328e-05 | 3.0169e-05
Typical Year | 3879 | 06/11/14 03:00 PM EDT | 6 | 11 | 16 | Weekday | Summer | On Peak |  | 0.00012337 | 0.00013354 | 0.00013051 | 7.7978e-05 | 0.00011481 | 0.00012436 | 0.00010068 | 7.7342e-05 | 9.5438e-05 | 9.2666e-05 | 0.00018229 | 0.00052197 | 0.00010222 | 0.00012925 | 0.0001259 | 0.00011722 | 1.6256e-05 | 5.451e-05 | 0 | 0 | 0 | 0 | 0 | 9.6613e-05 | 0.00012594 | 0.0001229 | 7.9178e-05 | 0.00011551 | 3.2971e-05 | 8.4619e-05 | 0 | 8.7964e-05 | 4.3092e-05 | 4.3564e-05 | 3.4163e-05 | 4.2306e-05 | 3.7238e-05
Typical Year | 3880 | 06/11/14 04:00 PM EDT | 6 | 11 | 17 | Weekday | Summer | On Peak |  | 0.00012737 | 0.00013748 | 0.00012781 | 6.7594e-05 | 0.00012571 | 0.00011635 | 9.7969e-05 | 9.1909e-05 | 0.00010113 | 0.00011422 | 0.00018804 | 0.00051553 | 0.00011514 | 0.00013423 | 0.00012875 | 0.00014098 | 2.7384e-05 | 7.8591e-05 | 0 | 0 | 0 | 0 | 0 | 0.00010879 | 0.00012906 | 0.00011664 | 9.3692e-05 | 0.00012393 | 4.7537e-05 | 0.00010231 | 0 | 0.00011115 | 5.4449e-05 | 5.4541e-05 | 4.4501e-05 | 5.4212e-05 | 4.7783e-05
Typical Year | 3881 | 06/11/14 05:00 PM EDT | 6 | 11 | 18 | Weekday | Summer | On Peak |  | 0.00013457 | 0.00013753 | 0.00012691 | 7.5501e-05 | 0.0001447 | 0.00012715 | 9.4085e-05 | 0.00015057 | 0.00012116 | 0.00010724 | 0.00018942 | 0.00050625 | 0.0001284 | 0.00013683 | 0.00013483 | 0.00015425 | 6.3374e-05 | 8.2556e-05 | 0 | 0 | 0 | 0 | 0 | 0.00012404 | 0.00013406 | 0.00012773 | 0.00014651 | 0.00013236 | 4.9935e-05 | 0.00011425 | 0 | 0.00012215 | 5.984e-05 | 6.0365e-05 | 4.8563e-05 | 5.8811e-05 | 5.1744e-05
Typical Year | 3882 | 06/11/14 06:00 PM EDT | 6 | 11 | 19 | Weekday | Summer | On Peak |  | 0.00013946 | 0.00013662 | 0.00013 | 0.00012909 | 0.00014498 | 0.00013571 | 9.7996e-05 | 0.00014901 | 0.00012381 | 0.00011056 | 0.00018619 | 0.00045707 | 0.00014957 | 0.00013177 | 0.00013777 | 0.00017469 | 8.8908e-05 | 7.7769e-05 | 0 | 0 | 0 | 0 | 0 | 0.00013437 | 0.00013778 | 0.00013546 | 0.00014546 | 0.00014155 | 4.704e-05 | 0.00013058 | 0 | 0.00013334 | 6.532e-05 | 6.6712e-05 | 5.1457e-05 | 6.2865e-05 | 5.5172e-05
Typical Year | 3883 | 06/11/14 07:00 PM EDT | 6 | 11 | 20 | Weekday | Summer | On Peak |  | 0.00013994 | 0.00013468 | 0.00012794 | 0.00017444 | 0.00013792 | 0.00015417 | 0.00013649 | 0.00015503 | 0.00012663 | 0.0001202 | 0.00018588 | 0.00037986 | 0.00016424 | 0.0001376 | 0.00014841 | 0.00015577 | 9.3036e-05 | 8.5176e-05 | 0 | 0 | 0 | 0 | 0 | 0.00013345 | 0.00013754 | 0.0001523 | 0.00015152 | 0.00015259 | 5.152e-05 | 0.00011738 | 0 | 0.00012564 | 6.1547e-05 | 6.2246e-05 | 5.0122e-05 | 6.0147e-05 | 5.2869e-05
Typical Year | 3884 | 06/11/14 08:00 PM EDT | 6 | 11 | 21 | Weekday | Summer | On Peak |  | 0.00013889 | 0.00013749 | 0.00012803 | 0.00021844 | 0.00014935 | 0.00016646 | 0.00017826 | 0.00016405 | 0.00014407 | 0.00011406 | 0.00018292 | 0.00028926 | 0.00017359 | 0.00014803 | 0.00014639 | 0.0001574 | 0.00010063 | 8.7786e-05 | 0 | 0 | 0 | 0 | 0 | 0.00014354 | 0.00013727 | 0.00016534 | 0.00016009 | 0.00016009 | 5.3098e-05 | 0.00011908 | 0 | 0.00012797 | 6.269e-05 | 6.3381e-05 | 5.122e-05 | 6.1276e-05 | 5.3859e-05
Typical Year | 3885 | 06/11/14 09:00 PM EDT | 6 | 11 | 22 | Weekday | Summer | On Peak |  | 0.00013552 | 0.00013592 | 0.00012583 | 0.00027285 | 0.0001371 | 0.00016371 | 0.00020935 | 0.00014598 | 0.00014066 | 9.1241e-05 | 0.00018369 | 0.0002072 | 0.00016968 | 0.00015265 | 0.000142 | 0.00017859 | 0.00010225 | 0.00010123 | 0 | 0 | 0 | 0 | 0 | 0.00014424 | 0.00013434 | 0.00016271 | 0.00014251 | 0.00015884 | 6.123e-05 | 0.00013428 | 0 | 0.00014515 | 7.1106e-05 | 7.1723e-05 | 5.8259e-05 | 6.9803e-05 | 6.139e-05
Typical Year | 3886 | 06/11/14 10:00 PM EDT | 6 | 11 | 23 | Weekday | Summer | Off Peak |  | 0.0001296 | 0.00013323 | 0.00012704 | 0.00025355 | 8.7186e-05 | 0.0001119 | 0.00017051 | 0.00010615 | 0.00011129 | 7.7192e-05 | 0.00018087 | 0.00017276 | 0.00014366 | 0.00013864 | 0.00013327 | 0.00018375 | 8.9963e-05 | 0.00010287 | 0 | 0 | 0 | 0 | 0 | 0.00012338 | 0.00012986 | 0.00011142 | 0.00010473 | 0.00014004 | 6.2224e-05 | 0.0001371 | 0 | 0.00014802 | 7.2513e-05 | 7.3072e-05 | 5.9292e-05 | 7.134e-05 | 6.2766e-05
Typical Year | 3887 | 06/11/14 11:00 PM EDT | 6 | 11 | 24 | Weekday | Summer | Off Peak |  | 0.00012263 | 0.00012911 | 0.00012707 | 0.00017498 | 5.1854e-05 | 6.1065e-05 | 7.0091e-05 | 6.9325e-05 | 8.4001e-05 | 6.4543e-05 | 0.00017675 | 0.00016344 | 0.00010455 | 0.00011239 | 0.00012204 | 0.00012068 | 8.1045e-05 | 8.8675e-05 | 0 | 0 | 0 | 0 | 0 | 0.00010034 | 0.00012425 | 6.0532e-05 | 6.9808e-05 | 0.00011046 | 5.3637e-05 | 9.1563e-05 | 0 | 0.0001064 | 5.2124e-05 | 5.1799e-05 | 4.4672e-05 | 5.2347e-05 | 4.6146e-05
Typical Year | 3888 | 06/12/14 12:00 AM EDT | 6 | 12 | 1 | Weekday | Summer | Off Peak |  | 0.00011775 | 0.00012601 | 0.000126 | 9.7873e-05 | 4.3217e-05 | 3.3237e-05 | 5.9155e-05 | 4.5991e-05 | 5.8749e-05 | 6.1562e-05 | 0.00017239 | 0.00015687 | 8.3439e-05 | 8.6735e-05 | 0.00011568 | 8.8817e-05 | 6.5997e-05 | 7.5305e-05 | 0 | 0 | 0 | 0 | 0 | 8.4466e-05 | 0.00012015 | 3.4797e-05 | 4.7564e-05 | 9.0728e-05 | 4.555e-05 | 6.7828e-05 | 0 | 8.2455e-05 | 4.0393e-05 | 3.979e-05 | 3.5515e-05 | 4.1097e-05 | 3.6275e-05
Typical Year | 3889 | 06/12/14 01:00 AM EDT | 6 | 12 | 2 | Weekday | Summer | Off Peak |  | 0.00011284 | 0.00012876 | 0.00012538 | 5.6187e-05 | 3.333e-05 | 1.377e-05 | 5.6442e-05 | 3.2934e-05 | 4.6895e-05 | 5.6815e-05 | 0.00017018 | 0.00015276 | 7.3621e-05 | 7.7081e-05 | 0.00010341 | 6.2469e-05 | 5.9209e-05 | 6.9721e-05 | 0 | 0 | 0 | 0 | 0 | 7.5127e-05 | 0.00011703 | 1.6604e-05 | 3.5055e-05 | 8.0489e-05 | 4.2172e-05 | 4.8591e-05 | 0 | 6.503e-05 | 3.1857e-05 | 3.0844e-05 | 2.9426e-05 | 3.3216e-05 | 2.9388e-05
Typical Year | 3890 | 06/12/14 02:00 AM EDT | 6 | 12 | 3 | Weekday | Summer | Off Peak |  | 0.00010931 | 0.00012511 | 0.00012618 | 2.8995e-05 | 2.8922e-05 | 8.5401e-06 | 3.8144e-05 | 2.6848e-05 | 4.2618e-05 | 5.6757e-05 | 0.00016997 | 0.00015092 | 7.0361e-05 | 7.1125e-05 | 8.8188e-05 | 4.1545e-05 | 5.4312e-05 | 6.9766e-05 | 0 | 0 | 0 | 0 | 0 | 6.917e-05 | 0.00011404 | 1.1085e-05 | 2.9415e-05 | 7.405e-05 | 4.2199e-05 | 3.3349e-05 | 0 | 5.2913e-05 | 2.5921e-05 | 2.4401e-05 | 2.5717e-05 | 2.808e-05 | 2.4934e-05
Typical Year | 3891 | 06/12/14 03:00 AM EDT | 6 | 12 | 4 | Weekday | Summer | Off Peak |  | 0.00010613 | 0.00012389 | 0.00012361 | 2.0492e-05 | 2.9184e-05 | 6.0242e-06 | 4.0345e-05 | 2.2795e-05 | 4.1599e-05 | 5.8833e-05 | 0.00017126 | 0.00015364 | 6.9518e-05 | 6.5541e-05 | 8.3567e-05 | 3.3316e-05 | 5.8397e-05 | 7.9762e-05 | 0 | 0 | 0 | 0 | 0 | 6.8912e-05 | 0.00011126 | 8.9348e-06 | 2.5878e-05 | 7.0948e-05 | 4.8245e-05 | 2.777e-05 | 0 | 5.2249e-05 | 2.5596e-05 | 2.3512e-05 | 2.6872e-05 | 2.8611e-05 | 2.5478e-05
Typical Year | 3892 | 06/12/14 04:00 AM EDT | 6 | 12 | 5 | Weekday | Summer | Off Peak |  | 0.00010561 | 0.00012139 | 0.00012145 | 1.5211e-05 | 3.0709e-05 | 4.5918e-06 | 4.2937e-05 | 2.4585e-05 | 4.7686e-05 | 6.2354e-05 | 0.00016966 | 0.00015478 | 6.897e-05 | 6.6686e-05 | 8.3362e-05 | 2.5563e-05 | 5.7158e-05 | 7.4123e-05 | 0 | 0 | 0 | 0 | 0 | 6.9008e-05 | 0.0001102 | 7.8641e-06 | 2.7992e-05 | 7.1012e-05 | 4.4835e-05 | 2.2162e-05 | 0 | 4.5654e-05 | 2.2365e-05 | 2.0333e-05 | 2.4103e-05 | 2.5304e-05 | 2.2555e-05
Typical Year | 3893 | 06/12/14 05:00 AM EDT | 6 | 12 | 6 | Weekday | Summer | Off Peak |  | 0.00010688 | 0.00012039 | 0.00012181 | 1.8127e-05 | 4.6718e-05 | 1.4542e-05 | 5.7939e-05 | 6.2408e-05 | 6.41e-05 | 0.00013599 | 0.00016811 | 0.00016274 | 7.0693e-05 | 7.0783e-05 | 9.3573e-05 | 1.9943e-05 | 4.8472e-05 | 6.2137e-05 | 0 | 0 | 0 | 0 | 0 | 7.9171e-05 | 0.00011099 | 1.8468e-05 | 6.6796e-05 | 7.514e-05 | 3.7584e-05 | 1.7558e-05 | 0 | 3.7459e-05 | 1.835e-05 | 1.6619e-05 | 1.9961e-05 | 2.0856e-05 | 1.8597e-05
Typical Year | 3894 | 06/12/14 06:00 AM EDT | 6 | 12 | 7 | Weekday | Summer | On Peak |  | 0.00011333 | 0.00012253 | 0.00012203 | 4.0078e-05 | 6.9964e-05 | 4.8826e-05 | 5.0515e-05 | 0.00013655 | 0.00010275 | 0.00016 | 0.00016697 | 0.0002171 | 7.6649e-05 | 8.4817e-05 | 9.9455e-05 | 2.4765e-05 | 5.2002e-05 | 5.7776e-05 | 0 | 0 | 0 | 0 | 0 | 9.3514e-05 | 0.00011594 | 5.0667e-05 | 0.00013616 | 8.3687e-05 | 3.4947e-05 | 2.1237e-05 | 0 | 3.8739e-05 | 1.8978e-05 | 1.7564e-05 | 1.9785e-05 | 2.0981e-05 | 1.8658e-05
Typical Year | 3895 | 06/12/14 07:00 AM EDT | 6 | 12 | 8 | Weekday | Summer | On Peak |  | 0.00011956 | 0.00012331 | 0.00011951 | 8.0705e-05 | 0.0001122 | 8.5039e-05 | 5.8459e-05 | 0.00015836 | 0.00015043 | 0.00013297 | 0.00017056 | 0.00032548 | 8.6698e-05 | 9.4791e-05 | 9.816e-05 | 3.1477e-05 | 5.3343e-05 | 6.4998e-05 | 0 | 0 | 0 | 0 | 0 | 0.00010686 | 0.00012016 | 8.6614e-05 | 0.00015646 | 9.1522e-05 | 3.9315e-05 | 2.611e-05 | 0 | 4.5348e-05 | 2.2215e-05 | 2.0662e-05 | 2.2771e-05 | 2.4429e-05 | 2.1719e-05
Typical Year | 3896 | 06/12/14 08:00 AM EDT | 6 | 12 | 9 | Weekday | Summer | On Peak |  | 0.00012014 | 0.00012259 | 0.00012147 | 0.00012308 | 0.00016486 | 0.0001021 | 8.1048e-05 | 0.00015668 | 0.00014552 | 0.00013747 | 0.00017542 | 0.00046111 | 9.0166e-05 | 9.3471e-05 | 9.9786e-05 | 4.4683e-05 | 5.3249e-05 | 7.3625e-05 | 0 | 0 | 0 | 0 | 0 | 0.00010155 | 0.00012071 | 0.00010685 | 0.00015498 | 9.3089e-05 | 4.4533e-05 | 3.551e-05 | 0 | 5.6092e-05 | 2.7478e-05 | 2.5858e-05 | 2.7196e-05 | 2.9795e-05 | 2.6462e-05
Typical Year | 3897 | 06/12/14 09:00 AM EDT | 6 | 12 | 10 | Weekday | Summer | On Peak |  | 0.00011659 | 0.00012183 | 0.00012014 | 0.00011848 | 0.00015931 | 0.0001207 | 8.0949e-05 | 0.00013337 | 0.00012204 | 0.00013886 | 0.0001795 | 0.0004908 | 8.9678e-05 | 8.9128e-05 | 0.00010973 | 4.8647e-05 | 5.9104e-05 | 7.0216e-05 | 0 | 0 | 0 | 0 | 0 | 9.8105e-05 | 0.00011789 | 0.00012289 | 0.0001331 | 9.3373e-05 | 4.2471e-05 | 3.8739e-05 | 0 | 5.7373e-05 | 2.8106e-05 | 2.6765e-05 | 2.716e-05 | 2.9972e-05 | 2.6573e-05
Typical Year | 3898 | 06/12/14 10:00 AM EDT | 6 | 12 | 11 | Weekday | Summer | On Peak |  | 0.00011465 | 0.00012122 | 0.00012358 | 9.7493e-05 | 0.0001546 | 0.00012753 | 0.000117 | 0.00010207 | 0.00011955 | 0.00011303 | 0.00018301 | 0.00048817 | 9.0685e-05 | 9.0198e-05 | 0.00012079 | 5.3219e-05 | 6.2181e-05 | 6.1613e-05 | 0 | 0 | 0 | 0 | 0 | 0.0001017 | 0.00011686 | 0.00012954 | 0.00010361 | 9.6341e-05 | 3.7268e-05 | 4.2208e-05 | 0 | 5.6885e-05 | 2.7867e-05 | 2.7011e-05 | 2.5876e-05 | 2.8974e-05 | 2.5621e-05
Typical Year | 3899 | 06/12/14 11:00 AM EDT | 6 | 12 | 12 | Weekday | Summer | On Peak |  | 0.00011531 | 0.00012263 | 0.00012263 | 7.7542e-05 | 0.0001454 | 0.00013549 | 0.00012607 | 0.00010265 | 0.00011946 | 0.0001368 | 0.00018599 | 0.00048708 | 9.2985e-05 | 9.683e-05 | 0.00012264 | 5.9299e-05 | 5.4823e-05 | 5.1614e-05 | 0 | 0 | 0 | 0 | 0 | 0.00010274 | 0.00011743 | 0.00013608 | 0.00010552 | 9.995e-05 | 3.122e-05 | 4.603e-05 | 0 | 5.6149e-05 | 2.7506e-05 | 2.7138e-05 | 2.4278e-05 | 2.7885e-05 | 2.4598e-05
Typical Year | 3900 | 06/12/14 12:00 PM EDT | 6 | 12 | 13 | Weekday | Summer | On Peak |  | 0.0001193 | 0.00012591 | 0.00012381 | 7.4947e-05 | 0.00012888 | 0.00013477 | 0.0001324 | 0.00010118 | 0.00011232 | 8.7806e-05 | 0.00018711 | 0.00049378 | 9.7224e-05 | 0.00010466 | 0.00012734 | 6.332e-05 | 3.8216e-05 | 4.6289e-05 | 0 | 0 | 0 | 0 | 0 | 0.00010334 | 0.00012095 | 0.0001342 | 0.00010098 | 0.00010544 | 2.7998e-05 | 4.7745e-05 | 0 | 5.5502e-05 | 2.7189e-05 | 2.6992e-05 | 2.3286e-05 | 2.7362e-05 | 2.4128e-05
Typical Year | 3901 | 06/12/14 01:00 PM EDT | 6 | 12 | 14 | Weekday | Summer | On Peak |  | 0.00011892 | 0.0001241 | 0.00012366 | 7.6216e-05 | 0.00011172 | 0.00013769 | 9.1698e-05 | 9.504e-05 | 0.00011029 | 9.249e-05 | 0.00019453 | 0.00049749 | 9.578e-05 | 0.00011285 | 0.00013027 | 8.1613e-05 | 4.0278e-05 | 6.8633e-05 | 0 | 0 | 0 | 0 | 0 | 0.00010025 | 0.00012037 | 0.00013422 | 9.5684e-05 | 0.00010795 | 4.1514e-05 | 6.0918e-05 | 0 | 7.4432e-05 | 3.6463e-05 | 3.576e-05 | 3.205e-05 | 3.7408e-05 | 3.306e-05
Typical Year | 3902 | 06/12/14 02:00 PM EDT | 6 | 12 | 15 | Weekday | Summer | On Peak |  | 0.00011822 | 0.00012751 | 0.00012581 | 8.017e-05 | 0.0001065 | 0.00011688 | 0.00011275 | 8.378e-05 | 9.4285e-05 | 9.0234e-05 | 0.0001975 | 0.00050308 | 9.4323e-05 | 0.0001195 | 0.00012943 | 9.2539e-05 | 3.6641e-05 | 6.7101e-05 | 0 | 0 | 0 | 0 | 0 | 9.4506e-05 | 0.0001207 | 0.00011589 | 8.4703e-05 | 0.00010922 | 4.0587e-05 | 6.8449e-05 | 0 | 7.9848e-05 | 3.9116e-05 | 3.8689e-05 | 3.3477e-05 | 3.9649e-05 | 3.5001e-05
Typical Year | 3903 | 06/12/14 03:00 PM EDT | 6 | 12 | 16 | Weekday | Summer | On Peak |  | 0.00011895 | 0.00012638 | 0.00012749 | 7.2327e-05 | 0.0001106 | 0.00011919 | 0.00013049 | 7.8107e-05 | 9.6555e-05 | 9.378e-05 | 0.00019888 | 0.00050753 | 0.00010207 | 0.00012218 | 0.00013059 | 0.00010418 | 3.156e-05 | 7.9982e-05 | 0 | 0 | 0 | 0 | 0 | 9.6613e-05 | 0.00012125 | 0.00011877 | 7.9982e-05 | 0.00011407 | 4.8379e-05 | 7.6392e-05 | 0 | 9.1039e-05 | 4.4598e-05 | 4.3852e-05 | 3.8583e-05 | 4.5642e-05 | 4.0339e-05
Typical Year | 3904 | 06/12/14 04:00 PM EDT | 6 | 12 | 17 | Weekday | Summer | On Peak |  | 0.00012305 | 0.00013047 | 0.00012485 | 6.2114e-05 | 0.00012814 | 0.00012352 | 0.00012853 | 9.2597e-05 | 0.00010218 | 0.00011532 | 0.00019681 | 0.00050137 | 0.00011142 | 0.00013743 | 0.00013533 | 0.00011915 | 2.9691e-05 | 7.9315e-05 | 0 | 0 | 0 | 0 | 0 | 0.00010879 | 0.00012448 | 0.00012405 | 9.4423e-05 | 0.00012443 | 4.7975e-05 | 8.6922e-05 | 0 | 9.917e-05 | 4.8582e-05 | 4.8179e-05 | 4.0961e-05 | 4.91e-05 | 4.3342e-05
Typical Year | 3905 | 06/12/14 05:00 PM EDT | 6 | 12 | 18 | Weekday | Summer | On Peak |  | 0.00013065 | 0.00013098 | 0.00012415 | 7.5189e-05 | 0.00013829 | 0.00013285 | 0.00010167 | 0.00015115 | 0.00012212 | 0.00010828 | 0.00019848 | 0.00049289 | 0.00012494 | 0.00014174 | 0.0001374 | 0.00013701 | 6.6153e-05 | 9.2106e-05 | 0 | 0 | 0 | 0 | 0 | 0.00012404 | 0.00012986 | 0.00013245 | 0.00014713 | 0.00013277 | 5.5712e-05 | 0.00010216 | 0 | 0.00011614 | 5.6894e-05 | 5.6663e-05 | 4.8022e-05 | 5.7022e-05 | 5.0271e-05
Typical Year | 3906 | 06/12/14 06:00 PM EDT | 6 | 12 | 19 | Weekday | Summer | On Peak |  | 0.00013579 | 0.0001305 | 0.00012741 | 0.00013243 | 0.00013785 | 0.00013108 | 9.907e-05 | 0.00014945 | 0.00012466 | 0.00011148 | 0.00019851 | 0.00044455 | 0.00014285 | 0.00014164 | 0.00013949 | 0.00016605 | 0.00010235 | 0.00010288 | 0 | 0 | 0 | 0 | 0 | 0.00013437 | 0.00013385 | 0.00013077 | 0.00014594 | 0.00014181 | 6.2226e-05 | 0.00012536 | 0 | 0.00013867 | 6.7932e-05 | 6.8203e-05 | 5.6506e-05 | 6.7162e-05 | 5.9109e-05
Typical Year | 3907 | 06/12/14 07:00 PM EDT | 6 | 12 | 20 | Weekday | Summer | On Peak |  | 0.00013646 | 0.00012888 | 0.00012549 | 0.00017831 | 0.00014141 | 0.00015105 | 0.00015299 | 0.00015537 | 0.0001274 | 0.00012099 | 0.0001971 | 0.000368 | 0.00015903 | 0.00015224 | 0.00014839 | 0.00014633 | 0.00010392 | 0.00010644 | 0 | 0 | 0 | 0 | 0 | 0.00013345 | 0.00013382 | 0.00015029 | 0.00015191 | 0.00015478 | 6.4383e-05 | 0.00011142 | 0 | 0.00012892 | 6.3156e-05 | 6.2854e-05 | 5.4021e-05 | 6.3265e-05 | 5.5751e-05
Typical Year | 3908 | 06/12/14 08:00 PM EDT | 6 | 12 | 21 | Weekday | Summer | On Peak |  | 0.00013561 | 0.00013203 | 0.00012573 | 0.00022166 | 0.00013422 | 0.00015964 | 0.00013501 | 0.00016427 | 0.00014476 | 0.00011473 | 0.00019668 | 0.00027807 | 0.00017158 | 0.00015667 | 0.00015159 | 0.00015042 | 0.00011279 | 0.00011604 | 0 | 0 | 0 | 0 | 0 | 0.00014354 | 0.00013376 | 0.00015681 | 0.00016036 | 0.00016291 | 7.0187e-05 | 0.00011494 | 0 | 0.00013535 | 6.6307e-05 | 6.5771e-05 | 5.7307e-05 | 6.6745e-05 | 5.8845e-05
Typical Year | 3909 | 06/12/14 09:00 PM EDT | 6 | 12 | 22 | Weekday | Summer | On Peak |  | 0.00013246 | 0.00013082 | 0.00012367 | 0.00025083 | 0.00012652 | 0.00016124 | 0.00016377 | 0.00014622 | 0.00014136 | 9.1985e-05 | 0.00019697 | 0.00019671 | 0.00016861 | 0.00015667 | 0.00014803 | 0.00017128 | 0.00011254 | 0.00012603 | 0 | 0 | 0 | 0 | 0 | 0.00014424 | 0.00013106 | 0.00015836 | 0.0001428 | 0.00016079 | 7.6231e-05 | 0.00012979 | 0 | 0.00015095 | 7.3946e-05 | 7.3456e-05 | 6.3392e-05 | 7.4315e-05 | 6.5517e-05
Typical Year | 3910 | 06/12/14 10:00 PM EDT | 6 | 12 | 23 | Weekday | Summer | Off Peak |  | 0.00012678 | 0.00012852 | 0.00012504 | 0.00024608 | 9.0784e-05 | 0.00011881 | 0.00016283 | 0.00010638 | 0.0001119 | 7.8009e-05 | 0.00019502 | 0.00016305 | 0.00014235 | 0.00014517 | 0.00013948 | 0.00017855 | 0.00010142 | 0.00013046 | 0 | 0 | 0 | 0 | 0 | 0.00012338 | 0.00012684 | 0.00011764 | 0.00010501 | 0.00014271 | 7.8909e-05 | 0.00013419 | 0 | 0.00015613 | 7.6484e-05 | 7.5878e-05 | 6.5507e-05 | 7.707e-05 | 6.7975e-05
Typical Year | 3911 | 06/12/14 11:00 PM EDT | 6 | 12 | 24 | Weekday | Summer | Off Peak |  | 0.00012005 | 0.00012479 | 0.00012524 | 0.00016915 | 5.2936e-05 | 5.8527e-05 | 0.00010469 | 6.9539e-05 | 8.4555e-05 | 6.5331e-05 | 0.00019285 | 0.0001545 | 0.00010708 | 0.00012257 | 0.00012567 | 0.00011951 | 9.6582e-05 | 0.00012273 | 0 | 0 | 0 | 0 | 0 | 0.00010034 | 0.00012149 | 5.9323e-05 | 7.0073e-05 | 0.00011567 | 7.4238e-05 | 9.1809e-05 | 0 | 0.00011947 | 5.8525e-05 | 5.6889e-05 | 5.3284e-05 | 6.0717e-05 | 5.37e-05
Typical Year | 3912 | 06/13/14 12:00 AM EDT | 6 | 13 | 1 | Weekday | Summer | Off Peak |  | 0.00011541 | 0.00012208 | 0.00012432 | 9.8608e-05 | 3.9717e-05 | 3.3301e-05 | 6.2068e-05 | 4.6276e-05 | 5.9227e-05 | 6.2267e-05 | 0.00019065 | 0.00014868 | 8.3763e-05 | 8.9903e-05 | 0.00011567 | 9.0346e-05 | 8.2986e-05 | 0.00011675 | 0 | 0 | 0 | 0 | 0 | 8.4466e-05 | 0.00011763 | 3.4637e-05 | 4.7883e-05 | 9.1903e-05 | 7.062e-05 | 7.0092e-05 | 0 | 9.992e-05 | 4.8949e-05 | 4.68e-05 | 4.6462e-05 | 5.1979e-05 | 4.6078e-05
Typical Year | 3913 | 06/13/14 01:00 AM EDT | 6 | 13 | 2 | Weekday | Summer | Off Peak |  | 0.00011072 | 0.0001252 | 0.00012386 | 5.6398e-05 | 3.2758e-05 | 1.2713e-05 | 5.9579e-05 | 3.3149e-05 | 4.7331e-05 | 5.7472e-05 | 0.0001849 | 0.00014528 | 7.3071e-05 | 8.1894e-05 | 0.00010296 | 6.1795e-05 | 7.2465e-05 | 9.8994e-05 | 0 | 0 | 0 | 0 | 0 | 7.5127e-05 | 0.00011475 | 1.5704e-05 | 3.5307e-05 | 8.1688e-05 | 5.9878e-05 | 4.9028e-05 | 0 | 7.6439e-05 | 3.7446e-05 | 3.5313e-05 | 3.6882e-05 | 4.0488e-05 | 3.5949e-05
Typical Year | 3914 | 06/13/14 02:00 AM EDT | 6 | 13 | 3 | Weekday | Summer | Off Peak |  | 0.00010743 | 0.00012193 | 0.00012481 | 2.6074e-05 | 3.0182e-05 | 7.2418e-06 | 3.9256e-05 | 2.7017e-05 | 4.301e-05 | 5.7393e-05 | 0.0001838 | 0.0001442 | 7.0541e-05 | 7.472e-05 | 8.9512e-05 | 3.9419e-05 | 6.3139e-05 | 9.6906e-05 | 0 | 0 | 0 | 0 | 0 | 6.917e-05 | 0.00011201 | 1.007e-05 | 2.9623e-05 | 7.5552e-05 | 5.8615e-05 | 3.2445e-05 | 0 | 6.2449e-05 | 3.0592e-05 | 2.7972e-05 | 3.2295e-05 | 3.442e-05 | 3.0675e-05
Typical Year | 3915 | 06/13/14 03:00 AM EDT | 6 | 13 | 4 | Weekday | Summer | Off Peak |  | 0.00010448 | 0.00012111 | 0.00012241 | 1.5227e-05 | 2.8311e-05 | 3.4758e-06 | 4.7855e-05 | 2.2956e-05 | 4.1951e-05 | 5.9385e-05 | 0.00018177 | 0.0001477 | 6.8746e-05 | 6.5085e-05 | 8.4452e-05 | 2.7865e-05 | 6.0454e-05 | 9.8547e-05 | 0 | 0 | 0 | 0 | 0 | 6.8912e-05 | 0.00010948 | 6.8054e-06 | 2.6072e-05 | 7.0598e-05 | 5.9608e-05 | 2.403e-05 | 0 | 5.637e-05 | 2.7614e-05 | 2.4646e-05 | 3.0649e-05 | 3.1987e-05 | 2.858e-05
Typical Year | 3916 | 06/13/14 04:00 AM EDT | 6 | 13 | 5 | Weekday | Summer | Off Peak |  | 0.00010419 | 0.00011899 | 0.00012041 | 9.6936e-06 | 3.0803e-05 | 3.7082e-06 | 5.0688e-05 | 2.474e-05 | 4.7951e-05 | 6.2762e-05 | 0.00017904 | 0.00014959 | 6.8852e-05 | 6.2485e-05 | 8.4211e-05 | 2.0329e-05 | 5.8289e-05 | 8.9136e-05 | 0 | 0 | 0 | 0 | 0 | 6.9008e-05 | 0.00010867 | 7.3012e-06 | 2.8168e-05 | 6.9764e-05 | 5.3915e-05 | 1.8512e-05 | 0 | 4.842e-05 | 2.372e-05 | 2.0958e-05 | 2.6959e-05 | 2.7783e-05 | 2.4845e-05
Typical Year | 3917 | 06/13/14 05:00 AM EDT | 6 | 13 | 6 | Weekday | Summer | Off Peak |  | 0.00010569 | 0.00011836 | 0.00012092 | 1.7174e-05 | 4.539e-05 | 1.3535e-05 | 5.0699e-05 | 6.2463e-05 | 6.4307e-05 | 0.00013637 | 0.00017784 | 0.00015833 | 7.0414e-05 | 6.7257e-05 | 9.2594e-05 | 1.6622e-05 | 5.0529e-05 | 7.9699e-05 | 0 | 0 | 0 | 0 | 0 | 7.9171e-05 | 0.0001097 | 1.7262e-05 | 6.6877e-05 | 7.3678e-05 | 4.8207e-05 | 1.5335e-05 | 0 | 4.2325e-05 | 2.0734e-05 | 1.8217e-05 | 2.3802e-05 | 2.4446e-05 | 2.1874e-05
Typical Year | 3918 | 06/13/14 06:00 AM EDT | 6 | 13 | 7 | Weekday | Summer | On Peak |  | 0.00011234 | 0.00012086 | 0.00012129 | 4.1207e-05 | 7.8011e-05 | 4.6767e-05 | 5.5812e-05 | 0.00013622 | 0.00010302 | 0.00015978 | 0.00017723 | 0.00021342 | 7.6586e-05 | 7.9576e-05 | 9.7746e-05 | 2.312e-05 | 5.4773e-05 | 7.7582e-05 | 0 | 0 | 0 | 0 | 0 | 9.3514e-05 | 0.00011487 | 4.9669e-05 | 0.00013587 | 8.1636e-05 | 4.6926e-05 | 2.0256e-05 | 0 | 4.5443e-05 | 2.2262e-05 | 2.0012e-05 | 2.4489e-05 | 2.5546e-05 | 2.2802e-05
Typical Year | 3919 | 06/13/14 07:00 AM EDT | 6 | 13 | 8 | Weekday | Summer | On Peak |  | 0.00011878 | 0.00012196 | 0.00011891 | 8.4776e-05 | 0.00011488 | 8.1235e-05 | 6.8937e-05 | 0.00015791 | 0.00015039 | 0.0001327 | 0.00018014 | 0.0003225 | 8.724e-05 | 9.5004e-05 | 0.00010126 | 3.1365e-05 | 5.6672e-05 | 8.6868e-05 | 0 | 0 | 0 | 0 | 0 | 0.00010686 | 0.00011931 | 8.3754e-05 | 0.00015605 | 9.2451e-05 | 5.2543e-05 | 2.6261e-05 | 0 | 5.3732e-05 | 2.6322e-05 | 2.3886e-05 | 2.8265e-05 | 2.9888e-05 | 2.6657e-05
Typical Year | 3920 | 06/13/14 08:00 AM EDT | 6 | 13 | 9 | Weekday | Summer | On Peak |  | 0.00011949 | 0.00012147 | 0.00012097 | 0.00011912 | 0.000191 | 0.00011193 | 0.00011498 | 0.00015617 | 0.00014512 | 0.00013728 | 0.00018533 | 0.00045861 | 9.174e-05 | 0.00010267 | 0.0001084 | 4.56e-05 | 5.6923e-05 | 9.6884e-05 | 0 | 0 | 0 | 0 | 0 | 0.00010155 | 0.00012 | 0.00011873 | 0.00015449 | 9.8484e-05 | 5.8602e-05 | 3.6418e-05 | 0 | 6.5603e-05 | 3.2138e-05 | 2.9603e-05 | 3.3222e-05 | 3.5854e-05 | 3.1934e-05
Typical Year | 3921 | 06/13/14 09:00 AM EDT | 6 | 13 | 10 | Weekday | Summer | On Peak |  | 0.00011606 | 0.00012092 | 0.00011974 | 0.00011362 | 0.00018694 | 0.00015288 | 0.00015443 | 0.00013285 | 0.00012196 | 0.00013848 | 0.00018831 | 0.00048879 | 9.2807e-05 | 0.00010734 | 0.00012133 | 5.0508e-05 | 6.3008e-05 | 9.4759e-05 | 0 | 0 | 0 | 0 | 0 | 9.8105e-05 | 0.00011732 | 0.00015581 | 0.00013261 | 0.000103 | 5.7316e-05 | 4.0335e-05 | 0 | 6.7918e-05 | 3.3272e-05 | 3.0985e-05 | 3.3673e-05 | 3.6584e-05 | 3.2537e-05
Typical Year | 3922 | 06/13/14 10:00 AM EDT | 6 | 13 | 11 | Weekday | Summer | On Peak |  | 0.00011419 | 0.00012043 | 0.00012323 | 9.4183e-05 | 0.00017109 | 0.00016703 | 0.00017508 | 0.00010168 | 0.00011928 | 0.00011277 | 0.00019125 | 0.0004864 | 9.4724e-05 | 0.00011303 | 0.00012902 | 5.6137e-05 | 6.6837e-05 | 8.8971e-05 | 0 | 0 | 0 | 0 | 0 | 0.0001017 | 0.00011636 | 0.0001676 | 0.00010325 | 0.00010725 | 5.3816e-05 | 4.4609e-05 | 0 | 6.9134e-05 | 3.3867e-05 | 3.1978e-05 | 3.3289e-05 | 3.6553e-05 | 3.2449e-05
Typical Year | 3923 | 06/13/14 11:00 AM EDT | 6 | 13 | 12 | Weekday | Summer | On Peak |  | 0.00011485 | 0.00012184 | 0.00012228 | 7.4677e-05 | 0.00016048 | 0.0001554 | 0.00023241 | 0.00010214 | 0.00011912 | 0.00013655 | 0.00019184 | 0.00048532 | 0.00010008 | 0.00010265 | 0.00013061 | 6.0937e-05 | 5.8954e-05 | 6.9617e-05 | 0 | 0 | 0 | 0 | 0 | 0.00010274 | 0.00011694 | 0.00015795 | 0.00010503 | 0.0001068 | 4.2109e-05 | 4.7482e-05 | 0 | 6.4108e-05 | 3.1405e-05 | 3.036e-05 | 2.913e-05 | 3.2815e-05 | 2.9038e-05
Typical Year | 3924 | 06/13/14 12:00 PM EDT | 6 | 13 | 13 | Weekday | Summer | On Peak |  | 0.00011886 | 0.00012516 | 0.00012347 | 8.6826e-05 | 0.00014546 | 0.00015939 | 0.00021664 | 0.00010074 | 0.00011202 | 8.7751e-05 | 0.00019311 | 0.00049208 | 0.00010298 | 0.00010782 | 0.00013556 | 6.6027e-05 | 4.325e-05 | 6.8913e-05 | 0 | 0 | 0 | 0 | 0 | 0.00010334 | 0.00012047 | 0.00015978 | 0.00010056 | 0.00011083 | 4.1683e-05 | 5.0022e-05 | 0 | 6.5863e-05 | 3.2265e-05 | 3.123e-05 | 2.9493e-05 | 3.3713e-05 | 2.9845e-05
Typical Year | 3925 | 06/13/14 01:00 PM EDT | 6 | 13 | 14 | Weekday | Summer | On Peak |  | 0.00011845 | 0.00012329 | 0.0001233 | 9.5465e-05 | 0.00013559 | 0.00016497 | 0.000209 | 9.4661e-05 | 0.00011003 | 9.2738e-05 | 0.00019546 | 0.00049568 | 9.812e-05 | 0.00011057 | 0.00013922 | 7.9458e-05 | 4.0521e-05 | 7.128e-05 | 0 | 0 | 0 | 0 | 0 | 0.00010025 | 0.00011986 | 0.00016369 | 9.5347e-05 | 0.00011007 | 4.3115e-05 | 5.94e-05 | 0 | 7.4223e-05 | 3.6361e-05 | 3.5502e-05 | 3.2342e-05 | 3.7545e-05 | 3.3203e-05
Typical Year | 3926 | 06/13/14 02:00 PM EDT | 6 | 13 | 15 | Weekday | Summer | On Peak |  | 0.00011777 | 0.00012672 | 0.00012546 | 8.4717e-05 | 0.00011968 | 0.00014476 | 0.00017893 | 8.3468e-05 | 9.4009e-05 | 9.0455e-05 | 0.00019645 | 0.00050133 | 9.8442e-05 | 0.00012632 | 0.00014243 | 8.9808e-05 | 3.6575e-05 | 6.5207e-05 | 0 | 0 | 0 | 0 | 0 | 9.4506e-05 | 0.00012021 | 0.00014357 | 8.4424e-05 | 0.00011593 | 3.9441e-05 | 6.6499e-05 | 0 | 7.758e-05 | 3.8005e-05 | 3.7596e-05 | 3.2533e-05 | 3.8511e-05 | 3.3995e-05
Typical Year | 3927 | 06/13/14 03:00 PM EDT | 6 | 13 | 16 | Weekday | Summer | On Peak |  | 0.00011848 | 0.00012557 | 0.00012713 | 7.9005e-05 | 0.00012515 | 0.00013608 | 0.00018863 | 7.7758e-05 | 9.6385e-05 | 9.3982e-05 | 0.00019731 | 0.0005057 | 0.00010398 | 0.00013413 | 0.00014145 | 0.00010127 | 3.139e-05 | 7.7925e-05 | 0 | 0 | 0 | 0 | 0 | 9.6613e-05 | 0.00012074 | 0.0001366 | 7.9674e-05 | 0.00012094 | 4.7134e-05 | 7.4303e-05 | 0 | 8.8599e-05 | 4.3403e-05 | 4.2676e-05 | 3.7564e-05 | 4.4417e-05 | 3.9256e-05
Typical Year | 3928 | 06/13/14 04:00 PM EDT | 6 | 13 | 17 | Weekday | Summer | On Peak |  | 0.00012252 | 0.00012956 | 0.00012444 | 7.1445e-05 | 0.00013714 | 0.00012523 | 0.00016961 | 9.2353e-05 | 0.00010209 | 0.00011552 | 0.0001948 | 0.00049933 | 0.00011484 | 0.00013908 | 0.00014739 | 0.0001167 | 3.0147e-05 | 8.1284e-05 | 0 | 0 | 0 | 0 | 0 | 0.00010879 | 0.0001239 | 0.00012746 | 9.4213e-05 | 0.00012894 | 4.9166e-05 | 8.5211e-05 | 0 | 9.8552e-05 | 4.8279e-05 | 4.7744e-05 | 4.1038e-05 | 4.9e-05 | 4.3272e-05
Typical Year | 3929 | 06/13/14 05:00 PM EDT | 6 | 13 | 18 | Weekday | Summer | On Peak |  | 0.00013 | 0.00012987 | 0.00012365 | 8.9128e-05 | 0.00015488 | 0.0001312 | 0.00020457 | 0.00015085 | 0.0001221 | 0.00010849 | 0.00019387 | 0.00049039 | 0.00012565 | 0.00013748 | 0.0001446 | 0.00013354 | 6.6095e-05 | 9.3087e-05 | 0 | 0 | 0 | 0 | 0 | 0.00012404 | 0.00012916 | 0.00013523 | 0.00014688 | 0.00013313 | 5.6305e-05 | 9.9689e-05 | 0 | 0.00011454 | 5.611e-05 | 5.5761e-05 | 4.7665e-05 | 5.6421e-05 | 4.9757e-05
Typical Year | 3930 | 06/13/14 06:00 PM EDT | 6 | 13 | 19 | Weekday | Summer | On Peak |  | 0.00013494 | 0.00012904 | 0.00012676 | 0.0001258 | 0.00014605 | 0.00013198 | 0.0001811 | 0.00014919 | 0.0001247 | 0.00011161 | 0.00019302 | 0.00044129 | 0.00013748 | 0.00012878 | 0.00014158 | 0.00016089 | 0.00010205 | 9.9567e-05 | 0 | 0 | 0 | 0 | 0 | 0.00013437 | 0.00013293 | 0.00013452 | 0.00014572 | 0.00013547 | 6.0224e-05 | 0.00012166 | 0 | 0.00013448 | 6.5878e-05 | 6.6169e-05 | 5.4785e-05 | 6.5078e-05 | 5.7268e-05
Typical Year | 3931 | 06/13/14 07:00 PM EDT | 6 | 13 | 20 | Weekday | Summer | On Peak |  | 0.00013544 | 0.00012712 | 0.00012471 | 0.00012971 | 0.00013805 | 0.00012887 | 0.00017614 | 0.0001552 | 0.00012752 | 0.00012114 | 0.00019172 | 0.00036407 | 0.00015054 | 0.00013084 | 0.00014937 | 0.00013966 | 0.00010337 | 9.9093e-05 | 0 | 0 | 0 | 0 | 0 | 0.00013345 | 0.00013271 | 0.00013095 | 0.00015178 | 0.00014396 | 5.9938e-05 | 0.00010663 | 0 | 0.00012233 | 5.9928e-05 | 5.9779e-05 | 5.1029e-05 | 5.9803e-05 | 5.2676e-05
Typical Year | 3932 | 06/13/14 08:00 PM EDT | 6 | 13 | 21 | Weekday | Summer | On Peak |  | 0.00013447 | 0.00013007 | 0.00012485 | 0.00015899 | 0.00013676 | 0.00014201 | 0.00017948 | 0.00016418 | 0.00014494 | 0.00011492 | 0.00018953 | 0.0002737 | 0.00016345 | 0.00013062 | 0.00014705 | 0.00014187 | 0.00011156 | 0.00010058 | 0 | 0 | 0 | 0 | 0 | 0.00014354 | 0.00013252 | 0.00014259 | 0.0001603 | 0.0001497 | 6.0839e-05 | 0.00010877 | 0 | 0.0001246 | 6.104e-05 | 6.0946e-05 | 5.196e-05 | 6.0799e-05 | 5.3539e-05
Typical Year | 3933 | 06/13/14 09:00 PM EDT | 6 | 13 | 22 | Weekday | Summer | On Peak |  | 0.00013123 | 0.00012871 | 0.00012272 | 0.00022402 | 0.00013728 | 0.00014569 | 0.00024295 | 0.00014626 | 0.00014163 | 9.2332e-05 | 0.00019128 | 0.000192 | 0.00016536 | 0.00013608 | 0.00014923 | 0.00016379 | 0.00011198 | 0.00012148 | 0 | 0 | 0 | 0 | 0 | 0.00014424 | 0.00012973 | 0.00014765 | 0.00014287 | 0.0001528 | 7.3481e-05 | 0.00012441 | 0 | 0.00014495 | 7.1009e-05 | 7.0537e-05 | 6.0955e-05 | 7.1351e-05 | 6.2901e-05
Typical Year | 3934 | 06/13/14 10:00 PM EDT | 6 | 13 | 23 | Weekday | Summer | Off Peak |  | 0.0001254 | 0.00012615 | 0.00012398 | 0.00022007 | 0.00010174 | 0.00012461 | 0.000222 | 0.0001065 | 0.00011221 | 7.8468e-05 | 0.00018993 | 0.00015776 | 0.00014971 | 0.00014321 | 0.00014987 | 0.00017006 | 0.00010079 | 0.00012454 | 0 | 0 | 0 | 0 | 0 | 0.00012338 | 0.00012534 | 0.00012535 | 0.00010516 | 0.00014764 | 7.5328e-05 | 0.0001281 | 0 | 0.00014904 | 7.3013e-05 | 7.2459e-05 | 6.2554e-05 | 7.3521e-05 | 6.4837e-05
Typical Year | 3935 | 06/13/14 11:00 PM EDT | 6 | 13 | 24 | Weekday | Summer | Off Peak |  | 0.00011857 | 0.00012226 | 0.0001241 | 0.00016323 | 5.7551e-05 | 7.6331e-05 | 0.00011835 | 6.9712e-05 | 8.4914e-05 | 6.5821e-05 | 0.00018558 | 0.00014883 | 0.00011588 | 0.00012822 | 0.00014334 | 0.00010942 | 9.5595e-05 | 0.00010883 | 0 | 0 | 0 | 0 | 0 | 0.00010034 | 0.00011988 | 7.5893e-05 | 7.0275e-05 | 0.00012516 | 6.5826e-05 | 8.4549e-05 | 0 | 0.00010843 | 5.312e-05 | 5.1829e-05 | 4.8058e-05 | 5.4782e-05 | 4.8416e-05
Typical Year | 3936 | 06/14/14 12:00 AM EDT | 6 | 14 | 1 | Weekend | Summer | Off Peak |  | 0.00011437 | 0.00011928 | 0.00012379 | 0.00011207 | 4.7938e-05 | 4.5847e-05 | 9.0691e-05 | 5.3355e-05 | 6.5926e-05 | 6.3952e-05 | 0.00018383 | 0.00015362 | 9.2796e-05 | 0.00010431 | 0.00012925 | 7.9939e-05 | 8.2113e-05 | 0.00010438 | 0 | 0 | 0 | 0 | 0 | 8.6246e-05 | 0.00011638 | 4.7258e-05 | 5.4628e-05 | 0.00010355 | 6.3134e-05 | 6.2619e-05 | 0 | 8.9294e-05 | 4.3743e-05 | 4.1871e-05 | 4.1566e-05 | 4.6351e-05 | 4.1075e-05
Typical Year | 3937 | 06/14/14 01:00 AM EDT | 6 | 14 | 2 | Weekend | Summer | Off Peak |  | 0.00010953 | 0.0001227 | 0.00012393 | 6.93e-05 | 3.5434e-05 | 2.22e-05 | 8.4482e-05 | 3.9803e-05 | 5.1428e-05 | 5.8233e-05 | 0.00018146 | 0.00014829 | 7.88e-05 | 8.6773e-05 | 0.00011351 | 5.2258e-05 | 7.2466e-05 | 9.5197e-05 | 0 | 0 | 0 | 0 | 0 | 7.947e-05 | 0.00011351 | 2.5037e-05 | 4.1484e-05 | 8.8074e-05 | 5.7581e-05 | 4.2235e-05 | 0 | 6.9597e-05 | 3.4094e-05 | 3.1908e-05 | 3.429e-05 | 3.7219e-05 | 3.3073e-05
Typical Year | 3938 | 06/14/14 02:00 AM EDT | 6 | 14 | 3 | Weekend | Summer | Off Peak |  | 0.00010558 | 0.00011996 | 0.00012368 | 3.3113e-05 | 2.9295e-05 | 1.2442e-05 | 4.5671e-05 | 3.0338e-05 | 4.3689e-05 | 6.1067e-05 | 0.00017967 | 0.00014611 | 7.3628e-05 | 8.0565e-05 | 0.00010279 | 2.8925e-05 | 6.2884e-05 | 8.8156e-05 | 0 | 0 | 0 | 0 | 0 | 7.4521e-05 | 0.00011024 | 1.4787e-05 | 3.2828e-05 | 8.1497e-05 | 5.3323e-05 | 2.4953e-05 | 0 | 5.3178e-05 | 2.6051e-05 | 2.3559e-05 | 2.83e-05 | 2.9681e-05 | 2.6476e-05
Typical Year | 3939 | 06/14/14 03:00 AM EDT | 6 | 14 | 4 | Weekend | Summer | Off Peak |  | 0.000103 | 0.00011739 | 0.0001212 | 1.8701e-05 | 2.8855e-05 | 7.1814e-06 | 4.5573e-05 | 2.7786e-05 | 4.3431e-05 | 5.9134e-05 | 0.00017602 | 0.00014994 | 7.0709e-05 | 7.0129e-05 | 9.6256e-05 | 1.5467e-05 | 5.9704e-05 | 7.5628e-05 | 0 | 0 | 0 | 0 | 0 | 7.1051e-05 | 0.00010767 | 1.0078e-05 | 3.0431e-05 | 7.5455e-05 | 4.5745e-05 | 1.5147e-05 | 0 | 4.0637e-05 | 1.9907e-05 | 1.761e-05 | 2.2789e-05 | 2.3247e-05 | 2.0776e-05
Typical Year | 3940 | 06/14/14 04:00 AM EDT | 6 | 14 | 5 | Weekend | Summer | Off Peak |  | 0.00010148 | 0.00011647 | 0.00011935 | 1.1221e-05 | 3.0036e-05 | 5.0869e-06 | 4.7586e-05 | 2.4449e-05 | 4.3901e-05 | 5.6571e-05 | 0.00017547 | 0.00015373 | 6.9198e-05 | 6.6358e-05 | 9.0569e-05 | 9.5298e-06 | 5.8153e-05 | 7.4157e-05 | 0 | 0 | 0 | 0 | 0 | 6.8369e-05 | 0.00010621 | 8.3744e-06 | 2.7337e-05 | 7.2408e-05 | 4.4855e-05 | 1.081e-05 | 0 | 3.6629e-05 | 1.7944e-05 | 1.5563e-05 | 2.1364e-05 | 2.1418e-05 | 1.9176e-05
Typical Year | 3941 | 06/14/14 05:00 AM EDT | 6 | 14 | 6 | Weekend | Summer | Off Peak |  | 0.00010161 | 0.00011522 | 0.00011962 | 1.5519e-05 | 3.9655e-05 | 8.0147e-06 | 5.1608e-05 | 3.9237e-05 | 4.7799e-05 | 7.14e-05 | 0.00017427 | 0.00016173 | 6.9602e-05 | 6.486e-05 | 9.3971e-05 | 6.1377e-06 | 5.0525e-05 | 6.317e-05 | 0 | 0 | 0 | 0 | 0 | 7.3342e-05 | 0.00010613 | 1.19e-05 | 4.1562e-05 | 7.2778e-05 | 3.8209e-05 | 7.8666e-06 | 0 | 3.0134e-05 | 1.4762e-05 | 1.2698e-05 | 1.7878e-05 | 1.7773e-05 | 1.5922e-05
Typical Year | 3942 | 06/14/14 06:00 AM EDT | 6 | 14 | 7 | Weekend | Summer | Off Peak |  | 0.00010351 | 0.00011617 | 0.00011859 | 2.8122e-05 | 7.5569e-05 | 2.8258e-05 | 5.2924e-05 | 6.9383e-05 | 5.5568e-05 | 6.0554e-05 | 0.00017595 | 0.00021417 | 7.5105e-05 | 7.4168e-05 | 9.6408e-05 | 1.3626e-05 | 5.5009e-05 | 6.4372e-05 | 0 | 0 | 0 | 0 | 0 | 7.9613e-05 | 0.0001075 | 3.2953e-05 | 6.8149e-05 | 7.8916e-05 | 3.8936e-05 | 1.351e-05 | 0 | 3.5081e-05 | 1.7186e-05 | 1.5276e-05 | 1.9568e-05 | 1.9943e-05 | 1.7811e-05
Typical Year | 3943 | 06/14/14 07:00 AM EDT | 6 | 14 | 8 | Weekend | Summer | Off Peak |  | 0.00010917 | 0.00011781 | 0.000119 | 4.3896e-05 | 0.00011203 | 8.4644e-05 | 6.7394e-05 | 8.4848e-05 | 7.6547e-05 | 6.9849e-05 | 0.00018062 | 0.00031233 | 8.5138e-05 | 8.4268e-05 | 0.00010114 | 2.257e-05 | 5.6895e-05 | 7.2659e-05 | 0 | 0 | 0 | 0 | 0 | 9.9857e-05 | 0.00011183 | 8.6495e-05 | 8.354e-05 | 8.7947e-05 | 4.3949e-05 | 2.0012e-05 | 0 | 4.3389e-05 | 2.1255e-05 | 1.9216e-05 | 2.3216e-05 | 2.4207e-05 | 2.1589e-05
Typical Year | 3944 | 06/14/14 08:00 AM EDT | 6 | 14 | 9 | Weekend | Summer | Off Peak |  | 0.00011562 | 0.00011989 | 0.00011983 | 8.5388e-05 | 0.00017282 | 0.000111 | 0.00011282 | 0.00012923 | 0.00010324 | 0.00011151 | 0.00018516 | 0.00045735 | 9.4901e-05 | 0.00010262 | 0.000105 | 3.6086e-05 | 5.5722e-05 | 7.0878e-05 | 0 | 0 | 0 | 0 | 0 | 0.00011461 | 0.00011685 | 0.0001163 | 0.00012684 | 9.934e-05 | 4.2871e-05 | 2.9558e-05 | 0 | 5.0314e-05 | 2.4648e-05 | 2.2972e-05 | 2.5081e-05 | 2.7043e-05 | 2.4039e-05
Typical Year | 3945 | 06/14/14 09:00 AM EDT | 6 | 14 | 10 | Weekend | Summer | Off Peak |  | 0.00011817 | 0.00012161 | 0.0001189 | 0.00011032 | 0.00022007 | 0.00014267 | 0.00013985 | 0.00014981 | 0.0001313 | 0.00017419 | 0.00018679 | 0.00049224 | 0.00010497 | 0.00011786 | 0.00012076 | 4.3673e-05 | 6.0373e-05 | 6.1842e-05 | 0 | 0 | 0 | 0 | 0 | 0.00011365 | 0.00011882 | 0.00014916 | 0.00015027 | 0.00011218 | 3.7406e-05 | 3.5284e-05 | 0 | 5.1458e-05 | 2.5208e-05 | 2.4116e-05 | 2.4245e-05 | 2.6687e-05 | 2.3639e-05
Typical Year | 3946 | 06/14/14 10:00 AM EDT | 6 | 14 | 11 | Weekend | Summer | Off Peak |  | 0.00012023 | 0.000125 | 0.0001234 | 0.00014569 | 0.00023772 | 0.00018672 | 0.0001849 | 0.0001542 | 0.00015632 | 0.00021314 | 0.00018889 | 0.00049083 | 0.00011064 | 0.00012181 | 0.0001357 | 5.3617e-05 | 6.4191e-05 | 5.8092e-05 | 0 | 0 | 0 | 0 | 0 | 0.00011843 | 0.00012141 | 0.000191 | 0.00015776 | 0.00011908 | 3.5138e-05 | 4.2631e-05 | 0 | 5.589e-05 | 2.738e-05 | 2.6695e-05 | 2.5112e-05 | 2.8215e-05 | 2.4924e-05
Typical Year | 3947 | 06/14/14 11:00 AM EDT | 6 | 14 | 12 | Weekend | Summer | Off Peak |  | 0.00012357 | 0.00012626 | 0.00012257 | 0.00012794 | 0.00022735 | 0.00021325 | 0.0001669 | 0.00015161 | 0.00016201 | 0.00016281 | 0.00018832 | 0.00050001 | 0.00011183 | 0.00011681 | 0.00014044 | 6.7393e-05 | 5.607e-05 | 4.6155e-05 | 0 | 0 | 0 | 0 | 0 | 0.00012581 | 0.00012387 | 0.00021318 | 0.0001528 | 0.00011896 | 2.7918e-05 | 5.1882e-05 | 0 | 5.8744e-05 | 2.8778e-05 | 2.8827e-05 | 2.4345e-05 | 2.8509e-05 | 2.5087e-05
Typical Year | 3948 | 06/14/14 12:00 PM EDT | 6 | 14 | 13 | Weekend | Summer | Off Peak |  | 0.00012795 | 0.00012982 | 0.00012519 | 0.00013513 | 0.00021275 | 0.00021643 | 0.00017335 | 0.00013904 | 0.00014301 | 0.0001446 | 0.00018853 | 0.00051674 | 0.00011143 | 0.00012682 | 0.00013912 | 8.9207e-05 | 4.6545e-05 | 5.5286e-05 | 0 | 0 | 0 | 0 | 0 | 0.00012763 | 0.0001279 | 0.00021493 | 0.00013957 | 0.00012174 | 3.3441e-05 | 6.676e-05 | 0 | 7.4039e-05 | 3.627e-05 | 3.6344e-05 | 3.0177e-05 | 3.5997e-05 | 3.1699e-05
Typical Year | 3949 | 06/14/14 01:00 PM EDT | 6 | 14 | 14 | Weekend | Summer | Off Peak |  | 0.00012981 | 0.00013009 | 0.00012584 | 0.00015314 | 0.00018625 | 0.00021232 | 0.00014096 | 0.00013202 | 0.0001384 | 0.0001126 | 0.00018694 | 0.00052983 | 0.00011088 | 0.00013088 | 0.00013856 | 0.00012416 | 5.041e-05 | 6.4395e-05 | 0 | 0 | 0 | 0 | 0 | 0.0001243 | 0.00012934 | 0.00020815 | 0.00013122 | 0.00012268 | 3.895e-05 | 9.1926e-05 | 0 | 9.7515e-05 | 4.7771e-05 | 4.8274e-05 | 3.8565e-05 | 4.6821e-05 | 4.1183e-05
Typical Year | 3950 | 06/14/14 02:00 PM EDT | 6 | 14 | 15 | Weekend | Summer | Off Peak |  | 0.00013042 | 0.00013361 | 0.0001279 | 0.00014307 | 0.00017092 | 0.00018636 | 0.0001171 | 0.00011858 | 0.00012381 | 0.00010766 | 0.00018813 | 0.00054731 | 0.00011172 | 0.00013655 | 0.00013842 | 0.00016766 | 6.6221e-05 | 8.8015e-05 | 0 | 0 | 0 | 0 | 0 | 0.00012129 | 0.00013061 | 0.00018314 | 0.00011822 | 0.00012489 | 5.3237e-05 | 0.000124 | 0 | 0.00013198 | 6.4653e-05 | 6.5272e-05 | 5.2299e-05 | 6.3468e-05 | 5.5836e-05
Typical Year | 3951 | 06/14/14 03:00 PM EDT | 6 | 14 | 16 | Weekend | Summer | Off Peak |  | 0.00013084 | 0.00013391 | 0.00012856 | 0.00011949 | 0.00016334 | 0.00017742 | 0.00013031 | 0.00011321 | 0.00011758 | 0.00011265 | 0.00018492 | 0.00055655 | 0.00011143 | 0.00013295 | 0.0001395 | 0.00019958 | 6.95e-05 | 0.00010847 | 0 | 0 | 0 | 0 | 0 | 0.00011458 | 0.00013104 | 0.00017493 | 0.00011341 | 0.00012379 | 6.5611e-05 | 0.00014696 | 0 | 0.00015799 | 7.7394e-05 | 7.7899e-05 | 6.2974e-05 | 7.6375e-05 | 6.7235e-05
Typical Year | 3952 | 06/14/14 04:00 PM EDT | 6 | 14 | 17 | Weekend | Summer | Off Peak |  | 0.00013316 | 0.00013829 | 0.00012765 | 9.2454e-05 | 0.00016424 | 0.00017368 | 0.00012487 | 0.00011912 | 0.00011867 | 0.00011207 | 0.00018148 | 0.00054698 | 0.00011363 | 0.00013787 | 0.00014023 | 0.00022342 | 7.0722e-05 | 0.00012469 | 0 | 0 | 0 | 0 | 0 | 0.00011844 | 0.00013328 | 0.00017153 | 0.00011868 | 0.00012658 | 7.5422e-05 | 0.00016403 | 0 | 0.0001777 | 8.7053e-05 | 8.7424e-05 | 7.1154e-05 | 8.6238e-05 | 7.5953e-05
Typical Year | 3953 | 06/14/14 05:00 PM EDT | 6 | 14 | 18 | Weekend | Summer | Off Peak |  | 0.00013746 | 0.00013788 | 0.00012664 | 8.2593e-05 | 0.00015934 | 0.00016881 | 0.0001392 | 0.00015486 | 0.00011684 | 0.00010319 | 0.00017829 | 0.00053031 | 0.00011857 | 0.00014088 | 0.00013881 | 0.0002226 | 9.2324e-05 | 0.00011731 | 0 | 0 | 0 | 0 | 0 | 0.00012983 | 0.00013613 | 0.00016719 | 0.00014986 | 0.00012967 | 7.0956e-05 | 0.00016494 | 0 | 0.00017564 | 8.6042e-05 | 8.6883e-05 | 6.9646e-05 | 8.4426e-05 | 7.4267e-05
Typical Year | 3954 | 06/14/14 06:00 PM EDT | 6 | 14 | 19 | Weekend | Summer | Off Peak |  | 0.0001406 | 0.00013714 | 0.00012996 | 0.00011284 | 0.00014738 | 0.00016959 | 9.8604e-05 | 0.00015339 | 0.00012462 | 0.00011751 | 0.00017563 | 0.00047355 | 0.00012713 | 0.00013471 | 0.00013339 | 0.00022154 | 0.00010882 | 0.00010629 | 0 | 0 | 0 | 0 | 0 | 0.00013542 | 0.00013867 | 0.00016575 | 0.0001498 | 0.00013078 | 6.4289e-05 | 0.00016533 | 0 | 0.00017178 | 8.4153e-05 | 8.5567e-05 | 6.708e-05 | 8.1595e-05 | 7.1672e-05
Typical Year | 3955 | 06/14/14 07:00 PM EDT | 6 | 14 | 20 | Weekend | Summer | Off Peak |  | 0.00013964 | 0.00013459 | 0.00012973 | 0.00014434 | 0.00013715 | 0.00015219 | 0.00014622 | 0.00015678 | 0.00015524 | 0.0001201 | 0.0001745 | 0.00038727 | 0.00013891 | 0.00012711 | 0.00013285 | 0.00017576 | 9.8777e-05 | 9.4603e-05 | 0 | 0 | 0 | 0 | 0 | 0.00013573 | 0.00013755 | 0.00015074 | 0.00015455 | 0.00013393 | 5.7222e-05 | 0.00013202 | 0 | 0.00014085 | 6.9e-05 | 6.98e-05 | 5.6046e-05 | 6.7426e-05 | 5.927e-05
Typical Year | 3956 | 06/14/14 08:00 PM EDT | 6 | 14 | 21 | Weekend | Summer | Off Peak |  | 0.00013794 | 0.00013574 | 0.00012943 | 0.00017852 | 0.000142 | 0.00015286 | 0.00014981 | 0.00014609 | 0.00014702 | 0.00010636 | 0.00017145 | 0.00028988 | 0.00015265 | 0.00012191 | 0.00012957 | 0.00016207 | 0.00010188 | 8.8196e-05 | 0 | 0 | 0 | 0 | 0 | 0.00014492 | 0.00013649 | 0.00015186 | 0.00014382 | 0.00013828 | 5.3346e-05 | 0.00012249 | 0 | 0.00013084 | 6.4096e-05 | 6.4884e-05 | 5.2155e-05 | 6.2528e-05 | 5.4948e-05
Typical Year | 3957 | 06/14/14 09:00 PM EDT | 6 | 14 | 22 | Weekend | Summer | Off Peak |  | 0.00013454 | 0.0001342 | 0.00012616 | 0.00021757 | 0.00012839 | 0.00015935 | 0.00020664 | 0.00012264 | 0.00011723 | 9.7133e-05 | 0.00017263 | 0.00020812 | 0.00016313 | 0.00012954 | 0.00013016 | 0.00017339 | 0.0001014 | 9.5699e-05 | 0 | 0 | 0 | 0 | 0 | 0.0001411 | 0.00013341 | 0.00015802 | 0.00012087 | 0.00014593 | 5.7885e-05 | 0.00013052 | 0 | 0.00014007 | 6.8617e-05 | 6.934e-05 | 5.5967e-05 | 6.7151e-05 | 5.9035e-05
Typical Year | 3958 | 06/14/14 10:00 PM EDT | 6 | 14 | 23 | Weekend | Summer | Off Peak |  | 0.0001286 | 0.00013248 | 0.00012594 | 0.00021114 | 9.3351e-05 | 0.00013953 | 0.00017173 | 9.4771e-05 | 9.5314e-05 | 7.6122e-05 | 0.00017223 | 0.00017541 | 0.00015028 | 0.00013598 | 0.00012689 | 0.00018112 | 9.499e-05 | 0.00010673 | 0 | 0 | 0 | 0 | 0 | 0.00012558 | 0.00012888 | 0.00013649 | 9.3709e-05 | 0.00014115 | 6.4557e-05 | 0.00013558 | 0 | 0.00014827 | 7.2633e-05 | 7.3016e-05 | 5.9907e-05 | 7.1715e-05 | 6.3117e-05
Typical Year | 3959 | 06/14/14 11:00 PM EDT | 6 | 14 | 24 | Weekend | Summer | Off Peak |  | 0.00012239 | 0.00012898 | 0.00012664 | 0.00015906 | 5.474e-05 | 8.3163e-05 | 0.00010747 | 6.4938e-05 | 7.7483e-05 | 6.7629e-05 | 0.00016842 | 0.00016761 | 0.00011936 | 0.00012623 | 0.0001187 | 0.00012075 | 9.0794e-05 | 9.9327e-05 | 0 | 0 | 0 | 0 | 0 | 0.00010227 | 0.000124 | 8.1419e-05 | 6.5747e-05 | 0.00012145 | 6.008e-05 | 9.2291e-05 | 0 | 0.00011101 | 5.438e-05 | 5.3696e-05 | 4.7548e-05 | 5.5124e-05 | 4.8636e-05
Typical Year | 3960 | 06/15/14 12:00 AM EDT | 6 | 15 | 1 | Weekend | Summer | Off Peak |  | 0.00011685 | 0.00012351 | 0.00012567 | 0.00011378 | 4.5269e-05 | 4.6503e-05 | 8.1919e-05 | 5.3001e-05 | 6.5315e-05 | 6.3174e-05 | 0.00016481 | 0.00016296 | 9.6286e-05 | 0.00010331 | 0.00011214 | 8.7632e-05 | 7.5571e-05 | 8.4228e-05 | 0 | 0 | 0 | 0 | 0 | 8.6246e-05 | 0.00011906 | 4.7372e-05 | 5.4235e-05 | 0.00010161 | 5.0946e-05 | 6.7646e-05 | 0 | 8.5681e-05 | 4.1974e-05 | 4.1054e-05 | 3.7738e-05 | 4.3133e-05 | 3.8107e-05
Typical Year | 3961 | 06/15/14 01:00 AM EDT | 6 | 15 | 2 | Weekend | Summer | Off Peak |  | 0.00011174 | 0.00012649 | 0.00012562 | 7.0421e-05 | 3.6559e-05 | 2.0405e-05 | 6.9063e-05 | 3.9499e-05 | 5.0881e-05 | 5.7521e-05 | 0.00016372 | 0.00015673 | 7.9728e-05 | 8.38e-05 | 0.00010753 | 5.9721e-05 | 6.7317e-05 | 7.8254e-05 | 0 | 0 | 0 | 0 | 0 | 7.947e-05 | 0.00011591 | 2.3115e-05 | 4.1144e-05 | 8.6411e-05 | 4.7333e-05 | 4.7195e-05 | 0 | 6.7143e-05 | 3.2892e-05 | 3.1532e-05 | 3.1251e-05 | 3.476e-05 | 3.0791e-05
Typical Year | 3962 | 06/15/14 02:00 AM EDT | 6 | 15 | 3 | Weekend | Summer | Off Peak |  | 0.00010754 | 0.00012333 | 0.0001252 | 3.354e-05 | 3.0204e-05 | 9.7361e-06 | 4.5746e-05 | 3.008e-05 | 4.3204e-05 | 6.0414e-05 | 0.00016185 | 0.00015367 | 7.3344e-05 | 7.847e-05 | 0.00010219 | 3.6157e-05 | 5.898e-05 | 7.4803e-05 | 0 | 0 | 0 | 0 | 0 | 7.4521e-05 | 0.00011237 | 1.2465e-05 | 3.2534e-05 | 8.0567e-05 | 4.5246e-05 | 2.9834e-05 | 0 | 5.2018e-05 | 2.5482e-05 | 2.3673e-05 | 2.6141e-05 | 2.8073e-05 | 2.4964e-05
Typical Year | 3963 | 06/15/14 03:00 AM EDT | 6 | 15 | 4 | Weekend | Summer | Off Peak |  | 0.00010467 | 0.00012026 | 0.0001225 | 1.8268e-05 | 2.97e-05 | 6.5089e-06 | 4.4624e-05 | 2.7571e-05 | 4.3019e-05 | 5.8569e-05 | 0.00015735 | 0.00015642 | 7.0851e-05 | 7.2124e-05 | 9.6295e-05 | 2.1366e-05 | 5.5397e-05 | 6.6263e-05 | 0 | 0 | 0 | 0 | 0 | 7.1051e-05 | 0.00010949 | 9.5266e-06 | 3.0185e-05 | 7.6175e-05 | 4.008e-05 | 1.9051e-05 | 0 | 4.0206e-05 | 1.9696e-05 | 1.7883e-05 | 2.1384e-05 | 2.2304e-05 | 1.9879e-05
Typical Year | 3964 | 06/15/14 04:00 AM EDT | 6 | 15 | 5 | Weekend | Summer | Off Peak |  | 0.00010278 | 0.00011871 | 0.00012037 | 1.0126e-05 | 2.9616e-05 | 5.2037e-06 | 4.4766e-05 | 2.4282e-05 | 4.3594e-05 | 5.6142e-05 | 0.00015513 | 0.00015882 | 6.9392e-05 | 7.0239e-05 | 9.0182e-05 | 1.1839e-05 | 5.2966e-05 | 5.4118e-05 | 0 | 0 | 0 | 0 | 0 | 6.8369e-05 | 0.00010762 | 8.3648e-06 | 2.7147e-05 | 7.3679e-05 | 3.2734e-05 | 1.2097e-05 | 0 | 3.0081e-05 | 1.4736e-05 | 1.3196e-05 | 1.6664e-05 | 1.6931e-05 | 1.5103e-05
Typical Year | 3965 | 06/15/14 05:00 AM EDT | 6 | 15 | 6 | Weekend | Summer | Off Peak |  | 0.00010261 | 0.00011694 | 0.00012041 | 1.5787e-05 | 4.0819e-05 | 7.0363e-06 | 4.5857e-05 | 3.9137e-05 | 4.7573e-05 | 7.1058e-05 | 0.00015286 | 0.00016565 | 6.8837e-05 | 6.8225e-05 | 9.1773e-05 | 4.8209e-06 | 4.3036e-05 | 3.6277e-05 | 0 | 0 | 0 | 0 | 0 | 7.3342e-05 | 0.00010722 | 1.0973e-05 | 4.144e-05 | 7.3068e-05 | 2.1943e-05 | 6.4107e-06 | 0 | 1.8812e-05 | 9.2158e-06 | 8.1776e-06 | 1.0796e-05 | 1.067e-05 | 9.5184e-06
Typical Year | 3966 | 06/15/14 06:00 AM EDT | 6 | 15 | 7 | Weekend | Summer | Off Peak |  | 0.00010425 | 0.00011745 | 0.00011918 | 2.6499e-05 | 6.5555e-05 | 3.0351e-05 | 5.3271e-05 | 6.944e-05 | 5.5371e-05 | 6.0474e-05 | 0.00015076 | 0.0002171 | 7.3351e-05 | 7.4228e-05 | 9.3124e-05 | 6.124e-06 | 4.1967e-05 | 2.0564e-05 | 0 | 0 | 0 | 0 | 0 | 7.9613e-05 | 0.00010831 | 3.3971e-05 | 6.8185e-05 | 7.7452e-05 | 1.2439e-05 | 7.2649e-06 | 0 | 1.3555e-05 | 6.6401e-06 | 6.2748e-06 | 7.0881e-06 | 7.0598e-06 | 6.2388e-06
Typical Year | 3967 | 06/15/14 07:00 AM EDT | 6 | 15 | 8 | Weekend | Summer | Off Peak |  | 0.00010972 | 0.00011876 | 0.00011944 | 4.1329e-05 | 0.0001038 | 6.5436e-05 | 5.2934e-05 | 8.496e-05 | 7.6485e-05 | 6.9833e-05 | 0.00015338 | 0.00031451 | 8.677e-05 | 7.583e-05 | 9.6846e-05 | 9.2466e-06 | 3.7066e-05 | 1.8012e-05 | 0 | 0 | 0 | 0 | 0 | 9.9857e-05 | 0.00011244 | 6.8349e-05 | 8.3636e-05 | 8.5187e-05 | 1.0895e-05 | 9.1501e-06 | 0 | 1.4091e-05 | 6.9029e-06 | 6.6716e-06 | 6.8858e-06 | 7.1325e-06 | 6.2887e-06
Typical Year | 3968 | 06/15/14 08:00 AM EDT | 6 | 15 | 9 | Weekend | Summer | Off Peak |  | 0.00011606 | 0.00012064 | 0.00012018 | 8.5417e-05 | 0.00017337 | 9.7315e-05 | 9.0543e-05 | 0.00012936 | 0.00010332 | 0.00011149 | 0.00015548 | 0.00045908 | 9.9654e-05 | 9.9474e-05 | 0.00010714 | 1.5522e-05 | 2.4129e-05 | 1.3021e-05 | 0 | 0 | 0 | 0 | 0 | 0.00011461 | 0.00011733 | 0.00010359 | 0.00012697 | 0.00010104 | 7.8761e-06 | 1.2725e-05 | 0 | 1.5051e-05 | 7.3731e-06 | 7.3795e-06 | 6.4461e-06 | 7.2803e-06 | 6.3978e-06
Typical Year | 3969 | 06/15/14 09:00 AM EDT | 6 | 15 | 10 | Weekend | Summer | Off Peak |  | 0.0001183 | 0.00012205 | 0.00011911 | 0.00012334 | 0.0002392 | 0.00015129 | 0.00012842 | 0.00014995 | 0.00013128 | 0.00017426 | 0.00016038 | 0.00049343 | 0.00011121 | 0.00011408 | 0.00013138 | 1.9674e-05 | 2.6795e-05 | 9.4791e-06 | 0 | 0 | 0 | 0 | 0 | 0.00011365 | 0.00011901 | 0.00015813 | 0.0001504 | 0.00011603 | 5.7336e-06 | 1.5867e-05 | 0 | 1.6214e-05 | 7.9429e-06 | 8.211e-06 | 6.34e-06 | 7.4368e-06 | 6.4962e-06
Typical Year | 3970 | 06/15/14 10:00 AM EDT | 6 | 15 | 11 | Weekend | Summer | Off Peak |  | 0.00012043 | 0.00012538 | 0.00012358 | 0.00014654 | 0.00025327 | 0.00020972 | 0.00020057 | 0.00015431 | 0.00015638 | 0.00021319 | 0.00016537 | 0.00049171 | 0.00011544 | 0.00012404 | 0.00014525 | 3.0994e-05 | 2.9847e-05 | 8.8479e-06 | 0 | 0 | 0 | 0 | 0 | 0.00011843 | 0.00012164 | 0.00021316 | 0.00015785 | 0.00012397 | 5.3518e-06 | 2.4141e-05 | 0 | 2.2562e-05 | 1.1053e-05 | 1.1624e-05 | 8.2045e-06 | 1.0068e-05 | 8.7716e-06
Typical Year | 3971 | 06/15/14 11:00 AM EDT | 6 | 15 | 12 | Weekend | Summer | Off Peak |  | 0.00012423 | 0.00012696 | 0.00012286 | 0.00015145 | 0.00025785 | 0.00023789 | 0.00018657 | 0.00015172 | 0.00016206 | 0.00016283 | 0.00016812 | 0.00050153 | 0.00011774 | 0.00012141 | 0.00014618 | 5.3875e-05 | 2.3514e-05 | 1.2646e-05 | 0 | 0 | 0 | 0 | 0 | 0.00012581 | 0.0001245 | 0.00023818 | 0.00015291 | 0.00012441 | 7.649e-06 | 4.0001e-05 | 0 | 3.6623e-05 | 1.7941e-05 | 1.8808e-05 | 1.2964e-05 | 1.6521e-05 | 1.4428e-05
Typical Year | 3972 | 06/15/14 12:00 PM EDT | 6 | 15 | 13 | Weekend | Summer | Off Peak |  | 0.00012911 | 0.00013092 | 0.00012562 | 0.00014824 | 0.00024041 | 0.00026047 | 0.00017291 | 0.0001391 | 0.00014301 | 0.00014453 | 0.00017116 | 0.00051979 | 0.00012226 | 0.00012745 | 0.00014144 | 9.2608e-05 | 2.6254e-05 | 3.9412e-05 | 0 | 0 | 0 | 0 | 0 | 0.00012763 | 0.00012895 | 0.00025636 | 0.00013962 | 0.00012764 | 2.3839e-05 | 6.7779e-05 | 0 | 6.8852e-05 | 3.3729e-05 | 3.4367e-05 | 2.6373e-05 | 3.2654e-05 | 2.869e-05
Typical Year | 3973 | 06/15/14 01:00 PM EDT | 6 | 15 | 14 | Weekend | Summer | Off Peak |  | 0.00013158 | 0.00013162 | 0.00012642 | 0.00015297 | 0.00022481 | 0.0002657 | 0.00013728 | 0.00013204 | 0.00013836 | 0.00011243 | 0.00017447 | 0.00053587 | 0.00012587 | 0.00013448 | 0.0001407 | 0.00015678 | 5.3083e-05 | 7.7498e-05 | 0 | 0 | 0 | 0 | 0 | 0.0001243 | 0.00013092 | 0.0002587 | 0.00013122 | 0.00013151 | 4.6876e-05 | 0.00011535 | 0 | 0.00012111 | 5.933e-05 | 6.0035e-05 | 4.7518e-05 | 5.8059e-05 | 5.1065e-05
Typical Year | 3974 | 06/15/14 02:00 PM EDT | 6 | 15 | 15 | Weekend | Summer | Off Peak |  | 0.00013266 | 0.00013547 | 0.00012858 | 0.00014891 | 0.0001865 | 0.00022134 | 0.00011243 | 0.00011856 | 0.00012374 | 0.00010747 | 0.00017545 | 0.00055683 | 0.00012719 | 0.00014514 | 0.00014061 | 0.00019925 | 7.0554e-05 | 0.00010054 | 0 | 0 | 0 | 0 | 0 | 0.00012129 | 0.00013259 | 0.00021538 | 0.00011818 | 0.00013557 | 6.0812e-05 | 0.0001468 | 0 | 0.00015486 | 7.5863e-05 | 7.67e-05 | 6.0966e-05 | 7.4329e-05 | 6.5382e-05
Typical Year | 3975 | 06/15/14 03:00 PM EDT | 6 | 15 | 16 | Weekend | Summer | Off Peak |  | 0.00013348 | 0.0001361 | 0.00012935 | 0.00013516 | 0.00017934 | 0.00021643 | 0.00016955 | 0.00011316 | 0.00011744 | 0.00011244 | 0.00017876 | 0.00056928 | 0.0001295 | 0.00015185 | 0.00013748 | 0.00025511 | 0.00010188 | 0.00014461 | 0 | 0 | 0 | 0 | 0 | 0.00011458 | 0.00013337 | 0.000212 | 0.00011334 | 0.00013825 | 8.7469e-05 | 0.00018876 | 0 | 0.00020491 | 0.00010038 | 0.00010089 | 8.2261e-05 | 9.9248e-05 | 8.738e-05
Typical Year | 3976 | 06/15/14 04:00 PM EDT | 6 | 15 | 17 | Weekend | Summer | Off Peak |  | 0.00013642 | 0.00014097 | 0.00012859 | 0.00010939 | 0.00019852 | 0.00020327 | 0.00015667 | 0.00011901 | 0.00011847 | 0.00011182 | 0.0001754 | 0.00056371 | 0.00013205 | 0.00015248 | 0.00014064 | 0.0003001 | 0.00011762 | 0.00017599 | 0 | 0 | 0 | 0 | 0 | 0.00011844 | 0.00013614 | 0.00020158 | 0.00011856 | 0.0001403 | 0.00010645 | 0.0002219 | 0 | 0.00024315 | 0.00011912 | 0.00011945 | 9.8184e-05 | 0.00011819 | 0.0001041
Typical Year | 3977 | 06/15/14 05:00 PM EDT | 6 | 15 | 18 | Weekend | Summer | Off Peak |  | 0.00014146 | 0.00014119 | 0.0001278 | 9.9424e-05 | 0.00019103 | 0.00021116 | 0.00014144 | 0.0001547 | 0.00011657 | 0.00010289 | 0.00017363 | 0.00055026 | 0.00013972 | 0.00015075 | 0.00014377 | 0.00033034 | 0.00016171 | 0.00019317 | 0 | 0 | 0 | 0 | 0 | 0.00012983 | 0.00013966 | 0.00020753 | 0.00014969 | 0.00014406 | 0.00011684 | 0.00024648 | 0 | 0.00026922 | 0.00013188 | 0.00013255 | 0.00010864 | 0.0001303 | 0.0001147
Typical Year | 3978 | 06/15/14 06:00 PM EDT | 6 | 15 | 19 | Weekend | Summer | Off Peak |  | 0.00014561 | 0.00014126 | 0.00013139 | 0.00013769 | 0.000177 | 0.00021177 | 0.00015353 | 0.00015317 | 0.00012428 | 0.00011718 | 0.00017516 | 0.00049643 | 0.00015336 | 0.0001485 | 0.00014075 | 0.00037557 | 0.00021067 | 0.00021765 | 0 | 0 | 0 | 0 | 0 | 0.00013542 | 0.00014307 | 0.00020721 | 0.00014957 | 0.00014936 | 0.00013165 | 0.00028209 | 0 | 0.00030682 | 0.0001503 | 0.00015136 | 0.00012361 | 0.00014794 | 0.00013015
Typical Year | 3979 | 06/15/14 07:00 PM EDT | 6 | 15 | 20 | Weekend | Summer | Off Peak |  | 0.00014539 | 0.00013957 | 0.00013151 | 0.00017716 | 0.00017743 | 0.00022984 | 0.00032736 | 0.00015646 | 0.0001548 | 0.00011968 | 0.00017443 | 0.00040914 | 0.00016976 | 0.00015393 | 0.00014223 | 0.00032578 | 0.00019369 | 0.00020787 | 0 | 0 | 0 | 0 | 0 | 0.00013573 | 0.00014266 | 0.00022807 | 0.00015423 | 0.00015934 | 0.00012573 | 0.00024544 | 0 | 0.00027395 | 0.0001342 | 0.00013442 | 0.00011221 | 0.0001332 | 0.00011728
Typical Year | 3980 | 06/15/14 08:00 PM EDT | 6 | 15 | 21 | Weekend | Summer | Off Peak |  | 0.00014385 | 0.00014126 | 0.00013146 | 0.00022335 | 0.00017986 | 0.00022677 | 0.00029114 | 0.00014568 | 0.00014649 | 0.00010585 | 0.00017042 | 0.00030787 | 0.00018076 | 0.00015613 | 0.000139 | 0.00030601 | 0.00017669 | 0.00019511 | 0 | 0 | 0 | 0 | 0 | 0.00014492 | 0.00014184 | 0.00022456 | 0.0001434 | 0.00016475 | 0.00011802 | 0.00023019 | 0 | 0.00025699 | 0.00012589 | 0.00012606 | 0.00010525 | 0.00012502 | 0.00011009
Typical Year | 3981 | 06/15/14 09:00 PM EDT | 6 | 15 | 22 | Weekend | Summer | Off Peak |  | 0.0001402 | 0.00014005 | 0.00012837 | 0.0002791 | 0.00015233 | 0.00022487 | 0.00030803 | 0.00012217 | 0.00011662 | 9.656e-05 | 0.00017056 | 0.00022198 | 0.00017514 | 0.00016354 | 0.00013458 | 0.00027217 | 0.00014239 | 0.00017098 | 0 | 0 | 0 | 0 | 0 | 0.0001411 | 0.00013865 | 0.00022099 | 0.00012038 | 0.00016356 | 0.00010342 | 0.00020371 | 0 | 0.00022678 | 0.0001111 | 0.00011123 | 9.2651e-05 | 0.0001104 | 9.7235e-05
Typical Year | 3982 | 06/15/14 10:00 PM EDT | 6 | 15 | 23 | Weekend | Summer | Off Peak |  | 0.00013339 | 0.00013821 | 0.00012818 | 0.00025074 | 0.00010518 | 0.00016297 | 0.00023632 | 9.4241e-05 | 9.4605e-05 | 7.5495e-05 | 0.00016481 | 0.00018638 | 0.00014407 | 0.00014209 | 0.00012665 | 0.00022382 | 8.7771e-05 | 0.00013015 | 0 | 0 | 0 | 0 | 0 | 0.00012558 | 0.00013349 | 0.00016008 | 9.3164e-05 | 0.00014007 | 7.8725e-05 | 0.00016549 | 0 | 0.00018093 | 8.8635e-05 | 8.893e-05 | 7.2953e-05 | 8.7876e-05 | 7.7392e-05
Typical Year | 3983 | 06/15/14 11:00 PM EDT | 6 | 15 | 24 | Weekend | Summer | Off Peak |  | 0.00012657 | 0.00013479 | 0.00012896 | 0.00017566 | 5.8876e-05 | 8.8173e-05 | 0.00015863 | 6.434e-05 | 7.667e-05 | 6.6905e-05 | 0.00016016 | 0.00017814 | 0.00010797 | 0.00011029 | 0.00011442 | 0.00013703 | 6.6969e-05 | 9.9685e-05 | 0 | 0 | 0 | 0 | 0 | 0.00010227 | 0.0001282 | 8.7624e-05 | 6.5131e-05 | 0.00010997 | 6.0296e-05 | 0.00010224 | 0 | 0.00011906 | 5.8326e-05 | 5.7787e-05 | 4.9929e-05 | 5.8926e-05 | 5.1993e-05
Typical Year | 3984 | 06/16/14 12:00 AM EDT | 6 | 16 | 1 | Weekday | Summer | Off Peak |  | 0.00012027 | 0.0001297 | 0.00012746 | 0.00011187 | 4.4996e-05 | 4.9034e-05 | 0.00010561 | 4.5512e-05 | 5.8092e-05 | 6.116e-05 | 0.00015538 | 0.00016332 | 8.4991e-05 | 8.2509e-05 | 0.00010635 | 9.4644e-05 | 4.8037e-05 | 7.7866e-05 | 0 | 0 | 0 | 0 | 0 | 8.4466e-05 | 0.00012272 | 5.0248e-05 | 4.708e-05 | 8.8315e-05 | 4.7099e-05 | 7.0736e-05 | 0 | 8.5737e-05 | 4.2001e-05 | 4.1269e-05 | 3.6767e-05 | 4.2965e-05 | 3.7959e-05
Typical Year | 3985 | 06/16/14 01:00 AM EDT | 6 | 16 | 2 | Weekday | Summer | Off Peak |  | 0.00011527 | 0.00013254 | 0.00012689 | 6.6548e-05 | 3.3725e-05 | 1.9248e-05 | 7.1756e-05 | 3.2408e-05 | 4.6229e-05 | 5.6376e-05 | 0.0001543 | 0.00015959 | 7.4545e-05 | 7.4631e-05 | 9.5788e-05 | 6.7239e-05 | 4.3858e-05 | 6.9924e-05 | 0 | 0 | 0 | 0 | 0 | 7.5127e-05 | 0.00011955 | 2.1922e-05 | 3.4527e-05 | 7.8674e-05 | 4.2294e-05 | 5.0927e-05 | 0 | 6.6966e-05 | 3.2805e-05 | 3.176e-05 | 2.9967e-05 | 3.4267e-05 | 3.0334e-05
Typical Year | 3986 | 06/16/14 02:00 AM EDT | 6 | 16 | 3 | Weekday | Summer | Off Peak |  | 0.00011169 | 0.000129 | 0.00012776 | 3.4329e-05 | 3.0958e-05 | 1.161e-05 | 4.2358e-05 | 2.6306e-05 | 4.1939e-05 | 5.6305e-05 | 0.00015172 | 0.00015825 | 7.0552e-05 | 6.6817e-05 | 8.3892e-05 | 4.0705e-05 | 3.3374e-05 | 5.9893e-05 | 0 | 0 | 0 | 0 | 0 | 6.917e-05 | 0.00011656 | 1.4098e-05 | 2.8871e-05 | 7.1923e-05 | 3.6227e-05 | 3.1302e-05 | 0 | 4.7552e-05 | 2.3295e-05 | 2.199e-05 | 2.266e-05 | 2.5194e-05 | 2.2378e-05
Typical Year | 3987 | 06/16/14 03:00 AM EDT | 6 | 16 | 4 | Weekday | Summer | Off Peak |  | 0.00010864 | 0.00012801 | 0.00012529 | 2.1597e-05 | 3.0143e-05 | 6.2409e-06 | 4.3855e-05 | 2.2274e-05 | 4.0911e-05 | 5.8306e-05 | 0.00014897 | 0.00016152 | 6.9074e-05 | 6.1647e-05 | 8.1091e-05 | 2.8099e-05 | 3.1e-05 | 5.4319e-05 | 0 | 0 | 0 | 0 | 0 | 6.8912e-05 | 0.00011392 | 9.3051e-06 | 2.5348e-05 | 6.8998e-05 | 3.2856e-05 | 2.2159e-05 | 0 | 3.8167e-05 | 1.8697e-05 | 1.7324e-05 | 1.9044e-05 | 2.0709e-05 | 1.8434e-05
Typical Year | 3988 | 06/16/14 04:00 AM EDT | 6 | 16 | 5 | Weekday | Summer | Off Peak |  | 0.00010827 | 0.00012579 | 0.00012326 | 1.483e-05 | 3.4498e-05 | 6.6314e-06 | 4.4138e-05 | 2.4076e-05 | 4.6936e-05 | 6.1692e-05 | 0.00014572 | 0.00016335 | 6.8772e-05 | 6.2271e-05 | 8.1222e-05 | 2.079e-05 | 2.958e-05 | 4.5251e-05 | 0 | 0 | 0 | 0 | 0 | 6.9008e-05 | 0.00011304 | 1.0029e-05 | 2.7462e-05 | 6.9079e-05 | 2.7371e-05 | 1.6855e-05 | 0 | 3.0518e-05 | 1.495e-05 | 1.378e-05 | 1.5494e-05 | 1.6654e-05 | 1.4829e-05
Typical Year | 3989 | 06/16/14 05:00 AM EDT | 6 | 16 | 6 | Weekday | Summer | Off Peak |  | 0.00010968 | 0.00012501 | 0.00012373 | 2.0368e-05 | 5.2508e-05 | 1.4949e-05 | 5.1516e-05 | 6.1837e-05 | 6.3321e-05 | 0.00013531 | 0.00014163 | 0.0001719 | 7.0077e-05 | 6.5881e-05 | 9.1655e-05 | 8.1409e-06 | 7.898e-06 | 2.4947e-05 | 0 | 0 | 0 | 0 | 0 | 7.9171e-05 | 0.00011397 | 1.9144e-05 | 6.6207e-05 | 7.289e-05 | 1.509e-05 | 6.345e-06 | 0 | 1.4479e-05 | 7.0927e-06 | 6.3031e-06 | 7.7854e-06 | 8.2841e-06 | 7.4124e-06
Typical Year | 3990 | 06/16/14 06:00 AM EDT | 6 | 16 | 7 | Weekday | Summer | On Peak |  | 0.00011628 | 0.00012745 | 0.00012409 | 4.2045e-05 | 9.1311e-05 | 5.6202e-05 | 5.5807e-05 | 0.00013568 | 0.00010202 | 0.00015883 | 0.00014366 | 0.00022698 | 7.7119e-05 | 8.0042e-05 | 9.4425e-05 | 1.3951e-05 | 1.1201e-05 | 2.1985e-05 | 0 | 0 | 0 | 0 | 0 | 9.3514e-05 | 0.00011909 | 5.9172e-05 | 0.00013529 | 8.1403e-05 | 1.3298e-05 | 1.0712e-05 | 0 | 1.6835e-05 | 8.2473e-06 | 7.7375e-06 | 8.1237e-06 | 8.9955e-06 | 7.997e-06
Typical Year | 3991 | 06/16/14 07:00 AM EDT | 6 | 16 | 8 | Weekday | Summer | On Peak |  | 0.00012283 | 0.00012871 | 0.00012178 | 7.3808e-05 | 0.00013582 | 0.00010764 | 5.9789e-05 | 0.00015739 | 0.00014943 | 0.00013172 | 0.00014603 | 0.00033641 | 8.6564e-05 | 9.0509e-05 | 9.0671e-05 | 1.4757e-05 | -8.7826e-07 | 2.3804e-05 | 0 | 0 | 0 | 0 | 0 | 0.00010686 | 0.00012364 | 0.00010872 | 0.00015547 | 8.8629e-05 | 1.4398e-05 | 1.0451e-05 | 0 | 1.7315e-05 | 8.4824e-06 | 7.8131e-06 | 8.4528e-06 | 9.5181e-06 | 8.4925e-06
Typical Year | 3992 | 06/16/14 08:00 AM EDT | 6 | 16 | 9 | Weekday | Summer | On Peak |  | 0.00012422 | 0.00012888 | 0.00012409 | 0.00010507 | 0.00018321 | 0.00013906 | 8.9074e-05 | 0.00015561 | 0.00014416 | 0.00013621 | 0.00015292 | 0.00047351 | 9.16e-05 | 9.5399e-05 | 9.1644e-05 | 3.9969e-05 | 4.5281e-06 | 4.4877e-05 | 0 | 0 | 0 | 0 | 0 | 0.00010155 | 0.00012496 | 0.00014143 | 0.00015388 | 9.2834e-05 | 2.7145e-05 | 2.8782e-05 | 0 | 3.9872e-05 | 1.9533e-05 | 1.8592e-05 | 1.8168e-05 | 2.0968e-05 | 1.8626e-05
Typical Year | 3993 | 06/16/14 09:00 AM EDT | 6 | 16 | 10 | Weekday | Summer | On Peak |  | 0.00012197 | 0.00012932 | 0.00012323 | 0.00010657 | 0.00019562 | 0.00014158 | 0.00010546 | 0.00013222 | 0.00012086 | 0.00013736 | 0.00015437 | 0.00050559 | 9.1579e-05 | 9.6841e-05 | 0.00010329 | 5.8283e-05 | 5.4483e-06 | 5.5765e-05 | 0 | 0 | 0 | 0 | 0 | 9.8105e-05 | 0.00012332 | 0.00014518 | 0.00013193 | 9.5537e-05 | 3.373e-05 | 4.1891e-05 | 0 | 5.4422e-05 | 2.666e-05 | 2.5682e-05 | 2.4061e-05 | 2.8152e-05 | 2.4968e-05
Typical Year | 3994 | 06/16/14 10:00 AM EDT | 6 | 16 | 11 | Weekday | Summer | On Peak |  | 0.00012169 | 0.00013016 | 0.0001272 | 9.4568e-05 | 0.00018709 | 0.00015605 | 0.00014413 | 0.00010095 | 0.0001181 | 0.00011152 | 0.00015968 | 0.00050711 | 9.3466e-05 | 0.00010015 | 0.00011642 | 0.00010372 | 3.1829e-05 | 8.3771e-05 | 0 | 0 | 0 | 0 | 0 | 0.0001017 | 0.00012377 | 0.00015836 | 0.00010246 | 0.00010005 | 5.067e-05 | 7.6081e-05 | 0 | 9.2224e-05 | 4.5179e-05 | 4.4266e-05 | 3.9452e-05 | 4.6477e-05 | 4.1098e-05
Typical Year | 3995 | 06/16/14 11:00 AM EDT | 6 | 16 | 12 | Weekday | Summer | On Peak |  | 0.00012393 | 0.00013295 | 0.00012675 | 7.9523e-05 | 0.00017017 | 0.00016092 | 0.00014492 | 0.00010132 | 0.00011782 | 0.00013518 | 0.00016228 | 0.00051136 | 9.9163e-05 | 9.833e-05 | 0.00012086 | 0.0001436 | 4.7886e-05 | 0.00010384 | 0 | 0 | 0 | 0 | 0 | 0.00010274 | 0.00012575 | 0.00016126 | 0.00010416 | 0.00010308 | 6.2809e-05 | 0.0001056 | 0 | 0.00012331 | 6.0405e-05 | 5.9679e-05 | 5.1683e-05 | 6.1361e-05 | 5.4186e-05
Typical Year | 3996 | 06/16/14 12:00 PM EDT | 6 | 16 | 13 | Weekday | Summer | On Peak |  | 0.00012924 | 0.00013736 | 0.00012831 | 7.8612e-05 | 0.00015376 | 0.00016944 | 0.00016808 | 9.9816e-05 | 0.0001106 | 8.6267e-05 | 0.00016566 | 0.00052352 | 0.0001035 | 0.00010372 | 0.00012568 | 0.00019859 | 6.7322e-05 | 0.00013868 | 0 | 0 | 0 | 0 | 0 | 0.00010334 | 0.00013043 | 0.00016807 | 9.9585e-05 | 0.00010785 | 8.3883e-05 | 0.00014611 | 0 | 0.00016873 | 8.2655e-05 | 8.1865e-05 | 7.0273e-05 | 8.3643e-05 | 7.3833e-05
Typical Year | 3997 | 06/16/14 01:00 PM EDT | 6 | 16 | 14 | Weekday | Summer | On Peak |  | 0.0001302 | 0.00013665 | 0.00012853 | 9.2446e-05 | 0.00014252 | 0.00018829 | 0.00012304 | 9.3624e-05 | 0.00010847 | 9.1154e-05 | 0.00016851 | 0.00053384 | 0.00010025 | 0.00010805 | 0.00012925 | 0.00025052 | 9.0357e-05 | 0.00016731 | 0 | 0 | 0 | 0 | 0 | 0.00010025 | 0.00013102 | 0.00018261 | 9.4252e-05 | 0.00010837 | 0.0001012 | 0.0001847 | 0 | 0.00021026 | 0.000103 | 0.00010237 | 8.6868e-05 | 0.00010367 | 9.1455e-05
Typical Year | 3998 | 06/16/14 02:00 PM EDT | 6 | 16 | 15 | Weekday | Summer | On Peak |  | 0.00013082 | 0.00014132 | 0.0001311 | 8.3993e-05 | 0.00013517 | 0.00014691 | 0.00012466 | 8.2292e-05 | 9.2276e-05 | 8.8772e-05 | 0.00017394 | 0.00054628 | 9.9913e-05 | 0.00011918 | 0.00013001 | 0.00029102 | 0.00012185 | 0.00019 | 0 | 0 | 0 | 0 | 0 | 9.4506e-05 | 0.00013256 | 0.0001453 | 8.3189e-05 | 0.00011194 | 0.00011492 | 0.00021572 | 0 | 0.00024353 | 0.0001193 | 0.00011889 | 0.00010019 | 0.00011952 | 0.00010537
Typical Year | 3999 | 06/16/14 03:00 PM EDT | 6 | 16 | 16 | Weekday | Summer | On Peak |  | 0.00013292 | 0.0001414 | 0.00013315 | 7.8782e-05 | 0.00013228 | 0.00014244 | 0.00012318 | 7.6418e-05 | 9.4485e-05 | 9.2202e-05 | 0.00017459 | 0.00055879 | 0.00010713 | 0.00013474 | 0.00012831 | 0.00036266 | 0.00016162 | 0.00024193 | 0 | 0 | 0 | 0 | 0 | 9.6613e-05 | 0.00013432 | 0.00014105 | 7.8279e-05 | 0.00012013 | 0.00014634 | 0.0002695 | 0 | 0.00030597 | 0.00014989 | 0.00014924 | 0.00012635 | 0.00015033 | 0.00013255
Typical Year | 4000 | 06/16/14 04:00 PM EDT | 6 | 16 | 17 | Weekday | Summer | On Peak |  | 0.00013816 | 0.00014657 | 0.00013083 | 7.7535e-05 | 0.00014855 | 0.00014474 | 0.0001431 | 9.0865e-05 | 0.00010002 | 0.00011364 | 0.00017531 | 0.00055932 | 0.00011791 | 0.00014214 | 0.00013537 | 0.00043778 | 0.00020998 | 0.00029464 | 0 | 0 | 0 | 0 | 0 | 0.00010879 | 0.00013857 | 0.00014502 | 9.2672e-05 | 0.0001291 | 0.00017822 | 0.00032635 | 0 | 0.00037115 | 0.00018182 | 0.00018105 | 0.0001535 | 0.00018227 | 0.0001607
Typical Year | 4001 | 06/16/14 05:00 PM EDT | 6 | 16 | 18 | Weekday | Summer | On Peak |  | 0.0001464 | 0.00014783 | 0.00013035 | 8.4327e-05 | 0.00015286 | 0.000156 | 0.00013174 | 0.00014914 | 0.00011986 | 0.00010652 | 0.00017819 | 0.00055338 | 0.0001323 | 0.00014286 | 0.00014007 | 0.00049019 | 0.00028141 | 0.00032723 | 0 | 0 | 0 | 0 | 0 | 0.00012404 | 0.00014457 | 0.00015507 | 0.00014513 | 0.0001372 | 0.00019793 | 0.00036862 | 0 | 0.00041711 | 0.00020433 | 0.00020398 | 0.00017221 | 0.00020391 | 0.00017966
Typical Year | 4002 | 06/16/14 06:00 PM EDT | 6 | 16 | 19 | Weekday | Summer | On Peak |  | 0.00015171 | 0.00014791 | 0.00013382 | 0.00014346 | 0.00015543 | 0.0001592 | 0.00010699 | 0.00014727 | 0.00012226 | 0.00010944 | 0.00017901 | 0.00050262 | 0.00015429 | 0.00014351 | 0.00015188 | 0.00050416 | 0.00031406 | 0.00033336 | 0 | 0 | 0 | 0 | 0 | 0.00013437 | 0.00014879 | 0.00015744 | 0.00014376 | 0.00015035 | 0.00020164 | 0.00038083 | 0 | 0.00042915 | 0.00021023 | 0.00021021 | 0.00017686 | 0.00020919 | 0.00018423
Typical Year | 4003 | 06/16/14 07:00 PM EDT | 6 | 16 | 20 | Weekday | Summer | On Peak |  | 0.00015193 | 0.00014644 | 0.000132 | 0.00020975 | 0.00015258 | 0.00017022 | 0.00019535 | 0.00015316 | 0.00012498 | 0.00011882 | 0.00018008 | 0.00041933 | 0.00017076 | 0.00015572 | 0.00016129 | 0.00045859 | 0.00029419 | 0.00032554 | 0 | 0 | 0 | 0 | 0 | 0.00013345 | 0.00014847 | 0.00016942 | 0.00014969 | 0.00016408 | 0.00019691 | 0.00034699 | 0 | 0.00039926 | 0.00019559 | 0.00019471 | 0.00016661 | 0.00019593 | 0.00017268
Typical Year | 4004 | 06/16/14 08:00 PM EDT | 6 | 16 | 21 | Weekday | Summer | On Peak |  | 0.00015007 | 0.00014932 | 0.0001322 | 0.00024003 | 0.00015956 | 0.00017373 | 0.00017309 | 0.00016204 | 0.00014232 | 0.0001125 | 0.00018078 | 0.00032024 | 0.00018101 | 0.00015816 | 0.00015886 | 0.00041031 | 0.00026539 | 0.00030055 | 0 | 0 | 0 | 0 | 0 | 0.00014354 | 0.00014764 | 0.00017251 | 0.00015812 | 0.00016936 | 0.00018179 | 0.00031062 | 0 | 0.00036086 | 0.00017678 | 0.00017562 | 0.00015143 | 0.00017764 | 0.00015661
Typical Year | 4005 | 06/16/14 09:00 PM EDT | 6 | 16 | 22 | Weekday | Summer | On Peak |  | 0.00014518 | 0.00014728 | 0.00012992 | 0.00027967 | 0.00013589 | 0.00017751 | 0.000206 | 0.0001442 | 0.00013906 | 9.0051e-05 | 0.00018303 | 0.00022883 | 0.00017368 | 0.00015908 | 0.00015615 | 0.00035409 | 0.0002156 | 0.00026546 | 0 | 0 | 0 | 0 | 0 | 0.00014424 | 0.00014355 | 0.00017476 | 0.00014077 | 0.00016559 | 0.00016057 | 0.00026712 | 0 | 0.00031297 | 0.00015332 | 0.00015196 | 0.0001319 | 0.00015467 | 0.00013643
Typical Year | 4006 | 06/16/14 10:00 PM EDT | 6 | 16 | 23 | Weekday | Summer | Off Peak |  | 0.00013773 | 0.00014386 | 0.00013094 | 0.00026289 | 9.2059e-05 | 0.00013329 | 0.00015638 | 0.0001045 | 0.00010962 | 7.6304e-05 | 0.00018099 | 0.00018916 | 0.00014273 | 0.00013585 | 0.00014486 | 0.00029596 | 0.00016292 | 0.00022203 | 0 | 0 | 0 | 0 | 0 | 0.00012338 | 0.00013784 | 0.00013043 | 0.00010312 | 0.00014092 | 0.0001343 | 0.00022208 | 0 | 0.0002607 | 0.00012771 | 0.00012642 | 0.00010991 | 0.00012914 | 0.00011394
Typical Year | 4007 | 06/16/14 11:00 PM EDT | 6 | 16 | 24 | Weekday | Summer | Off Peak |  | 0.00012957 | 0.00013915 | 0.00013081 | 0.00018167 | 5.5449e-05 | 6.8283e-05 | 7.5423e-05 | 6.7758e-05 | 8.234e-05 | 6.3667e-05 | 0.00017845 | 0.000178 | 0.00010632 | 0.00011158 | 0.00012441 | 0.00020262 | 0.0001409 | 0.0001889 | 0 | 0 | 0 | 0 | 0 | 0.00010034 | 0.00013127 | 6.7389e-05 | 6.8277e-05 | 0.00011151 | 0.00011426 | 0.00015407 | 0 | 0.00019404 | 9.5055e-05 | 9.2886e-05 | 8.5065e-05 | 9.7916e-05 | 8.6548e-05
Typical Year | 4008 | 06/17/14 12:00 AM EDT | 6 | 17 | 1 | Weekday | Summer | Off Peak |  | 0.00012388 | 0.00013558 | 0.0001296 | 0.00010014 | 4.115e-05 | 3.8457e-05 | 6.7356e-05 | 4.4687e-05 | 5.7067e-05 | 6.0591e-05 | 0.00017573 | 0.00017119 | 8.4218e-05 | 7.9011e-05 | 0.00011301 | 0.00015513 | 0.0001192 | 0.00016406 | 0 | 0 | 0 | 0 | 0 | 8.4466e-05 | 0.0001265 | 3.948e-05 | 4.6259e-05 | 8.8099e-05 | 9.9232e-05 | 0.00011874 | 0 | 0.00015652 | 7.6678e-05 | 7.4306e-05 | 7.0209e-05 | 7.9929e-05 | 7.073e-05
Typical Year | 4009 | 06/17/14 01:00 AM EDT | 6 | 17 | 2 | Weekday | Summer | Off Peak |  | 0.00011876 | 0.00013822 | 0.00012897 | 6.1256e-05 | 3.3383e-05 | 1.6625e-05 | 6.2386e-05 | 3.1589e-05 | 4.5249e-05 | 5.5822e-05 | 0.00017258 | 0.00016745 | 7.3337e-05 | 7.189e-05 | 9.8499e-05 | 0.0001214 | 0.00010449 | 0.00014839 | 0 | 0 | 0 | 0 | 0 | 7.5127e-05 | 0.00012322 | 1.9307e-05 | 3.3715e-05 | 7.7729e-05 | 8.9754e-05 | 9.3699e-05 | 0 | 0.00013067 | 6.4011e-05 | 6.1418e-05 | 6.0164e-05 | 6.7654e-05 | 5.9948e-05
Typical Year | 4010 | 06/17/14 02:00 AM EDT | 6 | 17 | 3 | Weekday | Summer | Off Peak |  | 0.00011527 | 0.00013466 | 0.00012984 | 3.227e-05 | 2.9798e-05 | 6.914e-06 | 4.1804e-05 | 2.5502e-05 | 4.0991e-05 | 5.5786e-05 | 0.0001687 | 0.0001662 | 6.9987e-05 | 6.8949e-05 | 8.5875e-05 | 9.4647e-05 | 9.0228e-05 | 0.00013641 | 0 | 0 | 0 | 0 | 0 | 6.917e-05 | 0.00012028 | 9.8168e-06 | 2.8077e-05 | 7.272e-05 | 8.2508e-05 | 7.3657e-05 | 0 | 0.00011018 | 5.3977e-05 | 5.1168e-05 | 5.2252e-05 | 5.8002e-05 | 5.1478e-05
Typical Year | 4011 | 06/17/14 03:00 AM EDT | 6 | 17 | 4 | Weekday | Summer | Off Peak |  | 0.00011213 | 0.00013354 | 0.00012735 | 1.9943e-05 | 3.0141e-05 | 5.1868e-06 | 4.1265e-05 | 2.1517e-05 | 3.9998e-05 | 5.7767e-05 | 0.00016516 | 0.00016956 | 6.8458e-05 | 6.277e-05 | 8.3344e-05 | 7.6438e-05 | 7.9545e-05 | 0.00012199 | 0 | 0 | 0 | 0 | 0 | 6.8912e-05 | 0.00011755 | 8.2981e-06 | 2.4595e-05 | 6.9497e-05 | 7.3788e-05 | 5.9948e-05 | 0 | 9.3823e-05 | 4.5962e-05 | 4.3258e-05 | 4.5288e-05 | 4.9861e-05 | 4.4292e-05
Typical Year | 4012 | 06/17/14 04:00 AM EDT | 6 | 17 | 5 | Weekday | Summer | Off Peak |  | 0.00011176 | 0.00013133 | 0.00012533 | 1.2428e-05 | 3.1407e-05 | 4.2337e-06 | 4.4141e-05 | 2.3351e-05 | 4.599e-05 | 6.1057e-05 | 0.00016681 | 0.0001716 | 6.8481e-05 | 6.3288e-05 | 8.335e-05 | 7.782e-05 | 9.0099e-05 | 0.00013353 | 0 | 0 | 0 | 0 | 0 | 6.9008e-05 | 0.00011667 | 7.6387e-06 | 2.6731e-05 | 6.9677e-05 | 8.0765e-05 | 6.1662e-05 | 0 | 9.9547e-05 | 4.8766e-05 | 4.5702e-05 | 4.8626e-05 | 5.3184e-05 | 4.7264e-05
Typical Year | 4013 | 06/17/14 05:00 AM EDT | 6 | 17 | 6 | Weekday | Summer | Off Peak |  | 0.00011306 | 0.00013041 | 0.00012576 | 1.9133e-05 | 4.3608e-05 | 1.4075e-05 | 4.7274e-05 | 6.1072e-05 | 6.2395e-05 | 0.0001347 | 0.00016677 | 0.00018021 | 7.1085e-05 | 6.7942e-05 | 9.6353e-05 | 7.2604e-05 | 8.0659e-05 | 0.00012444 | 0 | 0 | 0 | 0 | 0 | 7.9171e-05 | 0.0001175 | 1.7496e-05 | 6.5443e-05 | 7.495e-05 | 7.5268e-05 | 5.7294e-05 | 0 | 9.2635e-05 | 4.538e-05 | 4.2499e-05 | 4.5259e-05 | 4.9549e-05 | 4.4041e-05
Typical Year | 4014 | 06/17/14 06:00 AM EDT | 6 | 17 | 7 | Weekday | Summer | On Peak |  | 0.00011953 | 0.00013264 | 0.00012606 | 4.247e-05 | 7.5337e-05 | 4.6325e-05 | 6.0794e-05 | 0.00013459 | 0.00010124 | 0.0001577 | 0.00016779 | 0.00023518 | 7.8103e-05 | 7.7241e-05 | 9.8572e-05 | 7.5101e-05 | 7.9899e-05 | 0.0001151 | 0 | 0 | 0 | 0 | 0 | 9.3514e-05 | 0.00012249 | 4.9187e-05 | 0.00013421 | 8.1777e-05 | 6.9618e-05 | 5.902e-05 | 0 | 9.0479e-05 | 4.4324e-05 | 4.188e-05 | 4.3349e-05 | 4.7821e-05 | 4.2455e-05
Typical Year | 4015 | 06/17/14 07:00 AM EDT | 6 | 17 | 8 | Weekday | Summer | On Peak |  | 0.00012601 | 0.00013377 | 0.00012371 | 8.3798e-05 | 0.00012316 | 8.5737e-05 | 7.2567e-05 | 0.00015623 | 0.00014841 | 0.0001306 | 0.00017115 | 0.00034446 | 8.8484e-05 | 9.101e-05 | 9.7808e-05 | 8.1494e-05 | 7.7803e-05 | 0.00011875 | 0 | 0 | 0 | 0 | 0 | 0.00010686 | 0.00012697 | 8.8552e-05 | 0.00015433 | 9.1099e-05 | 7.1828e-05 | 6.3429e-05 | 0 | 9.5369e-05 | 4.672e-05 | 4.4248e-05 | 4.5317e-05 | 5.0267e-05 | 4.4618e-05
Typical Year | 4016 | 06/17/14 08:00 AM EDT | 6 | 17 | 9 | Weekday | Summer | On Peak |  | 0.00012774 | 0.00013401 | 0.00012604 | 0.0001257 | 0.00015888 | 0.00010584 | 0.0001058 | 0.00015444 | 0.00014286 | 0.00013524 | 0.00017716 | 0.00048166 | 9.253e-05 | 9.1688e-05 | 9.9407e-05 | 0.00011186 | 8.1851e-05 | 0.00013819 | 0 | 0 | 0 | 0 | 0 | 0.00010155 | 0.00012854 | 0.00011035 | 0.00015272 | 9.3586e-05 | 8.3589e-05 | 8.5341e-05 | 0 | 0.00012016 | 5.8865e-05 | 5.6293e-05 | 5.5488e-05 | 6.2552e-05 | 5.5466e-05
Typical Year | 4017 | 06/17/14 09:00 AM EDT | 6 | 17 | 10 | Weekday | Summer | On Peak |  | 0.00012588 | 0.00013464 | 0.00012522 | 0.00010374 | 0.00015967 | 0.00011138 | 0.00015041 | 0.00013107 | 0.00011991 | 0.00013626 | 0.0001838 | 0.00051496 | 9.0199e-05 | 9.9571e-05 | 0.00010782 | 0.000157 | 0.00011213 | 0.00017045 | 0 | 0 | 0 | 0 | 0 | 9.8105e-05 | 0.00012721 | 0.00011655 | 0.00013079 | 9.6624e-05 | 0.0001031 | 0.00011959 | 0 | 0.00015961 | 7.8192e-05 | 7.5535e-05 | 7.197e-05 | 8.1905e-05 | 7.2521e-05
Typical Year | 4018 | 06/17/14 10:00 AM EDT | 6 | 17 | 11 | Weekday | Summer | On Peak |  | 0.00012625 | 0.00013575 | 0.00012924 | 9.0945e-05 | 0.00014946 | 0.00012687 | 0.00012676 | 9.9929e-05 | 0.00011698 | 0.00011056 | 0.00018886 | 0.00052034 | 9.0236e-05 | 0.00010289 | 0.00011681 | 0.00022046 | 0.00015397 | 0.00020622 | 0 | 0 | 0 | 0 | 0 | 0.0001017 | 0.00012817 | 0.00012879 | 0.00010144 | 9.9448e-05 | 0.00012474 | 0.00016768 | 0 | 0.00021142 | 0.00010357 | 0.00010119 | 9.2742e-05 | 0.00010672 | 9.433e-05
Typical Year | 4019 | 06/17/14 11:00 AM EDT | 6 | 17 | 12 | Weekday | Summer | On Peak |  | 0.00012939 | 0.00013896 | 0.00012884 | 7.6161e-05 | 0.00014835 | 0.00012295 | 0.0001163 | 0.00010011 | 0.00011657 | 0.00013423 | 0.00019388 | 0.00053218 | 9.2659e-05 | 9.6724e-05 | 0.00011954 | 0.00030267 | 0.00021336 | 0.00025515 | 0 | 0 | 0 | 0 | 0 | 0.00010274 | 0.00013086 | 0.00012492 | 0.00010296 | 9.916e-05 | 0.00015433 | 0.00023035 | 0 | 0.0002798 | 0.00013707 | 0.00013497 | 0.00012041 | 0.00013956 | 0.0001232
Typical Year | 4020 | 06/17/14 12:00 PM EDT | 6 | 17 | 13 | Weekday | Summer | On Peak |  | 0.00013541 | 0.00014372 | 0.00013041 | 7.2109e-05 | 0.00013622 | 0.00014009 | 9.722e-05 | 9.8585e-05 | 0.00010933 | 8.5508e-05 | 0.00019697 | 0.00055247 | 9.6516e-05 | 0.00010066 | 0.00012246 | 0.00041781 | 0.0002872 | 0.00032682 | 0 | 0 | 0 | 0 | 0 | 0.00010334 | 0.00013611 | 0.00013858 | 9.838e-05 | 0.00010286 | 0.00019768 | 0.00031747 | 0 | 0.00037623 | 0.00018431 | 0.00018242 | 0.00015973 | 0.00018624 | 0.00016428
Typical Year | 4021 | 06/17/14 01:00 PM EDT | 6 | 17 | 14 | Weekday | Summer | On Peak |  | 0.00013685 | 0.00014334 | 0.00013062 | 7.7167e-05 | 0.0001168 | 0.00014917 | 8.8356e-05 | 9.2338e-05 | 0.00010711 | 9.0732e-05 | 0.00019756 | 0.0005691 | 9.4639e-05 | 0.000106 | 0.00012468 | 0.00054197 | 0.00037924 | 0.00039886 | 0 | 0 | 0 | 0 | 0 | 0.00010025 | 0.00013709 | 0.00014475 | 9.3012e-05 | 0.00010411 | 0.00024126 | 0.00041227 | 0 | 0.00047893 | 0.00023462 | 0.00023326 | 0.00020111 | 0.00023541 | 0.00020749
Typical Year | 4022 | 06/17/14 02:00 PM EDT | 6 | 17 | 15 | Weekday | Summer | On Peak |  | 0.00013762 | 0.00014802 | 0.00013306 | 7.0215e-05 | 0.00010967 | 0.00012235 | 8.7512e-05 | 8.0982e-05 | 9.0803e-05 | 8.8351e-05 | 0.0002005 | 0.00058491 | 9.4397e-05 | 0.00011745 | 0.0001252 | 0.00067291 | 0.0004755 | 0.0004761 | 0 | 0 | 0 | 0 | 0 | 9.4506e-05 | 0.00013871 | 0.00012031 | 8.1923e-05 | 0.00010778 | 0.00028798 | 0.00051219 | 0 | 0.00058767 | 0.00028789 | 0.00028703 | 0.00024504 | 0.00028757 | 0.00025333
Typical Year | 4023 | 06/17/14 03:00 PM EDT | 6 | 17 | 16 | Weekday | Summer | On Peak |  | 0.00013954 | 0.00014805 | 0.000135 | 7.783e-05 | 0.00010544 | 0.00011354 | 0.00015367 | 7.4909e-05 | 9.3048e-05 | 9.1779e-05 | 0.00020106 | 0.00059622 | 0.00010397 | 0.00012943 | 0.00012509 | 0.00076924 | 0.00054978 | 0.00054565 | 0 | 0 | 0 | 0 | 0 | 9.6613e-05 | 0.00014033 | 0.00011396 | 7.6837e-05 | 0.00011626 | 0.00033005 | 0.00058594 | 0 | 0.00067266 | 0.00032952 | 0.00032854 | 0.0002806 | 0.00032915 | 0.00028996
Typical Year | 4024 | 06/17/14 04:00 PM EDT | 6 | 17 | 17 | Weekday | Summer | On Peak |  | 0.00014455 | 0.00015316 | 0.0001326 | 7.3439e-05 | 0.00012003 | 0.00012164 | 0.00010763 | 8.9384e-05 | 9.8604e-05 | 0.00011323 | 0.00020312 | 0.0005933 | 0.00011547 | 0.00013591 | 0.00013358 | 0.00085281 | 0.00061127 | 0.0006093 | 0 | 0 | 0 | 0 | 0 | 0.00010879 | 0.0001444 | 0.00012112 | 9.1256e-05 | 0.00012556 | 0.00036855 | 0.00064973 | 0 | 0.00074749 | 0.00036618 | 0.00036493 | 0.00031221 | 0.00036601 | 0.00032246
Typical Year | 4025 | 06/17/14 05:00 PM EDT | 6 | 17 | 18 | Weekday | Summer | On Peak |  | 0.00015281 | 0.00015458 | 0.00013212 | 7.8344e-05 | 0.00014059 | 0.00012296 | 9.5129e-05 | 0.00014736 | 0.0001184 | 0.00010611 | 0.00020641 | 0.00058495 | 0.00012865 | 0.00013239 | 0.00013683 | 0.00089546 | 0.00068085 | 0.00064638 | 0 | 0 | 0 | 0 | 0 | 0.00012404 | 0.00015043 | 0.00012369 | 0.00014344 | 0.00013144 | 0.00039098 | 0.00068492 | 0 | 0.00078952 | 0.00038677 | 0.00038551 | 0.00033032 | 0.00038638 | 0.00034036
Typical Year | 4026 | 06/17/14 06:00 PM EDT | 6 | 17 | 19 | Weekday | Summer | On Peak |  | 0.0001583 | 0.00015501 | 0.0001357 | 0.00012719 | 0.00013568 | 0.00012622 | 6.3771e-05 | 0.00014528 | 0.00012072 | 0.00010872 | 0.00021689 | 0.00053155 | 0.00014672 | 0.00013297 | 0.00014434 | 0.00088834 | 0.00070269 | 0.00066914 | 0 | 0 | 0 | 0 | 0 | 0.00013437 | 0.00015485 | 0.00012531 | 0.00014187 | 0.00014183 | 0.00040474 | 0.00068136 | 0 | 0.00079528 | 0.00038959 | 0.00038741 | 0.00033522 | 0.00039054 | 0.00034414
Typical Year | 4027 | 06/17/14 07:00 PM EDT | 6 | 17 | 20 | Weekday | Summer | On Peak |  | 0.00015888 | 0.00015391 | 0.00013401 | 0.00018592 | 0.00014439 | 0.00014475 | 0.00013842 | 0.00015118 | 0.00012345 | 0.00011794 | 0.00021577 | 0.00044734 | 0.00016343 | 0.00014931 | 0.00015255 | 0.00080151 | 0.00064193 | 0.00064354 | 0 | 0 | 0 | 0 | 0 | 0.00013345 | 0.00015487 | 0.00014455 | 0.00014779 | 0.00015677 | 0.00038926 | 0.00061531 | 0 | 0.00073303 | 0.0003591 | 0.00035554 | 0.00031254 | 0.00036238 | 0.00031955
Typical Year | 4028 | 06/17/14 08:00 PM EDT | 6 | 17 | 21 | Weekday | Summer | On Peak |  | 0.00015763 | 0.00015737 | 0.00013443 | 0.00022416 | 0.00013997 | 0.00014872 | 0.00015932 | 0.00015999 | 0.00014077 | 0.00011155 | 0.00021374 | 0.0003478 | 0.00017721 | 0.00015895 | 0.00015619 | 0.00070975 | 0.00056933 | 0.00059722 | 0 | 0 | 0 | 0 | 0 | 0.00014354 | 0.00015459 | 0.00014827 | 0.00015616 | 0.00016726 | 0.00036124 | 0.00054493 | 0 | 0.0006595 | 0.00032307 | 0.0003188 | 0.00028358 | 0.00032772 | 0.00028915
Typical Year | 4029 | 06/17/14 09:00 PM EDT | 6 | 17 | 22 | Weekday | Summer | On Peak |  | 0.00015384 | 0.00015624 | 0.00013248 | 0.0002617 | 0.00012903 | 0.00015309 | 0.0001889 | 0.00014241 | 0.0001377 | 8.953e-05 | 0.00021433 | 0.00025639 | 0.00017315 | 0.00015968 | 0.00015747 | 0.0006368 | 0.00049258 | 0.00055973 | 0 | 0 | 0 | 0 | 0 | 0.00014424 | 0.00015147 | 0.00015203 | 0.00013907 | 0.00016578 | 0.00033856 | 0.00048765 | 0 | 0.00059973 | 0.0002938 | 0.00028881 | 0.00025998 | 0.0002998 | 0.00026469
Typical Year | 4030 | 06/17/14 10:00 PM EDT | 6 | 17 | 23 | Weekday | Summer | Off Peak |  | 0.00014741 | 0.00015379 | 0.00013386 | 0.00026877 | 8.8106e-05 | 0.00011412 | 0.00017568 | 0.00010281 | 0.00010816 | 7.6102e-05 | 0.00021355 | 0.00021428 | 0.00014288 | 0.0001364 | 0.00014892 | 0.00057879 | 0.00042729 | 0.00053175 | 0 | 0 | 0 | 0 | 0 | 0.00012338 | 0.00014669 | 0.00011361 | 0.00010153 | 0.00014196 | 0.00032164 | 0.00044182 | 0 | 0.00055267 | 0.00027074 | 0.00026508 | 0.00024158 | 0.00027801 | 0.00024563
Typical Year | 4031 | 06/17/14 11:00 PM EDT | 6 | 17 | 24 | Weekday | Summer | Off Peak |  | 0.00013988 | 0.00014978 | 0.000134 | 0.00018462 | 4.9679e-05 | 5.7784e-05 | 0.00011186 | 6.6139e-05 | 8.0885e-05 | 6.3492e-05 | 0.00020951 | 0.00019901 | 0.00010323 | 0.00011491 | 0.00012781 | 0.00047329 | 0.00038112 | 0.00049265 | 0 | 0 | 0 | 0 | 0 | 0.00010034 | 0.00014072 | 5.8584e-05 | 6.675e-05 | 0.00011174 | 0.00029799 | 0.00036348 | 0 | 0.00047553 | 0.00023295 | 0.00022619 | 0.00021262 | 0.00024208 | 0.00021414
Typical Year | 4032 | 06/18/14 12:00 AM EDT | 6 | 18 | 1 | Weekday | Summer | Off Peak |  | 0.0001344 | 0.00014666 | 0.00013299 | 0.00010478 | 3.9869e-05 | 3.0742e-05 | 6.9999e-05 | 4.3263e-05 | 5.5547e-05 | 6.032e-05 | 0.00020504 | 0.00018766 | 8.3923e-05 | 8.5571e-05 | 0.00011579 | 0.00039988 | 0.00033137 | 0.00045146 | 0 | 0 | 0 | 0 | 0 | 8.4466e-05 | 0.0001362 | 3.2597e-05 | 4.4898e-05 | 9.0607e-05 | 0.00027307 | 0.00030775 | 0 | 0.0004156 | 0.00020359 | 0.00019649 | 0.00018861 | 0.00021341 | 0.00018895
Typical Year | 4033 | 06/18/14 01:00 AM EDT | 6 | 18 | 2 | Weekday | Summer | Off Peak |  | 0.00012891 | 0.00014937 | 0.00013243 | 5.8247e-05 | 3.3463e-05 | 1.4094e-05 | 5.7258e-05 | 3.008e-05 | 4.3713e-05 | 5.5524e-05 | 0.00020303 | 0.00018018 | 7.379e-05 | 7.903e-05 | 0.00010339 | 0.00034059 | 0.00029572 | 0.00042464 | 0 | 0 | 0 | 0 | 0 | 7.5127e-05 | 0.00013267 | 1.6926e-05 | 3.2275e-05 | 8.1197e-05 | 0.00025685 | 0.00026305 | 0 | 0.00036988 | 0.0001812 | 0.0001736 | 0.00017092 | 0.00019191 | 0.00017009
Typical Year | 4034 | 06/18/14 02:00 AM EDT | 6 | 18 | 3 | Weekday | Summer | Off Peak |  | 0.00012514 | 0.00014583 | 0.00013333 | 2.7101e-05 | 2.8636e-05 | 5.7127e-06 | 4.0783e-05 | 2.3957e-05 | 3.9442e-05 | 5.5515e-05 | 0.00019863 | 0.00017738 | 7.0299e-05 | 7.4361e-05 | 8.7445e-05 | 0.00029207 | 0.00026634 | 0.00039216 | 0 | 0 | 0 | 0 | 0 | 6.917e-05 | 0.00012954 | 8.6238e-06 | 2.6606e-05 | 7.492e-05 | 0.00023721 | 0.00022646 | 0 | 0.00032848 | 0.00016092 | 0.00015334 | 0.00015382 | 0.00017169 | 0.00015227
Typical Year | 4035 | 06/18/14 03:00 AM EDT | 6 | 18 | 4 | Weekday | Summer | Off Peak |  | 0.00012132 | 0.00014458 | 0.00013082 | 1.7566e-05 | 2.8905e-05 | 4.0718e-06 | 5.3688e-05 | 1.9989e-05 | 3.8434e-05 | 5.7413e-05 | 0.0001937 | 0.00017785 | 6.9176e-05 | 6.4762e-05 | 8.4792e-05 | 0.00024255 | 0.00023817 | 0.00036648 | 0 | 0 | 0 | 0 | 0 | 6.8912e-05 | 0.0001263 | 7.5452e-06 | 2.3134e-05 | 7.0767e-05 | 0.00022167 | 0.00018924 | 0 | 0.00028914 | 0.00014164 | 0.0001338 | 0.00013827 | 0.00015293 | 0.00013579
Typical Year | 4036 | 06/18/14 04:00 AM EDT | 6 | 18 | 5 | Weekday | Summer | Off Peak |  | 0.00012013 | 0.00014187 | 0.00012868 | 1.3366e-05 | 3.2717e-05 | 5.6469e-06 | 4.9849e-05 | 2.1899e-05 | 4.4389e-05 | 6.0536e-05 | 0.00019032 | 0.00017823 | 6.8761e-05 | 6.3866e-05 | 8.4402e-05 | 0.00020445 | 0.00021356 | 0.00033218 | 0 | 0 | 0 | 0 | 0 | 6.9008e-05 | 0.00012474 | 9.1614e-06 | 2.5326e-05 | 7.0202e-05 | 0.00020093 | 0.0001604 | 0 | 0.00025322 | 0.00012405 | 0.00011658 | 0.00012262 | 0.00013484 | 0.00011981
Typical Year | 4037 | 06/18/14 05:00 AM EDT | 6 | 18 | 6 | Weekday | Summer | Off Peak |  | 0.00012107 | 0.00014084 | 0.00012911 | 1.9802e-05 | 5.0917e-05 | 1.3636e-05 | 5.7617e-05 | 5.9514e-05 | 6.0774e-05 | 0.00013419 | 0.00018773 | 0.00018666 | 7.0512e-05 | 6.1779e-05 | 9.5033e-05 | 0.00018273 | 0.0001913 | 0.00030181 | 0 | 0 | 0 | 0 | 0 | 7.9171e-05 | 0.0001253 | 1.8011e-05 | 6.3943e-05 | 7.243e-05 | 0.00018256 | 0.00014339 | 0 | 0.0002282 | 0.00011179 | 0.00010491 | 0.00011082 | 0.00012175 | 0.00010819
Typical Year | 4038 | 06/18/14 06:00 AM EDT | 6 | 18 | 7 | Weekday | Summer | On Peak |  | 0.0001272 | 0.00014299 | 0.00012941 | 4.6582e-05 | 7.8716e-05 | 4.4161e-05 | 6.747e-05 | 0.00013246 | 9.978e-05 | 0.00015629 | 0.00018712 | 0.00024154 | 7.7976e-05 | 7.7809e-05 | 9.9635e-05 | 0.00017469 | 0.00018476 | 0.00028687 | 0 | 0 | 0 | 0 | 0 | 9.3514e-05 | 0.00013004 | 4.7736e-05 | 0.00013215 | 8.2104e-05 | 0.00017352 | 0.00013721 | 0 | 0.00021764 | 0.00010662 | 0.00010013 | 0.00010557 | 0.000116 | 0.00010307
Typical Year | 4039 | 06/18/14 07:00 AM EDT | 6 | 18 | 8 | Weekday | Summer | On Peak |  | 0.0001346 | 0.00014465 | 0.00012724 | 8.6196e-05 | 0.00011032 | 7.835e-05 | 7.2628e-05 | 0.00015399 | 0.00014655 | 0.00012917 | 0.0001893 | 0.00035332 | 8.7535e-05 | 9.7302e-05 | 9.7305e-05 | 0.00020682 | 0.00019586 | 0.00030236 | 0 | 0 | 0 | 0 | 0 | 0.00010686 | 0.00013528 | 8.0907e-05 | 0.00015215 | 9.2572e-05 | 0.00018289 | 0.00016086 | 0 | 0.00024232 | 0.00011871 | 0.00011238 | 0.00011522 | 0.0001278 | 0.00011345
Typical Year | 4040 | 06/18/14 08:00 AM EDT | 6 | 18 | 9 | Weekday | Summer | On Peak |  | 0.00013663 | 0.00014506 | 0.0001296 | 0.00010824 | 0.00015506 | 9.9468e-05 | 9.3708e-05 | 0.00015212 | 0.00014046 | 0.000134 | 0.00019276 | 0.0004937 | 9.0115e-05 | 9.4959e-05 | 9.7374e-05 | 0.00025011 | 0.00021542 | 0.00033197 | 0 | 0 | 0 | 0 | 0 | 0.00010155 | 0.00013708 | 0.00010403 | 0.00015046 | 9.3079e-05 | 0.0002008 | 0.00019305 | 0 | 0.00027914 | 0.00013674 | 0.00013031 | 0.00013049 | 0.00014593 | 0.00012944
Typical Year | 4041 | 06/18/14 09:00 AM EDT | 6 | 18 | 10 | Weekday | Summer | On Peak |  | 0.0001346 | 0.0001454 | 0.00012865 | 0.000106 | 0.00016424 | 0.00011714 | 8.6502e-05 | 0.00012877 | 0.0001181 | 0.00013481 | 0.00019312 | 0.00053005 | 8.8618e-05 | 9.966e-05 | 0.00010532 | 0.000298 | 0.00024902 | 0.00035208 | 0 | 0 | 0 | 0 | 0 | 9.8105e-05 | 0.00013558 | 0.0001203 | 0.00012857 | 9.5406e-05 | 0.00021296 | 0.00022948 | 0 | 0.00031574 | 0.00015467 | 0.00014875 | 0.0001445 | 0.00016296 | 0.00014435
Typical Year | 4042 | 06/18/14 10:00 AM EDT | 6 | 18 | 11 | Weekday | Summer | On Peak |  | 0.00013435 | 0.00014593 | 0.00013241 | 8.7406e-05 | 0.00014843 | 0.00013382 | 0.00011147 | 9.7882e-05 | 0.00011491 | 0.00010937 | 0.00019718 | 0.00053677 | 9.055e-05 | 0.00010088 | 0.0001166 | 0.00036975 | 0.00030634 | 0.00039163 | 0 | 0 | 0 | 0 | 0 | 0.0001017 | 0.00013597 | 0.00013445 | 9.9438e-05 | 9.8914e-05 | 0.00023688 | 0.00028456 | 0 | 0.00037452 | 0.00018347 | 0.00017798 | 0.00016798 | 0.00019089 | 0.00016888
Typical Year | 4043 | 06/18/14 11:00 AM EDT | 6 | 18 | 12 | Weekday | Summer | On Peak |  | 0.00013621 | 0.00014822 | 0.00013169 | 7.0033e-05 | 0.00014324 | 0.000137 | 0.00011159 | 9.7862e-05 | 0.00011443 | 0.0001331 | 0.00020038 | 0.00054274 | 9.3866e-05 | 9.9769e-05 | 0.00011898 | 0.00042759 | 0.00034568 | 0.00041742 | 0 | 0 | 0 | 0 | 0 | 0.00010274 | 0.00013756 | 0.00013683 | 0.00010078 | 0.00010062 | 0.00025248 | 0.00032847 | 0 | 0.00041923 | 0.00020538 | 0.00020043 | 0.00018524 | 0.00021182 | 0.00018723
Typical Year | 4044 | 06/18/14 12:00 PM EDT | 6 | 18 | 13 | Weekday | Summer | On Peak |  | 0.00014129 | 0.00015227 | 0.00013303 | 8.1753e-05 | 0.00013137 | 0.00013867 | 0.00013626 | 9.646e-05 | 0.00010731 | 8.4763e-05 | 0.00020347 | 0.0005564 | 9.9655e-05 | 0.00010792 | 0.00012264 | 0.00050551 | 0.00039236 | 0.000462 | 0 | 0 | 0 | 0 | 0 | 0.00010334 | 0.000142 | 0.00013799 | 9.634e-05 | 0.00010676 | 0.00027944 | 0.00038721 | 0 | 0.00048283 | 0.00023653 | 0.00023185 | 0.00021081 | 0.0002424 | 0.00021412
Typical Year | 4045 | 06/18/14 01:00 PM EDT | 6 | 18 | 14 | Weekday | Summer | On Peak |  | 0.00014172 | 0.00015108 | 0.000133 | 9.1917e-05 | 0.00011596 | 0.00014731 | 8.596e-05 | 9.0352e-05 | 0.0001052 | 9.0579e-05 | 0.00020448 | 0.00056477 | 9.7239e-05 | 0.00011158 | 0.00012549 | 0.00057269 | 0.00043553 | 0.0004922 | 0 | 0 | 0 | 0 | 0 | 0.00010025 | 0.0001421 | 0.00014296 | 9.1137e-05 | 0.00010732 | 0.00029772 | 0.00043805 | 0 | 0.00053472 | 0.00026195 | 0.00025787 | 0.00023087 | 0.00026675 | 0.00023547
Typical Year | 4046 | 06/18/14 02:00 PM EDT | 6 | 18 | 15 | Weekday | Summer | On Peak |  | 0.00014178 | 0.00015512 | 0.00013527 | 8.6428e-05 | 0.00011708 | 0.0001234 | 9.3999e-05 | 7.9144e-05 | 8.8921e-05 | 8.825e-05 | 0.00020697 | 0.00057469 | 9.5279e-05 | 0.00011846 | 0.0001282 | 0.00064413 | 0.00047918 | 0.00052316 | 0 | 0 | 0 | 0 | 0 | 9.4506e-05 | 0.00014309 | 0.00012205 | 8.0184e-05 | 0.00010911 | 0.00031644 | 0.00049195 | 0 | 0.00058933 | 0.0002887 | 0.00028529 | 0.00025186 | 0.00029232 | 0.00025789
Typical Year | 4047 | 06/18/14 03:00 PM EDT | 6 | 18 | 16 | Weekday | Summer | On Peak |  | 0.00014309 | 0.00015459 | 0.00013707 | 7.7978e-05 | 0.00011481 | 0.00012436 | 0.00010068 | 7.2987e-05 | 9.1402e-05 | 9.1709e-05 | 0.00020748 | 0.00058067 | 0.00010222 | 0.00012925 | 0.0001259 | 0.00067251 | 0.00049772 | 0.00054339 | 0 | 0 | 0 | 0 | 0 | 9.6613e-05 | 0.00014417 | 0.0001229 | 7.5038e-05 | 0.00011551 | 0.00032868 | 0.00051345 | 0 | 0.00061409 | 0.00030083 | 0.00029736 | 0.0002622 | 0.00030448 | 0.0002686
Typical Year | 4048 | 06/18/14 04:00 PM EDT | 6 | 18 | 17 | Weekday | Summer | On Peak |  | 0.00014748 | 0.00015911 | 0.00013453 | 6.7594e-05 | 0.00012571 | 0.00011635 | 9.7969e-05 | 8.767e-05 | 9.7141e-05 | 0.00011318 | 0.00020741 | 0.00057357 | 0.00011514 | 0.00013423 | 0.00012875 | 0.00070844 | 0.00051166 | 0.00056602 | 0 | 0 | 0 | 0 | 0 | 0.00010879 | 0.00014769 | 0.00011664 | 8.9653e-05 | 0.00012393 | 0.00034236 | 0.00054001 | 0 | 0.00064379 | 0.00031538 | 0.00031188 | 0.00027434 | 0.00031901 | 0.00028142
Typical Year | 4049 | 06/18/14 05:00 PM EDT | 6 | 18 | 18 | Weekday | Summer | On Peak |  | 0.0001551 | 0.00015978 | 0.00013384 | 7.5501e-05 | 0.0001447 | 0.00012715 | 9.4085e-05 | 0.00014544 | 0.00011707 | 0.00010604 | 0.0002048 | 0.00056235 | 0.0001284 | 0.00013683 | 0.00013483 | 0.00071943 | 0.00053797 | 0.00056411 | 0 | 0 | 0 | 0 | 0 | 0.00012404 | 0.00015311 | 0.00012773 | 0.00014166 | 0.00013236 | 0.00034121 | 0.00054965 | 0 | 0.00065075 | 0.00031879 | 0.00031584 | 0.00027633 | 0.00032149 | 0.0002835
Typical Year | 4050 | 06/18/14 06:00 PM EDT | 6 | 18 | 19 | Weekday | Summer | On Peak |  | 0.00015989 | 0.0001593 | 0.00013711 | 0.00012909 | 0.00014498 | 0.00013571 | 9.7996e-05 | 0.00014331 | 0.00011944 | 0.00010826 | 0.00020405 | 0.00050786 | 0.00014957 | 0.00013177 | 0.00013777 | 0.00070005 | 0.00053399 | 0.00054476 | 0 | 0 | 0 | 0 | 0 | 0.00013437 | 0.00015686 | 0.00013546 | 0.00014002 | 0.00014155 | 0.00032951 | 0.00053557 | 0 | 0.00063222 | 0.00030971 | 0.0003071 | 0.00026808 | 0.00031191 | 0.000275
Typical Year | 4051 | 06/18/14 07:00 PM EDT | 6 | 18 | 20 | Weekday | Summer | On Peak |  | 0.00016006 | 0.00015753 | 0.00013517 | 0.00017444 | 0.00013792 | 0.00015417 | 0.00013649 | 0.00014933 | 0.00012228 | 0.00011727 | 0.000205 | 0.00042492 | 0.00016424 | 0.0001376 | 0.00014841 | 0.00063534 | 0.00050007 | 0.00052522 | 0 | 0 | 0 | 0 | 0 | 0.00013345 | 0.00015644 | 0.0001523 | 0.00014605 | 0.00015259 | 0.00031769 | 0.00048713 | 0 | 0.00058628 | 0.00028721 | 0.00028368 | 0.00025131 | 0.00029092 | 0.00025665
Typical Year | 4052 | 06/18/14 08:00 PM EDT | 6 | 18 | 21 | Weekday | Summer | On Peak |  | 0.00015854 | 0.00016042 | 0.00013536 | 0.00021844 | 0.00014935 | 0.00016646 | 0.00017826 | 0.0001582 | 0.0001397 | 0.00011077 | 0.00020465 | 0.00032814 | 0.00017359 | 0.00014803 | 0.00014639 | 0.00058817 | 0.00046935 | 0.00050295 | 0 | 0 | 0 | 0 | 0 | 0.00014354 | 0.00015586 | 0.00016534 | 0.00015446 | 0.00016009 | 0.00030421 | 0.00045141 | 0 | 0.00054943 | 0.00026915 | 0.00026525 | 0.00023695 | 0.00027356 | 0.00024142
Typical Year | 4053 | 06/18/14 09:00 PM EDT | 6 | 18 | 22 | Weekday | Summer | On Peak |  | 0.00015463 | 0.00015882 | 0.00013321 | 0.00027285 | 0.0001371 | 0.00016371 | 0.00020935 | 0.00014107 | 0.00013697 | 8.9298e-05 | 0.00020597 | 0.00024095 | 0.00016968 | 0.00015265 | 0.000142 | 0.00057308 | 0.00043681 | 0.00049343 | 0 | 0 | 0 | 0 | 0 | 0.00014424 | 0.00015254 | 0.00016271 | 0.00013783 | 0.00015884 | 0.00029846 | 0.00043841 | 0 | 0.00053548 | 0.00026232 | 0.00025821 | 0.00023127 | 0.00026716 | 0.00023584
Typical Year | 4054 | 06/18/14 10:00 PM EDT | 6 | 18 | 23 | Weekday | Summer | Off Peak |  | 0.00014797 | 0.00015595 | 0.00013445 | 0.00025355 | 8.7186e-05 | 0.0001119 | 0.00017051 | 0.00010173 | 0.00010744 | 7.6262e-05 | 0.00020513 | 0.00020114 | 0.00014366 | 0.00013864 | 0.00013327 | 0.00052848 | 0.00038722 | 0.00046841 | 0 | 0 | 0 | 0 | 0 | 0.00012338 | 0.00014751 | 0.00011142 | 0.00010054 | 0.00014004 | 0.00028333 | 0.00040321 | 0 | 0.000498 | 0.00024396 | 0.00023948 | 0.00021626 | 0.00024954 | 0.0002204
Typical Year | 4055 | 06/18/14 11:00 PM EDT | 6 | 18 | 24 | Weekday | Summer | Off Peak |  | 0.00013999 | 0.00015143 | 0.00013444 | 0.00017498 | 5.1854e-05 | 6.1065e-05 | 7.0091e-05 | 6.5253e-05 | 8.0272e-05 | 6.3696e-05 | 0.00020329 | 0.00018685 | 0.00010455 | 0.00011239 | 0.00012204 | 0.00043077 | 0.00034957 | 0.00043713 | 0 | 0 | 0 | 0 | 0 | 0.00010034 | 0.00014112 | 6.0532e-05 | 6.5943e-05 | 0.00011046 | 0.00026441 | 0.00033101 | 0 | 0.0004287 | 0.00021001 | 0.00020435 | 0.00019078 | 0.00021755 | 0.00019238
Typical Year | 4056 | 06/19/14 12:00 AM EDT | 6 | 19 | 1 | Weekday | Summer | Off Peak |  | 0.00013407 | 0.00014779 | 0.00013326 | 9.7873e-05 | 4.3217e-05 | 3.3237e-05 | 5.9155e-05 | 4.2727e-05 | 5.499e-05 | 6.044e-05 | 0.00020008 | 0.00017718 | 8.3439e-05 | 8.6735e-05 | 0.00011568 | 0.00035075 | 0.00029926 | 0.00039104 | 0 | 0 | 0 | 0 | 0 | 8.4466e-05 | 0.00013618 | 3.4797e-05 | 4.4399e-05 | 9.0728e-05 | 0.00023653 | 0.00027053 | 0 | 0.00036314 | 0.00017789 | 0.00017195 | 0.00016439 | 0.00018605 | 0.00016468
Typical Year | 4057 | 06/19/14 01:00 AM EDT | 6 | 19 | 2 | Weekday | Summer | Off Peak |  | 0.00012817 | 0.00015 | 0.00013255 | 5.6187e-05 | 3.333e-05 | 1.377e-05 | 5.6442e-05 | 2.9564e-05 | 4.3256e-05 | 5.5644e-05 | 0.00019709 | 0.00017143 | 7.3621e-05 | 7.7081e-05 | 0.00010341 | 0.00028358 | 0.0002601 | 0.00035 | 0 | 0 | 0 | 0 | 0 | 7.5127e-05 | 0.00013226 | 1.6604e-05 | 3.18e-05 | 8.0489e-05 | 0.00021171 | 0.00021998 | 0 | 0.00030739 | 0.00015058 | 0.00014452 | 0.00014173 | 0.00015905 | 0.00014091
Typical Year | 4058 | 06/19/14 02:00 AM EDT | 6 | 19 | 3 | Weekday | Summer | Off Peak |  | 0.00012389 | 0.00014599 | 0.00013331 | 2.8995e-05 | 2.8922e-05 | 8.5401e-06 | 3.8144e-05 | 2.3491e-05 | 3.9064e-05 | 5.5689e-05 | 0.00019371 | 0.00016931 | 7.0361e-05 | 7.1125e-05 | 8.8188e-05 | 0.00023254 | 0.00022988 | 0.00031911 | 0 | 0 | 0 | 0 | 0 | 6.917e-05 | 0.00012868 | 1.1085e-05 | 2.6182e-05 | 7.405e-05 | 0.00019302 | 0.00018153 | 0 | 0.0002651 | 0.00012987 | 0.0001237 | 0.00012457 | 0.00013859 | 0.00012291
Typical Year | 4059 | 06/19/14 03:00 AM EDT | 6 | 19 | 4 | Weekday | Summer | Off Peak |  | 0.0001203 | 0.00014461 | 0.00013077 | 2.0492e-05 | 2.9184e-05 | 6.0242e-06 | 4.0345e-05 | 1.9648e-05 | 3.8155e-05 | 5.7538e-05 | 0.00018873 | 0.00017291 | 6.9518e-05 | 6.5541e-05 | 8.3567e-05 | 0.00020296 | 0.00021208 | 0.00029472 | 0 | 0 | 0 | 0 | 0 | 6.8912e-05 | 0.00012558 | 8.9348e-06 | 2.2824e-05 | 7.0948e-05 | 0.00017826 | 0.00015923 | 0 | 0.00023814 | 0.00011666 | 0.0001107 | 0.000113 | 0.00012512 | 0.00011102
Typical Year | 4060 | 06/19/14 04:00 AM EDT | 6 | 19 | 5 | Weekday | Summer | Off Peak |  | 0.0001194 | 0.000142 | 0.00012866 | 1.5211e-05 | 3.0709e-05 | 4.5918e-06 | 4.2937e-05 | 2.1634e-05 | 4.4082e-05 | 6.0513e-05 | 0.00018636 | 0.00017518 | 6.897e-05 | 6.6686e-05 | 8.3362e-05 | 0.00018344 | 0.00020084 | 0.0002778 | 0 | 0 | 0 | 0 | 0 | 6.9008e-05 | 0.00012425 | 7.8641e-06 | 2.5073e-05 | 7.1012e-05 | 0.00016803 | 0.00014455 | 0 | 0.00022006 | 0.0001078 | 0.00010202 | 0.00010518 | 0.00011604 | 0.00010299
Typical Year | 4061 | 06/19/14 05:00 AM EDT | 6 | 19 | 6 | Weekday | Summer | Off Peak |  | 0.00012028 | 0.00014084 | 0.00012906 | 1.8127e-05 | 4.6718e-05 | 1.4542e-05 | 5.7939e-05 | 5.9186e-05 | 6.0497e-05 | 0.00013422 | 0.00018554 | 0.00018444 | 7.0693e-05 | 7.0783e-05 | 9.3573e-05 | 0.00016719 | 0.00018263 | 0.00025706 | 0 | 0 | 0 | 0 | 0 | 7.9171e-05 | 0.00012474 | 1.8468e-05 | 6.3638e-05 | 7.514e-05 | 0.00015549 | 0.00013172 | 0 | 0.000202 | 9.8956e-05 | 9.3521e-05 | 9.6815e-05 | 0.00010672 | 9.4736e-05
Typical Year | 4062 | 06/19/14 06:00 AM EDT | 6 | 19 | 7 | Weekday | Summer | On Peak |  | 0.00012672 | 0.00014306 | 0.00012939 | 4.0078e-05 | 6.9964e-05 | 4.8826e-05 | 5.0515e-05 | 0.00013166 | 9.9709e-05 | 0.00015553 | 0.0001824 | 0.00024028 | 7.6649e-05 | 8.4817e-05 | 9.9455e-05 | 0.00016599 | 0.00017618 | 0.00023957 | 0 | 0 | 0 | 0 | 0 | 9.3514e-05 | 0.0001297 | 5.0667e-05 | 0.00013139 | 8.3687e-05 | 0.00014491 | 0.00013042 | 0 | 0.00019435 | 9.5211e-05 | 9.0421e-05 | 9.2114e-05 | 0.000102 | 9.0485e-05
Typical Year | 4063 | 06/19/14 07:00 AM EDT | 6 | 19 | 8 | Weekday | Summer | On Peak |  | 0.00013323 | 0.00014411 | 0.00012704 | 8.0705e-05 | 0.0001122 | 8.5039e-05 | 5.8459e-05 | 0.00015313 | 0.00014615 | 0.00012846 | 0.00018162 | 0.00035019 | 8.6698e-05 | 9.4791e-05 | 9.816e-05 | 0.00017028 | 0.00016762 | 0.00023588 | 0 | 0 | 0 | 0 | 0 | 0.00010686 | 0.00013419 | 8.6614e-05 | 0.00015133 | 9.1522e-05 | 0.00014268 | 0.00013288 | 0 | 0.00019492 | 9.5488e-05 | 9.0874e-05 | 9.175e-05 | 0.00010203 | 9.0499e-05
Typical Year | 4064 | 06/19/14 08:00 AM EDT | 6 | 19 | 9 | Weekday | Summer | On Peak |  | 0.00013432 | 0.00014379 | 0.00012919 | 0.00012308 | 0.00016486 | 0.0001021 | 8.1048e-05 | 0.00015131 | 0.00013969 | 0.00013348 | 0.00018703 | 0.00048742 | 9.0166e-05 | 9.3471e-05 | 9.9786e-05 | 0.00019442 | 0.00017135 | 0.00025492 | 0 | 0 | 0 | 0 | 0 | 0.00010155 | 0.00013519 | 0.00010685 | 0.00014967 | 9.3089e-05 | 0.00015419 | 0.00015034 | 0 | 0.00021601 | 0.00010582 | 0.00010098 | 0.00010074 | 0.0001127 | 9.9936e-05
Typical Year | 4065 | 06/19/14 09:00 AM EDT | 6 | 19 | 10 | Weekday | Summer | On Peak |  | 0.000132 | 0.00014379 | 0.00012818 | 0.00011848 | 0.00015931 | 0.0001207 | 8.0949e-05 | 0.00012806 | 0.00011788 | 0.00013412 | 0.00018751 | 0.00052047 | 8.9678e-05 | 8.9128e-05 | 0.00010973 | 0.00022183 | 0.00017794 | 0.00025842 | 0 | 0 | 0 | 0 | 0 | 9.8105e-05 | 0.00013341 | 0.00012289 | 0.00012789 | 9.3373e-05 | 0.00015631 | 0.00017032 | 0 | 0.00023324 | 0.00011426 | 0.00010994 | 0.00010649 | 0.00012032 | 0.00010658
Typical Year | 4066 | 06/19/14 10:00 AM EDT | 6 | 19 | 11 | Weekday | Summer | On Peak |  | 0.00013154 | 0.00014418 | 0.00013195 | 9.7493e-05 | 0.0001546 | 0.00012753 | 0.000117 | 9.7412e-05 | 0.00011451 | 0.00010887 | 0.00019043 | 0.00052287 | 9.0685e-05 | 9.0198e-05 | 0.00012079 | 0.00025886 | 0.00019998 | 0.00027483 | 0 | 0 | 0 | 0 | 0 | 0.0001017 | 0.00013363 | 0.00012954 | 9.897e-05 | 9.6341e-05 | 0.00016624 | 0.00019822 | 0 | 0.00026166 | 0.00012818 | 0.00012419 | 0.00011745 | 0.00013366 | 0.00011828
Typical Year | 4067 | 06/19/14 11:00 AM EDT | 6 | 19 | 12 | Weekday | Summer | On Peak |  | 0.00013348 | 0.00014646 | 0.00013127 | 7.7542e-05 | 0.0001454 | 0.00013549 | 0.00012607 | 9.7273e-05 | 0.00011398 | 0.00013263 | 0.00019242 | 0.00052734 | 9.2985e-05 | 9.683e-05 | 0.00012264 | 0.00029811 | 0.00021962 | 0.00028958 | 0 | 0 | 0 | 0 | 0 | 0.00010274 | 0.00013529 | 0.00013608 | 0.00010021 | 9.995e-05 | 0.00017516 | 0.00022753 | 0 | 0.00029057 | 0.00014234 | 0.00013877 | 0.00012832 | 0.0001471 | 0.00013006
Typical Year | 4068 | 06/19/14 12:00 PM EDT | 6 | 19 | 13 | Weekday | Summer | On Peak |  | 0.00013883 | 0.00015054 | 0.00013265 | 7.4947e-05 | 0.00012888 | 0.00013477 | 0.0001324 | 9.6006e-05 | 0.00010698 | 8.4539e-05 | 0.00019387 | 0.0005419 | 9.7224e-05 | 0.00010466 | 0.00012734 | 0.00038032 | 0.00025723 | 0.0003353 | 0 | 0 | 0 | 0 | 0 | 0.00010334 | 0.00013992 | 0.0001342 | 9.5906e-05 | 0.00010544 | 0.00020281 | 0.00028869 | 0 | 0.00035653 | 0.00017466 | 0.00017133 | 0.00015472 | 0.00017891 | 0.00015805
Typical Year | 4069 | 06/19/14 01:00 PM EDT | 6 | 19 | 14 | Weekday | Summer | On Peak |  | 0.00013933 | 0.0001493 | 0.00013263 | 7.6216e-05 | 0.00011172 | 0.00013769 | 9.1698e-05 | 9.0002e-05 | 0.00010493 | 9.0721e-05 | 0.00019186 | 0.00055086 | 9.578e-05 | 0.00011285 | 0.00013027 | 0.00042007 | 0.00027238 | 0.00034897 | 0 | 0 | 0 | 0 | 0 | 0.00010025 | 0.00014008 | 0.00013422 | 9.082e-05 | 0.00010795 | 0.00021108 | 0.00031805 | 0 | 0.00038507 | 0.00018864 | 0.00018575 | 0.00016531 | 0.00019216 | 0.00016966
Typical Year | 4070 | 06/19/14 02:00 PM EDT | 6 | 19 | 15 | Weekday | Summer | On Peak |  | 0.00013957 | 0.00015336 | 0.00013493 | 8.017e-05 | 0.0001065 | 0.00011688 | 0.00011275 | 7.8891e-05 | 8.864e-05 | 8.8364e-05 | 0.00019277 | 0.00056231 | 9.4323e-05 | 0.0001195 | 0.00012943 | 0.00047772 | 0.00030194 | 0.00037558 | 0 | 0 | 0 | 0 | 0 | 9.4506e-05 | 0.0001412 | 0.00011589 | 7.9952e-05 | 0.00010922 | 0.00022718 | 0.00036116 | 0 | 0.00042945 | 0.00021038 | 0.00020791 | 0.00018254 | 0.00021315 | 0.00018808
Typical Year | 4071 | 06/19/14 03:00 PM EDT | 6 | 19 | 16 | Weekday | Summer | On Peak |  | 0.00014118 | 0.00015288 | 0.00013673 | 7.2327e-05 | 0.0001106 | 0.00011919 | 0.00013049 | 7.2669e-05 | 9.1245e-05 | 9.1785e-05 | 0.00019028 | 0.00057204 | 0.00010207 | 0.00012218 | 0.00013059 | 0.00052598 | 0.00032846 | 0.00041009 | 0 | 0 | 0 | 0 | 0 | 9.6613e-05 | 0.0001425 | 0.00011877 | 7.4751e-05 | 0.00011407 | 0.00024805 | 0.00039737 | 0 | 0.00047131 | 0.00023089 | 0.00022828 | 0.00020004 | 0.00023378 | 0.00020628
Typical Year | 4072 | 06/19/14 04:00 PM EDT | 6 | 19 | 17 | Weekday | Summer | On Peak |  | 0.00014577 | 0.00015742 | 0.00013417 | 6.2114e-05 | 0.00012814 | 0.00012352 | 0.00012853 | 8.7462e-05 | 9.7057e-05 | 0.00011322 | 0.00019021 | 0.00056758 | 0.00011142 | 0.00013743 | 0.00013533 | 0.00058072 | 0.00036275 | 0.00044705 | 0 | 0 | 0 | 0 | 0 | 0.00010879 | 0.00014616 | 0.00012405 | 8.9466e-05 | 0.00012443 | 0.00027041 | 0.00043873 | 0 | 0.0005182 | 0.00025386 | 0.00025122 | 0.00021943 | 0.00025668 | 0.00022646
Typical Year | 4073 | 06/19/14 05:00 PM EDT | 6 | 19 | 18 | Weekday | Summer | On Peak |  | 0.00015347 | 0.00015808 | 0.00013346 | 7.5189e-05 | 0.00013829 | 0.00013285 | 0.00010167 | 0.00014507 | 0.00011701 | 0.00010604 | 0.00018511 | 0.00055808 | 0.00012494 | 0.00014174 | 0.0001374 | 0.00060218 | 0.00039028 | 0.00045645 | 0 | 0 | 0 | 0 | 0 | 0.00012404 | 0.00015164 | 0.00013245 | 0.00014133 | 0.00013277 | 0.00027609 | 0.00045592 | 0 | 0.00053544 | 0.0002623 | 0.00025998 | 0.00022608 | 0.00026454 | 0.00023332
Typical Year | 4074 | 06/19/14 06:00 PM EDT | 6 | 19 | 19 | Weekday | Summer | On Peak |  | 0.0001583 | 0.00015756 | 0.00013672 | 0.00013243 | 0.00013785 | 0.00013108 | 9.907e-05 | 0.00014287 | 0.00011935 | 0.00010801 | 0.00018369 | 0.00050484 | 0.00014285 | 0.00014164 | 0.00013949 | 0.00059531 | 0.00039687 | 0.00044567 | 0 | 0 | 0 | 0 | 0 | 0.00013437 | 0.0001554 | 0.00013077 | 0.00013961 | 0.00014181 | 0.00026957 | 0.00045149 | 0 | 0.00052784 | 0.00025858 | 0.00025661 | 0.00022235 | 0.00026025 | 0.00022948
Typical Year | 4075 | 06/19/14 07:00 PM EDT | 6 | 19 | 20 | Weekday | Summer | On Peak |  | 0.00015836 | 0.00015572 | 0.00013475 | 0.00017831 | 0.00014141 | 0.00015105 | 0.00015299 | 0.00014896 | 0.00012224 | 0.00011689 | 0.00018173 | 0.00042143 | 0.00015903 | 0.00015224 | 0.00014839 | 0.00052401 | 0.00035667 | 0.00041879 | 0 | 0 | 0 | 0 | 0 | 0.00013345 | 0.00015489 | 0.00015029 | 0.0001457 | 0.00015478 | 0.00025331 | 0.00039792 | 0 | 0.00047503 | 0.00023271 | 0.00022994 | 0.00020247 | 0.00023577 | 0.00020803
Typical Year | 4076 | 06/19/14 08:00 PM EDT | 6 | 19 | 21 | Weekday | Summer | On Peak |  | 0.00015658 | 0.00015842 | 0.00013489 | 0.00022166 | 0.00013422 | 0.00015964 | 0.00013501 | 0.00015786 | 0.00013969 | 0.00011035 | 0.00017726 | 0.00032381 | 0.00017158 | 0.00015667 | 0.00015159 | 0.00047314 | 0.00031684 | 0.00038696 | 0 | 0 | 0 | 0 | 0 | 0.00014354 | 0.00015408 | 0.00015681 | 0.00015414 | 0.00016291 | 0.00023406 | 0.00035893 | 0 | 0.00043197 | 0.00021161 | 0.0002087 | 0.0001849 | 0.00021502 | 0.00018979
Typical Year | 4077 | 06/19/14 09:00 PM EDT | 6 | 19 | 22 | Weekday | Summer | On Peak |  | 0.00015221 | 0.0001565 | 0.00013265 | 0.00025083 | 0.00012652 | 0.00016124 | 0.00016377 | 0.00014098 | 0.00013714 | 8.9168e-05 | 0.00017551 | 0.00023517 | 0.00016861 | 0.00015667 | 0.00014803 | 0.00044717 | 0.00027286 | 0.000364 | 0 | 0 | 0 | 0 | 0 | 0.00014424 | 0.00015038 | 0.00015836 | 0.00013775 | 0.00016079 | 0.00022017 | 0.00033738 | 0 | 0.00040614 | 0.00019896 | 0.00019605 | 0.00017374 | 0.00020251 | 0.00017879
Typical Year | 4078 | 06/19/14 10:00 PM EDT | 6 | 19 | 23 | Weekday | Summer | Off Peak |  | 0.00014496 | 0.00015317 | 0.00013373 | 0.00024608 | 9.0784e-05 | 0.00011881 | 0.00016283 | 0.00010178 | 0.00010762 | 7.6329e-05 | 0.00017287 | 0.00019466 | 0.00014235 | 0.00014517 | 0.00013948 | 0.00038801 | 0.00021784 | 0.00031937 | 0 | 0 | 0 | 0 | 0 | 0.00012338 | 0.00014484 | 0.00011764 | 0.0001006 | 0.00014271 | 0.00019318 | 0.00029144 | 0 | 0.0003527 | 0.00017278 | 0.00016995 | 0.00015122 | 0.0001764 | 0.0001558
Typical Year | 4079 | 06/19/14 11:00 PM EDT | 6 | 19 | 24 | Weekday | Summer | Off Peak |  | 0.00013648 | 0.00014821 | 0.00013356 | 0.00016915 | 5.2936e-05 | 5.8527e-05 | 0.00010469 | 6.5401e-05 | 8.0507e-05 | 6.3787e-05 | 0.00016941 | 0.00018148 | 0.00010708 | 0.00012257 | 0.00012567 | 0.00027212 | 0.00017836 | 0.0002664 | 0 | 0 | 0 | 0 | 0 | 0.00010034 | 0.000138 | 5.9323e-05 | 6.6092e-05 | 0.00011567 | 0.00016114 | 0.00020617 | 0 | 0.0002648 | 0.00012972 | 0.00012619 | 0.00011717 | 0.00013456 | 0.00011903
Typical Year | 4080 | 06/20/14 12:00 AM EDT | 6 | 20 | 1 | Weekday | Summer | Off Peak |  | 0.00013035 | 0.0001443 | 0.00013228 | 9.8608e-05 | 3.9717e-05 | 3.3301e-05 | 6.2068e-05 | 4.3032e-05 | 5.525e-05 | 6.05e-05 | 0.00016934 | 0.00017384 | 8.3763e-05 | 8.9903e-05 | 0.00011567 | 0.00021849 | 0.00016221 | 0.00023368 | 0 | 0 | 0 | 0 | 0 | 8.4466e-05 | 0.00013286 | 3.4637e-05 | 4.4688e-05 | 9.1903e-05 | 0.00014135 | 0.00016685 | 0 | 0.00022113 | 0.00010833 | 0.00010483 | 9.9414e-05 | 0.00011317 | 0.00010017
Typical Year | 4081 | 06/20/14 01:00 AM EDT | 6 | 20 | 2 | Weekday | Summer | Off Peak |  | 0.00012439 | 0.00014629 | 0.00013148 | 5.6398e-05 | 3.2758e-05 | 1.2713e-05 | 5.9579e-05 | 2.9889e-05 | 4.3577e-05 | 5.5717e-05 | 0.00016792 | 0.00017008 | 7.3071e-05 | 8.1894e-05 | 0.00010296 | 0.00017372 | 0.00014774 | 0.00020812 | 0 | 0 | 0 | 0 | 0 | 7.5127e-05 | 0.00012884 | 1.5704e-05 | 3.2109e-05 | 8.1688e-05 | 0.00012588 | 0.00013396 | 0 | 0.00018529 | 9.077e-05 | 8.7219e-05 | 8.5005e-05 | 9.5741e-05 | 8.4819e-05
Typical Year | 4082 | 06/20/14 02:00 AM EDT | 6 | 20 | 3 | Weekday | Summer | Off Peak |  | 0.00012024 | 0.00014211 | 0.00013219 | 2.6074e-05 | 3.0182e-05 | 7.2418e-06 | 3.9256e-05 | 2.3876e-05 | 3.946e-05 | 5.58e-05 | 0.00016922 | 0.00016938 | 7.0541e-05 | 7.472e-05 | 8.9512e-05 | 0.00015768 | 0.00015993 | 0.00021608 | 0 | 0 | 0 | 0 | 0 | 6.917e-05 | 0.00012532 | 1.007e-05 | 2.6551e-05 | 7.5552e-05 | 0.0001307 | 0.00012338 | 0 | 0.00017987 | 8.8117e-05 | 8.3982e-05 | 8.4481e-05 | 9.3947e-05 | 8.3307e-05
Typical Year | 4083 | 06/20/14 03:00 AM EDT | 6 | 20 | 4 | Weekday | Summer | Off Peak |  | 0.00011652 | 0.00014017 | 0.00012949 | 1.5227e-05 | 2.8311e-05 | 3.4758e-06 | 4.7855e-05 | 2.0185e-05 | 3.8698e-05 | 5.7662e-05 | 0.0001628 | 0.00017343 | 6.8746e-05 | 6.5085e-05 | 8.4452e-05 | 0.00013226 | 0.00014032 | 0.00019402 | 0 | 0 | 0 | 0 | 0 | 6.8912e-05 | 0.00012201 | 6.8054e-06 | 2.3337e-05 | 7.0598e-05 | 0.00011735 | 0.00010391 | 0 | 0.00015604 | 7.6442e-05 | 7.2495e-05 | 7.4174e-05 | 8.205e-05 | 7.2805e-05
Typical Year | 4084 | 06/20/14 04:00 AM EDT | 6 | 20 | 5 | Weekday | Summer | Off Peak |  | 0.00011547 | 0.00013696 | 0.00012719 | 9.6936e-06 | 3.0803e-05 | 3.7082e-06 | 5.0688e-05 | 2.2318e-05 | 4.4747e-05 | 6.0636e-05 | 0.00015922 | 0.00017569 | 6.8852e-05 | 6.2485e-05 | 8.4211e-05 | 0.00011617 | 0.00012809 | 0.00017585 | 0 | 0 | 0 | 0 | 0 | 6.9008e-05 | 0.00012045 | 7.3012e-06 | 2.5723e-05 | 6.9764e-05 | 0.00010637 | 9.1608e-05 | 0 | 0.00013938 | 6.828e-05 | 6.4628e-05 | 6.6609e-05 | 7.3476e-05 | 6.5211e-05
Typical Year | 4085 | 06/20/14 05:00 AM EDT | 6 | 20 | 6 | Weekday | Summer | Off Peak |  | 0.00011622 | 0.00013524 | 0.0001274 | 1.7174e-05 | 4.539e-05 | 1.3535e-05 | 5.0699e-05 | 5.9952e-05 | 6.1293e-05 | 0.00013442 | 0.00015689 | 0.00018444 | 7.0414e-05 | 6.7257e-05 | 9.2594e-05 | 9.8651e-05 | 0.00010269 | 0.00014733 | 0 | 0 | 0 | 0 | 0 | 7.9171e-05 | 0.00012073 | 1.7262e-05 | 6.4373e-05 | 7.3678e-05 | 8.9114e-05 | 7.7371e-05 | 0 | 0.00011727 | 5.7447e-05 | 5.4378e-05 | 5.5933e-05 | 6.1831e-05 | 5.488e-05
Typical Year | 4086 | 06/20/14 06:00 AM EDT | 6 | 20 | 7 | Weekday | Summer | On Peak |  | 0.00012227 | 0.00013686 | 0.00012751 | 4.1207e-05 | 7.8011e-05 | 4.6767e-05 | 5.5812e-05 | 0.00013236 | 0.00010065 | 0.00015557 | 0.00015652 | 0.00023937 | 7.6586e-05 | 7.9576e-05 | 9.7746e-05 | 9.3552e-05 | 9.2006e-05 | 0.00012926 | 0 | 0 | 0 | 0 | 0 | 9.3514e-05 | 0.0001253 | 4.9669e-05 | 0.00013207 | 8.1636e-05 | 7.8184e-05 | 7.3e-05 | 0 | 0.00010696 | 5.2398e-05 | 4.9876e-05 | 5.0323e-05 | 5.5972e-05 | 4.9645e-05
Typical Year | 4087 | 06/20/14 07:00 AM EDT | 6 | 20 | 8 | Weekday | Summer | On Peak |  | 0.00012829 | 0.00013735 | 0.00012495 | 8.4776e-05 | 0.00011488 | 8.1235e-05 | 6.8937e-05 | 0.00015386 | 0.00014705 | 0.00012856 | 0.00015692 | 0.00034832 | 8.724e-05 | 9.5004e-05 | 0.00010126 | 8.677e-05 | 7.2361e-05 | 0.00011778 | 0 | 0 | 0 | 0 | 0 | 0.00010686 | 0.00012932 | 8.3754e-05 | 0.00015203 | 9.2451e-05 | 7.1242e-05 | 6.681e-05 | 0 | 9.7695e-05 | 4.7859e-05 | 4.5499e-05 | 4.5868e-05 | 5.1253e-05 | 4.5478e-05
Typical Year | 4088 | 06/20/14 08:00 AM EDT | 6 | 20 | 9 | Weekday | Summer | On Peak |  | 0.00012877 | 0.00013653 | 0.00012692 | 0.00011912 | 0.000191 | 0.00011193 | 0.00011498 | 0.00015206 | 0.00014051 | 0.00013367 | 0.00015938 | 0.00048443 | 9.174e-05 | 0.00010267 | 0.0001084 | 8.845e-05 | 5.3343e-05 | 0.00011267 | 0 | 0 | 0 | 0 | 0 | 0.00010155 | 0.00012978 | 0.00011873 | 0.00015038 | 9.8484e-05 | 6.8149e-05 | 6.6691e-05 | 0 | 9.5668e-05 | 4.6866e-05 | 4.4595e-05 | 4.4472e-05 | 5.0186e-05 | 4.4543e-05
Typical Year | 4089 | 06/20/14 09:00 AM EDT | 6 | 20 | 10 | Weekday | Summer | On Peak |  | 0.00012523 | 0.00013581 | 0.00012565 | 0.00011362 | 0.00018694 | 0.00015288 | 0.00015443 | 0.00012882 | 0.00011884 | 0.00013428 | 0.00016075 | 0.0005146 | 9.2807e-05 | 0.00010734 | 0.00012133 | 8.4841e-05 | 4.536e-05 | 0.00010146 | 0 | 0 | 0 | 0 | 0 | 9.8105e-05 | 0.000127 | 0.00015581 | 0.00012862 | 0.000103 | 6.1367e-05 | 6.3568e-05 | 0 | 8.8945e-05 | 4.3573e-05 | 4.1621e-05 | 4.0885e-05 | 4.6429e-05 | 4.1191e-05
Typical Year | 4090 | 06/20/14 10:00 AM EDT | 6 | 20 | 11 | Weekday | Summer | On Peak |  | 0.00012376 | 0.00013551 | 0.00012922 | 9.4183e-05 | 0.00017109 | 0.00016703 | 0.00017508 | 9.8268e-05 | 0.00011545 | 0.00010911 | 0.00016353 | 0.0005125 | 9.4724e-05 | 0.00011303 | 0.00012902 | 9.0918e-05 | 3.908e-05 | 9.6197e-05 | 0 | 0 | 0 | 0 | 0 | 0.0001017 | 0.00012636 | 0.0001676 | 9.9795e-05 | 0.00010725 | 5.8186e-05 | 6.7463e-05 | 0 | 9.0058e-05 | 4.4118e-05 | 4.2466e-05 | 4.049e-05 | 4.6532e-05 | 4.1245e-05
Typical Year | 4091 | 06/20/14 11:00 AM EDT | 6 | 20 | 12 | Weekday | Summer | On Peak |  | 0.00012514 | 0.00013741 | 0.00012845 | 7.4677e-05 | 0.00016048 | 0.0001554 | 0.00023241 | 9.8129e-05 | 0.00011495 | 0.00013289 | 0.00016636 | 0.00051237 | 0.00010008 | 0.00010265 | 0.00013061 | 0.00010982 | 3.4394e-05 | 9.7948e-05 | 0 | 0 | 0 | 0 | 0 | 0.00010274 | 0.00012755 | 0.00015795 | 0.00010103 | 0.0001068 | 5.9245e-05 | 8.06e-05 | 0 | 0.00010118 | 4.9565e-05 | 4.8221e-05 | 4.4088e-05 | 5.1522e-05 | 4.5608e-05
Typical Year | 4092 | 06/20/14 12:00 PM EDT | 6 | 20 | 13 | Weekday | Summer | On Peak |  | 0.00013007 | 0.0001413 | 0.00012983 | 8.6826e-05 | 0.00014546 | 0.00015939 | 0.00021664 | 9.6913e-05 | 0.00010799 | 8.4861e-05 | 0.00016688 | 0.00052083 | 0.00010298 | 0.00010782 | 0.00013556 | 0.00013315 | 2.1955e-05 | 0.00011107 | 0 | 0 | 0 | 0 | 0 | 0.00010334 | 0.00013185 | 0.00015978 | 9.6784e-05 | 0.00011083 | 6.7182e-05 | 9.6362e-05 | 0 | 0.00011869 | 5.8142e-05 | 5.6665e-05 | 5.1113e-05 | 6.0344e-05 | 5.3422e-05
Typical Year | 4093 | 06/20/14 01:00 PM EDT | 6 | 20 | 14 | Weekday | Summer | On Peak |  | 0.00013089 | 0.00014022 | 0.00012992 | 9.5465e-05 | 0.00013559 | 0.00016497 | 0.000209 | 9.0966e-05 | 0.00010597 | 9.1127e-05 | 0.00016806 | 0.00052797 | 9.812e-05 | 0.00011057 | 0.00013922 | 0.00018004 | 3.1764e-05 | 0.00013609 | 0 | 0 | 0 | 0 | 0 | 0.00010025 | 0.00013228 | 0.00016369 | 9.1756e-05 | 0.00011007 | 8.2315e-05 | 0.00013044 | 0 | 0.00015527 | 7.6062e-05 | 7.4669e-05 | 6.565e-05 | 7.8103e-05 | 6.9066e-05
Typical Year | 4094 | 06/20/14 02:00 PM EDT | 6 | 20 | 15 | Weekday | Summer | On Peak |  | 0.00013107 | 0.0001443 | 0.00013229 | 8.4717e-05 | 0.00011968 | 0.00014476 | 0.00017893 | 7.9909e-05 | 8.9713e-05 | 8.875e-05 | 0.00016885 | 0.00053666 | 9.8442e-05 | 0.00012632 | 0.00014243 | 0.00020475 | 3.6195e-05 | 0.00014583 | 0 | 0 | 0 | 0 | 0 | 9.4506e-05 | 0.00013337 | 0.00014357 | 8.0935e-05 | 0.00011593 | 8.8207e-05 | 0.00014835 | 0 | 0.0001732 | 8.4849e-05 | 8.3636e-05 | 7.2438e-05 | 8.6596e-05 | 7.6528e-05
Typical Year | 4095 | 06/20/14 03:00 PM EDT | 6 | 20 | 16 | Weekday | Summer | On Peak |  | 0.00013224 | 0.00014353 | 0.00013407 | 7.9005e-05 | 0.00012515 | 0.00013608 | 0.00018863 | 7.3737e-05 | 9.2399e-05 | 9.2153e-05 | 0.00017055 | 0.00054267 | 0.00010398 | 0.00013413 | 0.00014145 | 0.00024018 | 5.324e-05 | 0.00017099 | 0 | 0 | 0 | 0 | 0 | 9.6613e-05 | 0.0001343 | 0.0001366 | 7.5783e-05 | 0.00012094 | 0.00010343 | 0.00017476 | 0 | 0.00020374 | 9.981e-05 | 9.8481e-05 | 8.519e-05 | 0.00010168 | 8.9832e-05
Typical Year | 4096 | 06/20/14 04:00 PM EDT | 6 | 20 | 17 | Weekday | Summer | On Peak |  | 0.00013635 | 0.00014766 | 0.00013144 | 7.1445e-05 | 0.00013714 | 0.00012523 | 0.00016961 | 8.8625e-05 | 9.8288e-05 | 0.00011358 | 0.00016927 | 0.00053631 | 0.00011484 | 0.00013908 | 0.00014739 | 0.0002669 | 5.6334e-05 | 0.00018796 | 0 | 0 | 0 | 0 | 0 | 0.00010879 | 0.00013755 | 0.00012746 | 9.0585e-05 | 0.00012894 | 0.00011369 | 0.000194 | 0 | 0.00022547 | 0.00011045 | 0.00010904 | 9.4092e-05 | 0.00011244 | 9.9338e-05
Typical Year | 4097 | 06/20/14 05:00 PM EDT | 6 | 20 | 18 | Weekday | Summer | On Peak |  | 0.00014347 | 0.00014781 | 0.00013059 | 8.9128e-05 | 0.00015488 | 0.0001312 | 0.00020457 | 0.00014627 | 0.0001183 | 0.00010639 | 0.00017156 | 0.00052565 | 0.00012565 | 0.00013748 | 0.0001446 | 0.00027025 | 8.9794e-05 | 0.00018329 | 0 | 0 | 0 | 0 | 0 | 0.00012404 | 0.00014251 | 0.00013523 | 0.00014249 | 0.00013313 | 0.00011087 | 0.00019871 | 0 | 0.00022746 | 0.00011143 | 0.00011056 | 9.424e-05 | 0.00011245 | 9.9235e-05
Typical Year | 4098 | 06/20/14 06:00 PM EDT | 6 | 20 | 19 | Weekday | Summer | On Peak |  | 0.00014775 | 0.00014673 | 0.00013365 | 0.0001258 | 0.00014605 | 0.00013198 | 0.0001811 | 0.00014412 | 0.00012068 | 0.00010832 | 0.00017263 | 0.00047395 | 0.00013748 | 0.00012878 | 0.00014158 | 0.00027288 | 0.00011622 | 0.00017373 | 0 | 0 | 0 | 0 | 0 | 0.00013437 | 0.00014577 | 0.00013452 | 0.00014081 | 0.00013547 | 0.00010509 | 0.0002024 | 0 | 0.00022678 | 0.0001111 | 0.00011091 | 9.2889e-05 | 0.00011099 | 9.782e-05
Typical Year | 4099 | 06/20/14 07:00 PM EDT | 6 | 20 | 20 | Weekday | Summer | On Peak |  | 0.00014729 | 0.00014425 | 0.00013143 | 0.00012971 | 0.00013805 | 0.00012887 | 0.00017614 | 0.00015027 | 0.00012363 | 0.0001172 | 0.00017466 | 0.00039415 | 0.00015054 | 0.00013084 | 0.00014937 | 0.00022633 | 0.00010954 | 0.00015741 | 0 | 0 | 0 | 0 | 0 | 0.00013345 | 0.00014475 | 0.00013095 | 0.00014695 | 0.00014396 | 9.521e-05 | 0.00016879 | 0 | 0.00019385 | 9.4965e-05 | 9.4367e-05 | 8.0642e-05 | 9.551e-05 | 8.4233e-05
Typical Year | 4100 | 06/20/14 08:00 PM EDT | 6 | 20 | 21 | Weekday | Summer | On Peak |  | 0.00014537 | 0.00014653 | 0.00013136 | 0.00015899 | 0.00013676 | 0.00014201 | 0.00017948 | 0.00015921 | 0.00014113 | 0.00011068 | 0.0001741 | 0.00030214 | 0.00016345 | 0.00013062 | 0.00014705 | 0.00020933 | 0.0001122 | 0.00014449 | 0 | 0 | 0 | 0 | 0 | 0.00014354 | 0.00014375 | 0.00014259 | 0.00015544 | 0.0001497 | 8.7396e-05 | 0.00015686 | 0 | 0.00017948 | 8.7922e-05 | 8.7506e-05 | 7.4549e-05 | 8.8177e-05 | 7.7736e-05
Typical Year | 4101 | 06/20/14 09:00 PM EDT | 6 | 20 | 22 | Weekday | Summer | On Peak |  | 0.00014109 | 0.00014435 | 0.00012897 | 0.00022402 | 0.00013728 | 0.00014569 | 0.00024295 | 0.00014239 | 0.00013862 | 8.9562e-05 | 0.00017459 | 0.00021938 | 0.00016536 | 0.00013608 | 0.00014923 | 0.00021496 | 0.00011074 | 0.00014219 | 0 | 0 | 0 | 0 | 0 | 0.00014424 | 0.00014005 | 0.00014765 | 0.0001391 | 0.0001528 | 8.6005e-05 | 0.00016077 | 0 | 0.00018172 | 8.9023e-05 | 8.8815e-05 | 7.4918e-05 | 8.8961e-05 | 7.8399e-05
Typical Year | 4102 | 06/20/14 10:00 PM EDT | 6 | 20 | 23 | Weekday | Summer | Off Peak |  | 0.00013459 | 0.00014115 | 0.00013003 | 0.00022007 | 0.00010174 | 0.00012461 | 0.000222 | 0.00010324 | 0.00010916 | 7.6787e-05 | 0.00017207 | 0.00018478 | 0.00014971 | 0.00014321 | 0.00014987 | 0.00021387 | 9.8178e-05 | 0.00013758 | 0 | 0 | 0 | 0 | 0 | 0.00012338 | 0.00013506 | 0.00012535 | 0.000102 | 0.00014764 | 8.3215e-05 | 0.00015913 | 0 | 0.00017867 | 8.7527e-05 | 8.7382e-05 | 7.3309e-05 | 8.7414e-05 | 7.7037e-05
Typical Year | 4103 | 06/20/14 11:00 PM EDT | 6 | 20 | 24 | Weekday | Summer | Off Peak |  | 0.00012736 | 0.00013667 | 0.00012996 | 0.00016323 | 5.7551e-05 | 7.6331e-05 | 0.00011835 | 6.6892e-05 | 8.2095e-05 | 6.4306e-05 | 0.00016809 | 0.0001754 | 0.00011588 | 0.00012822 | 0.00014334 | 0.00015012 | 8.9883e-05 | 0.00012378 | 0 | 0 | 0 | 0 | 0 | 0.00010034 | 0.0001292 | 7.5893e-05 | 6.7531e-05 | 0.00012516 | 7.4872e-05 | 0.00011314 | 0 | 0.00013685 | 6.7039e-05 | 6.5982e-05 | 5.8684e-05 | 6.8361e-05 | 6.0367e-05
Typical Year | 4104 | 06/21/14 12:00 AM EDT | 6 | 21 | 1 | Weekend | Summer | Off Peak |  | 0.00012275 | 0.00013308 | 0.00012945 | 0.00011207 | 4.7938e-05 | 4.5847e-05 | 9.0691e-05 | 5.1396e-05 | 6.3177e-05 | 6.2261e-05 | 0.00016507 | 0.00017962 | 9.2796e-05 | 0.00010431 | 0.00012925 | 0.00012081 | 8.0787e-05 | 0.00011343 | 0 | 0 | 0 | 0 | 0 | 8.6246e-05 | 0.00012528 | 4.7258e-05 | 5.2643e-05 | 0.00010355 | 6.861e-05 | 9.1641e-05 | 0 | 0.00011582 | 5.6737e-05 | 5.5384e-05 | 5.0849e-05 | 5.8548e-05 | 5.1762e-05
Typical Year | 4105 | 06/21/14 01:00 AM EDT | 6 | 21 | 2 | Weekend | Summer | Off Peak |  | 0.00011746 | 0.00013581 | 0.00012935 | 6.93e-05 | 3.5434e-05 | 2.22e-05 | 8.4482e-05 | 3.7808e-05 | 4.89e-05 | 5.6606e-05 | 0.0001609 | 0.00017361 | 7.88e-05 | 8.6773e-05 | 0.00011351 | 8.7467e-05 | 6.5107e-05 | 9.7085e-05 | 0 | 0 | 0 | 0 | 0 | 7.947e-05 | 0.00012196 | 2.5037e-05 | 3.9483e-05 | 8.8074e-05 | 5.8724e-05 | 6.6805e-05 | 0 | 8.9871e-05 | 4.4026e-05 | 4.248e-05 | 4.0681e-05 | 4.6187e-05 | 4.0901e-05
Typical Year | 4106 | 06/21/14 02:00 AM EDT | 6 | 21 | 3 | Weekend | Summer | Off Peak |  | 0.00011306 | 0.00013238 | 0.00012887 | 3.3113e-05 | 2.9295e-05 | 1.2442e-05 | 4.5671e-05 | 2.8429e-05 | 4.1361e-05 | 5.967e-05 | 0.00016233 | 0.00017062 | 7.3628e-05 | 8.0565e-05 | 0.00010279 | 7.3643e-05 | 7.3259e-05 | 0.00010712 | 0 | 0 | 0 | 0 | 0 | 7.4521e-05 | 0.00011822 | 1.4787e-05 | 3.0927e-05 | 8.1497e-05 | 6.4793e-05 | 5.7523e-05 | 0 | 8.6273e-05 | 4.2263e-05 | 4.0062e-05 | 4.0968e-05 | 4.5408e-05 | 4.0298e-05
Typical Year | 4107 | 06/21/14 03:00 AM EDT | 6 | 21 | 4 | Weekend | Summer | Off Peak |  | 0.00010986 | 0.00012883 | 0.00012603 | 1.8701e-05 | 2.8855e-05 | 7.1814e-06 | 4.5573e-05 | 2.6181e-05 | 4.137e-05 | 5.7698e-05 | 0.00015613 | 0.0001731 | 7.0709e-05 | 7.0129e-05 | 9.6256e-05 | 5.2178e-05 | 6.1019e-05 | 8.8973e-05 | 0 | 0 | 0 | 0 | 0 | 7.1051e-05 | 0.00011501 | 1.0078e-05 | 2.8812e-05 | 7.5455e-05 | 5.3817e-05 | 4.1386e-05 | 0 | 6.6569e-05 | 3.2611e-05 | 3.0585e-05 | 3.2479e-05 | 3.5528e-05 | 3.157e-05
Typical Year | 4108 | 06/21/14 04:00 AM EDT | 6 | 21 | 5 | Weekend | Summer | Off Peak |  | 0.00010769 | 0.00012688 | 0.00012379 | 1.1221e-05 | 3.0036e-05 | 5.0869e-06 | 4.7586e-05 | 2.3135e-05 | 4.1865e-05 | 5.4825e-05 | 0.00015173 | 0.00017525 | 6.9198e-05 | 6.6358e-05 | 9.0569e-05 | 3.9474e-05 | 5.4902e-05 | 7.3494e-05 | 0 | 0 | 0 | 0 | 0 | 6.8369e-05 | 0.00011287 | 8.3744e-06 | 2.596e-05 | 7.2408e-05 | 4.4454e-05 | 3.1914e-05 | 0 | 5.3179e-05 | 2.6052e-05 | 2.4335e-05 | 2.63e-05 | 2.8511e-05 | 2.5342e-05
Typical Year | 4109 | 06/21/14 05:00 AM EDT | 6 | 21 | 6 | Weekend | Summer | Off Peak |  | 0.00010718 | 0.00012459 | 0.00012366 | 1.5519e-05 | 3.9655e-05 | 8.0147e-06 | 5.1608e-05 | 3.7758e-05 | 4.5934e-05 | 6.9942e-05 | 0.000149 | 0.00018146 | 6.9602e-05 | 6.486e-05 | 9.3971e-05 | 2.7979e-05 | 3.9485e-05 | 5.2872e-05 | 0 | 0 | 0 | 0 | 0 | 7.3342e-05 | 0.00011212 | 1.19e-05 | 4.0064e-05 | 7.2778e-05 | 3.198e-05 | 2.266e-05 | 0 | 3.8019e-05 | 1.8625e-05 | 1.7381e-05 | 1.8848e-05 | 2.0409e-05 | 1.8142e-05
Typical Year | 4110 | 06/21/14 06:00 AM EDT | 6 | 21 | 7 | Weekend | Summer | Off Peak |  | 0.00010849 | 0.00012459 | 0.00012226 | 2.8122e-05 | 7.5569e-05 | 2.8258e-05 | 5.2924e-05 | 6.641e-05 | 5.4381e-05 | 5.6772e-05 | 0.00014797 | 0.00023218 | 7.5105e-05 | 7.4168e-05 | 9.6408e-05 | 2.337e-05 | 3.0362e-05 | 3.4094e-05 | 0 | 0 | 0 | 0 | 0 | 7.9613e-05 | 0.00011287 | 3.2953e-05 | 6.5222e-05 | 7.8916e-05 | 2.0622e-05 | 1.8746e-05 | 0 | 2.7807e-05 | 1.3622e-05 | 1.298e-05 | 1.3181e-05 | 1.451e-05 | 1.2862e-05
Typical Year | 4111 | 06/21/14 07:00 AM EDT | 6 | 21 | 8 | Weekend | Summer | Off Peak |  | 0.00011374 | 0.00012556 | 0.00012239 | 4.3896e-05 | 0.00011203 | 8.4644e-05 | 6.7394e-05 | 8.1612e-05 | 7.431e-05 | 6.6206e-05 | 0.00015219 | 0.00032902 | 8.5138e-05 | 8.4268e-05 | 0.00010114 | 3.0098e-05 | 3.1981e-05 | 4.1668e-05 | 0 | 0 | 0 | 0 | 0 | 9.9857e-05 | 0.00011677 | 8.6495e-05 | 8.0332e-05 | 8.7947e-05 | 2.5203e-05 | 2.365e-05 | 0 | 3.4574e-05 | 1.6937e-05 | 1.6142e-05 | 1.6262e-05 | 1.8053e-05 | 1.6007e-05
Typical Year | 4112 | 06/21/14 08:00 AM EDT | 6 | 21 | 9 | Weekend | Summer | Off Peak |  | 0.00011977 | 0.00012692 | 0.00012292 | 8.5388e-05 | 0.00017282 | 0.000111 | 0.00011282 | 0.0001259 | 9.9659e-05 | 0.00010854 | 0.00015265 | 0.00047258 | 9.4901e-05 | 0.00010262 | 0.000105 | 2.7881e-05 | 7.246e-06 | 3.0122e-05 | 0 | 0 | 0 | 0 | 0 | 0.00011461 | 0.00012133 | 0.0001163 | 0.00012352 | 9.934e-05 | 1.822e-05 | 2.036e-05 | 0 | 2.7592e-05 | 1.3517e-05 | 1.2944e-05 | 1.2468e-05 | 1.4375e-05 | 1.2755e-05
Typical Year | 4113 | 06/21/14 09:00 AM EDT | 6 | 21 | 10 | Weekend | Summer | Off Peak |  | 0.00012176 | 0.0001279 | 0.00012166 | 0.00011032 | 0.00022007 | 0.00014267 | 0.00013985 | 0.00014657 | 0.0001294 | 0.00017066 | 0.00015483 | 0.00050601 | 0.00010497 | 0.00011786 | 0.00012076 | 2.5473e-05 | 1.3116e-06 | 2.0314e-05 | 0 | 0 | 0 | 0 | 0 | 0.00011365 | 0.00012274 | 0.00014916 | 0.00014709 | 0.00011218 | 1.2287e-05 | 1.8235e-05 | 0 | 2.2193e-05 | 1.0872e-05 | 1.0604e-05 | 9.4828e-06 | 1.1281e-05 | 9.9883e-06
Typical Year | 4114 | 06/21/14 10:00 AM EDT | 6 | 21 | 11 | Weekend | Summer | Off Peak |  | 0.00012338 | 0.00013065 | 0.00012588 | 0.00014569 | 0.00023772 | 0.00018672 | 0.0001849 | 0.00015165 | 0.00015369 | 0.00021032 | 0.00015897 | 0.00050325 | 0.00011064 | 0.00012181 | 0.0001357 | 2.7707e-05 | -2.036e-06 | 1.1609e-05 | 0 | 0 | 0 | 0 | 0 | 0.00011843 | 0.00012487 | 0.000191 | 0.00015519 | 0.00011908 | 7.022e-06 | 1.9594e-05 | 0 | 1.9986e-05 | 9.7908e-06 | 9.9058e-06 | 7.6298e-06 | 9.62e-06 | 8.4719e-06
Typical Year | 4115 | 06/21/14 11:00 AM EDT | 6 | 21 | 12 | Weekend | Summer | Off Peak |  | 0.00012649 | 0.00013155 | 0.00012488 | 0.00012794 | 0.00022735 | 0.00021325 | 0.0001669 | 0.00014841 | 0.00015904 | 0.00016006 | 0.00016264 | 0.00051144 | 0.00011183 | 0.00011681 | 0.00014044 | 4.0585e-05 | -9.9843e-06 | 8.8407e-06 | 0 | 0 | 0 | 0 | 0 | 0.00012581 | 0.0001271 | 0.00021318 | 0.00014965 | 0.00011896 | 5.3474e-06 | 2.8218e-05 | 0 | 2.5805e-05 | 1.2641e-05 | 1.309e-05 | 8.9923e-06 | 1.1982e-05 | 1.0516e-05
Typical Year | 4116 | 06/21/14 12:00 PM EDT | 6 | 21 | 13 | Weekend | Summer | Off Peak |  | 0.00013049 | 0.00013467 | 0.0001273 | 0.00013513 | 0.00021275 | 0.00021643 | 0.00017335 | 0.00013607 | 0.00014024 | 0.00014279 | 0.00016602 | 0.0005269 | 0.00011143 | 0.00012682 | 0.00013912 | 6.0275e-05 | -1.4481e-05 | 1.9973e-05 | 0 | 0 | 0 | 0 | 0 | 0.00012763 | 0.00013075 | 0.00021493 | 0.00013668 | 0.00012174 | 1.2081e-05 | 4.1932e-05 | 0 | 4.0929e-05 | 2.005e-05 | 2.0436e-05 | 1.5065e-05 | 1.9505e-05 | 1.7166e-05
Typical Year | 4117 | 06/21/14 01:00 PM EDT | 6 | 21 | 14 | Weekend | Summer | Off Peak |  | 0.00013196 | 0.00013448 | 0.00012775 | 0.00015314 | 0.00018625 | 0.00021232 | 0.00014096 | 0.00012924 | 0.0001357 | 0.00011231 | 0.0001677 | 0.00053826 | 0.00011088 | 0.00013088 | 0.00013856 | 8.7514e-05 | -1.463e-05 | 3.0843e-05 | 0 | 0 | 0 | 0 | 0 | 0.0001243 | 0.00013182 | 0.00020815 | 0.00012858 | 0.00012268 | 1.8656e-05 | 6.1323e-05 | 0 | 6.0474e-05 | 2.9625e-05 | 3.0161e-05 | 2.2471e-05 | 2.8847e-05 | 2.5385e-05
Typical Year | 4118 | 06/21/14 02:00 PM EDT | 6 | 21 | 15 | Weekend | Summer | Off Peak |  | 0.00013254 | 0.00013771 | 0.00012967 | 0.00014307 | 0.00017092 | 0.00018636 | 0.0001171 | 0.00011602 | 0.00012094 | 0.00010738 | 0.00017331 | 0.00055466 | 0.00011172 | 0.00013655 | 0.00013842 | 0.00013398 | 5.1655e-06 | 5.6997e-05 | 0 | 0 | 0 | 0 | 0 | 0.00012129 | 0.00013301 | 0.00018314 | 0.00011577 | 0.00012489 | 3.4476e-05 | 9.5791e-05 | 0 | 9.7797e-05 | 4.7909e-05 | 4.8556e-05 | 3.7436e-05 | 4.6892e-05 | 4.1269e-05
Typical Year | 4119 | 06/21/14 03:00 PM EDT | 6 | 21 | 16 | Weekend | Summer | Off Peak |  | 0.00013306 | 0.00013792 | 0.00013025 | 0.00011949 | 0.00016334 | 0.00017742 | 0.00013031 | 0.00011016 | 0.00011512 | 0.00011231 | 0.000175 | 0.00056374 | 0.00011143 | 0.00013295 | 0.0001395 | 0.00017488 | 1.9814e-05 | 8.9764e-05 | 0 | 0 | 0 | 0 | 0 | 0.00011458 | 0.00013348 | 0.00017493 | 0.00011054 | 0.00012379 | 5.4295e-05 | 0.00012593 | 0 | 0.00013417 | 6.573e-05 | 6.6046e-05 | 5.2971e-05 | 6.5173e-05 | 5.7428e-05
Typical Year | 4120 | 06/21/14 04:00 PM EDT | 6 | 21 | 17 | Weekend | Summer | Off Peak |  | 0.00013565 | 0.00014232 | 0.00012931 | 9.2454e-05 | 0.00016424 | 0.00017368 | 0.00012487 | 0.00011642 | 0.00011646 | 0.00011167 | 0.00017435 | 0.00055509 | 0.00011363 | 0.00013787 | 0.00014023 | 0.0002085 | 3.4124e-05 | 0.00011646 | 0 | 0 | 0 | 0 | 0 | 0.00011844 | 0.00013591 | 0.00017153 | 0.00011614 | 0.00012658 | 7.0445e-05 | 0.00015087 | 0 | 0.00016412 | 8.0398e-05 | 8.0471e-05 | 6.5733e-05 | 8.0167e-05 | 7.0676e-05
Typical Year | 4121 | 06/21/14 05:00 PM EDT | 6 | 21 | 18 | Weekend | Summer | Off Peak |  | 0.00014038 | 0.00014203 | 0.0001283 | 8.2593e-05 | 0.00015934 | 0.00016881 | 0.0001392 | 0.00015119 | 0.00011466 | 0.00010264 | 0.00017412 | 0.00054009 | 0.00011857 | 0.00014088 | 0.00013881 | 0.00024657 | 8.4109e-05 | 0.00013732 | 0 | 0 | 0 | 0 | 0 | 0.00012983 | 0.00013909 | 0.00016719 | 0.00014646 | 0.00012967 | 8.306e-05 | 0.00018145 | 0 | 0.00019634 | 9.6184e-05 | 9.6656e-05 | 7.8587e-05 | 9.5166e-05 | 8.3802e-05
Typical Year | 4122 | 06/21/14 06:00 PM EDT | 6 | 21 | 19 | Weekend | Summer | Off Peak |  | 0.00014365 | 0.00014128 | 0.00013159 | 0.00011284 | 0.00014738 | 0.00016959 | 9.8604e-05 | 0.00014918 | 0.00012224 | 0.00011566 | 0.0001737 | 0.00048311 | 0.00012713 | 0.00013471 | 0.00013339 | 0.00025341 | 0.00011023 | 0.0001336 | 0 | 0 | 0 | 0 | 0 | 0.00013542 | 0.00014171 | 0.00016575 | 0.00014582 | 0.00013078 | 8.0808e-05 | 0.00018812 | 0 | 0.00020025 | 9.8097e-05 | 9.9096e-05 | 7.9409e-05 | 9.6177e-05 | 8.4593e-05
Typical Year | 4123 | 06/21/14 07:00 PM EDT | 6 | 21 | 20 | Weekend | Summer | Off Peak |  | 0.00014267 | 0.00013868 | 0.00013134 | 0.00014434 | 0.00013715 | 0.00015219 | 0.00014622 | 0.0001527 | 0.000153 | 0.00011752 | 0.00017287 | 0.00039581 | 0.00013891 | 0.00012711 | 0.00013285 | 0.0001993 | 9.137e-05 | 0.00011352 | 0 | 0 | 0 | 0 | 0 | 0.00013573 | 0.00014057 | 0.00015074 | 0.00015066 | 0.00013393 | 6.8662e-05 | 0.00014828 | 0 | 0.00016094 | 7.8841e-05 | 7.9314e-05 | 6.4657e-05 | 7.7796e-05 | 6.8471e-05
Typical Year | 4124 | 06/21/14 08:00 PM EDT | 6 | 21 | 21 | Weekend | Summer | Off Peak |  | 0.00014097 | 0.0001399 | 0.00013107 | 0.00017852 | 0.000142 | 0.00015286 | 0.00014981 | 0.00014191 | 0.00014482 | 0.00010341 | 0.00017092 | 0.00029776 | 0.00015265 | 0.00012191 | 0.00012957 | 0.00017609 | 8.4066e-05 | 9.6976e-05 | 0 | 0 | 0 | 0 | 0 | 0.00014492 | 0.00013952 | 0.00015186 | 0.00013981 | 0.00013828 | 5.8658e-05 | 0.00013124 | 0 | 0.00014113 | 6.9135e-05 | 6.972e-05 | 5.6374e-05 | 6.7944e-05 | 5.9772e-05
Typical Year | 4125 | 06/21/14 09:00 PM EDT | 6 | 21 | 22 | Weekend | Summer | Off Peak |  | 0.00013757 | 0.00013857 | 0.0001279 | 0.00021757 | 0.00012839 | 0.00015935 | 0.00020664 | 0.00011962 | 0.00011585 | 9.5814e-05 | 0.00016977 | 0.00021596 | 0.00016313 | 0.00012954 | 0.00013016 | 0.00017555 | 7.0549e-05 | 9.0346e-05 | 0 | 0 | 0 | 0 | 0 | 0.0001411 | 0.00013648 | 0.00015802 | 0.00011803 | 0.00014593 | 5.4647e-05 | 0.00012992 | 0 | 0.00013757 | 6.7392e-05 | 6.8126e-05 | 5.4336e-05 | 6.6016e-05 | 5.8063e-05
Typical Year | 4126 | 06/21/14 10:00 PM EDT | 6 | 21 | 23 | Weekend | Summer | Off Peak |  | 0.00013159 | 0.00013709 | 0.0001278 | 0.00021114 | 9.3351e-05 | 0.00013953 | 0.00017173 | 9.2332e-05 | 9.373e-05 | 7.6e-05 | 0.00016857 | 0.00018383 | 0.00015028 | 0.00013598 | 0.00012689 | 0.00018007 | 6.4719e-05 | 9.2698e-05 | 0 | 0 | 0 | 0 | 0 | 0.00012558 | 0.00013199 | 0.00013649 | 9.1451e-05 | 0.00014115 | 5.607e-05 | 0.00013274 | 0 | 0.0001407 | 6.8926e-05 | 6.9614e-05 | 5.5575e-05 | 6.7642e-05 | 5.951e-05
Typical Year | 4127 | 06/21/14 11:00 PM EDT | 6 | 21 | 24 | Weekend | Summer | Off Peak |  | 0.00012543 | 0.00013386 | 0.00012863 | 0.00015906 | 5.474e-05 | 8.3163e-05 | 0.00010747 | 6.2881e-05 | 7.6005e-05 | 6.7601e-05 | 0.00016643 | 0.00017681 | 0.00011936 | 0.00012623 | 0.0001187 | 0.00011905 | 6.185e-05 | 8.3154e-05 | 0 | 0 | 0 | 0 | 0 | 0.00010227 | 0.0001272 | 8.1419e-05 | 6.3839e-05 | 0.00012145 | 5.0297e-05 | 8.9074e-05 | 0 | 0.00010233 | 5.0131e-05 | 4.9838e-05 | 4.2598e-05 | 5.0372e-05 | 4.4417e-05
Typical Year | 4128 | 06/22/14 12:00 AM EDT | 6 | 22 | 1 | Weekend | Summer | Off Peak |  | 0.00012005 | 0.0001288 | 0.00012784 | 0.00011378 | 4.5269e-05 | 4.6503e-05 | 8.1919e-05 | 5.1821e-05 | 6.3729e-05 | 6.2804e-05 | 0.00016176 | 0.00017319 | 9.6286e-05 | 0.00010331 | 0.00011214 | 8.7162e-05 | 4.8195e-05 | 7.0276e-05 | 0 | 0 | 0 | 0 | 0 | 8.6246e-05 | 0.00012247 | 4.7372e-05 | 5.3081e-05 | 0.00010161 | 4.2507e-05 | 6.5418e-05 | 0 | 7.8635e-05 | 3.8522e-05 | 3.7941e-05 | 3.359e-05 | 3.9252e-05 | 3.4662e-05
Typical Year | 4129 | 06/22/14 01:00 AM EDT | 6 | 22 | 2 | Weekend | Summer | Off Peak |  | 0.00011511 | 0.00013207 | 0.00012793 | 7.0421e-05 | 3.6559e-05 | 2.0405e-05 | 6.9063e-05 | 3.8136e-05 | 4.9385e-05 | 5.711e-05 | 0.00015771 | 0.00016773 | 7.9728e-05 | 8.38e-05 | 0.00010753 | 5.5442e-05 | 3.2537e-05 | 5.633e-05 | 0 | 0 | 0 | 0 | 0 | 7.947e-05 | 0.0001195 | 2.3115e-05 | 3.983e-05 | 8.6411e-05 | 3.4072e-05 | 4.1741e-05 | 0 | 5.4516e-05 | 2.6706e-05 | 2.587e-05 | 2.43e-05 | 2.7886e-05 | 2.4687e-05
Typical Year | 4130 | 06/22/14 02:00 AM EDT | 6 | 22 | 3 | Weekend | Summer | Off Peak |  | 0.00011107 | 0.00012918 | 0.00012764 | 3.354e-05 | 3.0204e-05 | 9.7361e-06 | 4.5746e-05 | 2.8681e-05 | 4.1774e-05 | 6.0157e-05 | 0.00015379 | 0.00016539 | 7.3344e-05 | 7.847e-05 | 0.00010219 | 2.8053e-05 | 1.6889e-05 | 4.4669e-05 | 0 | 0 | 0 | 0 | 0 | 7.4521e-05 | 0.00011613 | 1.2465e-05 | 3.1201e-05 | 8.0567e-05 | 2.7019e-05 | 2.115e-05 | 0 | 3.3717e-05 | 1.6517e-05 | 1.5426e-05 | 1.6327e-05 | 1.8144e-05 | 1.6145e-05
Typical Year | 4131 | 06/22/14 03:00 AM EDT | 6 | 22 | 4 | Weekend | Summer | Off Peak |  | 0.00010838 | 0.00012644 | 0.0001251 | 1.8268e-05 | 2.97e-05 | 6.5089e-06 | 4.4624e-05 | 2.6363e-05 | 4.1677e-05 | 5.8076e-05 | 0.0001525 | 0.000169 | 7.0851e-05 | 7.2124e-05 | 9.6295e-05 | 2.6839e-05 | 3.3375e-05 | 5.276e-05 | 0 | 0 | 0 | 0 | 0 | 7.1051e-05 | 0.00011345 | 9.5266e-06 | 2.9012e-05 | 7.6175e-05 | 3.1913e-05 | 2.1426e-05 | 0 | 3.6994e-05 | 1.8123e-05 | 1.6807e-05 | 1.849e-05 | 2.0039e-05 | 1.7832e-05
Typical Year | 4132 | 06/22/14 04:00 AM EDT | 6 | 22 | 5 | Weekend | Summer | Off Peak |  | 0.00010651 | 0.00012495 | 0.00012303 | 1.0126e-05 | 2.9616e-05 | 5.2037e-06 | 4.4766e-05 | 2.3288e-05 | 4.2074e-05 | 5.5079e-05 | 0.00014954 | 0.0001718 | 6.9392e-05 | 7.0239e-05 | 9.0182e-05 | 1.4135e-05 | 2.5068e-05 | 3.6533e-05 | 0 | 0 | 0 | 0 | 0 | 6.8369e-05 | 0.00011162 | 8.3648e-06 | 2.6122e-05 | 7.3679e-05 | 2.2098e-05 | 1.1802e-05 | 0 | 2.3201e-05 | 1.1366e-05 | 1.0372e-05 | 1.2077e-05 | 1.2813e-05 | 1.142e-05
Typical Year | 4133 | 06/22/14 05:00 AM EDT | 6 | 22 | 6 | Weekend | Summer | Off Peak |  | 0.00010638 | 0.00012329 | 0.00012314 | 1.5787e-05 | 4.0819e-05 | 7.0363e-06 | 4.5857e-05 | 3.7787e-05 | 4.6049e-05 | 7.0147e-05 | 0.00015269 | 0.00017905 | 6.8837e-05 | 6.8225e-05 | 9.1773e-05 | 2.162e-05 | 3.618e-05 | 4.5035e-05 | 0 | 0 | 0 | 0 | 0 | 7.3342e-05 | 0.00011128 | 1.0973e-05 | 4.0107e-05 | 7.3068e-05 | 2.724e-05 | 1.7902e-05 | 0 | 3.127e-05 | 1.5318e-05 | 1.4231e-05 | 1.5727e-05 | 1.6872e-05 | 1.5003e-05
Typical Year | 4134 | 06/22/14 06:00 AM EDT | 6 | 22 | 7 | Weekend | Summer | Off Peak |  | 0.00010789 | 0.00012361 | 0.00012186 | 2.6499e-05 | 6.5555e-05 | 3.0351e-05 | 5.3271e-05 | 6.6114e-05 | 5.4545e-05 | 5.6493e-05 | 0.00015298 | 0.00023028 | 7.3351e-05 | 7.4228e-05 | 9.3124e-05 | 2.3299e-05 | 3.5374e-05 | 3.5635e-05 | 0 | 0 | 0 | 0 | 0 | 7.9613e-05 | 0.00011223 | 3.3971e-05 | 6.495e-05 | 7.7452e-05 | 2.1555e-05 | 1.9042e-05 | 0 | 2.8626e-05 | 1.4023e-05 | 1.3357e-05 | 1.3661e-05 | 1.493e-05 | 1.323e-05
Typical Year | 4135 | 06/22/14 07:00 AM EDT | 6 | 22 | 8 | Weekend | Summer | Off Peak |  | 0.00011325 | 0.00012474 | 0.00012205 | 4.1329e-05 | 0.0001038 | 6.5436e-05 | 5.2934e-05 | 8.1225e-05 | 7.4234e-05 | 6.5902e-05 | 0.00015254 | 0.00032741 | 8.677e-05 | 7.583e-05 | 9.6846e-05 | 1.257e-05 | 8.2493e-06 | 1.8375e-05 | 0 | 0 | 0 | 0 | 0 | 9.9857e-05 | 0.00011624 | 6.8349e-05 | 7.9966e-05 | 8.5187e-05 | 1.1114e-05 | 9.5241e-06 | 0 | 1.4526e-05 | 7.1159e-06 | 6.7006e-06 | 6.9227e-06 | 7.7283e-06 | 6.8686e-06
Typical Year | 4136 | 06/22/14 08:00 AM EDT | 6 | 22 | 9 | Weekend | Summer | Off Peak |  | 0.00011961 | 0.00012666 | 0.00012281 | 8.5417e-05 | 0.00017337 | 9.7315e-05 | 9.0543e-05 | 0.00012542 | 9.9217e-05 | 0.00010824 | 0.0001559 | 0.00047206 | 9.9654e-05 | 9.9474e-05 | 0.00010714 | 2.2433e-05 | -3.1539e-07 | 2.3961e-05 | 0 | 0 | 0 | 0 | 0 | 0.00011461 | 0.00012116 | 0.00010359 | 0.00012305 | 0.00010104 | 1.4493e-05 | 1.5957e-05 | 0 | 2.1758e-05 | 1.0659e-05 | 1.0158e-05 | 9.8298e-06 | 1.1432e-05 | 1.0157e-05
Typical Year | 4137 | 06/22/14 09:00 AM EDT | 6 | 22 | 10 | Weekend | Summer | Off Peak |  | 0.00012226 | 0.00012825 | 0.00012179 | 0.00012334 | 0.0002392 | 0.00015129 | 0.00012842 | 0.00014605 | 0.0001292 | 0.00017018 | 0.00016174 | 0.00050634 | 0.00011121 | 0.00011408 | 0.00013138 | 3.6342e-05 | 8.2529e-06 | 3.0762e-05 | 0 | 0 | 0 | 0 | 0 | 0.00011365 | 0.00012316 | 0.00015813 | 0.00014658 | 0.00011603 | 1.8607e-05 | 2.6457e-05 | 0 | 3.2687e-05 | 1.6013e-05 | 1.561e-05 | 1.4111e-05 | 1.6605e-05 | 1.4698e-05
Typical Year | 4138 | 06/22/14 10:00 AM EDT | 6 | 22 | 11 | Weekend | Summer | Off Peak |  | 0.00012471 | 0.00013173 | 0.00012628 | 0.00014654 | 0.00025327 | 0.00020972 | 0.00020057 | 0.00015121 | 0.00015328 | 0.00020989 | 0.00016482 | 0.00050492 | 0.00011544 | 0.00012404 | 0.00014525 | 5.6291e-05 | 1.6174e-05 | 3.8574e-05 | 0 | 0 | 0 | 0 | 0 | 0.00011843 | 0.00012604 | 0.00021316 | 0.00015474 | 0.00012397 | 2.3332e-05 | 4.1214e-05 | 0 | 4.7387e-05 | 2.3214e-05 | 2.2996e-05 | 1.9673e-05 | 2.3494e-05 | 2.0741e-05
Typical Year | 4139 | 06/22/14 11:00 AM EDT | 6 | 22 | 12 | Weekend | Summer | Off Peak |  | 0.0001282 | 0.000133 | 0.00012542 | 0.00015145 | 0.00025785 | 0.00023789 | 0.00018657 | 0.0001478 | 0.00015851 | 0.0001596 | 0.00016704 | 0.00051448 | 0.00011774 | 0.00012141 | 0.00014618 | 8.1625e-05 | 1.8056e-05 | 4.5998e-05 | 0 | 0 | 0 | 0 | 0 | 0.00012581 | 0.00012862 | 0.00023818 | 0.00014905 | 0.00012441 | 2.7823e-05 | 5.9389e-05 | 0 | 6.4662e-05 | 3.1677e-05 | 3.1728e-05 | 2.5937e-05 | 3.1535e-05 | 2.7794e-05
Typical Year | 4140 | 06/22/14 12:00 PM EDT | 6 | 22 | 13 | Weekend | Summer | Off Peak |  | 0.00013283 | 0.00013653 | 0.00012797 | 0.00014824 | 0.00024041 | 0.00026047 | 0.00017291 | 0.00013549 | 0.00013973 | 0.00014248 | 0.00016996 | 0.00053231 | 0.00012226 | 0.00012745 | 0.00014144 | 0.00012119 | 2.2203e-05 | 7.1528e-05 | 0 | 0 | 0 | 0 | 0 | 0.00012763 | 0.0001328 | 0.00025636 | 0.00013612 | 0.00012764 | 4.3265e-05 | 8.7855e-05 | 0 | 9.6971e-05 | 4.7504e-05 | 4.7407e-05 | 3.9212e-05 | 4.7577e-05 | 4.1962e-05
Typical Year | 4141 | 06/22/14 01:00 PM EDT | 6 | 22 | 14 | Weekend | Summer | Off Peak |  | 0.00013453 | 0.0001366 | 0.00012851 | 0.00015297 | 0.00022481 | 0.0002657 | 0.00013728 | 0.00012866 | 0.00013514 | 0.00011227 | 0.00017257 | 0.00054576 | 0.00012587 | 0.00013448 | 0.0001407 | 0.00016522 | 4.0185e-05 | 9.4769e-05 | 0 | 0 | 0 | 0 | 0 | 0.0001243 | 0.00013409 | 0.0002587 | 0.00012804 | 0.00013151 | 5.7323e-05 | 0.00012046 | 0 | 0.00013171 | 6.4523e-05 | 6.4589e-05 | 5.2992e-05 | 6.4283e-05 | 5.6659e-05
Typical Year | 4142 | 06/22/14 02:00 PM EDT | 6 | 22 | 15 | Weekend | Summer | Off Peak |  | 0.00013482 | 0.00013977 | 0.00013041 | 0.00014891 | 0.0001865 | 0.00022134 | 0.00011243 | 0.00011546 | 0.00012031 | 0.0001073 | 0.0001731 | 0.00056267 | 0.00012719 | 0.00014514 | 0.00014061 | 0.00019012 | 4.3935e-05 | 0.00010454 | 0 | 0 | 0 | 0 | 0 | 0.00012129 | 0.00013505 | 0.00021538 | 0.00011523 | 0.00013557 | 6.3235e-05 | 0.00013846 | 0 | 0.00014973 | 7.3351e-05 | 7.3594e-05 | 5.9806e-05 | 7.2823e-05 | 6.4164e-05
Typical Year | 4143 | 06/22/14 03:00 PM EDT | 6 | 22 | 16 | Weekend | Summer | Off Peak |  | 0.00013526 | 0.00013993 | 0.00013097 | 0.00013516 | 0.00017934 | 0.00021643 | 0.00016955 | 0.00010951 | 0.00011457 | 0.0001122 | 0.00017618 | 0.00057258 | 0.0001295 | 0.00015185 | 0.00013748 | 0.00023996 | 6.979e-05 | 0.0001427 | 0 | 0 | 0 | 0 | 0 | 0.00011458 | 0.00013546 | 0.000212 | 0.00010993 | 0.00013825 | 8.6315e-05 | 0.00017575 | 0 | 0.00019384 | 9.4958e-05 | 9.4939e-05 | 7.8472e-05 | 9.4746e-05 | 8.3515e-05
Typical Year | 4144 | 06/22/14 04:00 PM EDT | 6 | 22 | 17 | Weekend | Summer | Off Peak |  | 0.00013765 | 0.00014424 | 0.00012999 | 0.00010939 | 0.00019852 | 0.00020327 | 0.00015667 | 0.00011583 | 0.00011594 | 0.00011153 | 0.00017644 | 0.00056347 | 0.00013205 | 0.00015248 | 0.00014064 | 0.00026804 | 8.1238e-05 | 0.00016493 | 0 | 0 | 0 | 0 | 0 | 0.00011844 | 0.00013773 | 0.00020158 | 0.00011558 | 0.0001403 | 9.9761e-05 | 0.00019654 | 0 | 0.00021879 | 0.00010718 | 0.00010696 | 8.9102e-05 | 0.00010725 | 9.456e-05
Typical Year | 4145 | 06/22/14 05:00 PM EDT | 6 | 22 | 18 | Weekend | Summer | Off Peak |  | 0.00014236 | 0.00014401 | 0.00012901 | 9.9424e-05 | 0.00019103 | 0.00021116 | 0.00014144 | 0.0001504 | 0.00011413 | 0.00010246 | 0.00017571 | 0.00054821 | 0.00013972 | 0.00015075 | 0.00014377 | 0.0002918 | 0.0001222 | 0.00017702 | 0 | 0 | 0 | 0 | 0 | 0.00012983 | 0.0001409 | 0.00020753 | 0.00014571 | 0.00014406 | 0.00010707 | 0.0002163 | 0 | 0.00023908 | 0.00011712 | 0.00011727 | 9.7104e-05 | 0.00011648 | 0.00010261
Typical Year | 4146 | 06/22/14 06:00 PM EDT | 6 | 22 | 19 | Weekend | Summer | Off Peak |  | 0.0001464 | 0.00014377 | 0.00013246 | 0.00013769 | 0.000177 | 0.00021177 | 0.00015353 | 0.00014825 | 0.00012164 | 0.00011521 | 0.00017809 | 0.0004943 | 0.00015336 | 0.0001485 | 0.00014075 | 0.00033863 | 0.00017454 | 0.00020172 | 0 | 0 | 0 | 0 | 0 | 0.00013542 | 0.00014417 | 0.00020721 | 0.00014494 | 0.00014936 | 0.00012201 | 0.00025328 | 0 | 0.00027786 | 0.00013612 | 0.00013672 | 0.00011248 | 0.00013459 | 0.00011847
Typical Year | 4147 | 06/22/14 07:00 PM EDT | 6 | 22 | 20 | Weekend | Summer | Off Peak |  | 0.00014616 | 0.00014185 | 0.00013245 | 0.00017716 | 0.00017743 | 0.00022984 | 0.00032736 | 0.00015174 | 0.00015236 | 0.00011688 | 0.00017906 | 0.00040805 | 0.00016976 | 0.00015393 | 0.00014223 | 0.00029889 | 0.00017156 | 0.00019878 | 0 | 0 | 0 | 0 | 0 | 0.00013573 | 0.0001437 | 0.00022807 | 0.00014973 | 0.00015934 | 0.00012023 | 0.00022477 | 0 | 0.00025405 | 0.00012445 | 0.00012427 | 0.00010482 | 0.00012415 | 0.00010938
Typical Year | 4148 | 06/22/14 08:00 PM EDT | 6 | 22 | 21 | Weekend | Summer | Off Peak |  | 0.00014454 | 0.0001433 | 0.00013229 | 0.00022335 | 0.00017986 | 0.00022677 | 0.00029114 | 0.00014091 | 0.00014416 | 0.00010267 | 0.00018009 | 0.00030771 | 0.00018076 | 0.00015613 | 0.000139 | 0.00028836 | 0.00017625 | 0.00019846 | 0 | 0 | 0 | 0 | 0 | 0.00014492 | 0.00014276 | 0.00022456 | 0.00013884 | 0.00016475 | 0.00012004 | 0.00021759 | 0 | 0.00024822 | 0.0001216 | 0.00012123 | 0.00010302 | 0.00012155 | 0.00010711
Typical Year | 4149 | 06/22/14 09:00 PM EDT | 6 | 22 | 22 | Weekend | Summer | Off Peak |  | 0.00014079 | 0.00014183 | 0.00012908 | 0.0002791 | 0.00015233 | 0.00022487 | 0.00030803 | 0.00011885 | 0.00011536 | 9.5408e-05 | 0.00018222 | 0.00022285 | 0.00017514 | 0.00016354 | 0.00013458 | 0.00026879 | 0.00015512 | 0.00018591 | 0 | 0 | 0 | 0 | 0 | 0.0001411 | 0.00013945 | 0.00022099 | 0.0001173 | 0.00016356 | 0.00011245 | 0.00020219 | 0 | 0.00023121 | 0.00011327 | 0.00011281 | 9.6061e-05 | 0.00011344 | 9.9983e-05
Typical Year | 4150 | 06/22/14 10:00 PM EDT | 6 | 22 | 23 | Weekend | Summer | Off Peak |  | 0.00013382 | 0.00013972 | 0.00012878 | 0.00025074 | 0.00010518 | 0.00016297 | 0.00023632 | 9.1697e-05 | 9.3231e-05 | 7.5855e-05 | 0.00017859 | 0.00018801 | 0.00014407 | 0.00014209 | 0.00012665 | 0.00023371 | 0.0001175 | 0.00015469 | 0 | 0 | 0 | 0 | 0 | 0.00012558 | 0.00013412 | 0.00016008 | 9.0851e-05 | 0.00014007 | 9.3564e-05 | 0.0001746 | 0 | 0.00019745 | 9.6727e-05 | 9.6473e-05 | 8.1413e-05 | 9.6714e-05 | 8.5238e-05
Typical Year | 4151 | 06/22/14 11:00 PM EDT | 6 | 22 | 24 | Weekend | Summer | Off Peak |  | 0.00012693 | 0.00013608 | 0.00012947 | 0.00017566 | 5.8876e-05 | 8.8173e-05 | 0.00015863 | 6.2328e-05 | 7.5536e-05 | 6.7483e-05 | 0.00017721 | 0.00018024 | 0.00010797 | 0.00011029 | 0.00011442 | 0.00015858 | 0.00010956 | 0.00013783 | 0 | 0 | 0 | 0 | 0 | 0.00010227 | 0.00012874 | 8.7624e-05 | 6.3316e-05 | 0.00010997 | 8.3371e-05 | 0.00012053 | 0 | 0.00014804 | 7.2522e-05 | 7.1235e-05 | 6.407e-05 | 7.4132e-05 | 6.5472e-05
Typical Year | 4152 | 06/23/14 12:00 AM EDT | 6 | 23 | 1 | Weekday | Summer | Off Peak |  | 0.00012077 | 0.0001309 | 0.00012792 | 0.00011187 | 4.4996e-05 | 4.9034e-05 | 0.00010561 | 4.4607e-05 | 5.6961e-05 | 6.1465e-05 | 0.00017392 | 0.00016546 | 8.4991e-05 | 8.2509e-05 | 0.00010635 | 0.00012661 | 9.9405e-05 | 0.00013227 | 0 | 0 | 0 | 0 | 0 | 8.4466e-05 | 0.00012332 | 5.0248e-05 | 4.6234e-05 | 8.8315e-05 | 8.0007e-05 | 9.7059e-05 | 0 | 0.00012725 | 6.2338e-05 | 6.0488e-05 | 5.6944e-05 | 6.4853e-05 | 5.7376e-05
Typical Year | 4153 | 06/23/14 01:00 AM EDT | 6 | 23 | 2 | Weekday | Summer | Off Peak |  | 0.00011573 | 0.00013347 | 0.00012726 | 6.6548e-05 | 3.3725e-05 | 1.9248e-05 | 7.1756e-05 | 3.1366e-05 | 4.5315e-05 | 5.675e-05 | 0.00017085 | 0.00016126 | 7.4545e-05 | 7.4631e-05 | 9.5788e-05 | 9.4226e-05 | 8.429e-05 | 0.00011519 | 0 | 0 | 0 | 0 | 0 | 7.5127e-05 | 0.00012009 | 2.1922e-05 | 3.3574e-05 | 7.8674e-05 | 6.9677e-05 | 7.2947e-05 | 0 | 0.0001016 | 4.9773e-05 | 4.7786e-05 | 4.6772e-05 | 5.2549e-05 | 4.6557e-05
Typical Year | 4154 | 06/23/14 02:00 AM EDT | 6 | 23 | 3 | Weekday | Summer | Off Peak |  | 0.00011222 | 0.00012985 | 0.00012808 | 3.4329e-05 | 3.0958e-05 | 1.161e-05 | 4.2358e-05 | 2.5271e-05 | 4.118e-05 | 5.695e-05 | 0.00016941 | 0.00015967 | 7.0552e-05 | 6.6817e-05 | 8.3892e-05 | 6.8576e-05 | 7.2182e-05 | 0.00010523 | 0 | 0 | 0 | 0 | 0 | 6.917e-05 | 0.00011711 | 1.4098e-05 | 2.7948e-05 | 7.1923e-05 | 6.3648e-05 | 5.3838e-05 | 0 | 8.2624e-05 | 4.0476e-05 | 3.8232e-05 | 3.9598e-05 | 4.369e-05 | 3.879e-05
Typical Year | 4155 | 06/23/14 03:00 AM EDT | 6 | 23 | 4 | Weekday | Summer | Off Peak |  | 0.00010914 | 0.00012882 | 0.00012561 | 2.1597e-05 | 3.0143e-05 | 6.2409e-06 | 4.3855e-05 | 2.1491e-05 | 4.0317e-05 | 5.8765e-05 | 0.00016581 | 0.00016291 | 6.9074e-05 | 6.1647e-05 | 8.1091e-05 | 5.6753e-05 | 7.0625e-05 | 0.00010364 | 0 | 0 | 0 | 0 | 0 | 6.8912e-05 | 0.00011445 | 9.3051e-06 | 2.4647e-05 | 6.8998e-05 | 6.2687e-05 | 4.5309e-05 | 0 | 7.5234e-05 | 3.6856e-05 | 3.4403e-05 | 3.7127e-05 | 4.0399e-05 | 3.5918e-05
Typical Year | 4156 | 06/23/14 04:00 AM EDT | 6 | 23 | 5 | Weekday | Summer | Off Peak |  | 0.00010867 | 0.00012643 | 0.00012351 | 1.483e-05 | 3.4498e-05 | 6.6314e-06 | 4.4138e-05 | 2.355e-05 | 4.6171e-05 | 6.1559e-05 | 0.00016347 | 0.00016447 | 6.8772e-05 | 6.2271e-05 | 8.1222e-05 | 4.7089e-05 | 6.6284e-05 | 9.1526e-05 | 0 | 0 | 0 | 0 | 0 | 6.9008e-05 | 0.00011345 | 1.0029e-05 | 2.6947e-05 | 6.9079e-05 | 5.5361e-05 | 3.8126e-05 | 0 | 6.4938e-05 | 3.1812e-05 | 2.9611e-05 | 3.235e-05 | 3.498e-05 | 3.1106e-05
Typical Year | 4157 | 06/23/14 05:00 AM EDT | 6 | 23 | 6 | Weekday | Summer | Off Peak |  | 0.00011005 | 0.00012561 | 0.00012396 | 2.0368e-05 | 5.2508e-05 | 1.4949e-05 | 5.1516e-05 | 6.0905e-05 | 6.2575e-05 | 0.0001354 | 0.00016248 | 0.00017298 | 7.0077e-05 | 6.5881e-05 | 9.1655e-05 | 4.3223e-05 | 5.8713e-05 | 8.4096e-05 | 0 | 0 | 0 | 0 | 0 | 7.9171e-05 | 0.00011436 | 1.9144e-05 | 6.5344e-05 | 7.289e-05 | 5.0867e-05 | 3.4849e-05 | 0 | 5.9522e-05 | 2.9159e-05 | 2.7117e-05 | 2.9668e-05 | 3.2107e-05 | 2.8556e-05
Typical Year | 4158 | 06/23/14 06:00 AM EDT | 6 | 23 | 7 | Weekday | Summer | On Peak |  | 0.00011654 | 0.00012786 | 0.00012425 | 4.2045e-05 | 9.1311e-05 | 5.6202e-05 | 5.5807e-05 | 0.00013246 | 0.00010208 | 0.0001554 | 0.00016009 | 0.00022773 | 7.7119e-05 | 8.0042e-05 | 9.4425e-05 | 4.1639e-05 | 5.2575e-05 | 6.3949e-05 | 0 | 0 | 0 | 0 | 0 | 9.3514e-05 | 0.00011936 | 5.9172e-05 | 0.00013222 | 8.1403e-05 | 3.8681e-05 | 3.3295e-05 | 0 | 5.0672e-05 | 2.4823e-05 | 2.3532e-05 | 2.4248e-05 | 2.6635e-05 | 2.3628e-05
Typical Year | 4159 | 06/23/14 07:00 AM EDT | 6 | 23 | 8 | Weekday | Summer | On Peak |  | 0.00012301 | 0.00012901 | 0.0001219 | 7.3808e-05 | 0.00013582 | 0.00010764 | 5.9789e-05 | 0.0001537 | 0.00014783 | 0.00012836 | 0.000163 | 0.00033696 | 8.6564e-05 | 9.0509e-05 | 9.0671e-05 | 4.361e-05 | 4.4335e-05 | 6.0675e-05 | 0 | 0 | 0 | 0 | 0 | 0.00010686 | 0.00012384 | 0.00010872 | 0.00015191 | 8.8629e-05 | 3.67e-05 | 3.4129e-05 | 0 | 5.0099e-05 | 2.4542e-05 | 2.3362e-05 | 2.3595e-05 | 2.6212e-05 | 2.3247e-05
Typical Year | 4160 | 06/23/14 08:00 AM EDT | 6 | 23 | 9 | Weekday | Summer | On Peak |  | 0.00012439 | 0.00012915 | 0.0001242 | 0.00010507 | 0.00018321 | 0.00013906 | 8.9074e-05 | 0.00015171 | 0.00014048 | 0.00013366 | 0.00016718 | 0.00047401 | 9.16e-05 | 9.5399e-05 | 9.1644e-05 | 6.4492e-05 | 4.3177e-05 | 7.4639e-05 | 0 | 0 | 0 | 0 | 0 | 0.00010155 | 0.00012514 | 0.00014143 | 0.00015007 | 9.2834e-05 | 4.5147e-05 | 4.8923e-05 | 0 | 6.7153e-05 | 3.2897e-05 | 3.1589e-05 | 3.0651e-05 | 3.4766e-05 | 3.0813e-05
Typical Year | 4161 | 06/23/14 09:00 AM EDT | 6 | 23 | 10 | Weekday | Summer | On Peak |  | 0.00012216 | 0.00012959 | 0.00012334 | 0.00010657 | 0.00019562 | 0.00014158 | 0.00010546 | 0.00012838 | 0.00011947 | 0.00013386 | 0.00017042 | 0.00050609 | 9.1579e-05 | 9.6841e-05 | 0.00010329 | 8.8651e-05 | 5.3824e-05 | 8.7098e-05 | 0 | 0 | 0 | 0 | 0 | 9.8105e-05 | 0.00012351 | 0.00014518 | 0.00012824 | 9.5537e-05 | 5.2682e-05 | 6.6868e-05 | 0 | 8.6146e-05 | 4.2201e-05 | 4.1002e-05 | 3.8155e-05 | 4.3867e-05 | 3.8816e-05
Typical Year | 4162 | 06/23/14 10:00 AM EDT | 6 | 23 | 11 | Weekday | Summer | On Peak |  | 0.00012207 | 0.00013052 | 0.00012734 | 9.4568e-05 | 0.00018709 | 0.00015605 | 0.00014413 | 9.8045e-05 | 0.00011556 | 0.00010888 | 0.00017429 | 0.00050824 | 9.3466e-05 | 0.00010015 | 0.00011642 | 0.00013733 | 7.8039e-05 | 0.00011441 | 0 | 0 | 0 | 0 | 0 | 0.0001017 | 0.00012412 | 0.00015836 | 9.9589e-05 | 0.00010005 | 6.9201e-05 | 0.00010322 | 0 | 0.0001254 | 6.1433e-05 | 6.0382e-05 | 5.3885e-05 | 6.2785e-05 | 5.546e-05
Typical Year | 4163 | 06/23/14 11:00 AM EDT | 6 | 23 | 12 | Weekday | Summer | On Peak |  | 0.00012485 | 0.00013361 | 0.00012697 | 7.9523e-05 | 0.00017017 | 0.00016092 | 0.00014492 | 9.7467e-05 | 0.00011474 | 0.00013256 | 0.00017508 | 0.00051536 | 9.9163e-05 | 9.833e-05 | 0.00012086 | 0.00018411 | 9.5054e-05 | 0.00013765 | 0 | 0 | 0 | 0 | 0 | 0.00010274 | 0.00012654 | 0.00016126 | 0.00010041 | 0.00010308 | 8.3262e-05 | 0.00013771 | 0 | 0.00016165 | 7.9189e-05 | 7.8353e-05 | 6.8119e-05 | 8.0151e-05 | 7.0732e-05
Typical Year | 4164 | 06/23/14 12:00 PM EDT | 6 | 23 | 13 | Weekday | Summer | On Peak |  | 0.00013069 | 0.00013839 | 0.00012863 | 7.8612e-05 | 0.00015376 | 0.00016944 | 0.00016808 | 9.6245e-05 | 0.00010772 | 8.4862e-05 | 0.00017573 | 0.00053137 | 0.0001035 | 0.00010372 | 0.00012568 | 0.00024405 | 0.00012034 | 0.00017662 | 0 | 0 | 0 | 0 | 0 | 0.00010334 | 0.00013167 | 0.00016807 | 9.6176e-05 | 0.00010785 | 0.00010683 | 0.00018216 | 0 | 0.00021175 | 0.00010373 | 0.00010282 | 8.8717e-05 | 0.00010473 | 9.2398e-05
Typical Year | 4165 | 06/23/14 01:00 PM EDT | 6 | 23 | 14 | Weekday | Summer | On Peak |  | 0.00013188 | 0.00013786 | 0.00012889 | 9.2446e-05 | 0.00014252 | 0.00018829 | 0.00012304 | 9.0273e-05 | 0.00010557 | 9.1786e-05 | 0.0001792 | 0.00054457 | 0.00010025 | 0.00010805 | 0.00012925 | 0.00033404 | 0.0001774 | 0.00022895 | 0 | 0 | 0 | 0 | 0 | 0.00010025 | 0.00013246 | 0.00018261 | 9.1157e-05 | 0.00010837 | 0.00013848 | 0.0002502 | 0 | 0.0002857 | 0.00013996 | 0.00013935 | 0.00011852 | 0.00014029 | 0.00012367
Typical Year | 4166 | 06/23/14 02:00 PM EDT | 6 | 23 | 15 | Weekday | Summer | On Peak |  | 0.00013222 | 0.00014243 | 0.00013143 | 8.3993e-05 | 0.00013517 | 0.00014691 | 0.00012466 | 7.9212e-05 | 8.9061e-05 | 8.9287e-05 | 0.00017973 | 0.00055525 | 9.9913e-05 | 0.00011918 | 0.00013001 | 0.00036969 | 0.00019971 | 0.00024669 | 0 | 0 | 0 | 0 | 0 | 9.4506e-05 | 0.00013376 | 0.0001453 | 8.0312e-05 | 0.00011194 | 0.00014921 | 0.00027714 | 0 | 0.00031385 | 0.00015375 | 0.00015338 | 0.00012958 | 0.00015363 | 0.00013538
Typical Year | 4167 | 06/23/14 03:00 PM EDT | 6 | 23 | 16 | Weekday | Summer | On Peak |  | 0.00013362 | 0.00014212 | 0.00013338 | 7.8782e-05 | 0.00013228 | 0.00014244 | 0.00012318 | 7.2685e-05 | 9.1847e-05 | 9.2567e-05 | 0.00018183 | 0.00056259 | 0.00010713 | 0.00013474 | 0.00012831 | 0.00043127 | 0.00022892 | 0.00028951 | 0 | 0 | 0 | 0 | 0 | 9.6613e-05 | 0.00013496 | 0.00014105 | 7.4843e-05 | 0.00012013 | 0.00017511 | 0.00032302 | 0 | 0.00036656 | 0.00017957 | 0.00017903 | 0.00015151 | 0.00017961 | 0.00015829
Typical Year | 4168 | 06/23/14 04:00 PM EDT | 6 | 23 | 17 | Weekday | Summer | On Peak |  | 0.00013801 | 0.00014687 | 0.00013099 | 7.7535e-05 | 0.00014855 | 0.00014474 | 0.0001431 | 8.7655e-05 | 9.7741e-05 | 0.00011386 | 0.0001886 | 0.00055552 | 0.00011791 | 0.00014214 | 0.00013537 | 0.00044594 | 0.00024716 | 0.00031129 | 0 | 0 | 0 | 0 | 0 | 0.00010879 | 0.00013854 | 0.00014502 | 8.971e-05 | 0.0001291 | 0.00018829 | 0.00033473 | 0 | 0.00038411 | 0.00018817 | 0.00018721 | 0.00015986 | 0.0001888 | 0.00016645
Typical Year | 4169 | 06/23/14 05:00 PM EDT | 6 | 23 | 18 | Weekday | Summer | On Peak |  | 0.00014533 | 0.00014756 | 0.00013037 | 8.4327e-05 | 0.00015286 | 0.000156 | 0.00013174 | 0.00014469 | 0.00011767 | 0.00010653 | 0.00018782 | 0.00054236 | 0.0001323 | 0.00014286 | 0.00014007 | 0.00044017 | 0.00026049 | 0.00030442 | 0 | 0 | 0 | 0 | 0 | 0.00012404 | 0.00014376 | 0.00015507 | 0.00014106 | 0.0001372 | 0.00018414 | 0.00033155 | 0 | 0.00037898 | 0.00018566 | 0.00018496 | 0.00015744 | 0.00018583 | 0.00016377
Typical Year | 4170 | 06/23/14 06:00 PM EDT | 6 | 23 | 19 | Weekday | Summer | On Peak |  | 0.00014989 | 0.00014703 | 0.00013365 | 0.00014346 | 0.00015543 | 0.0001592 | 0.00010699 | 0.00014216 | 0.00011986 | 0.00010768 | 0.00018481 | 0.00048804 | 0.00015429 | 0.00014351 | 0.00015188 | 0.00042202 | 0.00025857 | 0.00028523 | 0 | 0 | 0 | 0 | 0 | 0.00013437 | 0.00014734 | 0.00015744 | 0.00013899 | 0.00015035 | 0.00017253 | 0.00031849 | 0 | 0.00036133 | 0.00017701 | 0.0001767 | 0.00014949 | 0.0001766 | 0.00015558
Typical Year | 4171 | 06/23/14 07:00 PM EDT | 6 | 23 | 20 | Weekday | Summer | On Peak |  | 0.00014945 | 0.0001449 | 0.00013159 | 0.00020975 | 0.00015258 | 0.00017022 | 0.00019535 | 0.00014833 | 0.00012282 | 0.00011612 | 0.00018481 | 0.0004039 | 0.00017076 | 0.00015572 | 0.00016129 | 0.00036566 | 0.00022807 | 0.00026585 | 0 | 0 | 0 | 0 | 0 | 0.00013345 | 0.00014641 | 0.00016942 | 0.00014512 | 0.00016408 | 0.0001608 | 0.00027623 | 0 | 0.00032037 | 0.00015694 | 0.00015593 | 0.00013427 | 0.00015772 | 0.00013906
Typical Year | 4172 | 06/23/14 08:00 PM EDT | 6 | 23 | 21 | Weekday | Summer | On Peak |  | 0.00014732 | 0.00014736 | 0.00013162 | 0.00024003 | 0.00015956 | 0.00017373 | 0.00017309 | 0.00015718 | 0.0001403 | 0.00010938 | 0.00018133 | 0.00030771 | 0.00018101 | 0.00015816 | 0.00015886 | 0.0003052 | 0.00019357 | 0.00022648 | 0 | 0 | 0 | 0 | 0 | 0.00014354 | 0.0001453 | 0.00017251 | 0.00015351 | 0.00016936 | 0.00013699 | 0.00023078 | 0 | 0.0002693 | 0.00013193 | 0.00013091 | 0.00011328 | 0.00013282 | 0.00011712
Typical Year | 4173 | 06/23/14 09:00 PM EDT | 6 | 23 | 22 | Weekday | Summer | On Peak |  | 0.00014261 | 0.00014519 | 0.00012925 | 0.00027967 | 0.00013589 | 0.00017751 | 0.000206 | 0.00014097 | 0.00013822 | 8.9158e-05 | 0.00018024 | 0.00022158 | 0.00017368 | 0.00015908 | 0.00015615 | 0.00027297 | 0.00016093 | 0.00019925 | 0 | 0 | 0 | 0 | 0 | 0.00014424 | 0.00014131 | 0.00017476 | 0.0001378 | 0.00016559 | 0.00012052 | 0.00020557 | 0 | 0.00023894 | 0.00011705 | 0.00011619 | 0.00010023 | 0.00011784 | 0.00010392
Typical Year | 4174 | 06/23/14 10:00 PM EDT | 6 | 23 | 23 | Weekday | Summer | Off Peak |  | 0.00013576 | 0.00014201 | 0.00013032 | 0.00026289 | 9.2059e-05 | 0.00013329 | 0.00015638 | 0.00010212 | 0.00010862 | 7.7046e-05 | 0.00017551 | 0.00018579 | 0.00014273 | 0.00013585 | 0.00014486 | 0.00025185 | 0.00013379 | 0.00017993 | 0 | 0 | 0 | 0 | 0 | 0.00012338 | 0.00013607 | 0.00013043 | 0.000101 | 0.00014092 | 0.00010883 | 0.00018865 | 0 | 0.00021817 | 0.00010688 | 0.00010612 | 9.1182e-05 | 0.0001076 | 9.4894e-05
Typical Year | 4175 | 06/23/14 11:00 PM EDT | 6 | 23 | 24 | Weekday | Summer | Off Peak |  | 0.00012802 | 0.00013741 | 0.00013022 | 0.00018167 | 5.5449e-05 | 6.8283e-05 | 7.5423e-05 | 6.597e-05 | 8.1601e-05 | 6.4625e-05 | 0.00016982 | 0.00017612 | 0.00010632 | 0.00011158 | 0.00012441 | 0.00017119 | 0.0001139 | 0.00015004 | 0 | 0 | 0 | 0 | 0 | 0.00010034 | 0.00012982 | 6.7389e-05 | 6.6704e-05 | 0.00011151 | 9.0756e-05 | 0.00012981 | 0 | 0.00016004 | 7.8402e-05 | 7.6923e-05 | 6.9381e-05 | 8.0291e-05 | 7.0928e-05
Typical Year | 4176 | 06/24/14 12:00 AM EDT | 6 | 24 | 1 | Weekday | Summer | Off Peak |  | 0.00012275 | 0.00013402 | 0.00012906 | 0.00010014 | 4.115e-05 | 3.8457e-05 | 6.7356e-05 | 4.4085e-05 | 5.6313e-05 | 6.1231e-05 | 0.0001659 | 0.00016963 | 8.4218e-05 | 7.9011e-05 | 0.00011301 | 0.00013497 | 9.8642e-05 | 0.00013409 | 0 | 0 | 0 | 0 | 0 | 8.4466e-05 | 0.00012539 | 3.948e-05 | 4.5723e-05 | 8.8099e-05 | 8.1105e-05 | 0.00010296 | 0 | 0.00013263 | 6.4975e-05 | 6.3227e-05 | 5.8822e-05 | 6.7332e-05 | 5.9549e-05
Typical Year | 4177 | 06/24/14 01:00 AM EDT | 6 | 24 | 2 | Weekday | Summer | Off Peak |  | 0.0001177 | 0.00013658 | 0.0001284 | 6.1256e-05 | 3.3383e-05 | 1.6625e-05 | 6.2386e-05 | 3.0821e-05 | 4.4701e-05 | 5.6506e-05 | 0.00016641 | 0.00016563 | 7.3337e-05 | 7.189e-05 | 9.8499e-05 | 0.0001094 | 9.3479e-05 | 0.00013086 | 0 | 0 | 0 | 0 | 0 | 7.5127e-05 | 0.00012213 | 1.9307e-05 | 3.3044e-05 | 7.7729e-05 | 7.9154e-05 | 8.4393e-05 | 0 | 0.00011664 | 5.7138e-05 | 5.4914e-05 | 5.3492e-05 | 6.0248e-05 | 5.3373e-05
Typical Year | 4178 | 06/24/14 02:00 AM EDT | 6 | 24 | 3 | Weekday | Summer | Off Peak |  | 0.00011409 | 0.00013282 | 0.00012919 | 3.227e-05 | 2.9798e-05 | 6.914e-06 | 4.1804e-05 | 2.4749e-05 | 4.0613e-05 | 5.6749e-05 | 0.00017354 | 0.00016405 | 6.9987e-05 | 6.8949e-05 | 8.5875e-05 | 9.5723e-05 | 9.7465e-05 | 0.00015516 | 0 | 0 | 0 | 0 | 0 | 6.917e-05 | 0.00011907 | 9.8168e-06 | 2.7443e-05 | 7.272e-05 | 9.3853e-05 | 7.4924e-05 | 0 | 0.00011828 | 5.7944e-05 | 5.444e-05 | 5.7263e-05 | 6.3015e-05 | 5.5992e-05
Typical Year | 4179 | 06/24/14 03:00 AM EDT | 6 | 24 | 4 | Weekday | Summer | Off Peak |  | 0.0001108 | 0.00013146 | 0.0001266 | 1.9943e-05 | 3.0141e-05 | 5.1868e-06 | 4.1265e-05 | 2.106e-05 | 3.9831e-05 | 5.8557e-05 | 0.00017259 | 0.00016695 | 6.8458e-05 | 6.277e-05 | 8.3344e-05 | 8.0476e-05 | 9.1628e-05 | 0.0001508 | 0 | 0 | 0 | 0 | 0 | 6.8912e-05 | 0.00011617 | 8.2981e-06 | 2.4227e-05 | 6.9497e-05 | 9.1216e-05 | 6.366e-05 | 0 | 0.00010767 | 5.2744e-05 | 4.9034e-05 | 5.3417e-05 | 5.8154e-05 | 5.1739e-05
Typical Year | 4180 | 06/24/14 04:00 AM EDT | 6 | 24 | 5 | Weekday | Summer | Off Peak |  | 0.00011025 | 0.00012896 | 0.00012448 | 1.2428e-05 | 3.1407e-05 | 4.2337e-06 | 4.4141e-05 | 2.318e-05 | 4.5672e-05 | 6.1248e-05 | 0.00016909 | 0.00016849 | 6.8481e-05 | 6.3288e-05 | 8.335e-05 | 6.9685e-05 | 8.5898e-05 | 0.00013729 | 0 | 0 | 0 | 0 | 0 | 6.9008e-05 | 0.00011511 | 7.6387e-06 | 2.6573e-05 | 6.9677e-05 | 8.304e-05 | 5.5578e-05 | 0 | 9.6124e-05 | 4.7089e-05 | 4.3653e-05 | 4.8066e-05 | 5.2096e-05 | 4.6362e-05
Typical Year | 4181 | 06/24/14 05:00 AM EDT | 6 | 24 | 6 | Weekday | Summer | Off Peak |  | 0.00011152 | 0.00012797 | 0.00012487 | 1.9133e-05 | 4.3608e-05 | 1.4075e-05 | 4.7274e-05 | 6.049e-05 | 6.2105e-05 | 0.00013514 | 0.00016739 | 0.00017685 | 7.1085e-05 | 6.7942e-05 | 9.6353e-05 | 6.2953e-05 | 7.4896e-05 | 0.00012402 | 0 | 0 | 0 | 0 | 0 | 7.9171e-05 | 0.0001159 | 1.7496e-05 | 6.4936e-05 | 7.495e-05 | 7.5018e-05 | 5.0021e-05 | 0 | 8.6688e-05 | 4.2467e-05 | 3.934e-05 | 4.3363e-05 | 4.7035e-05 | 4.1863e-05
Typical Year | 4182 | 06/24/14 06:00 AM EDT | 6 | 24 | 7 | Weekday | Summer | On Peak |  | 0.00011794 | 0.00013012 | 0.00012513 | 4.247e-05 | 7.5337e-05 | 4.6325e-05 | 6.0794e-05 | 0.00013168 | 0.00010175 | 0.00015456 | 0.00016387 | 0.00023156 | 7.8103e-05 | 7.7241e-05 | 9.8572e-05 | 6.2081e-05 | 7.1037e-05 | 0.0001013 | 0 | 0 | 0 | 0 | 0 | 9.3514e-05 | 0.00012084 | 4.9187e-05 | 0.00013146 | 8.1777e-05 | 6.1273e-05 | 4.9133e-05 | 0 | 7.7395e-05 | 3.7914e-05 | 3.568e-05 | 3.7475e-05 | 4.1118e-05 | 3.6521e-05
Typical Year | 4183 | 06/24/14 07:00 AM EDT | 6 | 24 | 8 | Weekday | Summer | On Peak |  | 0.00012428 | 0.0001311 | 0.00012271 | 8.3798e-05 | 0.00012316 | 8.5737e-05 | 7.2567e-05 | 0.00015286 | 0.00014726 | 0.00012754 | 0.00016412 | 0.00034056 | 8.8484e-05 | 9.101e-05 | 9.7808e-05 | 6.0472e-05 | 5.9672e-05 | 8.7197e-05 | 0 | 0 | 0 | 0 | 0 | 0.00010686 | 0.00012518 | 8.8552e-05 | 0.00015109 | 9.1099e-05 | 5.2742e-05 | 4.7201e-05 | 0 | 7.0527e-05 | 3.455e-05 | 3.277e-05 | 3.344e-05 | 3.7091e-05 | 3.2915e-05
Typical Year | 4184 | 06/24/14 08:00 AM EDT | 6 | 24 | 9 | Weekday | Summer | On Peak |  | 0.00012586 | 0.00013127 | 0.00012502 | 0.0001257 | 0.00015888 | 0.00010584 | 0.0001058 | 0.00015085 | 0.00013958 | 0.000133 | 0.00016631 | 0.00047758 | 9.253e-05 | 9.1688e-05 | 9.9407e-05 | 7.9711e-05 | 5.08e-05 | 9.2921e-05 | 0 | 0 | 0 | 0 | 0 | 0.00010155 | 0.00012662 | 0.00011035 | 0.00014922 | 9.3586e-05 | 5.6205e-05 | 6.0291e-05 | 0 | 8.3111e-05 | 4.0714e-05 | 3.9049e-05 | 3.7994e-05 | 4.3109e-05 | 3.8216e-05
Typical Year | 4185 | 06/24/14 09:00 AM EDT | 6 | 24 | 10 | Weekday | Summer | On Peak |  | 0.00012404 | 0.00013196 | 0.00012423 | 0.00010374 | 0.00015967 | 0.00011138 | 0.00015041 | 0.00012754 | 0.00011895 | 0.00013304 | 0.0001702 | 0.00051072 | 9.0199e-05 | 9.9571e-05 | 0.00010782 | 0.00011617 | 6.8084e-05 | 0.00011474 | 0 | 0 | 0 | 0 | 0 | 9.8105e-05 | 0.00012534 | 0.00011655 | 0.00012741 | 9.6624e-05 | 6.9402e-05 | 8.7457e-05 | 0 | 0.00011298 | 5.5348e-05 | 5.373e-05 | 5.0097e-05 | 5.761e-05 | 5.0984e-05
Typical Year | 4186 | 06/24/14 10:00 AM EDT | 6 | 24 | 11 | Weekday | Summer | On Peak |  | 0.00012451 | 0.00013322 | 0.00012832 | 9.0945e-05 | 0.00014946 | 0.00012687 | 0.00012676 | 9.7341e-05 | 0.00011483 | 0.00010821 | 0.00017686 | 0.00051602 | 9.0236e-05 | 0.00010289 | 0.00011681 | 0.00017805 | 0.00010778 | 0.00015449 | 0 | 0 | 0 | 0 | 0 | 0.0001017 | 0.00012641 | 0.00012879 | 9.8885e-05 | 9.9448e-05 | 9.3447e-05 | 0.00013428 | 0 | 0.00016528 | 8.0966e-05 | 7.9404e-05 | 7.1539e-05 | 8.3007e-05 | 7.3342e-05
Typical Year | 4187 | 06/24/14 11:00 AM EDT | 6 | 24 | 12 | Weekday | Summer | On Peak |  | 0.00012775 | 0.00013658 | 0.00012799 | 7.6161e-05 | 0.00014835 | 0.00012295 | 0.0001163 | 9.6596e-05 | 0.00011391 | 0.00013189 | 0.00018347 | 0.00052806 | 9.2659e-05 | 9.6724e-05 | 0.00011954 | 0.00026074 | 0.0001679 | 0.00020626 | 0 | 0 | 0 | 0 | 0 | 0.00010274 | 0.00012921 | 0.00012492 | 9.9558e-05 | 9.916e-05 | 0.00012476 | 0.00019734 | 0 | 0.00023504 | 0.00011514 | 0.00011377 | 0.00010001 | 0.00011668 | 0.00010296
Typical Year | 4188 | 06/24/14 12:00 PM EDT | 6 | 24 | 13 | Weekday | Summer | On Peak |  | 0.00013375 | 0.00014143 | 0.00012963 | 7.2109e-05 | 0.00013622 | 0.00014009 | 9.722e-05 | 9.5406e-05 | 0.00010691 | 8.4386e-05 | 0.00018502 | 0.00054753 | 9.6516e-05 | 0.00010066 | 0.00012246 | 0.00036311 | 0.00022877 | 0.00027042 | 0 | 0 | 0 | 0 | 0 | 0.00010334 | 0.00013446 | 0.00013858 | 9.536e-05 | 0.00010286 | 0.00016357 | 0.00027446 | 0 | 0.00032069 | 0.0001571 | 0.00015584 | 0.00013498 | 0.00015825 | 0.00013955
Typical Year | 4189 | 06/24/14 01:00 PM EDT | 6 | 24 | 14 | Weekday | Summer | On Peak |  | 0.00013484 | 0.00014086 | 0.00012983 | 7.7167e-05 | 0.0001168 | 0.00014917 | 8.8356e-05 | 8.944e-05 | 0.00010474 | 9.1631e-05 | 0.00018785 | 0.00056121 | 9.4639e-05 | 0.000106 | 0.00012468 | 0.00047092 | 0.00030378 | 0.00033267 | 0 | 0 | 0 | 0 | 0 | 0.00010025 | 0.00013516 | 0.00014475 | 9.0363e-05 | 0.00010411 | 0.00020122 | 0.00035644 | 0 | 0.00040947 | 0.00020059 | 0.00019977 | 0.00017072 | 0.00020081 | 0.00017696
Typical Year | 4190 | 06/24/14 02:00 PM EDT | 6 | 24 | 15 | Weekday | Summer | On Peak |  | 0.0001349 | 0.00014535 | 0.00013235 | 7.0215e-05 | 0.00010967 | 0.00012235 | 8.7512e-05 | 7.8415e-05 | 8.8176e-05 | 8.9128e-05 | 0.00019072 | 0.0005689 | 9.4397e-05 | 0.00011745 | 0.0001252 | 0.00050216 | 0.00032501 | 0.00035025 | 0 | 0 | 0 | 0 | 0 | 9.4506e-05 | 0.00013626 | 0.00012031 | 7.9548e-05 | 0.00010778 | 0.00021186 | 0.00038016 | 0 | 0.000435 | 0.0002131 | 0.00021242 | 0.00018096 | 0.00021303 | 0.0001877
Typical Year | 4191 | 06/24/14 03:00 PM EDT | 6 | 24 | 16 | Weekday | Summer | On Peak |  | 0.00013594 | 0.00014489 | 0.00013427 | 7.783e-05 | 0.00010544 | 0.00011354 | 0.00015367 | 7.1796e-05 | 9.1062e-05 | 9.24e-05 | 0.00019167 | 0.00057243 | 0.00010397 | 0.00012943 | 0.00012509 | 0.00053579 | 0.00032754 | 0.00037483 | 0 | 0 | 0 | 0 | 0 | 9.6613e-05 | 0.00013717 | 0.00011396 | 7.4001e-05 | 0.00011626 | 0.00022672 | 0.00040429 | 0 | 0.0004635 | 0.00022706 | 0.00022613 | 0.00019294 | 0.00022737 | 0.00020039
Typical Year | 4192 | 06/24/14 04:00 PM EDT | 6 | 24 | 17 | Weekday | Summer | On Peak |  | 0.00014018 | 0.00014952 | 0.00013184 | 7.3439e-05 | 0.00012003 | 0.00012164 | 0.00010763 | 8.6857e-05 | 9.7028e-05 | 0.0001137 | 0.0001906 | 0.00056362 | 0.00011547 | 0.00013591 | 0.00013358 | 0.0005189 | 0.00030072 | 0.00036812 | 0 | 0 | 0 | 0 | 0 | 0.00010879 | 0.00014061 | 0.00012112 | 8.8954e-05 | 0.00012556 | 0.00022267 | 0.0003904 | 0 | 0.00044991 | 0.0002204 | 0.00021915 | 0.00018777 | 0.0002213 | 0.00019511
Typical Year | 4193 | 06/24/14 05:00 PM EDT | 6 | 24 | 18 | Weekday | Summer | On Peak |  | 0.00014763 | 0.00015033 | 0.00013125 | 7.8344e-05 | 0.00014059 | 0.00012296 | 9.5129e-05 | 0.0001437 | 0.00011695 | 0.00010633 | 0.00019142 | 0.00055056 | 0.00012865 | 0.00013239 | 0.00013683 | 0.00049303 | 0.0003082 | 0.00035227 | 0 | 0 | 0 | 0 | 0 | 0.00012404 | 0.00014595 | 0.00012369 | 0.00014012 | 0.00013144 | 0.00021307 | 0.0003725 | 0 | 0.00042966 | 0.00021048 | 0.00020938 | 0.00017952 | 0.00021113 | 0.0001861
Typical Year | 4194 | 06/24/14 06:00 PM EDT | 6 | 24 | 19 | Weekday | Summer | On Peak |  | 0.00015262 | 0.00015004 | 0.00013459 | 0.00012719 | 0.00013568 | 0.00012622 | 6.3771e-05 | 0.00014106 | 0.0001191 | 0.00010723 | 0.00018925 | 0.00049848 | 0.00014672 | 0.00013297 | 0.00014434 | 0.00049711 | 0.00032366 | 0.00034896 | 0 | 0 | 0 | 0 | 0 | 0.00013437 | 0.00014988 | 0.00012531 | 0.00013794 | 0.00014183 | 0.00021107 | 0.00037647 | 0 | 0.00043157 | 0.00021142 | 0.00021067 | 0.00017973 | 0.00021146 | 0.00018633
Typical Year | 4195 | 06/24/14 07:00 PM EDT | 6 | 24 | 20 | Weekday | Summer | On Peak |  | 0.00015279 | 0.00014836 | 0.00013267 | 0.00018592 | 0.00014439 | 0.00014475 | 0.00013842 | 0.00014724 | 0.00012206 | 0.00011553 | 0.00018838 | 0.00041636 | 0.00016343 | 0.00014931 | 0.00015255 | 0.00045087 | 0.00030118 | 0.00033882 | 0 | 0 | 0 | 0 | 0 | 0.00013345 | 0.00014948 | 0.00014455 | 0.00014408 | 0.00015677 | 0.00020494 | 0.00034198 | 0 | 0.00040028 | 0.00019609 | 0.00019455 | 0.00016874 | 0.00019743 | 0.00017409
Typical Year | 4196 | 06/24/14 08:00 PM EDT | 6 | 24 | 21 | Weekday | Summer | On Peak |  | 0.00015109 | 0.00015119 | 0.00013283 | 0.00022416 | 0.00013997 | 0.00014872 | 0.00015932 | 0.00015607 | 0.00013954 | 0.00010872 | 0.00018708 | 0.00031958 | 0.00017721 | 0.00015895 | 0.00015619 | 0.00041142 | 0.00027715 | 0.00031783 | 0 | 0 | 0 | 0 | 0 | 0.00014354 | 0.00014875 | 0.00014827 | 0.00015245 | 0.00016726 | 0.00019224 | 0.00031222 | 0 | 0.00036866 | 0.0001806 | 0.00017885 | 0.00015617 | 0.00018234 | 0.00016083
Typical Year | 4197 | 06/24/14 09:00 PM EDT | 6 | 24 | 22 | Weekday | Summer | On Peak |  | 0.00014679 | 0.0001494 | 0.00013061 | 0.0002617 | 0.00012903 | 0.00015309 | 0.0001889 | 0.00014008 | 0.00013761 | 8.8807e-05 | 0.00018752 | 0.00023159 | 0.00017315 | 0.00015968 | 0.00015747 | 0.00038566 | 0.00024353 | 0.00029985 | 0 | 0 | 0 | 0 | 0 | 0.00014424 | 0.00014513 | 0.00015203 | 0.00013695 | 0.00016578 | 0.00018137 | 0.00029155 | 0 | 0.00034541 | 0.00016921 | 0.00016735 | 0.00014652 | 0.00017123 | 0.00015108
Typical Year | 4198 | 06/24/14 10:00 PM EDT | 6 | 24 | 23 | Weekday | Summer | Off Peak |  | 0.00013974 | 0.00014627 | 0.00013173 | 0.00026877 | 8.8106e-05 | 0.00011412 | 0.00017568 | 0.00010133 | 0.00010797 | 7.6915e-05 | 0.00018704 | 0.00019253 | 0.00014288 | 0.0001364 | 0.00014892 | 0.00034077 | 0.00020199 | 0.00027194 | 0 | 0 | 0 | 0 | 0 | 0.00012338 | 0.00013976 | 0.00011361 | 0.00010025 | 0.00014196 | 0.00016449 | 0.0002567 | 0 | 0.00030712 | 0.00015045 | 0.00014841 | 0.00013092 | 0.0001529 | 0.00013498
Typical Year | 4199 | 06/24/14 11:00 PM EDT | 6 | 24 | 24 | Weekday | Summer | Off Peak |  | 0.00013163 | 0.0001416 | 0.00013162 | 0.00018462 | 4.9679e-05 | 5.7784e-05 | 0.00011186 | 6.5233e-05 | 8.0948e-05 | 6.4499e-05 | 0.00018452 | 0.0001806 | 0.00010323 | 0.00011491 | 0.00012781 | 0.0002418 | 0.00017422 | 0.00023651 | 0 | 0 | 0 | 0 | 0 | 0.00010034 | 0.00013324 | 5.8584e-05 | 6.6007e-05 | 0.00011174 | 0.00014306 | 0.00018428 | 0 | 0.00023608 | 0.00011565 | 0.00011265 | 0.0001044 | 0.00011968 | 0.00010583
Typical Year | 4200 | 06/25/14 12:00 AM EDT | 6 | 25 | 1 | Weekday | Summer | Off Peak |  | 0.00012581 | 0.00013796 | 0.00013039 | 0.00010478 | 3.9869e-05 | 3.0742e-05 | 6.9999e-05 | 4.3503e-05 | 5.5635e-05 | 6.1038e-05 | 0.00017895 | 0.00017317 | 8.3923e-05 | 8.5571e-05 | 0.00011579 | 0.00018196 | 0.00013931 | 0.00019565 | 0 | 0 | 0 | 0 | 0 | 8.4466e-05 | 0.00012836 | 3.2597e-05 | 4.5158e-05 | 9.0607e-05 | 0.00011834 | 0.00013924 | 0 | 0.00018478 | 9.0522e-05 | 8.7601e-05 | 8.3141e-05 | 9.4549e-05 | 8.3686e-05
Typical Year | 4201 | 06/25/14 01:00 AM EDT | 6 | 25 | 2 | Weekday | Summer | Off Peak |  | 0.00012031 | 0.00014042 | 0.00012971 | 5.8247e-05 | 3.3463e-05 | 1.4094e-05 | 5.7258e-05 | 3.018e-05 | 4.4006e-05 | 5.628e-05 | 0.00017512 | 0.00016924 | 7.379e-05 | 7.903e-05 | 0.00010339 | 0.00013817 | 0.00011847 | 0.00017008 | 0 | 0 | 0 | 0 | 0 | 7.5127e-05 | 0.00012477 | 1.6926e-05 | 3.2423e-05 | 8.1197e-05 | 0.00010287 | 0.00010661 | 0 | 0.00014914 | 7.3061e-05 | 7.0056e-05 | 6.8761e-05 | 7.7291e-05 | 6.8494e-05
Typical Year | 4202 | 06/25/14 02:00 AM EDT | 6 | 25 | 3 | Weekday | Summer | Off Peak |  | 0.00011668 | 0.00013681 | 0.00013057 | 2.7101e-05 | 2.8636e-05 | 5.7127e-06 | 4.0783e-05 | 2.4078e-05 | 3.9898e-05 | 5.6526e-05 | 0.00017348 | 0.00016811 | 7.0299e-05 | 7.4361e-05 | 8.7445e-05 | 0.00011187 | 0.00010809 | 0.00016254 | 0 | 0 | 0 | 0 | 0 | 6.917e-05 | 0.00012172 | 8.6238e-06 | 2.6796e-05 | 7.492e-05 | 9.8313e-05 | 8.7163e-05 | 0 | 0.00013081 | 6.4082e-05 | 6.0719e-05 | 6.2118e-05 | 6.8899e-05 | 6.1152e-05
Typical Year | 4203 | 06/25/14 03:00 AM EDT | 6 | 25 | 4 | Weekday | Summer | Off Peak |  | 0.00011355 | 0.00013573 | 0.0001281 | 1.7566e-05 | 2.8905e-05 | 4.0718e-06 | 5.3688e-05 | 2.0399e-05 | 3.9098e-05 | 5.826e-05 | 0.00017438 | 0.00017165 | 6.9176e-05 | 6.4762e-05 | 8.4792e-05 | 0.00010439 | 0.00011221 | 0.00017326 | 0 | 0 | 0 | 0 | 0 | 6.8912e-05 | 0.00011901 | 7.5452e-06 | 2.3583e-05 | 7.0767e-05 | 0.0001048 | 8.2114e-05 | 0 | 0.00013084 | 6.4097e-05 | 6.0158e-05 | 6.3582e-05 | 6.979e-05 | 6.2016e-05
Typical Year | 4204 | 06/25/14 04:00 AM EDT | 6 | 25 | 5 | Weekday | Summer | Off Peak |  | 0.00011304 | 0.0001333 | 0.00012602 | 1.3366e-05 | 3.2717e-05 | 5.6469e-06 | 4.9849e-05 | 2.2555e-05 | 4.4901e-05 | 6.0833e-05 | 0.00017519 | 0.00017361 | 6.8761e-05 | 6.3866e-05 | 8.4402e-05 | 9.7143e-05 | 0.00011002 | 0.00017225 | 0 | 0 | 0 | 0 | 0 | 6.9008e-05 | 0.00011799 | 9.1614e-06 | 2.5953e-05 | 7.0202e-05 | 0.00010419 | 7.6803e-05 | 0 | 0.00012623 | 6.1839e-05 | 5.7762e-05 | 6.2032e-05 | 6.7751e-05 | 6.0239e-05
Typical Year | 4205 | 06/25/14 05:00 AM EDT | 6 | 25 | 6 | Weekday | Summer | Off Peak |  | 0.00011435 | 0.00013239 | 0.00012646 | 1.9802e-05 | 5.0917e-05 | 1.3636e-05 | 5.7617e-05 | 5.9805e-05 | 6.1327e-05 | 0.00013473 | 0.00017635 | 0.00018238 | 7.0512e-05 | 6.1779e-05 | 9.5033e-05 | 9.1373e-05 | 9.9345e-05 | 0.00016328 | 0 | 0 | 0 | 0 | 0 | 7.9171e-05 | 0.00011882 | 1.8011e-05 | 6.4262e-05 | 7.243e-05 | 9.876e-05 | 7.1956e-05 | 0 | 0.00011898 | 5.8288e-05 | 5.4366e-05 | 5.8571e-05 | 6.3998e-05 | 5.6917e-05
Typical Year | 4206 | 06/25/14 06:00 AM EDT | 6 | 25 | 7 | Weekday | Summer | On Peak |  | 0.00012095 | 0.00013477 | 0.00012681 | 4.6582e-05 | 7.8716e-05 | 4.4161e-05 | 6.747e-05 | 0.00013065 | 0.00010106 | 0.0001536 | 0.0001771 | 0.0002376 | 7.7976e-05 | 7.7809e-05 | 9.9635e-05 | 9.5431e-05 | 9.9543e-05 | 0.00015336 | 0 | 0 | 0 | 0 | 0 | 9.3514e-05 | 0.00012394 | 4.7736e-05 | 0.00013045 | 8.2104e-05 | 9.276e-05 | 7.486e-05 | 0 | 0.00011755 | 5.7584e-05 | 5.4166e-05 | 5.6808e-05 | 6.2516e-05 | 5.5537e-05
Typical Year | 4207 | 06/25/14 07:00 AM EDT | 6 | 25 | 8 | Weekday | Summer | On Peak |  | 0.00012843 | 0.00013658 | 0.00012469 | 8.6196e-05 | 0.00011032 | 7.835e-05 | 7.2628e-05 | 0.00015174 | 0.00014629 | 0.00012657 | 0.00018126 | 0.00034782 | 8.7535e-05 | 9.7302e-05 | 9.7305e-05 | 0.00012149 | 0.00010703 | 0.00016989 | 0 | 0 | 0 | 0 | 0 | 0.00010686 | 0.00012926 | 8.0907e-05 | 0.00014999 | 9.2572e-05 | 0.00010276 | 9.3938e-05 | 0 | 0.00013898 | 6.8084e-05 | 6.4621e-05 | 6.5584e-05 | 7.3061e-05 | 6.4839e-05
Typical Year | 4208 | 06/25/14 08:00 AM EDT | 6 | 25 | 9 | Weekday | Summer | On Peak |  | 0.00013123 | 0.00013758 | 0.00012727 | 0.00010824 | 0.00015506 | 9.9468e-05 | 9.3708e-05 | 0.00014968 | 0.00013829 | 0.00013213 | 0.00018592 | 0.00048872 | 9.0115e-05 | 9.4959e-05 | 9.7374e-05 | 0.00018827 | 0.00013413 | 0.00021156 | 0 | 0 | 0 | 0 | 0 | 0.00010155 | 0.00013175 | 0.00010403 | 0.00014806 | 9.3079e-05 | 0.00012797 | 0.00014338 | 0 | 0.00019409 | 9.5081e-05 | 9.1595e-05 | 8.8079e-05 | 9.9999e-05 | 8.8579e-05
Typical Year | 4209 | 06/25/14 09:00 AM EDT | 6 | 25 | 10 | Weekday | Summer | On Peak |  | 0.00013022 | 0.00013878 | 0.00012659 | 0.000106 | 0.00016424 | 0.00011714 | 8.6502e-05 | 0.00012635 | 0.00011794 | 0.00013204 | 0.00019111 | 0.00052843 | 8.8618e-05 | 9.966e-05 | 0.00010532 | 0.00023457 | 0.00017967 | 0.00024659 | 0 | 0 | 0 | 0 | 0 | 9.8105e-05 | 0.00013114 | 0.0001203 | 0.00012624 | 9.5406e-05 | 0.00014916 | 0.00017951 | 0 | 0.00023609 | 0.00011566 | 0.00011213 | 0.00010578 | 0.00012049 | 0.00010661
Typical Year | 4210 | 06/25/14 10:00 AM EDT | 6 | 25 | 11 | Weekday | Summer | On Peak |  | 0.00013068 | 0.00013992 | 0.00013054 | 8.7406e-05 | 0.00014843 | 0.00013382 | 0.00011147 | 9.6256e-05 | 0.00011365 | 0.00010735 | 0.00019654 | 0.0005396 | 9.055e-05 | 0.00010088 | 0.0001166 | 0.00035175 | 0.00027309 | 0.00031933 | 0 | 0 | 0 | 0 | 0 | 0.0001017 | 0.00013216 | 0.00013445 | 9.7809e-05 | 9.8914e-05 | 0.00019315 | 0.00026944 | 0 | 0.00033517 | 0.00016419 | 0.00016103 | 0.00014616 | 0.00016814 | 0.00014851
Typical Year | 4211 | 06/25/14 11:00 AM EDT | 6 | 25 | 12 | Weekday | Summer | On Peak |  | 0.00013323 | 0.00014268 | 0.00012993 | 7.0033e-05 | 0.00014324 | 0.000137 | 0.00011159 | 9.5385e-05 | 0.00011267 | 0.00013107 | 0.00020153 | 0.00055205 | 9.3866e-05 | 9.9769e-05 | 0.00011898 | 0.00048854 | 0.00037022 | 0.00039397 | 0 | 0 | 0 | 0 | 0 | 0.00010274 | 0.00013433 | 0.00013683 | 9.8369e-05 | 0.00010062 | 0.0002383 | 0.00037359 | 0 | 0.00044629 | 0.00021863 | 0.00021621 | 0.00019047 | 0.00022108 | 0.00019501
Typical Year | 4212 | 06/25/14 12:00 PM EDT | 6 | 25 | 13 | Weekday | Summer | On Peak |  | 0.00013873 | 0.00014732 | 0.00013145 | 8.1753e-05 | 0.00013137 | 0.00013867 | 0.00013626 | 9.419e-05 | 0.00010568 | 8.3768e-05 | 0.00020348 | 0.00056789 | 9.9655e-05 | 0.00010792 | 0.00012264 | 0.00056779 | 0.00042606 | 0.00044273 | 0 | 0 | 0 | 0 | 0 | 0.00010334 | 0.00013918 | 0.00013799 | 9.4178e-05 | 0.00010676 | 0.00026779 | 0.0004339 | 0 | 0.00051273 | 0.00025117 | 0.00024896 | 0.0002175 | 0.00025313 | 0.0002232
Typical Year | 4213 | 06/25/14 01:00 PM EDT | 6 | 25 | 14 | Weekday | Summer | On Peak |  | 0.00013953 | 0.00014666 | 0.00013158 | 9.1917e-05 | 0.00011596 | 0.00014731 | 8.596e-05 | 8.8238e-05 | 0.0001035 | 9.1321e-05 | 0.00020715 | 0.00057779 | 9.7239e-05 | 0.00011158 | 0.00012549 | 0.00066431 | 0.00049769 | 0.00050022 | 0 | 0 | 0 | 0 | 0 | 0.00010025 | 0.00013966 | 0.00014296 | 8.9211e-05 | 0.00010732 | 0.00030256 | 0.0005076 | 0 | 0.00059313 | 0.00029056 | 0.0002887 | 0.00025004 | 0.00029172 | 0.00025712
Typical Year | 4214 | 06/25/14 02:00 PM EDT | 6 | 25 | 15 | Weekday | Summer | On Peak |  | 0.0001399 | 0.00015121 | 0.00013401 | 8.6428e-05 | 0.00011708 | 0.0001234 | 9.3999e-05 | 7.7223e-05 | 8.6893e-05 | 8.8845e-05 | 0.00020903 | 0.00058805 | 9.5279e-05 | 0.00011846 | 0.0001282 | 0.00074914 | 0.00055644 | 0.00054935 | 0 | 0 | 0 | 0 | 0 | 9.4506e-05 | 0.00014096 | 0.00012205 | 7.8405e-05 | 0.00010911 | 0.00033228 | 0.00057209 | 0 | 0.00066303 | 0.0003248 | 0.00032328 | 0.00027819 | 0.00032524 | 0.00028659
Typical Year | 4215 | 06/25/14 03:00 PM EDT | 6 | 25 | 16 | Weekday | Summer | On Peak |  | 0.00014143 | 0.00015108 | 0.00013595 | 7.7978e-05 | 0.00011481 | 0.00012436 | 0.00010068 | 7.0469e-05 | 8.9805e-05 | 9.2119e-05 | 0.00021243 | 0.00059416 | 0.00010222 | 0.00012925 | 0.0001259 | 0.00079762 | 0.00058957 | 0.00059341 | 0 | 0 | 0 | 0 | 0 | 9.6613e-05 | 0.00014228 | 0.0001229 | 7.274e-05 | 0.00011551 | 0.00035893 | 0.00060892 | 0 | 0.000709 | 0.00034732 | 0.00034532 | 0.00029825 | 0.00034838 | 0.00030703
Typical Year | 4216 | 06/25/14 04:00 PM EDT | 6 | 25 | 17 | Weekday | Summer | On Peak |  | 0.00014623 | 0.0001562 | 0.00013359 | 6.7594e-05 | 0.00012571 | 0.00011635 | 9.7969e-05 | 8.5518e-05 | 9.5751e-05 | 0.00011342 | 0.00021211 | 0.00058728 | 0.00011514 | 0.00013423 | 0.00012875 | 0.00081092 | 0.00059639 | 0.00061534 | 0 | 0 | 0 | 0 | 0 | 0.00010879 | 0.00014621 | 0.00011664 | 8.768e-05 | 0.00012393 | 0.0003722 | 0.00061886 | 0 | 0.0007252 | 0.00035526 | 0.0003527 | 0.00030615 | 0.00035716 | 0.00031485
Typical Year | 4217 | 06/25/14 05:00 PM EDT | 6 | 25 | 18 | Weekday | Summer | On Peak |  | 0.00015418 | 0.00015745 | 0.00013309 | 7.5501e-05 | 0.0001447 | 0.00012715 | 9.4085e-05 | 0.00014216 | 0.00011564 | 0.00010606 | 0.00021239 | 0.00057511 | 0.0001284 | 0.00013683 | 0.00013483 | 0.00081024 | 0.00062247 | 0.00062463 | 0 | 0 | 0 | 0 | 0 | 0.00012404 | 0.00015199 | 0.00012773 | 0.00013867 | 0.00013236 | 0.00037781 | 0.00062018 | 0 | 0.00072976 | 0.0003575 | 0.00035475 | 0.00030891 | 0.00035958 | 0.00031699
Typical Year | 4218 | 06/25/14 06:00 PM EDT | 6 | 25 | 19 | Weekday | Summer | On Peak |  | 0.00015915 | 0.0001573 | 0.0001365 | 0.00012909 | 0.00014498 | 0.00013571 | 9.7996e-05 | 0.00013945 | 0.00011776 | 0.0001068 | 0.00021352 | 0.00051952 | 0.00014957 | 0.00013177 | 0.00013777 | 0.00078446 | 0.00061311 | 0.00061519 | 0 | 0 | 0 | 0 | 0 | 0.00013437 | 0.00015593 | 0.00013546 | 0.00013641 | 0.00014155 | 0.00037211 | 0.00060117 | 0 | 0.00071106 | 0.00034834 | 0.00034534 | 0.00030191 | 0.00035085 | 0.00030934
Typical Year | 4219 | 06/25/14 07:00 PM EDT | 6 | 25 | 20 | Weekday | Summer | On Peak |  | 0.00015917 | 0.00015567 | 0.00013465 | 0.00017444 | 0.00013792 | 0.00015417 | 0.00013649 | 0.00014568 | 0.00012077 | 0.00011502 | 0.00021231 | 0.00043286 | 0.00016424 | 0.0001376 | 0.00014841 | 0.00068314 | 0.0005406 | 0.00057473 | 0 | 0 | 0 | 0 | 0 | 0.00013345 | 0.00015544 | 0.0001523 | 0.00014259 | 0.00015259 | 0.00034763 | 0.00052398 | 0 | 0.00063432 | 0.00031074 | 0.00030657 | 0.00027276 | 0.00031533 | 0.00027823
Typical Year | 4220 | 06/25/14 08:00 PM EDT | 6 | 25 | 21 | Weekday | Summer | On Peak |  | 0.00015752 | 0.00015861 | 0.00013488 | 0.00021844 | 0.00014935 | 0.00016646 | 0.00017826 | 0.00015453 | 0.00013827 | 0.00010819 | 0.00021155 | 0.00033355 | 0.00017359 | 0.00014803 | 0.00014639 | 0.00060555 | 0.00048194 | 0.00053368 | 0 | 0 | 0 | 0 | 0 | 0.00014354 | 0.00015478 | 0.00016534 | 0.00015098 | 0.00016009 | 0.0003228 | 0.00046466 | 0 | 0.00057158 | 0.00028001 | 0.00027532 | 0.00024787 | 0.00028558 | 0.00025212
Typical Year | 4221 | 06/25/14 09:00 PM EDT | 6 | 25 | 22 | Weekday | Summer | On Peak |  | 0.00015365 | 0.00015716 | 0.00013279 | 0.00027285 | 0.0001371 | 0.00016371 | 0.00020935 | 0.0001387 | 0.00013645 | 8.851e-05 | 0.00021086 | 0.00024521 | 0.00016968 | 0.00015265 | 0.000142 | 0.00056283 | 0.00043094 | 0.0005053 | 0 | 0 | 0 | 0 | 0 | 0.00014424 | 0.00015153 | 0.00016271 | 0.00013565 | 0.00015884 | 0.00030564 | 0.00043071 | 0 | 0.00053383 | 0.00026151 | 0.00025663 | 0.00023232 | 0.00026757 | 0.00023631
Typical Year | 4222 | 06/25/14 10:00 PM EDT | 6 | 25 | 23 | Weekday | Summer | Off Peak |  | 0.00014743 | 0.00015462 | 0.0001341 | 0.00025355 | 8.7186e-05 | 0.0001119 | 0.00017051 | 0.00010002 | 0.00010678 | 7.6768e-05 | 0.00021129 | 0.00020712 | 0.00014366 | 0.00013864 | 0.00013327 | 0.00053646 | 0.00039507 | 0.00049531 | 0 | 0 | 0 | 0 | 0 | 0.00012338 | 0.00014687 | 0.00011142 | 9.9012e-05 | 0.00014004 | 0.0002996 | 0.00040944 | 0 | 0.00051312 | 0.00025137 | 0.00024601 | 0.0002245 | 0.00025828 | 0.00022821
Typical Year | 4223 | 06/25/14 11:00 PM EDT | 6 | 25 | 24 | Weekday | Summer | Off Peak |  | 0.00014033 | 0.00015071 | 0.00013426 | 0.00017498 | 5.1854e-05 | 6.1065e-05 | 7.0091e-05 | 6.395e-05 | 7.975e-05 | 6.4354e-05 | 0.00021049 | 0.00019606 | 0.00010455 | 0.00011239 | 0.00012204 | 0.00046515 | 0.00037878 | 0.00048343 | 0 | 0 | 0 | 0 | 0 | 0.00010034 | 0.00014123 | 6.0532e-05 | 6.4795e-05 | 0.00011046 | 0.00029241 | 0.00035752 | 0 | 0.0004673 | 0.00022892 | 0.00022234 | 0.00020887 | 0.00023778 | 0.00021032
Typical Year | 4224 | 06/26/14 12:00 AM EDT | 6 | 26 | 1 | Weekday | Summer | Off Peak |  | 0.00013531 | 0.00014781 | 0.00013329 | 9.7873e-05 | 4.3217e-05 | 3.3237e-05 | 5.9155e-05 | 4.2278e-05 | 5.4383e-05 | 6.0839e-05 | 0.00020777 | 0.00018786 | 8.3439e-05 | 8.6735e-05 | 0.00011568 | 0.00041385 | 0.00034892 | 0.00046155 | 0 | 0 | 0 | 0 | 0 | 8.4466e-05 | 0.00013707 | 3.4797e-05 | 4.3991e-05 | 9.0728e-05 | 0.00027917 | 0.00031892 | 0 | 0.0004283 | 0.00020982 | 0.00020276 | 0.00019392 | 0.00021951 | 0.00019431
Typical Year | 4225 | 06/26/14 01:00 AM EDT | 6 | 26 | 2 | Weekday | Summer | Off Peak |  | 0.00013024 | 0.00015075 | 0.00013279 | 5.6187e-05 | 3.333e-05 | 1.377e-05 | 5.6442e-05 | 2.8904e-05 | 4.2728e-05 | 5.606e-05 | 0.0002077 | 0.00018238 | 7.3621e-05 | 7.7081e-05 | 0.00010341 | 0.00037489 | 0.00032841 | 0.00045322 | 0 | 0 | 0 | 0 | 0 | 7.5127e-05 | 0.00013388 | 1.6604e-05 | 3.1209e-05 | 8.0489e-05 | 0.00027414 | 0.00028975 | 0 | 0.00040193 | 0.0001969 | 0.00018915 | 0.00018467 | 0.00020773 | 0.00018403
Typical Year | 4226 | 06/26/14 02:00 AM EDT | 6 | 26 | 3 | Weekday | Summer | Off Peak |  | 0.00012659 | 0.00014732 | 0.00013373 | 2.8995e-05 | 2.8922e-05 | 8.5401e-06 | 3.8144e-05 | 2.2772e-05 | 3.8595e-05 | 5.6302e-05 | 0.00020795 | 0.00017967 | 7.0361e-05 | 7.1125e-05 | 8.8188e-05 | 0.00033971 | 0.00030742 | 0.00044714 | 0 | 0 | 0 | 0 | 0 | 6.917e-05 | 0.00013086 | 1.1085e-05 | 2.5554e-05 | 7.405e-05 | 0.00027046 | 0.00026324 | 0 | 0.00037853 | 0.00018543 | 0.00017698 | 0.00017662 | 0.00019743 | 0.00017506
Typical Year | 4227 | 06/26/14 03:00 AM EDT | 6 | 26 | 4 | Weekday | Summer | Off Peak |  | 0.00012298 | 0.00014616 | 0.00013126 | 2.0492e-05 | 2.9184e-05 | 6.0242e-06 | 4.0345e-05 | 1.9086e-05 | 3.777e-05 | 5.7989e-05 | 0.00020171 | 0.0001805 | 6.9518e-05 | 6.5541e-05 | 8.3567e-05 | 0.00029906 | 0.00028182 | 0.00041837 | 0 | 0 | 0 | 0 | 0 | 6.8912e-05 | 0.00012779 | 8.9348e-06 | 2.233e-05 | 7.0948e-05 | 0.00025306 | 0.00023251 | 0 | 0.00034319 | 0.00016812 | 0.00015975 | 0.00016189 | 0.00018009 | 0.00015978
Typical Year | 4228 | 06/26/14 04:00 AM EDT | 6 | 26 | 5 | Weekday | Summer | Off Peak |  | 0.00012206 | 0.00014368 | 0.00012919 | 1.5211e-05 | 3.0709e-05 | 4.5918e-06 | 4.2937e-05 | 2.1238e-05 | 4.3521e-05 | 6.0473e-05 | 0.00019715 | 0.00018089 | 6.897e-05 | 6.6686e-05 | 8.3362e-05 | 0.00026362 | 0.00025834 | 0.00038363 | 0 | 0 | 0 | 0 | 0 | 6.9008e-05 | 0.00012647 | 7.8641e-06 | 2.4688e-05 | 7.1012e-05 | 0.00023205 | 0.00020565 | 0 | 0.00030868 | 0.00015122 | 0.0001433 | 0.00014661 | 0.00016255 | 0.00014427
Typical Year | 4229 | 06/26/14 05:00 AM EDT | 6 | 26 | 6 | Weekday | Summer | Off Peak |  | 0.00012282 | 0.00014262 | 0.00012962 | 1.8127e-05 | 4.6718e-05 | 1.4542e-05 | 5.7939e-05 | 5.8436e-05 | 5.9916e-05 | 0.00013435 | 0.00019672 | 0.00018806 | 7.0693e-05 | 7.0783e-05 | 9.3573e-05 | 0.00023267 | 0.00023034 | 0.00036091 | 0 | 0 | 0 | 0 | 0 | 7.9171e-05 | 0.0001269 | 1.8468e-05 | 6.2948e-05 | 7.514e-05 | 0.0002183 | 0.00018166 | 0 | 0.00028101 | 0.00013766 | 0.00012976 | 0.000135 | 0.00014905 | 0.00013239
Typical Year | 4230 | 06/26/14 06:00 AM EDT | 6 | 26 | 7 | Weekday | Summer | On Peak |  | 0.000129 | 0.00014477 | 0.00012992 | 4.0078e-05 | 6.9964e-05 | 4.8826e-05 | 5.0515e-05 | 0.00012913 | 9.9703e-05 | 0.00015294 | 0.00019366 | 0.0002429 | 7.6649e-05 | 8.4817e-05 | 9.9455e-05 | 0.00022214 | 0.00022096 | 0.00033425 | 0 | 0 | 0 | 0 | 0 | 9.3514e-05 | 0.00013166 | 5.0667e-05 | 0.00012899 | 8.3687e-05 | 0.00020218 | 0.00017351 | 0 | 0.00026444 | 0.00012954 | 0.00012244 | 0.00012635 | 0.00013974 | 0.00012407
Typical Year | 4231 | 06/26/14 07:00 AM EDT | 6 | 26 | 8 | Weekday | Summer | On Peak |  | 0.00013537 | 0.00014582 | 0.00012756 | 8.0705e-05 | 0.0001122 | 8.5039e-05 | 5.8459e-05 | 0.00015024 | 0.00014485 | 0.00012593 | 0.00019629 | 0.00035261 | 8.6698e-05 | 9.4791e-05 | 9.816e-05 | 0.00022844 | 0.00021946 | 0.00034123 | 0 | 0 | 0 | 0 | 0 | 0.00010686 | 0.00013605 | 8.6614e-05 | 0.00014854 | 9.1522e-05 | 0.0002064 | 0.00017789 | 0 | 0.00027057 | 0.00013255 | 0.00012528 | 0.00012914 | 0.000143 | 0.00012697
Typical Year | 4232 | 06/26/14 08:00 AM EDT | 6 | 26 | 9 | Weekday | Summer | On Peak |  | 0.00013643 | 0.0001455 | 0.00012971 | 0.00012308 | 0.00016486 | 0.0001021 | 8.1048e-05 | 0.00014827 | 0.00013682 | 0.00013158 | 0.00019933 | 0.0004905 | 9.0166e-05 | 9.3471e-05 | 9.9786e-05 | 0.00025246 | 0.00022276 | 0.00034707 | 0 | 0 | 0 | 0 | 0 | 0.00010155 | 0.00013703 | 0.00010685 | 0.0001467 | 9.3089e-05 | 0.00020993 | 0.00019523 | 0 | 0.00028658 | 0.00014039 | 0.00013344 | 0.00013481 | 0.00015034 | 0.00013339
Typical Year | 4233 | 06/26/14 09:00 AM EDT | 6 | 26 | 10 | Weekday | Summer | On Peak |  | 0.00013401 | 0.00014553 | 0.00012868 | 0.00011848 | 0.00015931 | 0.0001207 | 8.0949e-05 | 0.00012505 | 0.00011672 | 0.0001315 | 0.00020306 | 0.00052462 | 8.9678e-05 | 8.9128e-05 | 0.00010973 | 0.00029441 | 0.00025161 | 0.00036474 | 0 | 0 | 0 | 0 | 0 | 9.8105e-05 | 0.00013519 | 0.00012289 | 0.00012499 | 9.3373e-05 | 0.00022062 | 0.00022711 | 0 | 0.00031863 | 0.00015609 | 0.00014958 | 0.00014708 | 0.00016527 | 0.00014647
Typical Year | 4234 | 06/26/14 10:00 AM EDT | 6 | 26 | 11 | Weekday | Summer | On Peak |  | 0.00013329 | 0.00014577 | 0.0001324 | 9.7493e-05 | 0.0001546 | 0.00012753 | 0.000117 | 9.5104e-05 | 0.00011248 | 0.00010692 | 0.00020437 | 0.00052744 | 9.0685e-05 | 9.0198e-05 | 0.00012079 | 0.00032171 | 0.00027368 | 0.00036552 | 0 | 0 | 0 | 0 | 0 | 0.0001017 | 0.00013519 | 0.00012954 | 9.6697e-05 | 9.6341e-05 | 0.00022109 | 0.00024808 | 0 | 0.00033562 | 0.00016441 | 0.00015866 | 0.00015247 | 0.00017234 | 0.00015258
Typical Year | 4235 | 06/26/14 11:00 AM EDT | 6 | 26 | 12 | Weekday | Summer | On Peak |  | 0.00013526 | 0.00014803 | 0.00013168 | 7.7542e-05 | 0.0001454 | 0.00013549 | 0.00012607 | 9.4276e-05 | 0.00011157 | 0.0001307 | 0.00020756 | 0.00053351 | 9.2985e-05 | 9.683e-05 | 0.00012264 | 0.00038262 | 0.00031014 | 0.00038804 | 0 | 0 | 0 | 0 | 0 | 0.00010274 | 0.00013686 | 0.00013608 | 9.7303e-05 | 9.995e-05 | 0.00023471 | 0.00029399 | 0 | 0.00038068 | 0.00018649 | 0.00018146 | 0.00016939 | 0.00019318 | 0.00017082
Typical Year | 4236 | 06/26/14 12:00 PM EDT | 6 | 26 | 13 | Weekday | Summer | On Peak |  | 0.00014024 | 0.00015196 | 0.00013301 | 7.4947e-05 | 0.00012888 | 0.00013477 | 0.0001324 | 9.3238e-05 | 0.00010474 | 8.3532e-05 | 0.00020871 | 0.00054614 | 9.7224e-05 | 0.00010466 | 0.00012734 | 0.00044028 | 0.00033693 | 0.00041456 | 0 | 0 | 0 | 0 | 0 | 0.00010334 | 0.0001412 | 0.0001342 | 9.3268e-05 | 0.00010544 | 0.00025075 | 0.00033691 | 0 | 0.00042487 | 0.00020814 | 0.00020351 | 0.00018653 | 0.00021411 | 0.00018921
Typical Year | 4237 | 06/26/14 01:00 PM EDT | 6 | 26 | 14 | Weekday | Summer | On Peak |  | 0.00014093 | 0.00015073 | 0.00013297 | 7.6216e-05 | 0.00011172 | 0.00013769 | 9.1698e-05 | 8.7418e-05 | 0.0001027 | 9.1224e-05 | 0.00020927 | 0.00055766 | 9.578e-05 | 0.00011285 | 0.00013027 | 0.0005316 | 0.00039118 | 0.00045192 | 0 | 0 | 0 | 0 | 0 | 0.00010025 | 0.00014149 | 0.00013422 | 8.8435e-05 | 0.00010795 | 0.00027335 | 0.00040571 | 0 | 0.00049376 | 0.00024188 | 0.00023819 | 0.00021278 | 0.00024623 | 0.00021736
Typical Year | 4238 | 06/26/14 02:00 PM EDT | 6 | 26 | 15 | Weekday | Summer | On Peak |  | 0.00014055 | 0.00015472 | 0.00013529 | 8.017e-05 | 0.0001065 | 0.00011688 | 0.00011275 | 7.6483e-05 | 8.6161e-05 | 8.8787e-05 | 0.00021582 | 0.00056185 | 9.4323e-05 | 0.0001195 | 0.00012943 | 0.00050549 | 0.00038584 | 0.00045095 | 0 | 0 | 0 | 0 | 0 | 9.4506e-05 | 0.00014216 | 0.00011589 | 7.7705e-05 | 0.00010922 | 0.00027276 | 0.00038674 | 0 | 0.00047829 | 0.0002343 | 0.00023003 | 0.00020791 | 0.00023958 | 0.00021158
Typical Year | 4239 | 06/26/14 03:00 PM EDT | 6 | 26 | 16 | Weekday | Summer | On Peak |  | 0.00014103 | 0.00015353 | 0.00013696 | 7.2327e-05 | 0.0001106 | 0.00011919 | 0.00013049 | 6.9836e-05 | 8.9238e-05 | 9.2092e-05 | 0.00021581 | 0.00056359 | 0.00010207 | 0.00012218 | 0.00013059 | 0.00057265 | 0.00039982 | 0.00048644 | 0 | 0 | 0 | 0 | 0 | 9.6613e-05 | 0.00014252 | 0.00011877 | 7.2145e-05 | 0.00011407 | 0.00029423 | 0.00043554 | 0 | 0.00053055 | 0.00025991 | 0.00025576 | 0.00022865 | 0.00026493 | 0.00023391
Typical Year | 4240 | 06/26/14 04:00 PM EDT | 6 | 26 | 17 | Weekday | Summer | On Peak |  | 0.00014462 | 0.00015739 | 0.00013427 | 6.2114e-05 | 0.00012814 | 0.00012352 | 0.00012853 | 8.5055e-05 | 9.5351e-05 | 0.00011341 | 0.00021445 | 0.00055282 | 0.00011142 | 0.00013743 | 0.00013533 | 0.00054611 | 0.00036697 | 0.00046893 | 0 | 0 | 0 | 0 | 0 | 0.00010879 | 0.00014535 | 0.00012405 | 8.7248e-05 | 0.00012443 | 0.00028364 | 0.00041437 | 0 | 0.00050708 | 0.00024841 | 0.00024413 | 0.00021899 | 0.00025375 | 0.0002241
Typical Year | 4241 | 06/26/14 05:00 PM EDT | 6 | 26 | 18 | Weekday | Summer | On Peak |  | 0.00015079 | 0.00015709 | 0.00013335 | 7.5189e-05 | 0.00013829 | 0.00013285 | 0.00010167 | 0.00014175 | 0.00011538 | 0.00010605 | 0.00021335 | 0.00053456 | 0.00012494 | 0.00014174 | 0.0001374 | 0.00047952 | 0.00033871 | 0.00042046 | 0 | 0 | 0 | 0 | 0 | 0.00012404 | 0.00014956 | 0.00013245 | 0.00013829 | 0.00013277 | 0.00025432 | 0.00036499 | 0 | 0.00044945 | 0.00022018 | 0.00021619 | 0.00019481 | 0.00022516 | 0.00019886
Typical Year | 4242 | 06/26/14 06:00 PM EDT | 6 | 26 | 19 | Weekday | Summer | On Peak |  | 0.00015486 | 0.00015584 | 0.00013637 | 0.00013243 | 0.00013785 | 0.00013108 | 9.907e-05 | 0.00013906 | 0.00011757 | 0.00010667 | 0.00021183 | 0.00048094 | 0.00014285 | 0.00014164 | 0.00013949 | 0.00047348 | 0.00034621 | 0.00040903 | 0 | 0 | 0 | 0 | 0 | 0.00013437 | 0.00015263 | 0.00013077 | 0.00013605 | 0.00014181 | 0.00024741 | 0.0003612 | 0 | 0.00044212 | 0.00021658 | 0.00021301 | 0.00019109 | 0.00022092 | 0.00019505
Typical Year | 4243 | 06/26/14 07:00 PM EDT | 6 | 26 | 20 | Weekday | Summer | On Peak |  | 0.00015417 | 0.00015315 | 0.00013413 | 0.00017831 | 0.00014141 | 0.00015105 | 0.00015299 | 0.00014538 | 0.00012068 | 0.00011481 | 0.00021041 | 0.00039959 | 0.00015903 | 0.00015224 | 0.00014839 | 0.00040675 | 0.00031192 | 0.00037772 | 0 | 0 | 0 | 0 | 0 | 0.00013345 | 0.00015142 | 0.00015029 | 0.00014231 | 0.00015478 | 0.00022847 | 0.0003113 | 0 | 0.00039056 | 0.00019133 | 0.00018728 | 0.00017103 | 0.0001965 | 0.00017361
Typical Year | 4244 | 06/26/14 08:00 PM EDT | 6 | 26 | 21 | Weekday | Summer | On Peak |  | 0.00015175 | 0.0001551 | 0.00013399 | 0.00022166 | 0.00013422 | 0.00015964 | 0.00013501 | 0.00015428 | 0.00013826 | 0.00010791 | 0.00020652 | 0.00030567 | 0.00017158 | 0.00015667 | 0.00015159 | 0.00035842 | 0.00028449 | 0.00034116 | 0 | 0 | 0 | 0 | 0 | 0.00014354 | 0.00015001 | 0.00015681 | 0.00015074 | 0.00016291 | 0.00020635 | 0.00027497 | 0 | 0.00034782 | 0.00017039 | 0.00016656 | 0.00015298 | 0.00017532 | 0.00015493
Typical Year | 4245 | 06/26/14 09:00 PM EDT | 6 | 26 | 22 | Weekday | Summer | On Peak |  | 0.00014708 | 0.00015265 | 0.00013154 | 0.00025083 | 0.00012652 | 0.00016124 | 0.00016377 | 0.00013866 | 0.00013663 | 8.8432e-05 | 0.00020543 | 0.00022226 | 0.00016861 | 0.00015667 | 0.00014803 | 0.0003419 | 0.00025894 | 0.0003218 | 0 | 0 | 0 | 0 | 0 | 0.00014424 | 0.00014598 | 0.00015836 | 0.00013562 | 0.00016079 | 0.00019465 | 0.00026144 | 0 | 0.00032974 | 0.00016153 | 0.00015792 | 0.00014476 | 0.00016621 | 0.00014688
Typical Year | 4246 | 06/26/14 10:00 PM EDT | 6 | 26 | 23 | Weekday | Summer | Off Peak |  | 0.00014033 | 0.0001493 | 0.00013259 | 0.00024608 | 9.0784e-05 | 0.00011881 | 0.00016283 | 0.00010016 | 0.00010704 | 7.6861e-05 | 0.0002043 | 0.00018804 | 0.00014235 | 0.00014517 | 0.00013948 | 0.00033106 | 0.00023498 | 0.00031675 | 0 | 0 | 0 | 0 | 0 | 0.00012338 | 0.00014078 | 0.00011764 | 9.9152e-05 | 0.00014271 | 0.00019159 | 0.00025206 | 0 | 0.00032036 | 0.00015694 | 0.0001531 | 0.00014111 | 0.00016205 | 0.00014327
Typical Year | 4247 | 06/26/14 11:00 PM EDT | 6 | 26 | 24 | Weekday | Summer | Off Peak |  | 0.00013262 | 0.00014454 | 0.00013247 | 0.00016915 | 5.2936e-05 | 5.8527e-05 | 0.00010469 | 6.4247e-05 | 8.014e-05 | 6.4492e-05 | 0.00020078 | 0.00017943 | 0.00010708 | 0.00012257 | 0.00012567 | 0.00025522 | 0.00021652 | 0.00029093 | 0 | 0 | 0 | 0 | 0 | 0.00010034 | 0.00013453 | 5.9323e-05 | 6.5087e-05 | 0.00011567 | 0.00017597 | 0.00019677 | 0 | 0.00026658 | 0.00013059 | 0.00012599 | 0.00012118 | 0.00013696 | 0.00012126
Typical Year | 4248 | 06/27/14 12:00 AM EDT | 6 | 27 | 1 | Weekday | Summer | Off Peak |  | 0.00012738 | 0.00014101 | 0.00013131 | 9.8608e-05 | 3.9717e-05 | 3.3301e-05 | 6.2068e-05 | 4.2814e-05 | 5.488e-05 | 6.0968e-05 | 0.00019692 | 0.00017368 | 8.3763e-05 | 8.9903e-05 | 0.00011567 | 0.00021616 | 0.00019263 | 0.00026736 | 0 | 0 | 0 | 0 | 0 | 8.4466e-05 | 0.00013009 | 3.4637e-05 | 4.4502e-05 | 9.1903e-05 | 0.00016171 | 0.00016729 | 0 | 0.00023421 | 0.00011474 | 0.00011004 | 0.00010805 | 0.00012132 | 0.0001075
Typical Year | 4249 | 06/27/14 01:00 AM EDT | 6 | 27 | 2 | Weekday | Summer | Off Peak |  | 0.00012223 | 0.00014345 | 0.00013065 | 5.6398e-05 | 3.2758e-05 | 1.2713e-05 | 5.9579e-05 | 2.9513e-05 | 4.3345e-05 | 5.6223e-05 | 0.00019269 | 0.00017039 | 7.3071e-05 | 8.1894e-05 | 0.00010296 | 0.00018132 | 0.00017375 | 0.00024606 | 0 | 0 | 0 | 0 | 0 | 7.5127e-05 | 0.00012674 | 1.5704e-05 | 3.1792e-05 | 8.1688e-05 | 0.00014883 | 0.00014117 | 0 | 0.00020537 | 0.00010061 | 9.5865e-05 | 9.6324e-05 | 0.00010732 | 9.5179e-05
Typical Year | 4250 | 06/27/14 02:00 AM EDT | 6 | 27 | 3 | Weekday | Summer | Off Peak |  | 0.00011852 | 0.00013958 | 0.00013145 | 2.6074e-05 | 3.0182e-05 | 7.2418e-06 | 3.9256e-05 | 2.3465e-05 | 3.9322e-05 | 5.6533e-05 | 0.00019098 | 0.00016945 | 7.0541e-05 | 7.472e-05 | 8.9512e-05 | 0.00015461 | 0.00015841 | 0.00024522 | 0 | 0 | 0 | 0 | 0 | 6.917e-05 | 0.00012359 | 1.007e-05 | 2.6222e-05 | 7.5552e-05 | 0.00014833 | 0.00012108 | 0 | 0.00018906 | 9.2617e-05 | 8.719e-05 | 9.1168e-05 | 0.00010045 | 8.9226e-05
Typical Year | 4251 | 06/27/14 03:00 AM EDT | 6 | 27 | 4 | Weekday | Summer | Off Peak |  | 0.00011507 | 0.00013802 | 0.00012883 | 1.5227e-05 | 2.8311e-05 | 3.4758e-06 | 4.7855e-05 | 1.9916e-05 | 3.8633e-05 | 5.8243e-05 | 0.00018375 | 0.00017301 | 6.8746e-05 | 6.5085e-05 | 8.4452e-05 | 0.00013143 | 0.00014344 | 0.00021458 | 0 | 0 | 0 | 0 | 0 | 6.8912e-05 | 0.00012055 | 6.8054e-06 | 2.3128e-05 | 7.0598e-05 | 0.00012979 | 0.00010354 | 0 | 0.00016352 | 8.0103e-05 | 7.531e-05 | 7.9216e-05 | 8.7008e-05 | 7.7296e-05
Typical Year | 4252 | 06/27/14 04:00 AM EDT | 6 | 27 | 5 | Weekday | Summer | Off Peak |  | 0.00011437 | 0.00013533 | 0.00012668 | 9.6936e-06 | 3.0803e-05 | 3.7082e-06 | 5.0688e-05 | 2.2166e-05 | 4.443e-05 | 6.0682e-05 | 0.00017596 | 0.00017504 | 6.8852e-05 | 6.2485e-05 | 8.4211e-05 | 0.00011372 | 0.00012886 | 0.00018272 | 0 | 0 | 0 | 0 | 0 | 6.9008e-05 | 0.00011935 | 7.3012e-06 | 2.5574e-05 | 6.9764e-05 | 0.00011052 | 8.9913e-05 | 0 | 0.00014063 | 6.889e-05 | 6.4905e-05 | 6.791e-05 | 7.4597e-05 | 6.6247e-05
Typical Year | 4253 | 06/27/14 05:00 AM EDT | 6 | 27 | 6 | Weekday | Summer | Off Peak |  | 0.00011551 | 0.00013417 | 0.00012705 | 1.7174e-05 | 4.539e-05 | 1.3535e-05 | 5.0699e-05 | 5.9354e-05 | 6.0894e-05 | 0.00013464 | 0.00016668 | 0.00018382 | 7.0414e-05 | 6.7257e-05 | 9.2594e-05 | 9.2287e-05 | 9.7119e-05 | 0.00013736 | 0 | 0 | 0 | 0 | 0 | 7.9171e-05 | 0.00012001 | 1.7262e-05 | 6.3834e-05 | 7.3678e-05 | 8.3083e-05 | 7.2453e-05 | 0 | 0.00010958 | 5.3684e-05 | 5.0841e-05 | 5.2231e-05 | 5.7737e-05 | 5.1242e-05
Typical Year | 4254 | 06/27/14 06:00 AM EDT | 6 | 27 | 7 | Weekday | Summer | On Peak |  | 0.00012192 | 0.00013632 | 0.00012733 | 4.1207e-05 | 7.8011e-05 | 4.6767e-05 | 5.5812e-05 | 0.00012967 | 0.00010084 | 0.00015267 | 0.00016544 | 0.00023899 | 7.6586e-05 | 7.9576e-05 | 9.7746e-05 | 9.1984e-05 | 9.1896e-05 | 0.00012519 | 0 | 0 | 0 | 0 | 0 | 9.3514e-05 | 0.00012494 | 4.9669e-05 | 0.00012951 | 8.1636e-05 | 7.5724e-05 | 7.1876e-05 | 0 | 0.00010453 | 5.1207e-05 | 4.8818e-05 | 4.9038e-05 | 5.4576e-05 | 4.8394e-05
Typical Year | 4255 | 06/27/14 07:00 AM EDT | 6 | 27 | 8 | Weekday | Summer | On Peak |  | 0.00012818 | 0.0001372 | 0.0001249 | 8.4776e-05 | 0.00011488 | 8.1235e-05 | 6.8937e-05 | 0.00015068 | 0.00014571 | 0.00012566 | 0.00016735 | 0.00034819 | 8.724e-05 | 9.5004e-05 | 0.00010126 | 9.0918e-05 | 7.982e-05 | 0.00012088 | 0 | 0 | 0 | 0 | 0 | 0.00010686 | 0.00012922 | 8.3754e-05 | 0.00014896 | 9.2451e-05 | 7.3114e-05 | 7.0281e-05 | 0 | 0.00010163 | 4.9786e-05 | 4.7452e-05 | 4.7518e-05 | 5.3113e-05 | 4.7108e-05
Typical Year | 4256 | 06/27/14 08:00 AM EDT | 6 | 27 | 9 | Weekday | Summer | On Peak |  | 0.00012893 | 0.00013672 | 0.00012699 | 0.00011912 | 0.000191 | 0.00011193 | 0.00011498 | 0.00014861 | 0.00013726 | 0.00013144 | 0.00017242 | 0.00048458 | 9.174e-05 | 0.00010267 | 0.0001084 | 0.00010537 | 7.8789e-05 | 0.00013089 | 0 | 0 | 0 | 0 | 0 | 0.00010155 | 0.00012994 | 0.00011873 | 0.00014702 | 9.8484e-05 | 7.9169e-05 | 8.0504e-05 | 0 | 0.00011355 | 5.5626e-05 | 5.3187e-05 | 5.2482e-05 | 5.9117e-05 | 5.242e-05
Typical Year | 4257 | 06/27/14 09:00 AM EDT | 6 | 27 | 10 | Weekday | Summer | On Peak |  | 0.00012614 | 0.00013652 | 0.00012589 | 0.00011362 | 0.00018694 | 0.00015288 | 0.00015443 | 0.00012538 | 0.0001176 | 0.00013116 | 0.00017907 | 0.00051529 | 9.2807e-05 | 0.00010734 | 0.00012133 | 0.0001224 | 8.8536e-05 | 0.00013909 | 0 | 0 | 0 | 0 | 0 | 9.8105e-05 | 0.00012778 | 0.00015581 | 0.00012531 | 0.000103 | 8.4128e-05 | 9.331e-05 | 0 | 0.00012684 | 6.2137e-05 | 5.9818e-05 | 5.7676e-05 | 6.5411e-05 | 5.7946e-05
Typical Year | 4258 | 06/27/14 10:00 AM EDT | 6 | 27 | 11 | Weekday | Summer | On Peak |  | 0.00012547 | 0.00013684 | 0.00012967 | 9.4183e-05 | 0.00017109 | 0.00016703 | 0.00017508 | 9.5597e-05 | 0.0001131 | 0.00010672 | 0.00018727 | 0.00051491 | 9.4724e-05 | 0.00011303 | 0.00012902 | 0.00016049 | 0.0001131 | 0.00016253 | 0 | 0 | 0 | 0 | 0 | 0.0001017 | 0.00012785 | 0.0001676 | 9.7157e-05 | 0.00010725 | 9.8309e-05 | 0.00012214 | 0 | 0.00015865 | 7.7721e-05 | 7.548e-05 | 7.0623e-05 | 8.0791e-05 | 7.1478e-05
Typical Year | 4259 | 06/27/14 11:00 AM EDT | 6 | 27 | 12 | Weekday | Summer | On Peak |  | 0.00012789 | 0.00013946 | 0.00012912 | 7.4677e-05 | 0.00016048 | 0.0001554 | 0.00023241 | 9.4537e-05 | 0.00011205 | 0.00013047 | 0.00019071 | 0.00051891 | 0.00010008 | 0.00010265 | 0.00013061 | 0.00021471 | 0.00013213 | 0.00018798 | 0 | 0 | 0 | 0 | 0 | 0.00010274 | 0.00012992 | 0.00015795 | 9.7547e-05 | 0.0001068 | 0.0001137 | 0.00016207 | 0 | 0.00020006 | 9.8006e-05 | 9.607e-05 | 8.6734e-05 | 0.00010054 | 8.8836e-05
Typical Year | 4260 | 06/27/14 12:00 PM EDT | 6 | 27 | 13 | Weekday | Summer | On Peak |  | 0.00013357 | 0.00014393 | 0.00013066 | 8.6826e-05 | 0.00014546 | 0.00015939 | 0.00021664 | 9.3515e-05 | 0.00010523 | 8.3531e-05 | 0.00018939 | 0.00053258 | 0.00010298 | 0.00010782 | 0.00013556 | 0.00024889 | 0.00013887 | 0.00020882 | 0 | 0 | 0 | 0 | 0 | 0.00010334 | 0.00013487 | 0.00015978 | 9.354e-05 | 0.00011083 | 0.00012631 | 0.00018689 | 0 | 0.00022769 | 0.00011154 | 0.00010955 | 9.7968e-05 | 0.00011413 | 0.00010082
Typical Year | 4261 | 06/27/14 01:00 PM EDT | 6 | 27 | 14 | Weekday | Summer | On Peak |  | 0.00013435 | 0.00014293 | 0.00013074 | 9.5465e-05 | 0.00013559 | 0.00016497 | 0.000209 | 8.7717e-05 | 0.00010315 | 9.1682e-05 | 0.00018794 | 0.00054224 | 9.812e-05 | 0.00011057 | 0.00013922 | 0.00031253 | 0.00016582 | 0.00023939 | 0 | 0 | 0 | 0 | 0 | 0.00010025 | 0.00013527 | 0.00016369 | 8.8751e-05 | 0.00011007 | 0.0001448 | 0.00023408 | 0 | 0.00027681 | 0.0001356 | 0.00013399 | 0.00011715 | 0.00013753 | 0.00012139
Typical Year | 4262 | 06/27/14 02:00 PM EDT | 6 | 27 | 15 | Weekday | Summer | On Peak |  | 0.00013452 | 0.00014707 | 0.00013311 | 8.4717e-05 | 0.00011968 | 0.00014476 | 0.00017893 | 7.6854e-05 | 8.6525e-05 | 8.9197e-05 | 0.00019029 | 0.00055233 | 9.8442e-05 | 0.00012632 | 0.00014243 | 0.00036064 | 0.00019374 | 0.00026334 | 0 | 0 | 0 | 0 | 0 | 9.4506e-05 | 0.00013637 | 0.00014357 | 7.8078e-05 | 0.00011593 | 0.00015929 | 0.00027028 | 0 | 0.00031468 | 0.00015416 | 0.00015284 | 0.00013203 | 0.00015551 | 0.00013718
Typical Year | 4263 | 06/27/14 03:00 PM EDT | 6 | 27 | 16 | Weekday | Summer | On Peak |  | 0.0001359 | 0.00014651 | 0.00013494 | 7.9005e-05 | 0.00012515 | 0.00013608 | 0.00018863 | 6.9958e-05 | 8.9661e-05 | 9.2434e-05 | 0.00019198 | 0.00056001 | 0.00010398 | 0.00013413 | 0.00014145 | 0.00040398 | 0.00021303 | 0.00029452 | 0 | 0 | 0 | 0 | 0 | 9.6613e-05 | 0.00013749 | 0.0001366 | 7.2296e-05 | 0.00012094 | 0.00017814 | 0.00030249 | 0 | 0.0003521 | 0.00017249 | 0.00017101 | 0.0001477 | 0.00017404 | 0.00015354
Typical Year | 4264 | 06/27/14 04:00 PM EDT | 6 | 27 | 17 | Weekday | Summer | On Peak |  | 0.00014057 | 0.00015118 | 0.00013246 | 7.1445e-05 | 0.00013714 | 0.00012523 | 0.00016961 | 8.5213e-05 | 9.5763e-05 | 0.00011368 | 0.00019136 | 0.00055606 | 0.00011484 | 0.00013908 | 0.00014739 | 0.00042796 | 0.00022731 | 0.00031459 | 0 | 0 | 0 | 0 | 0 | 0.00010879 | 0.00014124 | 0.00012746 | 8.7425e-05 | 0.00012894 | 0.00019028 | 0.00032055 | 0 | 0.00037407 | 0.00018325 | 0.00018158 | 0.00015714 | 0.00018504 | 0.00016324
Typical Year | 4265 | 06/27/14 05:00 PM EDT | 6 | 27 | 18 | Weekday | Summer | On Peak |  | 0.00014847 | 0.000152 | 0.00013181 | 8.9128e-05 | 0.00015488 | 0.0001312 | 0.00020457 | 0.00014146 | 0.00011571 | 0.00010623 | 0.00019008 | 0.00054834 | 0.00012565 | 0.00013748 | 0.0001446 | 0.0004679 | 0.00027867 | 0.00033631 | 0 | 0 | 0 | 0 | 0 | 0.00012404 | 0.00014689 | 0.00013523 | 0.00013806 | 0.00013313 | 0.00020342 | 0.00035256 | 0 | 0.00040776 | 0.00019975 | 0.0001985 | 0.00017056 | 0.00020072 | 0.00017697
Typical Year | 4266 | 06/27/14 06:00 PM EDT | 6 | 27 | 19 | Weekday | Summer | On Peak |  | 0.00015372 | 0.00015172 | 0.00013512 | 0.0001258 | 0.00014605 | 0.00013198 | 0.0001811 | 0.00013846 | 0.00011771 | 0.00010632 | 0.00018963 | 0.00049905 | 0.00013748 | 0.00012878 | 0.00014158 | 0.00049855 | 0.00032031 | 0.00035055 | 0 | 0 | 0 | 0 | 0 | 0.00013437 | 0.000151 | 0.00013452 | 0.0001355 | 0.00013547 | 0.00021204 | 0.00037726 | 0 | 0.00043281 | 0.00021202 | 0.00021121 | 0.00018031 | 0.00021217 | 0.00018697
Typical Year | 4267 | 06/27/14 07:00 PM EDT | 6 | 27 | 20 | Weekday | Summer | On Peak |  | 0.00015392 | 0.00015001 | 0.00013318 | 0.00012971 | 0.00013805 | 0.00012887 | 0.00017614 | 0.0001447 | 0.00012075 | 0.00011415 | 0.00018772 | 0.00041721 | 0.00015054 | 0.00013084 | 0.00014937 | 0.00044742 | 0.00029756 | 0.00033711 | 0 | 0 | 0 | 0 | 0 | 0.00013345 | 0.00015062 | 0.00013095 | 0.00014167 | 0.00014396 | 0.0002039 | 0.00033927 | 0 | 0.00039748 | 0.00019472 | 0.00019314 | 0.00016763 | 0.00019613 | 0.00017295
Typical Year | 4268 | 06/27/14 08:00 PM EDT | 6 | 27 | 21 | Weekday | Summer | On Peak |  | 0.00015217 | 0.00015278 | 0.00013332 | 0.00015899 | 0.00013676 | 0.00014201 | 0.00017948 | 0.00015347 | 0.00013827 | 0.00010711 | 0.00018301 | 0.00032033 | 0.00016345 | 0.00013062 | 0.00014705 | 0.00041107 | 0.00027094 | 0.0003144 | 0 | 0 | 0 | 0 | 0 | 0.00014354 | 0.00014984 | 0.00014259 | 0.00014998 | 0.0001497 | 0.00019017 | 0.00031154 | 0 | 0.00036683 | 0.0001797 | 0.00017804 | 0.00015513 | 0.00018134 | 0.00015994
Typical Year | 4269 | 06/27/14 09:00 PM EDT | 6 | 27 | 22 | Weekday | Summer | On Peak |  | 0.00014759 | 0.00015075 | 0.00013103 | 0.00022402 | 0.00013728 | 0.00014569 | 0.00024295 | 0.00013824 | 0.00013689 | 8.8261e-05 | 0.00018273 | 0.00023137 | 0.00016536 | 0.00013608 | 0.00014923 | 0.00037776 | 0.00023245 | 0.00028832 | 0 | 0 | 0 | 0 | 0 | 0.00014424 | 0.00014597 | 0.00014765 | 0.00013525 | 0.0001528 | 0.0001744 | 0.00028515 | 0 | 0.00033596 | 0.00016458 | 0.00016294 | 0.00014205 | 0.00016632 | 0.00014673
Typical Year | 4270 | 06/27/14 10:00 PM EDT | 6 | 27 | 23 | Weekday | Summer | Off Peak |  | 0.00014025 | 0.00014734 | 0.00013206 | 0.00022007 | 0.00010174 | 0.00012461 | 0.000222 | 9.9905e-05 | 0.0001072 | 7.7167e-05 | 0.00018107 | 0.00019196 | 0.00014971 | 0.00014321 | 0.00014987 | 0.00032438 | 0.00018372 | 0.00024823 | 0 | 0 | 0 | 0 | 0 | 0.00012338 | 0.00014034 | 0.00012535 | 9.8955e-05 | 0.00014764 | 0.00015014 | 0.00024376 | 0 | 0.00028786 | 0.00014102 | 0.00013944 | 0.00012179 | 0.00014281 | 0.00012602
Typical Year | 4271 | 06/27/14 11:00 PM EDT | 6 | 27 | 24 | Weekday | Summer | Off Peak |  | 0.00013201 | 0.00014255 | 0.00013191 | 0.00016323 | 5.7551e-05 | 7.6331e-05 | 0.00011835 | 6.4084e-05 | 8.0293e-05 | 6.4854e-05 | 0.00017781 | 0.0001804 | 0.00011588 | 0.00012822 | 0.00014334 | 0.00023109 | 0.00016526 | 0.00021581 | 0 | 0 | 0 | 0 | 0 | 0.00010034 | 0.0001337 | 7.5893e-05 | 6.4971e-05 | 0.00012516 | 0.00013054 | 0.00017604 | 0 | 0.00022169 | 0.0001086 | 0.00010615 | 9.721e-05 | 0.00011182 | 9.8826e-05
Typical Year | 4272 | 06/28/14 12:00 AM EDT | 6 | 28 | 1 | Weekend | Summer | Off Peak |  | 0.00012671 | 0.00013865 | 0.00013133 | 0.00011207 | 4.7938e-05 | 4.5847e-05 | 9.0691e-05 | 4.9823e-05 | 6.1299e-05 | 6.2417e-05 | 0.00017667 | 0.00018442 | 9.2796e-05 | 0.00010431 | 0.00012925 | 0.00018351 | 0.00014532 | 0.00019192 | 0 | 0 | 0 | 0 | 0 | 8.6246e-05 | 0.00012923 | 4.7258e-05 | 5.1155e-05 | 0.00010355 | 0.00011608 | 0.00014077 | 0 | 0.00018459 | 9.0425e-05 | 8.7744e-05 | 8.2612e-05 | 9.4061e-05 | 8.3216e-05
Typical Year | 4273 | 06/28/14 01:00 AM EDT | 6 | 28 | 2 | Weekend | Summer | Off Peak |  | 0.00012117 | 0.0001414 | 0.00013127 | 6.93e-05 | 3.5434e-05 | 2.22e-05 | 8.4482e-05 | 3.5997e-05 | 4.7165e-05 | 5.6738e-05 | 0.00018077 | 0.00017904 | 7.88e-05 | 8.6773e-05 | 0.00011351 | 0.0001532 | 0.00014027 | 0.0001897 | 0 | 0 | 0 | 0 | 0 | 7.947e-05 | 0.00012574 | 2.5037e-05 | 3.779e-05 | 8.8074e-05 | 0.00011474 | 0.00011882 | 0 | 0.00016628 | 8.1457e-05 | 7.8154e-05 | 7.6714e-05 | 8.6072e-05 | 7.6262e-05
Typical Year | 4274 | 06/28/14 02:00 AM EDT | 6 | 28 | 3 | Weekend | Summer | Off Peak |  | 0.00011679 | 0.00013816 | 0.00013089 | 3.3113e-05 | 2.9295e-05 | 1.2442e-05 | 4.5671e-05 | 2.6573e-05 | 3.9727e-05 | 6.0038e-05 | 0.00018166 | 0.00017691 | 7.3628e-05 | 8.0565e-05 | 0.00010279 | 0.00012564 | 0.00012772 | 0.00018233 | 0 | 0 | 0 | 0 | 0 | 7.4521e-05 | 0.00012206 | 1.4787e-05 | 2.9212e-05 | 8.1497e-05 | 0.00011028 | 9.8324e-05 | 0 | 0.00014717 | 7.2097e-05 | 6.8383e-05 | 6.9846e-05 | 7.739e-05 | 6.8673e-05
Typical Year | 4275 | 06/28/14 03:00 AM EDT | 6 | 28 | 4 | Weekend | Summer | Off Peak |  | 0.00011398 | 0.00013526 | 0.00012832 | 1.8701e-05 | 2.8855e-05 | 7.1814e-06 | 4.5573e-05 | 2.4547e-05 | 3.9823e-05 | 5.7746e-05 | 0.00018026 | 0.00018081 | 7.0709e-05 | 7.0129e-05 | 9.6256e-05 | 0.00011277 | 0.0001243 | 0.00018258 | 0 | 0 | 0 | 0 | 0 | 7.1051e-05 | 0.00011927 | 1.0078e-05 | 2.7281e-05 | 7.5455e-05 | 0.00011044 | 8.8924e-05 | 0 | 0.00013979 | 6.848e-05 | 6.4441e-05 | 6.7615e-05 | 7.4286e-05 | 6.5984e-05
Typical Year | 4276 | 06/28/14 04:00 AM EDT | 6 | 28 | 5 | Weekend | Summer | Off Peak |  | 0.00011214 | 0.00013387 | 0.00012633 | 1.1221e-05 | 3.0036e-05 | 5.0869e-06 | 4.7586e-05 | 2.1729e-05 | 4.0002e-05 | 5.4055e-05 | 0.00017684 | 0.00018437 | 6.9198e-05 | 6.6358e-05 | 9.0569e-05 | 0.00010154 | 0.00011736 | 0.00016859 | 0 | 0 | 0 | 0 | 0 | 6.8369e-05 | 0.00011748 | 8.3744e-06 | 2.4567e-05 | 7.2408e-05 | 0.00010197 | 8.044e-05 | 0 | 0.00012774 | 6.258e-05 | 5.8815e-05 | 6.204e-05 | 6.7987e-05 | 6.0396e-05
Typical Year | 4277 | 06/28/14 05:00 AM EDT | 6 | 28 | 6 | Weekend | Summer | Off Peak |  | 0.00011197 | 0.00013216 | 0.00012646 | 1.5519e-05 | 3.9655e-05 | 8.0147e-06 | 5.1608e-05 | 3.5814e-05 | 4.3997e-05 | 6.9331e-05 | 0.00017633 | 0.0001921 | 6.9602e-05 | 6.486e-05 | 9.3971e-05 | 9.4951e-05 | 0.00010587 | 0.00015694 | 0 | 0 | 0 | 0 | 0 | 7.3342e-05 | 0.0001171 | 1.19e-05 | 3.8198e-05 | 7.2778e-05 | 9.4928e-05 | 7.4955e-05 | 0 | 0.00011898 | 5.8285e-05 | 5.4761e-05 | 5.7755e-05 | 6.3359e-05 | 5.629e-05
Typical Year | 4278 | 06/28/14 06:00 AM EDT | 6 | 28 | 7 | Weekend | Summer | Off Peak |  | 0.00011389 | 0.00013287 | 0.00012536 | 2.8122e-05 | 7.5569e-05 | 2.8258e-05 | 5.2924e-05 | 6.1684e-05 | 5.3278e-05 | 5.1856e-05 | 0.00017277 | 0.00024432 | 7.5105e-05 | 7.4168e-05 | 9.6408e-05 | 9.4896e-05 | 9.651e-05 | 0.00013071 | 0 | 0 | 0 | 0 | 0 | 7.9613e-05 | 0.00011843 | 3.2953e-05 | 6.0673e-05 | 7.8916e-05 | 7.9059e-05 | 7.4269e-05 | 0 | 0.00010852 | 5.316e-05 | 5.0647e-05 | 5.1013e-05 | 5.6708e-05 | 5.0288e-05
Typical Year | 4279 | 06/28/14 07:00 AM EDT | 6 | 28 | 8 | Weekend | Summer | Off Peak |  | 0.00012062 | 0.00013509 | 0.00012595 | 4.3896e-05 | 0.00011203 | 8.4644e-05 | 6.7394e-05 | 7.6237e-05 | 7.1137e-05 | 6.1249e-05 | 0.00017443 | 0.00034355 | 8.5138e-05 | 8.4268e-05 | 0.00010114 | 0.00012175 | 9.9535e-05 | 0.00014793 | 0 | 0 | 0 | 0 | 0 | 9.9857e-05 | 0.00012365 | 8.6495e-05 | 7.5096e-05 | 8.7947e-05 | 8.9477e-05 | 9.3606e-05 | 0 | 0.00013042 | 6.389e-05 | 6.1282e-05 | 6.0003e-05 | 6.7573e-05 | 5.9883e-05
Typical Year | 4280 | 06/28/14 08:00 AM EDT | 6 | 28 | 9 | Weekend | Summer | Off Peak |  | 0.00012874 | 0.00013815 | 0.00012708 | 8.5388e-05 | 0.00017282 | 0.000111 | 0.00011282 | 0.00012016 | 9.3847e-05 | 0.00010442 | 0.00017922 | 0.00049248 | 9.4901e-05 | 0.00010262 | 0.000105 | 0.00018269 | 0.00012477 | 0.00019308 | 0 | 0 | 0 | 0 | 0 | 0.00011461 | 0.00013005 | 0.0001163 | 0.00011787 | 9.934e-05 | 0.00011678 | 0.00013876 | 0 | 0.00018343 | 8.9858e-05 | 8.6938e-05 | 8.2312e-05 | 9.3934e-05 | 8.3158e-05
Typical Year | 4281 | 06/28/14 09:00 AM EDT | 6 | 28 | 10 | Weekend | Summer | Off Peak |  | 0.00013275 | 0.00014062 | 0.0001263 | 0.00011032 | 0.00022007 | 0.00014267 | 0.00013985 | 0.00014079 | 0.00012623 | 0.00016532 | 0.00018241 | 0.00053382 | 0.00010497 | 0.00011786 | 0.00012076 | 0.00022724 | 0.00016427 | 0.00022481 | 0 | 0 | 0 | 0 | 0 | 0.00011365 | 0.00013319 | 0.00014916 | 0.00014147 | 0.00011218 | 0.00013598 | 0.00017322 | 0 | 0.00022286 | 0.00010917 | 0.00010625 | 9.8763e-05 | 0.00011311 | 0.00010004
Typical Year | 4282 | 06/28/14 10:00 AM EDT | 6 | 28 | 11 | Weekend | Summer | Off Peak |  | 0.00013617 | 0.00014455 | 0.00013084 | 0.00014569 | 0.00023772 | 0.00018672 | 0.0001849 | 0.00014691 | 0.00014904 | 0.00020596 | 0.0001825 | 0.0005413 | 0.00011064 | 0.00012181 | 0.0001357 | 0.0003154 | 0.00022011 | 0.00027205 | 0 | 0 | 0 | 0 | 0 | 0.00011843 | 0.00013684 | 0.000191 | 0.00015047 | 0.00011908 | 0.00016456 | 0.00023988 | 0 | 0.00029377 | 0.00014391 | 0.00014146 | 0.00012696 | 0.00014694 | 0.00012976
Typical Year | 4283 | 06/28/14 11:00 AM EDT | 6 | 28 | 12 | Weekend | Summer | Off Peak |  | 0.00014024 | 0.00014607 | 0.00012995 | 0.00012794 | 0.00022735 | 0.00021325 | 0.0001669 | 0.00014246 | 0.00015367 | 0.00015571 | 0.00018651 | 0.00055855 | 0.00011183 | 0.00011681 | 0.00014044 | 0.0003954 | 0.00027246 | 0.00031374 | 0 | 0 | 0 | 0 | 0 | 0.00012581 | 0.00013985 | 0.00021318 | 0.00014381 | 0.00011896 | 0.00018977 | 0.00030048 | 0 | 0.00035777 | 0.00017526 | 0.00017329 | 0.00015229 | 0.00017737 | 0.00015648
Typical Year | 4284 | 06/28/14 12:00 PM EDT | 6 | 28 | 13 | Weekend | Summer | Off Peak |  | 0.00014488 | 0.00014961 | 0.00013239 | 0.00013513 | 0.00021275 | 0.00021643 | 0.00017335 | 0.00013041 | 0.00013508 | 0.00013993 | 0.00018455 | 0.00058155 | 0.00011143 | 0.00012682 | 0.00013912 | 0.00045712 | 0.00029695 | 0.00035025 | 0 | 0 | 0 | 0 | 0 | 0.00012763 | 0.00014404 | 0.00021493 | 0.00013121 | 0.00012174 | 0.00021185 | 0.00034614 | 0 | 0.00040791 | 0.00019983 | 0.00019791 | 0.00017257 | 0.00020176 | 0.00017796
Typical Year | 4285 | 06/28/14 01:00 PM EDT | 6 | 28 | 14 | Weekend | Summer | Off Peak |  | 0.0001466 | 0.00014969 | 0.00013282 | 0.00015314 | 0.00018625 | 0.00021232 | 0.00014096 | 0.00012379 | 0.00013047 | 0.00011194 | 0.00018462 | 0.00059792 | 0.00011088 | 0.00013088 | 0.00013856 | 0.00052977 | 0.00034664 | 0.00039157 | 0 | 0 | 0 | 0 | 0 | 0.0001243 | 0.00014532 | 0.00020815 | 0.00012344 | 0.00012268 | 0.00023684 | 0.00040132 | 0 | 0.00046746 | 0.000229 | 0.0002274 | 0.00019648 | 0.00023028 | 0.00020303
Typical Year | 4286 | 06/28/14 02:00 PM EDT | 6 | 28 | 15 | Weekend | Summer | Off Peak |  | 0.00014688 | 0.00015276 | 0.00013456 | 0.00014307 | 0.00017092 | 0.00018636 | 0.0001171 | 0.00011084 | 0.00011528 | 0.00010689 | 0.00018772 | 0.00061713 | 0.00011172 | 0.00013655 | 0.00013842 | 0.00062993 | 0.00041 | 0.00044909 | 0 | 0 | 0 | 0 | 0 | 0.00012129 | 0.00014624 | 0.00018314 | 0.00011084 | 0.00012489 | 0.00027164 | 0.00047705 | 0 | 0.00054948 | 0.00026918 | 0.00026794 | 0.00022947 | 0.00026967 | 0.00023767
Typical Year | 4287 | 06/28/14 03:00 PM EDT | 6 | 28 | 16 | Weekend | Summer | Off Peak |  | 0.00014705 | 0.00015288 | 0.00013504 | 0.00011949 | 0.00016334 | 0.00017742 | 0.00013031 | 0.00010413 | 0.00011009 | 0.00011165 | 0.00018983 | 0.00062501 | 0.00011143 | 0.00013295 | 0.0001395 | 0.00066204 | 0.00043707 | 0.00047886 | 0 | 0 | 0 | 0 | 0 | 0.00011458 | 0.00014644 | 0.00017493 | 0.00010488 | 0.00012379 | 0.00028965 | 0.00050179 | 0 | 0.00058043 | 0.00028434 | 0.00028281 | 0.00024301 | 0.0002852 | 0.00025138
Typical Year | 4288 | 06/28/14 04:00 PM EDT | 6 | 28 | 17 | Weekend | Summer | Off Peak |  | 0.00014933 | 0.00015721 | 0.00013401 | 9.2454e-05 | 0.00016424 | 0.00017368 | 0.00012487 | 0.00011094 | 0.0001118 | 0.00011086 | 0.00019174 | 0.00061352 | 0.00011363 | 0.00013787 | 0.00014023 | 0.00070176 | 0.00046008 | 0.00051264 | 0 | 0 | 0 | 0 | 0 | 0.00011844 | 0.00014863 | 0.00017153 | 0.00011098 | 0.00012658 | 0.00031008 | 0.00053168 | 0 | 0.00061699 | 0.00030225 | 0.00030039 | 0.00025878 | 0.00030354 | 0.00026758
Typical Year | 4289 | 06/28/14 05:00 PM EDT | 6 | 28 | 18 | Weekend | Summer | Off Peak |  | 0.00015421 | 0.00015712 | 0.00013299 | 8.2593e-05 | 0.00015934 | 0.00016881 | 0.0001392 | 0.00014411 | 0.00011 | 0.00010157 | 0.00019114 | 0.00059785 | 0.00011857 | 0.00014088 | 0.00013881 | 0.00073398 | 0.00051156 | 0.00053585 | 0 | 0 | 0 | 0 | 0 | 0.00012983 | 0.00015194 | 0.00016719 | 0.00013985 | 0.00012967 | 0.00032412 | 0.00055819 | 0 | 0.00064686 | 0.00031688 | 0.00031521 | 0.00027124 | 0.00031771 | 0.00028001
Typical Year | 4290 | 06/28/14 06:00 PM EDT | 6 | 28 | 19 | Weekend | Summer | Off Peak |  | 0.00015809 | 0.00015704 | 0.00013649 | 0.00011284 | 0.00014738 | 0.00016959 | 9.8604e-05 | 0.00014117 | 0.00011719 | 0.00011248 | 0.0001907 | 0.0005387 | 0.00012713 | 0.00013471 | 0.00013339 | 0.00071878 | 0.00052028 | 0.0005275 | 0 | 0 | 0 | 0 | 0 | 0.00013542 | 0.00015513 | 0.00016575 | 0.00013825 | 0.00013078 | 0.00031907 | 0.00054797 | 0 | 0.00063557 | 0.00031135 | 0.00030976 | 0.00026672 | 0.00031202 | 0.00027497
Typical Year | 4291 | 06/28/14 07:00 PM EDT | 6 | 28 | 20 | Weekend | Summer | Off Peak |  | 0.00015781 | 0.00015524 | 0.00013654 | 0.00014434 | 0.00013715 | 0.00015219 | 0.00014622 | 0.00014489 | 0.00014812 | 0.00011319 | 0.00019433 | 0.00044737 | 0.00013891 | 0.00012711 | 0.00013285 | 0.00066225 | 0.00049962 | 0.00051833 | 0 | 0 | 0 | 0 | 0 | 0.00013573 | 0.00015465 | 0.00015074 | 0.0001432 | 0.00013393 | 0.00031352 | 0.00050627 | 0 | 0.00059891 | 0.00029339 | 0.00029075 | 0.00025423 | 0.00029575 | 0.00026079
Typical Year | 4292 | 06/28/14 08:00 PM EDT | 6 | 28 | 21 | Weekend | Summer | Off Peak |  | 0.00015615 | 0.00015688 | 0.0001365 | 0.00017852 | 0.000142 | 0.00015286 | 0.00014981 | 0.000134 | 0.00014004 | 9.8539e-05 | 0.00019643 | 0.00034038 | 0.00015265 | 0.00012191 | 0.00012957 | 0.00059235 | 0.00045262 | 0.00048783 | 0 | 0 | 0 | 0 | 0 | 0.00014492 | 0.00015373 | 0.00015186 | 0.00013224 | 0.00013828 | 0.00029507 | 0.00045323 | 0 | 0.00054516 | 0.00026706 | 0.00026374 | 0.00023354 | 0.00027063 | 0.00023877
Typical Year | 4293 | 06/28/14 09:00 PM EDT | 6 | 28 | 22 | Weekend | Summer | Off Peak |  | 0.00015218 | 0.00015546 | 0.0001334 | 0.00021757 | 0.00012839 | 0.00015935 | 0.00020664 | 0.00011365 | 0.00011246 | 9.3623e-05 | 0.0001979 | 0.00024787 | 0.00016313 | 0.00012954 | 0.00013016 | 0.00053384 | 0.00038411 | 0.00045286 | 0 | 0 | 0 | 0 | 0 | 0.0001411 | 0.00015029 | 0.00015802 | 0.00011241 | 0.00014593 | 0.00027392 | 0.00040682 | 0 | 0.00049499 | 0.00024249 | 0.00023875 | 0.00021325 | 0.00024694 | 0.000218
Typical Year | 4294 | 06/28/14 10:00 PM EDT | 6 | 28 | 23 | Weekend | Summer | Off Peak |  | 0.00014494 | 0.00015333 | 0.00013317 | 0.00021114 | 9.3351e-05 | 0.00013953 | 0.00017173 | 8.7387e-05 | 9.0173e-05 | 7.5774e-05 | 0.00019417 | 0.00020614 | 0.00015028 | 0.00013598 | 0.00012689 | 0.0004558 | 0.00030653 | 0.00039942 | 0 | 0 | 0 | 0 | 0 | 0.00012558 | 0.00014478 | 0.00013649 | 8.6854e-05 | 0.00014115 | 0.0002416 | 0.00034586 | 0 | 0.00042628 | 0.00020883 | 0.00020492 | 0.00018478 | 0.0002138 | 0.00018886
Typical Year | 4295 | 06/28/14 11:00 PM EDT | 6 | 28 | 24 | Weekend | Summer | Off Peak |  | 0.00013711 | 0.00014914 | 0.00013374 | 0.00015906 | 5.474e-05 | 8.3163e-05 | 0.00010747 | 5.8638e-05 | 7.2739e-05 | 6.76e-05 | 0.00018942 | 0.00019226 | 0.00011936 | 0.00012623 | 0.0001187 | 0.00031735 | 0.00024902 | 0.00033868 | 0 | 0 | 0 | 0 | 0 | 0.00010227 | 0.00013862 | 8.1419e-05 | 5.9894e-05 | 0.00012145 | 0.00020485 | 0.00024327 | 0 | 0.00032164 | 0.00015757 | 0.00015263 | 0.0001445 | 0.00016433 | 0.00014542
Typical Year | 4296 | 06/29/14 12:00 AM EDT | 6 | 29 | 1 | Weekend | Summer | Off Peak |  | 0.00013029 | 0.00014302 | 0.00013266 | 0.00011378 | 4.5269e-05 | 4.6503e-05 | 8.1919e-05 | 4.9064e-05 | 6.0479e-05 | 6.2389e-05 | 0.0001855 | 0.00018609 | 9.6286e-05 | 0.00010331 | 0.00011214 | 0.00024106 | 0.00020377 | 0.00029099 | 0 | 0 | 0 | 0 | 0 | 8.6246e-05 | 0.00013265 | 4.7372e-05 | 5.0436e-05 | 0.00010161 | 0.00017601 | 0.0001858 | 0 | 0.00025787 | 0.00012633 | 0.0001213 | 0.00011847 | 0.00013339 | 0.00011818
Typical Year | 4297 | 06/29/14 01:00 AM EDT | 6 | 29 | 2 | Weekend | Summer | Off Peak |  | 0.00012411 | 0.00014538 | 0.00013249 | 7.0421e-05 | 3.6559e-05 | 2.0405e-05 | 6.9063e-05 | 3.5206e-05 | 4.6391e-05 | 5.6695e-05 | 0.00017931 | 0.00018007 | 7.9728e-05 | 8.38e-05 | 0.00010753 | 0.00017901 | 0.00016737 | 0.00024526 | 0 | 0 | 0 | 0 | 0 | 7.947e-05 | 0.00012863 | 2.3115e-05 | 3.7043e-05 | 8.6411e-05 | 0.00014835 | 0.00013909 | 0 | 0.0002034 | 9.9644e-05 | 9.4832e-05 | 9.5587e-05 | 0.00010649 | 9.4464e-05
Typical Year | 4298 | 06/29/14 02:00 AM EDT | 6 | 29 | 3 | Weekend | Summer | Off Peak |  | 0.00011927 | 0.00014185 | 0.00013203 | 3.354e-05 | 3.0204e-05 | 9.7361e-06 | 4.5746e-05 | 2.5793e-05 | 3.8991e-05 | 6.0036e-05 | 0.00017741 | 0.00017811 | 7.3344e-05 | 7.847e-05 | 0.00010219 | 0.00013948 | 0.00014596 | 0.00022249 | 0 | 0 | 0 | 0 | 0 | 7.4521e-05 | 0.00012456 | 1.2465e-05 | 2.848e-05 | 8.0567e-05 | 0.00013457 | 0.00010944 | 0 | 0.0001712 | 8.3869e-05 | 7.8947e-05 | 8.2627e-05 | 9.0964e-05 | 8.0801e-05
Typical Year | 4299 | 06/29/14 03:00 AM EDT | 6 | 29 | 4 | Weekend | Summer | Off Peak |  | 0.0001164 | 0.00013889 | 0.00012946 | 1.8268e-05 | 2.97e-05 | 6.5089e-06 | 4.4624e-05 | 2.3848e-05 | 3.9139e-05 | 5.7683e-05 | 0.00017367 | 0.00018236 | 7.0851e-05 | 7.2124e-05 | 9.6295e-05 | 0.00012027 | 0.00013384 | 0.00020721 | 0 | 0 | 0 | 0 | 0 | 7.1051e-05 | 0.00012172 | 9.5266e-06 | 2.662e-05 | 7.6175e-05 | 0.00012533 | 9.4924e-05 | 0 | 0.00015387 | 7.5378e-05 | 7.0562e-05 | 7.5244e-05 | 8.235e-05 | 7.3199e-05
Typical Year | 4300 | 06/29/14 04:00 AM EDT | 6 | 29 | 5 | Weekend | Summer | Off Peak |  | 0.00011461 | 0.00013758 | 0.00012751 | 1.0126e-05 | 2.9616e-05 | 5.2037e-06 | 4.4766e-05 | 2.1084e-05 | 3.9259e-05 | 5.3821e-05 | 0.00016978 | 0.0001863 | 6.9392e-05 | 7.0239e-05 | 9.0182e-05 | 0.00010827 | 0.00012522 | 0.00019162 | 0 | 0 | 0 | 0 | 0 | 6.8369e-05 | 0.00011998 | 8.3648e-06 | 2.3942e-05 | 7.3679e-05 | 0.0001159 | 8.5782e-05 | 0 | 0.0001407 | 6.8927e-05 | 6.442e-05 | 6.9105e-05 | 7.5451e-05 | 6.7078e-05
Typical Year | 4301 | 06/29/14 05:00 AM EDT | 6 | 29 | 6 | Weekend | Summer | Off Peak |  | 0.00011448 | 0.00013595 | 0.00012768 | 1.5787e-05 | 4.0819e-05 | 7.0363e-06 | 4.5857e-05 | 3.5067e-05 | 4.3246e-05 | 6.913e-05 | 0.00016725 | 0.0001944 | 6.8837e-05 | 6.8225e-05 | 9.1773e-05 | 9.9324e-05 | 0.00010985 | 0.00017445 | 0 | 0 | 0 | 0 | 0 | 7.3342e-05 | 0.00011965 | 1.0973e-05 | 3.7482e-05 | 7.3068e-05 | 0.00010552 | 7.8345e-05 | 0 | 0.00012829 | 6.2847e-05 | 5.8726e-05 | 6.2952e-05 | 6.8829e-05 | 6.1197e-05
Typical Year | 4302 | 06/29/14 06:00 AM EDT | 6 | 29 | 7 | Weekend | Summer | Off Peak |  | 0.00011659 | 0.00013683 | 0.00012665 | 2.6499e-05 | 6.5555e-05 | 3.0351e-05 | 5.3271e-05 | 6.0382e-05 | 5.2703e-05 | 5.0788e-05 | 0.00016583 | 0.00024705 | 7.3351e-05 | 7.4228e-05 | 9.3124e-05 | 0.00010594 | 0.00010484 | 0.00016699 | 0 | 0 | 0 | 0 | 0 | 7.9613e-05 | 0.00012116 | 3.3971e-05 | 5.9422e-05 | 7.7452e-05 | 0.00010101 | 8.2713e-05 | 0 | 0.00012895 | 6.3171e-05 | 5.9465e-05 | 6.2132e-05 | 6.8531e-05 | 6.0879e-05
Typical Year | 4303 | 06/29/14 07:00 AM EDT | 6 | 29 | 8 | Weekend | Summer | Off Peak |  | 0.00012302 | 0.0001388 | 0.00012717 | 4.1329e-05 | 0.0001038 | 6.5436e-05 | 5.2934e-05 | 7.4848e-05 | 7.0184e-05 | 6.0207e-05 | 0.00017164 | 0.00034606 | 8.677e-05 | 7.583e-05 | 9.6846e-05 | 0.00013508 | 0.00011672 | 0.00019448 | 0 | 0 | 0 | 0 | 0 | 9.9857e-05 | 0.00012611 | 6.8349e-05 | 7.375e-05 | 8.5187e-05 | 0.00011763 | 0.00010429 | 0 | 0.00015651 | 7.6673e-05 | 7.257e-05 | 7.4261e-05 | 8.2602e-05 | 7.3337e-05
Typical Year | 4304 | 06/29/14 08:00 AM EDT | 6 | 29 | 9 | Weekend | Summer | Off Peak |  | 0.00013062 | 0.00014142 | 0.00012815 | 8.5417e-05 | 0.00017337 | 9.7315e-05 | 9.0543e-05 | 0.00011876 | 9.245e-05 | 0.0001036 | 0.00017778 | 0.00049345 | 9.9654e-05 | 9.9474e-05 | 0.00010714 | 0.00018708 | 0.00013751 | 0.00023378 | 0 | 0 | 0 | 0 | 0 | 0.00011461 | 0.00013204 | 0.00010359 | 0.00011651 | 0.00010104 | 0.00014141 | 0.00014276 | 0 | 0.000202 | 9.8954e-05 | 9.4547e-05 | 9.3475e-05 | 0.00010528 | 9.3368e-05
Typical Year | 4305 | 06/29/14 09:00 AM EDT | 6 | 29 | 10 | Weekend | Summer | Off Peak |  | 0.00013436 | 0.00014357 | 0.00012727 | 0.00012334 | 0.0002392 | 0.00015129 | 0.00012842 | 0.00013947 | 0.00012542 | 0.00016432 | 0.00018466 | 0.00053318 | 0.00011121 | 0.00011408 | 0.00013138 | 0.00024375 | 0.00018214 | 0.00027344 | 0 | 0 | 0 | 0 | 0 | 0.00011365 | 0.00013493 | 0.00015813 | 0.00014019 | 0.00011603 | 0.0001654 | 0.00018622 | 0 | 0.00025158 | 0.00012324 | 0.00011882 | 0.0001141 | 0.00012944 | 0.00011464
Typical Year | 4306 | 06/29/14 10:00 AM EDT | 6 | 29 | 11 | Weekend | Summer | Off Peak |  | 0.00013779 | 0.00014741 | 0.00013178 | 0.00014654 | 0.00025327 | 0.00020972 | 0.00020057 | 0.00014584 | 0.000148 | 0.00020519 | 0.0001899 | 0.00054007 | 0.00011544 | 0.00012404 | 0.00014525 | 0.00031695 | 0.00023689 | 0.0003151 | 0 | 0 | 0 | 0 | 0 | 0.00011843 | 0.00013857 | 0.00021316 | 0.00014942 | 0.00012397 | 0.00019059 | 0.00024215 | 0 | 0.00031184 | 0.00015277 | 0.0001487 | 0.0001383 | 0.00015823 | 0.00013993
Typical Year | 4307 | 06/29/14 11:00 AM EDT | 6 | 29 | 12 | Weekend | Summer | Off Peak |  | 0.00014203 | 0.00014899 | 0.00013089 | 0.00015145 | 0.00025785 | 0.00023789 | 0.00018657 | 0.00014118 | 0.00015253 | 0.00015497 | 0.00019043 | 0.00055796 | 0.00011774 | 0.00012141 | 0.00014618 | 0.0003786 | 0.00027945 | 0.00034385 | 0 | 0 | 0 | 0 | 0 | 0.00012581 | 0.00014172 | 0.00023818 | 0.00014258 | 0.00012441 | 0.00020798 | 0.000289 | 0 | 0.00036001 | 0.00017636 | 0.00017283 | 0.00015703 | 0.00018086 | 0.00015978
Typical Year | 4308 | 06/29/14 12:00 PM EDT | 6 | 29 | 13 | Weekend | Summer | Off Peak |  | 0.00014688 | 0.00015251 | 0.00013328 | 0.00014824 | 0.00024041 | 0.00026047 | 0.00017291 | 0.00012922 | 0.00013403 | 0.0001395 | 0.00019323 | 0.0005831 | 0.00012226 | 0.00012745 | 0.00014144 | 0.00049596 | 0.00035416 | 0.00041427 | 0 | 0 | 0 | 0 | 0 | 0.00012763 | 0.00014604 | 0.00025636 | 0.00013007 | 0.00012764 | 0.00025058 | 0.00037776 | 0 | 0.00045728 | 0.00022401 | 0.00022078 | 0.00019645 | 0.00022778 | 0.00020105
Typical Year | 4309 | 06/29/14 01:00 PM EDT | 6 | 29 | 14 | Weekend | Summer | Off Peak |  | 0.00014871 | 0.00015253 | 0.00013364 | 0.00015297 | 0.00022481 | 0.0002657 | 0.00013728 | 0.00012266 | 0.00012942 | 0.00011197 | 0.0001961 | 0.00060118 | 0.00012587 | 0.00013448 | 0.0001407 | 0.00060099 | 0.00043532 | 0.00047472 | 0 | 0 | 0 | 0 | 0 | 0.0001243 | 0.00014739 | 0.0002587 | 0.00012238 | 0.00013151 | 0.00028714 | 0.00045819 | 0 | 0.00054415 | 0.00026657 | 0.00026384 | 0.0002314 | 0.00026928 | 0.00023751
Typical Year | 4310 | 06/29/14 02:00 PM EDT | 6 | 29 | 15 | Weekend | Summer | Off Peak |  | 0.00014888 | 0.00015556 | 0.00013537 | 0.00014891 | 0.0001865 | 0.00022134 | 0.00011243 | 0.00010977 | 0.00011418 | 0.00010691 | 0.00019887 | 0.00061861 | 0.00012719 | 0.00014514 | 0.00014061 | 0.00067716 | 0.00048649 | 0.00051473 | 0 | 0 | 0 | 0 | 0 | 0.00012129 | 0.00014822 | 0.00021538 | 0.00010983 | 0.00013557 | 0.00031134 | 0.00051598 | 0 | 0.00060528 | 0.00029651 | 0.00029424 | 0.00025562 | 0.00029834 | 0.00026303
Typical Year | 4311 | 06/29/14 03:00 PM EDT | 6 | 29 | 16 | Weekend | Summer | Off Peak |  | 0.000149 | 0.00015558 | 0.00013579 | 0.00013516 | 0.00017934 | 0.00021643 | 0.00016955 | 0.00010292 | 0.00010913 | 0.00011166 | 0.00020108 | 0.00062599 | 0.0001295 | 0.00015185 | 0.00013748 | 0.00072497 | 0.00052051 | 0.00055154 | 0 | 0 | 0 | 0 | 0 | 0.00011458 | 0.00014836 | 0.000212 | 0.00010376 | 0.00013825 | 0.0003336 | 0.00055239 | 0 | 0.00064817 | 0.00031753 | 0.00031507 | 0.00027378 | 0.00031952 | 0.00028171
Typical Year | 4312 | 06/29/14 04:00 PM EDT | 6 | 29 | 17 | Weekend | Summer | Off Peak |  | 0.00015123 | 0.00015986 | 0.00013473 | 0.00010939 | 0.00019852 | 0.00020327 | 0.00015667 | 0.00010985 | 0.00011091 | 0.00011086 | 0.00020032 | 0.00061366 | 0.00013205 | 0.00015248 | 0.00014064 | 0.00075416 | 0.00052876 | 0.0005737 | 0 | 0 | 0 | 0 | 0 | 0.00011844 | 0.0001505 | 0.00020158 | 0.00010996 | 0.0001403 | 0.00034701 | 0.00057375 | 0 | 0.00067355 | 0.00032996 | 0.0003273 | 0.00028452 | 0.00033224 | 0.00029295
Typical Year | 4313 | 06/29/14 05:00 PM EDT | 6 | 29 | 18 | Weekend | Summer | Off Peak |  | 0.00015588 | 0.00015969 | 0.00013372 | 9.9424e-05 | 0.00019103 | 0.00021116 | 0.00014144 | 0.00014276 | 0.00010914 | 0.00010153 | 0.0002052 | 0.00059508 | 0.00013972 | 0.00015075 | 0.00014377 | 0.00076646 | 0.000574 | 0.00058577 | 0 | 0 | 0 | 0 | 0 | 0.00012983 | 0.00015364 | 0.00020753 | 0.0001386 | 0.00014406 | 0.00035431 | 0.00058564 | 0 | 0.00068758 | 0.00033683 | 0.00033433 | 0.00029063 | 0.00033872 | 0.0002986
Typical Year | 4314 | 06/29/14 06:00 PM EDT | 6 | 29 | 19 | Weekend | Summer | Off Peak |  | 0.00015956 | 0.00015941 | 0.00013716 | 0.00013769 | 0.000177 | 0.00021177 | 0.00015353 | 0.00013969 | 0.00011629 | 0.00011207 | 0.00020558 | 0.00053453 | 0.00015336 | 0.0001485 | 0.00014075 | 0.00074953 | 0.00057578 | 0.00057452 | 0 | 0 | 0 | 0 | 0 | 0.00013542 | 0.00015665 | 0.00020721 | 0.00013686 | 0.00014936 | 0.0003475 | 0.00057371 | 0 | 0.00067383 | 0.00033009 | 0.0003277 | 0.00028494 | 0.00033181 | 0.00029249
Typical Year | 4315 | 06/29/14 07:00 PM EDT | 6 | 29 | 20 | Weekend | Summer | Off Peak |  | 0.00015914 | 0.00015743 | 0.00013715 | 0.00017716 | 0.00017743 | 0.00022984 | 0.00032736 | 0.00014346 | 0.00014728 | 0.00011259 | 0.00020545 | 0.00044281 | 0.00016976 | 0.00015393 | 0.00014223 | 0.00067759 | 0.00053267 | 0.00055355 | 0 | 0 | 0 | 0 | 0 | 0.00013573 | 0.00015603 | 0.00022807 | 0.00014186 | 0.00015934 | 0.00033483 | 0.00051948 | 0 | 0.00062274 | 0.00030507 | 0.00030158 | 0.00026636 | 0.00030861 | 0.00027222
Typical Year | 4316 | 06/29/14 08:00 PM EDT | 6 | 29 | 21 | Weekend | Summer | Off Peak |  | 0.00015744 | 0.00015896 | 0.00013707 | 0.00022335 | 0.00017986 | 0.00022677 | 0.00029114 | 0.00013257 | 0.00013924 | 9.7842e-05 | 0.00020301 | 0.00033648 | 0.00018076 | 0.00015613 | 0.000139 | 0.00059851 | 0.00047247 | 0.00051135 | 0 | 0 | 0 | 0 | 0 | 0.00014492 | 0.00015506 | 0.00022456 | 0.00013089 | 0.00016475 | 0.0003093 | 0.00045899 | 0 | 0.00055863 | 0.00027366 | 0.00026967 | 0.00024089 | 0.0002782 | 0.00024552
Typical Year | 4317 | 06/29/14 09:00 PM EDT | 6 | 29 | 22 | Weekend | Summer | Off Peak |  | 0.00015354 | 0.00015753 | 0.00013395 | 0.0002791 | 0.00015233 | 0.00022487 | 0.00030803 | 0.00011257 | 0.00011191 | 9.3403e-05 | 0.00020075 | 0.00024519 | 0.00017514 | 0.00016354 | 0.00013458 | 0.00054143 | 0.00040319 | 0.00047181 | 0 | 0 | 0 | 0 | 0 | 0.0001411 | 0.00015166 | 0.00022099 | 0.00011142 | 0.00016356 | 0.00028538 | 0.00041354 | 0 | 0.00050751 | 0.00024862 | 0.00024442 | 0.00021969 | 0.00025371 | 0.00022402
Typical Year | 4318 | 06/29/14 10:00 PM EDT | 6 | 29 | 23 | Weekend | Summer | Off Peak |  | 0.00014623 | 0.00015532 | 0.00013369 | 0.00025074 | 0.00010518 | 0.00016297 | 0.00023632 | 8.6507e-05 | 8.9598e-05 | 7.5896e-05 | 0.00019821 | 0.00020379 | 0.00014407 | 0.00014209 | 0.00012665 | 0.00047214 | 0.00033262 | 0.00042664 | 0 | 0 | 0 | 0 | 0 | 0.00012558 | 0.00014608 | 0.00016008 | 8.6048e-05 | 0.00014007 | 0.00025806 | 0.00035931 | 0 | 0.00044726 | 0.00021911 | 0.00021465 | 0.00019494 | 0.00022483 | 0.00019865
Typical Year | 4319 | 06/29/14 11:00 PM EDT | 6 | 29 | 24 | Weekend | Summer | Off Peak |  | 0.00013833 | 0.00015101 | 0.00013424 | 0.00017566 | 5.8876e-05 | 8.8173e-05 | 0.00015863 | 5.79e-05 | 7.2231e-05 | 6.7757e-05 | 0.00019368 | 0.00019054 | 0.00010797 | 0.00011029 | 0.00011442 | 0.00033269 | 0.00027161 | 0.00036044 | 0 | 0 | 0 | 0 | 0 | 0.00010227 | 0.00013985 | 8.7624e-05 | 5.9221e-05 | 0.00010997 | 0.00021802 | 0.00025576 | 0 | 0.00033981 | 0.00016647 | 0.00016116 | 0.00015306 | 0.00017373 | 0.00015374
Typical Year | 4320 | 06/30/14 12:00 AM EDT | 6 | 30 | 1 | Weekday | Summer | Off Peak |  | 0.00013091 | 0.00014497 | 0.00013247 | 0.00011187 | 4.4996e-05 | 4.9034e-05 | 0.00010561 | 4.1716e-05 | 5.3653e-05 | 6.129e-05 | 0.00018854 | 0.00017367 | 8.4991e-05 | 8.2509e-05 | 0.00010635 | 0.0002538 | 0.00022359 | 0.00030775 | 0 | 0 | 0 | 0 | 0 | 8.4466e-05 | 0.00013338 | 5.0248e-05 | 4.348e-05 | 8.8315e-05 | 0.00018615 | 0.00019625 | 0 | 0.00027253 | 0.00013351 | 0.00012823 | 0.00012528 | 0.00014088 | 0.00012481
Typical Year | 4321 | 06/30/14 01:00 AM EDT | 6 | 30 | 2 | Weekday | Summer | Off Peak |  | 0.00012483 | 0.00014692 | 0.00013166 | 6.6548e-05 | 3.3725e-05 | 1.9248e-05 | 7.1756e-05 | 2.8264e-05 | 4.2234e-05 | 5.6538e-05 | 0.00018307 | 0.00016974 | 7.4545e-05 | 7.4631e-05 | 9.5788e-05 | 0.00019619 | 0.00019185 | 0.00026903 | 0 | 0 | 0 | 0 | 0 | 7.5127e-05 | 0.00012928 | 2.1922e-05 | 3.0642e-05 | 7.8674e-05 | 0.00016273 | 0.00015302 | 0 | 0.00022348 | 0.00010948 | 0.00010427 | 0.000105 | 0.00011686 | 0.00010364
Typical Year | 4322 | 06/30/14 02:00 AM EDT | 6 | 30 | 3 | Weekday | Summer | Off Peak |  | 0.00012075 | 0.00014285 | 0.0001324 | 3.4329e-05 | 3.0958e-05 | 1.161e-05 | 4.2358e-05 | 2.2214e-05 | 3.8311e-05 | 5.7019e-05 | 0.00017413 | 0.00016911 | 7.0552e-05 | 6.6817e-05 | 8.3892e-05 | 0.00015139 | 0.00015845 | 0.00023244 | 0 | 0 | 0 | 0 | 0 | 6.917e-05 | 0.00012582 | 1.4098e-05 | 2.5085e-05 | 7.1923e-05 | 0.00014059 | 0.00011879 | 0 | 0.0001824 | 8.9357e-05 | 8.439e-05 | 8.7432e-05 | 9.6476e-05 | 8.5658e-05
Typical Year | 4323 | 06/30/14 03:00 AM EDT | 6 | 30 | 4 | Weekday | Summer | Off Peak |  | 0.00011741 | 0.00014148 | 0.00012987 | 2.1597e-05 | 3.0143e-05 | 6.2409e-06 | 4.3855e-05 | 1.8845e-05 | 3.7721e-05 | 5.8546e-05 | 0.00016819 | 0.00017323 | 6.9074e-05 | 6.1647e-05 | 8.1091e-05 | 0.00012919 | 0.00014177 | 0.0002138 | 0 | 0 | 0 | 0 | 0 | 6.8912e-05 | 0.00012291 | 9.3051e-06 | 2.2146e-05 | 6.8998e-05 | 0.00012932 | 0.00010183 | 0 | 0.00016186 | 7.929e-05 | 7.4465e-05 | 7.8598e-05 | 8.6249e-05 | 7.6632e-05
Typical Year | 4324 | 06/30/14 04:00 AM EDT | 6 | 30 | 5 | Weekday | Summer | Off Peak |  | 0.00011677 | 0.00013889 | 0.00012776 | 1.483e-05 | 3.4498e-05 | 6.6314e-06 | 4.4138e-05 | 2.128e-05 | 4.3355e-05 | 6.0481e-05 | 0.00016613 | 0.00017579 | 6.8772e-05 | 6.2271e-05 | 8.1222e-05 | 0.00011989 | 0.00013785 | 0.000204 | 0 | 0 | 0 | 0 | 0 | 6.9008e-05 | 0.00012176 | 1.0029e-05 | 2.4718e-05 | 6.9079e-05 | 0.00012339 | 9.493e-05 | 0 | 0.00015266 | 7.4787e-05 | 7.013e-05 | 7.4468e-05 | 8.15e-05 | 7.2423e-05
Typical Year | 4325 | 06/30/14 05:00 AM EDT | 6 | 30 | 6 | Weekday | Summer | Off Peak |  | 0.0001179 | 0.00013774 | 0.00012816 | 2.0368e-05 | 5.2508e-05 | 1.4949e-05 | 5.1516e-05 | 5.8166e-05 | 5.9835e-05 | 0.00013459 | 0.00016909 | 0.00018507 | 7.0077e-05 | 6.5881e-05 | 9.1655e-05 | 0.00011642 | 0.00013131 | 0.00019959 | 0 | 0 | 0 | 0 | 0 | 7.9171e-05 | 0.00012243 | 1.9144e-05 | 6.2719e-05 | 7.289e-05 | 0.00012073 | 9.2005e-05 | 0 | 0.00014867 | 7.283e-05 | 6.8224e-05 | 7.2629e-05 | 7.9486e-05 | 7.0646e-05
Typical Year | 4326 | 06/30/14 06:00 AM EDT | 6 | 30 | 7 | Weekday | Summer | On Peak |  | 0.0001242 | 0.00013975 | 0.00012842 | 4.2045e-05 | 9.1311e-05 | 5.6202e-05 | 5.5807e-05 | 0.00012676 | 0.00010039 | 0.00014991 | 0.00017171 | 0.00024058 | 7.7119e-05 | 8.0042e-05 | 9.4425e-05 | 0.00011721 | 0.00012793 | 0.00019044 | 0 | 0 | 0 | 0 | 0 | 9.3514e-05 | 0.00012726 | 5.9172e-05 | 0.00012674 | 8.1403e-05 | 0.00011519 | 9.2334e-05 | 0 | 0.00014547 | 7.1263e-05 | 6.7027e-05 | 7.0413e-05 | 7.7361e-05 | 6.8722e-05
Typical Year | 4327 | 06/30/14 07:00 AM EDT | 6 | 30 | 8 | Weekday | Summer | On Peak |  | 0.00013102 | 0.00014098 | 0.00012612 | 7.3808e-05 | 0.00013582 | 0.00010764 | 5.9789e-05 | 0.00014742 | 0.000144 | 0.00012295 | 0.00017685 | 0.00035032 | 8.6564e-05 | 9.0509e-05 | 9.0671e-05 | 0.00013144 | 0.00012804 | 0.00020243 | 0 | 0 | 0 | 0 | 0 | 0.00010686 | 0.000132 | 0.00010872 | 0.00014581 | 8.8629e-05 | 0.00012244 | 0.00010248 | 0 | 0.00015808 | 7.7441e-05 | 7.3023e-05 | 7.5859e-05 | 8.3818e-05 | 7.4444e-05
Typical Year | 4328 | 06/30/14 08:00 AM EDT | 6 | 30 | 9 | Weekday | Summer | On Peak |  | 0.00013327 | 0.00014145 | 0.00012853 | 0.00010507 | 0.00018321 | 0.00013906 | 8.9074e-05 | 0.00014519 | 0.00013396 | 0.00012933 | 0.00018294 | 0.00048919 | 9.16e-05 | 9.5399e-05 | 9.1644e-05 | 0.00017846 | 0.00013926 | 0.00023333 | 0 | 0 | 0 | 0 | 0 | 0.00010155 | 0.00013398 | 0.00014143 | 0.00014368 | 9.2834e-05 | 0.00014114 | 0.00013675 | 0 | 0.00019704 | 9.6524e-05 | 9.1959e-05 | 9.1913e-05 | 0.00010309 | 9.1454e-05
Typical Year | 4329 | 06/30/14 09:00 AM EDT | 6 | 30 | 10 | Weekday | Summer | On Peak |  | 0.000132 | 0.00014233 | 0.00012775 | 0.00010657 | 0.00019562 | 0.00014158 | 0.00010546 | 0.00012194 | 0.00011596 | 0.0001283 | 0.00018689 | 0.00052622 | 9.1579e-05 | 9.6841e-05 | 0.00010329 | 0.00022444 | 0.00017298 | 0.00026399 | 0 | 0 | 0 | 0 | 0 | 9.8105e-05 | 0.00013312 | 0.00014518 | 0.000122 | 9.5537e-05 | 0.00015968 | 0.00017183 | 0 | 0.00023655 | 0.00011588 | 0.00011135 | 0.00010822 | 0.00012229 | 0.00010835
Typical Year | 4330 | 06/30/14 10:00 AM EDT | 6 | 30 | 11 | Weekday | Summer | On Peak |  | 0.00013249 | 0.00014338 | 0.00013168 | 9.4568e-05 | 0.00018709 | 0.00015605 | 0.00014413 | 9.2802e-05 | 0.00011053 | 0.0001045 | 0.00018988 | 0.00053593 | 9.3466e-05 | 0.00010015 | 0.00011642 | 0.00031129 | 0.00023891 | 0.00031549 | 0 | 0 | 0 | 0 | 0 | 0.0001017 | 0.00013415 | 0.00015836 | 9.4408e-05 | 0.00010005 | 0.00019083 | 0.00023825 | 0 | 0.00030889 | 0.00015132 | 0.00014713 | 0.00013747 | 0.00015697 | 0.00013883
Typical Year | 4331 | 06/30/14 11:00 AM EDT | 6 | 30 | 12 | Weekday | Summer | On Peak |  | 0.00013532 | 0.00014616 | 0.00013105 | 7.9523e-05 | 0.00017017 | 0.00016092 | 0.00014492 | 9.0992e-05 | 0.00010904 | 0.00012827 | 0.00019415 | 0.00054997 | 9.9163e-05 | 9.833e-05 | 0.00012086 | 0.00045141 | 0.0003389 | 0.00039552 | 0 | 0 | 0 | 0 | 0 | 0.00010274 | 0.00013652 | 0.00016126 | 9.4108e-05 | 0.00010308 | 0.00023923 | 0.00034497 | 0 | 0.00042409 | 0.00020775 | 0.00020419 | 0.00018376 | 0.00021209 | 0.00018728
Typical Year | 4332 | 06/30/14 12:00 PM EDT | 6 | 30 | 13 | Weekday | Summer | On Peak |  | 0.00014084 | 0.00015054 | 0.00013244 | 7.8612e-05 | 0.00015376 | 0.00016944 | 0.00016808 | 9.0148e-05 | 0.00010234 | 8.2268e-05 | 0.00019795 | 0.00056749 | 0.0001035 | 0.00010372 | 0.00012568 | 0.00056015 | 0.00042063 | 0.00046371 | 0 | 0 | 0 | 0 | 0 | 0.00010334 | 0.00014133 | 0.00016807 | 9.0321e-05 | 0.00010785 | 0.00028048 | 0.00042808 | 0 | 0.00051603 | 0.00025279 | 0.00024949 | 0.00022129 | 0.00025644 | 0.00022628
Typical Year | 4333 | 06/30/14 01:00 PM EDT | 6 | 30 | 14 | Weekday | Summer | On Peak |  | 0.00014165 | 0.0001496 | 0.00013242 | 9.2446e-05 | 0.00014252 | 0.00018829 | 0.00012304 | 8.4475e-05 | 0.00010022 | 9.1937e-05 | 0.0002013 | 0.00057933 | 0.00010025 | 0.00010805 | 0.00012925 | 0.00068719 | 0.0005159 | 0.000537 | 0 | 0 | 0 | 0 | 0 | 0.00010025 | 0.00014174 | 0.00018261 | 8.5729e-05 | 0.00010837 | 0.00032481 | 0.00052516 | 0 | 0.000621 | 0.00030422 | 0.00030149 | 0.00026354 | 0.00030665 | 0.0002704
Typical Year | 4334 | 06/30/14 02:00 PM EDT | 6 | 30 | 15 | Weekday | Summer | On Peak |  | 0.00014197 | 0.0001539 | 0.00013472 | 8.3993e-05 | 0.00013517 | 0.00014691 | 0.00012466 | 7.3758e-05 | 8.332e-05 | 8.9379e-05 | 0.00020686 | 0.00059077 | 9.9913e-05 | 0.00011918 | 0.00013001 | 0.0007957 | 0.00060427 | 0.00060087 | 0 | 0 | 0 | 0 | 0 | 9.4506e-05 | 0.00014297 | 0.0001453 | 7.5168e-05 | 0.00011194 | 0.00036344 | 0.00060856 | 0 | 0.00071153 | 0.00034857 | 0.00034634 | 0.00030009 | 0.00034993 | 0.00030842
Typical Year | 4335 | 06/30/14 03:00 PM EDT | 6 | 30 | 16 | Weekday | Summer | On Peak |  | 0.00014338 | 0.00015365 | 0.00013661 | 7.8782e-05 | 0.00013228 | 0.00014244 | 0.00012318 | 6.6322e-05 | 8.6803e-05 | 9.2508e-05 | 0.00020794 | 0.00059549 | 0.00010713 | 0.00013474 | 0.00012831 | 0.00082984 | 0.00062849 | 0.00063213 | 0 | 0 | 0 | 0 | 0 | 9.6613e-05 | 0.00014417 | 0.00014105 | 6.8917e-05 | 0.00012013 | 0.00038235 | 0.00063456 | 0 | 0.00074404 | 0.00036449 | 0.00036192 | 0.0003143 | 0.00036629 | 0.00032287
Typical Year | 4336 | 06/30/14 04:00 PM EDT | 6 | 30 | 17 | Weekday | Summer | On Peak |  | 0.00014803 | 0.00015842 | 0.00013412 | 7.7535e-05 | 0.00014855 | 0.00014474 | 0.0001431 | 8.1907e-05 | 9.3121e-05 | 0.00011367 | 0.00020761 | 0.00058925 | 0.00011791 | 0.00014214 | 0.00013537 | 0.00088682 | 0.00065556 | 0.00067239 | 0 | 0 | 0 | 0 | 0 | 0.00010879 | 0.00014791 | 0.00014502 | 8.4346e-05 | 0.0001291 | 0.0004067 | 0.00067702 | 0 | 0.00079305 | 0.0003885 | 0.00038575 | 0.00033475 | 0.00039049 | 0.00034422
Typical Year | 4337 | 06/30/14 05:00 PM EDT | 6 | 30 | 18 | Weekday | Summer | On Peak |  | 0.00015589 | 0.00015953 | 0.00013357 | 8.4327e-05 | 0.00015286 | 0.000156 | 0.00013174 | 0.00013721 | 0.00011306 | 0.00010607 | 0.00020861 | 0.00057686 | 0.0001323 | 0.00014286 | 0.00014007 | 0.00086259 | 0.00067196 | 0.00066422 | 0 | 0 | 0 | 0 | 0 | 0.00012404 | 0.0001536 | 0.00015507 | 0.00013413 | 0.0001372 | 0.00040176 | 0.00066089 | 0 | 0.00077713 | 0.0003807 | 0.00037789 | 0.00032888 | 0.00038272 | 0.00033736
Typical Year | 4338 | 06/30/14 06:00 PM EDT | 6 | 30 | 19 | Weekday | Summer | On Peak |  | 0.000161 | 0.00015941 | 0.00013696 | 0.00014346 | 0.00015543 | 0.0001592 | 0.00010699 | 0.00013371 | 0.00011487 | 0.00010494 | 0.0002112 | 0.00052263 | 0.00015429 | 0.00014351 | 0.00015188 | 0.00085315 | 0.00067827 | 0.00066293 | 0 | 0 | 0 | 0 | 0 | 0.00013437 | 0.00015765 | 0.00015744 | 0.00013105 | 0.00015035 | 0.00040099 | 0.0006546 | 0 | 0.00077164 | 0.00037801 | 0.0003751 | 0.00032707 | 0.00038017 | 0.00033512
Typical Year | 4339 | 06/30/14 07:00 PM EDT | 6 | 30 | 20 | Weekday | Summer | On Peak |  | 0.00016147 | 0.00015802 | 0.00013514 | 0.00020975 | 0.00015258 | 0.00017022 | 0.00019535 | 0.00014011 | 0.00011803 | 0.00011214 | 0.00021017 | 0.00043928 | 0.00017076 | 0.00015572 | 0.00016129 | 0.00077255 | 0.00063138 | 0.00063911 | 0 | 0 | 0 | 0 | 0 | 0.00013345 | 0.00015752 | 0.00016942 | 0.00013733 | 0.00016408 | 0.00038657 | 0.00059395 | 0 | 0.00071435 | 0.00034995 | 0.00034584 | 0.0003062 | 0.00035411 | 0.00031234
Typical Year | 4340 | 06/30/14 08:00 PM EDT | 6 | 30 | 21 | Weekday | Summer | On Peak |  | 0.00015998 | 0.00016116 | 0.00013545 | 0.00024003 | 0.00015956 | 0.00017373 | 0.00017309 | 0.00014884 | 0.00013561 | 0.00010481 | 0.00020928 | 0.00033951 | 0.00018101 | 0.00015816 | 0.00015886 | 0.00069326 | 0.00056981 | 0.00060018 | 0 | 0 | 0 | 0 | 0 | 0.00014354 | 0.00015701 | 0.00017251 | 0.00014558 | 0.00016936 | 0.00036303 | 0.00053321 | 0 | 0.00065129 | 0.00031905 | 0.00031429 | 0.00028148 | 0.00032444 | 0.00028633
Typical Year | 4341 | 06/30/14 09:00 PM EDT | 6 | 30 | 22 | Weekday | Summer | On Peak |  | 0.00015604 | 0.00015972 | 0.00013338 | 0.00027967 | 0.00013589 | 0.00017751 | 0.000206 | 0.0001347 | 0.00013501 | 8.7488e-05 | 0.00020807 | 0.00024935 | 0.00017368 | 0.00015908 | 0.00015615 | 0.00064143 | 0.00050599 | 0.0005677 | 0 | 0 | 0 | 0 | 0 | 0.00014424 | 0.00015371 | 0.00017476 | 0.00013195 | 0.00016559 | 0.00034338 | 0.00049188 | 0 | 0.00060611 | 0.00029692 | 0.00029182 | 0.00026306 | 0.00030305 | 0.00026757
Typical Year | 4342 | 06/30/14 10:00 PM EDT | 6 | 30 | 23 | Weekday | Summer | Off Peak |  | 0.00014926 | 0.00015691 | 0.00013467 | 0.00026289 | 9.2059e-05 | 0.00013329 | 0.00015638 | 9.6906e-05 | 0.00010517 | 7.7495e-05 | 0.00020548 | 0.00020661 | 0.00014273 | 0.00013585 | 0.00014486 | 0.00057135 | 0.00043222 | 0.00052489 | 0 | 0 | 0 | 0 | 0 | 0.00012338 | 0.00014861 | 0.00013043 | 9.6201e-05 | 0.00014092 | 0.00031748 | 0.00043686 | 0 | 0.00054613 | 0.00026754 | 0.00026204 | 0.00023869 | 0.00027454 | 0.00024254
Typical Year | 4343 | 06/30/14 11:00 PM EDT | 6 | 30 | 24 | Weekday | Summer | Off Peak |  | 0.00014141 | 0.00015255 | 0.00013472 | 0.00018167 | 5.5449e-05 | 6.8283e-05 | 7.5423e-05 | 6.1452e-05 | 7.8399e-05 | 6.53e-05 | 0.00020244 | 0.00019147 | 0.00010632 | 0.00011158 | 0.00012441 | 0.0004662 | 0.00038604 | 0.00048579 | 0 | 0 | 0 | 0 | 0 | 0.00010034 | 0.00014235 | 6.7389e-05 | 6.2558e-05 | 0.00011151 | 0.00029384 | 0.00035877 | 0 | 0.00046919 | 0.00022985 | 0.00022325 | 0.0002098 | 0.0002387 | 0.00021113
Typical Year | 4344 | 07/01/08 12:00 AM EDT | 7 | 1 | 1 | Weekday | Summer | Off Peak |  | 0.0001353 | 0.00016107 | 0.00013559 | 9.7337e-05 | 4.4082e-05 | 3.0634e-05 | 6.1345e-05 | 4.0908e-05 | 5.2737e-05 | 6.164e-05 | 0.00021884 | 0.00013554 | 8.6001e-05 | 0.00012187 | 0.00011867 | 0.00037059 | 0.00032217 | 0.00048379 | 0 | 0 | 0 | 0 | 0 | 0.00010862 | 0.0001395 | 3.2621e-05 | 4.2734e-05 | 0.00010388 | 0.00029263 | 0.00028625 | 0 | 0.0004107 | 0.00020119 | 0.00019202 | 0.0001914 | 0.00021424 | 0.00018998
Typical Year | 4345 | 07/01/08 01:00 AM EDT | 7 | 1 | 2 | Weekday | Summer | Off Peak |  | 0.00012981 | 0.00015986 | 0.00013525 | 5.5283e-05 | 3.6625e-05 | 1.5628e-05 | 4.0246e-05 | 2.7292e-05 | 4.1401e-05 | 5.6893e-05 | 0.00021706 | 0.00013206 | 7.3869e-05 | 0.0001109 | 0.00010524 | 0.00028836 | 0.00028061 | 0.00043814 | 0 | 0 | 0 | 0 | 0 | 9.5537e-05 | 0.00013536 | 1.8088e-05 | 2.9755e-05 | 9.187e-05 | 0.00026501 | 0.0002248 | 0 | 0.00034453 | 0.00016878 | 0.00015933 | 0.00016493 | 0.00018239 | 0.00016197
Typical Year | 4346 | 07/01/08 02:00 AM EDT | 7 | 1 | 3 | Weekday | Summer | Off Peak |  | 0.00012514 | 0.00015696 | 0.00013426 | 3.3088e-05 | 3.2089e-05 | 6.9473e-06 | 3.7839e-05 | 2.1211e-05 | 3.7546e-05 | 5.7538e-05 | 0.00021763 | 0.00012917 | 6.8878e-05 | 0.00010891 | 9.4858e-05 | 0.00023156 | 0.00024814 | 0.00040776 | 0 | 0 | 0 | 0 | 0 | 8.949e-05 | 0.00013146 | 9.9319e-06 | 2.4183e-05 | 8.6809e-05 | 0.00024664 | 0.0001821 | 0 | 0.00029905 | 0.0001465 | 0.00013678 | 0.00014685 | 0.00016065 | 0.00014285
Typical Year | 4347 | 07/01/08 03:00 AM EDT | 7 | 1 | 4 | Weekday | Summer | Off Peak |  | 0.00012152 | 0.00015419 | 0.00013371 | 2.1678e-05 | 3.2381e-05 | 3.4814e-06 | 3.1564e-05 | 1.7992e-05 | 3.7037e-05 | 5.8912e-05 | 0.00021382 | 0.00012892 | 6.7332e-05 | 0.00010112 | 9.1788e-05 | 0.00019224 | 0.00021907 | 0.00036783 | 0 | 0 | 0 | 0 | 0 | 8.5733e-05 | 0.00012837 | 6.7077e-06 | 2.1373e-05 | 8.2951e-05 | 0.00022249 | 0.00015209 | 0 | 0.00026007 | 0.00012741 | 0.00011823 | 0.0001295 | 0.00014081 | 0.00012531
Typical Year | 4348 | 07/01/08 04:00 AM EDT | 7 | 1 | 5 | Weekday | Summer | Off Peak |  | 0.00011957 | 0.000153 | 0.00013315 | 1.8012e-05 | 3.3837e-05 | 4.5375e-06 | 3.0863e-05 | 2.0564e-05 | 4.25e-05 | 6.0397e-05 | 0.00021052 | 0.00013213 | 6.7456e-05 | 0.0001035 | 9.0825e-05 | 0.00015976 | 0.00020086 | 0.00034418 | 0 | 0 | 0 | 0 | 0 | 8.3286e-05 | 0.00012672 | 7.7494e-06 | 2.4032e-05 | 8.3594e-05 | 0.00020818 | 0.00012769 | 0 | 0.00023172 | 0.00011351 | 0.00010445 | 0.00011761 | 0.00012682 | 0.00011296
Typical Year | 4349 | 07/01/08 05:00 AM EDT | 7 | 1 | 6 | Weekday | Summer | Off Peak |  | 0.0001204 | 0.00015071 | 0.00013139 | 1.7398e-05 | 4.284e-05 | 1.1708e-05 | 2.9488e-05 | 5.7125e-05 | 5.8945e-05 | 0.00013465 | 0.00020897 | 0.00015765 | 6.9186e-05 | 0.00010928 | 9.846e-05 | 0.00014545 | 0.00017547 | 0.00032333 | 0 | 0 | 0 | 0 | 0 | 8.9703e-05 | 0.00012672 | 1.484e-05 | 6.1749e-05 | 8.7771e-05 | 0.00019557 | 0.00011574 | 0 | 0.00021432 | 0.00010499 | 9.6259e-05 | 0.00010939 | 0.00011786 | 0.00010504
Typical Year | 4350 | 07/01/08 06:00 AM EDT | 7 | 1 | 7 | Weekday | Summer | On Peak |  | 0.00012726 | 0.00015401 | 0.0001338 | 3.4167e-05 | 6.9901e-05 | 3.9751e-05 | 5.0682e-05 | 0.00012409 | 9.9997e-05 | 0.00014749 | 0.0002081 | 0.00024663 | 7.4956e-05 | 0.00011067 | 0.00010207 | 0.00015343 | 0.00017184 | 0.00030731 | 0 | 0 | 0 | 0 | 0 | 9.9408e-05 | 0.00013243 | 4.2612e-05 | 0.0001242 | 9.1713e-05 | 0.00018588 | 0.00012117 | 0 | 0.00021259 | 0.00010415 | 9.6226e-05 | 0.00010671 | 0.00011578 | 0.00010309
Typical Year | 4351 | 07/01/08 07:00 AM EDT | 7 | 1 | 8 | Weekday | Summer | On Peak |  | 0.00013437 | 0.00015522 | 0.00013188 | 8.0105e-05 | 0.00011557 | 8.3439e-05 | 7.0837e-05 | 0.00014444 | 0.00014246 | 0.00012057 | 0.00020741 | 0.0002868 | 8.4508e-05 | 0.00013831 | 0.00010422 | 0.00018003 | 0.00018657 | 0.00031844 | 0 | 0 | 0 | 0 | 0 | 0.00010917 | 0.00013742 | 8.5821e-05 | 0.00014295 | 0.00010567 | 0.00019262 | 0.00014114 | 0 | 0.0002327 | 0.00011399 | 0.00010633 | 0.00011439 | 0.00012519 | 0.00011134
Typical Year | 4352 | 07/01/08 08:00 AM EDT | 7 | 1 | 9 | Weekday | Summer | On Peak |  | 0.00013972 | 0.00015621 | 0.0001332 | 0.00011984 | 0.00014658 | 0.00010659 | 8.7851e-05 | 0.00014207 | 0.00013098 | 0.00012752 | 0.00021186 | 0.00042031 | 9.0732e-05 | 0.00013268 | 0.00010851 | 0.00023818 | 0.00022523 | 0.00036152 | 0 | 0 | 0 | 0 | 0 | 0.00011261 | 0.00014154 | 0.00010947 | 0.00014064 | 0.0001077 | 0.00021867 | 0.00018523 | 0 | 0.00028408 | 0.00013917 | 0.00013132 | 0.000136 | 0.00015049 | 0.00013365
Typical Year | 4353 | 07/01/08 09:00 AM EDT | 7 | 1 | 10 | Weekday | Summer | On Peak |  | 0.00013957 | 0.00016082 | 0.00013403 | 0.00010996 | 0.00015288 | 0.00010757 | 0.00013842 | 0.00011888 | 0.00011453 | 0.00012589 | 0.00021342 | 0.00045882 | 9.207e-05 | 0.0001286 | 0.00012093 | 0.00031324 | 0.00031089 | 0.00040694 | 0 | 0 | 0 | 0 | 0 | 0.00011373 | 0.00014229 | 0.00011227 | 0.00011907 | 0.00010943 | 0.00024615 | 0.00024462 | 0 | 0.00034852 | 0.00017073 | 0.00016339 | 0.00016213 | 0.000181 | 0.00016041
Typical Year | 4354 | 07/01/08 10:00 AM EDT | 7 | 1 | 11 | Weekday | Summer | On Peak |  | 0.00013934 | 0.00015859 | 0.00013397 | 9.585e-05 | 0.00014823 | 0.00012443 | 9.3674e-05 | 9.0406e-05 | 0.00010838 | 0.00010271 | 0.00021799 | 0.00048671 | 9.2401e-05 | 0.00013353 | 0.00012218 | 0.00045921 | 0.00045155 | 0.00050191 | 0 | 0 | 0 | 0 | 0 | 0.00011457 | 0.00014176 | 0.0001256 | 9.2059e-05 | 0.00011142 | 0.00030359 | 0.00035832 | 0 | 0.00047492 | 0.00023265 | 0.00022579 | 0.00021403 | 0.0002417 | 0.00021375
Typical Year | 4355 | 07/01/08 11:00 AM EDT | 7 | 1 | 12 | Weekday | Summer | On Peak |  | 0.00014101 | 0.00016091 | 0.00013585 | 8.5437e-05 | 0.00015515 | 0.0001206 | 6.9133e-05 | 8.8019e-05 | 0.00010657 | 0.00012654 | 0.0002217 | 0.00049285 | 9.4382e-05 | 0.00013683 | 0.00012122 | 0.00052778 | 0.00053264 | 0.00055001 | 0 | 0 | 0 | 0 | 0 | 0.00012216 | 0.00014356 | 0.00012212 | 9.1234e-05 | 0.00011326 | 0.00033268 | 0.00041278 | 0 | 0.00053645 | 0.0002628 | 0.00025613 | 0.00023961 | 0.00027125 | 0.00023971
Typical Year | 4356 | 07/01/08 12:00 PM EDT | 7 | 1 | 13 | Weekday | Summer | On Peak |  | 0.00014574 | 0.00016451 | 0.00013558 | 7.6461e-05 | 0.00014051 | 0.00012664 | 6.8463e-05 | 8.7438e-05 | 0.00010009 | 8.1368e-05 | 0.00022379 | 0.00052496 | 9.7936e-05 | 0.00013598 | 0.00012236 | 0.00061891 | 0.0006019 | 0.00060234 | 0 | 0 | 0 | 0 | 0 | 0.00012638 | 0.00014746 | 0.00012622 | 8.7741e-05 | 0.00011492 | 0.00036433 | 0.00048248 | 0 | 0.00061171 | 0.00029967 | 0.00029343 | 0.00026987 | 0.00030721 | 0.00027131
Typical Year | 4357 | 07/01/08 01:00 PM EDT | 7 | 1 | 14 | Weekday | Summer | On Peak |  | 0.00014733 | 0.00016434 | 0.00013648 | 8.0773e-05 | 0.00011852 | 0.00011781 | 8.7924e-05 | 8.1961e-05 | 9.8023e-05 | 9.2351e-05 | 0.00022638 | 0.00053272 | 9.8673e-05 | 0.00014394 | 0.00012456 | 0.00071612 | 0.00066518 | 0.00065753 | 0 | 0 | 0 | 0 | 0 | 0.00012204 | 0.00014868 | 0.00011705 | 8.3403e-05 | 0.00011827 | 0.00039772 | 0.00055609 | 0 | 0.00069117 | 0.00033859 | 0.00033275 | 0.00030177 | 0.00034531 | 0.0003048
Typical Year | 4358 | 07/01/08 02:00 PM EDT | 7 | 1 | 15 | Weekday | Summer | On Peak |  | 0.00014662 | 0.00016735 | 0.00013656 | 7.7322e-05 | 0.00012485 | 0.00012433 | 0.00010196 | 7.1469e-05 | 8.0993e-05 | 8.9738e-05 | 0.00022967 | 0.00053793 | 9.9723e-05 | 0.00015707 | 0.00012576 | 0.00075652 | 0.00069205 | 0.00069071 | 0 | 0 | 0 | 0 | 0 | 0.00011847 | 0.00014867 | 0.00012376 | 7.3031e-05 | 0.00012325 | 0.00041779 | 0.00058673 | 0 | 0.0007281 | 0.00035668 | 0.00035059 | 0.00031759 | 0.00036371 | 0.00032104
Typical Year | 4359 | 07/01/08 03:00 PM EDT | 7 | 1 | 16 | Weekday | Summer | On Peak |  | 0.00014647 | 0.00016892 | 0.00013965 | 7.6819e-05 | 0.00011414 | 9.9004e-05 | 0.00014459 | 6.3737e-05 | 8.4915e-05 | 9.2773e-05 | 0.00023182 | 0.00053286 | 0.00010692 | 0.00016931 | 0.00012436 | 0.00068767 | 0.00061739 | 0.00065173 | 0 | 0 | 0 | 0 | 0 | 0.00012074 | 0.00014922 | 0.00010154 | 6.6535e-05 | 0.00013041 | 0.00039421 | 0.00053252 | 0 | 0.00067022 | 0.00032833 | 0.0003217 | 0.00029438 | 0.00033643 | 0.00029713
Typical Year | 4360 | 07/01/08 04:00 PM EDT | 7 | 1 | 17 | Weekday | Summer | On Peak |  | 0.00014736 | 0.00016987 | 0.00013843 | 7.0859e-05 | 0.00011864 | 0.00011342 | 0.00012115 | 7.9834e-05 | 9.162e-05 | 0.00011384 | 0.00022779 | 0.00052752 | 0.00011569 | 0.00017602 | 0.00012897 | 0.00075026 | 0.00057718 | 0.00064748 | 0 | 0 | 0 | 0 | 0 | 0.00012792 | 0.00014984 | 0.00011408 | 8.2433e-05 | 0.00013772 | 0.00039164 | 0.00057433 | 0 | 0.00070189 | 0.00034384 | 0.00033844 | 0.00030326 | 0.00035019 | 0.00030913
Typical Year | 4361 | 07/01/08 05:00 PM EDT | 7 | 1 | 18 | Weekday | Summer | On Peak |  | 0.00015497 | 0.00017105 | 0.00013707 | 7.9966e-05 | 0.00013566 | 0.00010674 | 0.00012746 | 0.00013452 | 0.00011169 | 0.00010609 | 0.00022992 | 0.00051895 | 0.00012677 | 0.00017039 | 0.00013351 | 0.00062422 | 0.00051584 | 0.0005704 | 0 | 0 | 0 | 0 | 0 | 0.00014248 | 0.00015526 | 0.00010977 | 0.00013167 | 0.00014214 | 0.00034501 | 0.00048031 | 0 | 0.00059791 | 0.00029291 | 0.00028739 | 0.00026097 | 0.00029964 | 0.00026461
Typical Year | 4362 | 07/01/08 06:00 PM EDT | 7 | 1 | 19 | Weekday | Summer | On Peak |  | 0.0001597 | 0.00017079 | 0.00013908 | 0.00011516 | 0.00014396 | 0.00011592 | 0.00011407 | 0.00013071 | 0.00011342 | 0.00010392 | 0.00023266 | 0.00044936 | 0.00014491 | 0.0001676 | 0.00014133 | 0.00058871 | 0.00049879 | 0.00054412 | 0 | 0 | 0 | 0 | 0 | 0.00015521 | 0.00015883 | 0.00011825 | 0.00012825 | 0.00015153 | 0.00032912 | 0.00045383 | 0 | 0.00056691 | 0.00027772 | 0.00027236 | 0.00024793 | 0.00028426 | 0.00025103
Typical Year | 4363 | 07/01/08 07:00 PM EDT | 7 | 1 | 20 | Weekday | Summer | On Peak |  | 0.00016021 | 0.00016976 | 0.00013577 | 0.00017503 | 0.00014618 | 0.0001246 | 0.00011895 | 0.00013732 | 0.00011676 | 0.00011058 | 0.00023504 | 0.00036522 | 0.00016244 | 0.00018561 | 0.00015486 | 0.00058024 | 0.00053682 | 0.00058391 | 0 | 0 | 0 | 0 | 0 | 0.00015531 | 0.0001586 | 0.00012628 | 0.00013469 | 0.00016845 | 0.00035319 | 0.00045043 | 0 | 0.00057924 | 0.00028376 | 0.00027689 | 0.00025719 | 0.00029252 | 0.0002585
Typical Year | 4364 | 07/01/08 08:00 PM EDT | 7 | 1 | 21 | Weekday | Summer | On Peak |  | 0.00015739 | 0.00017039 | 0.00013885 | 0.00020568 | 0.00014776 | 0.00013569 | 0.00015062 | 0.00014612 | 0.00013447 | 0.00010301 | 0.00023518 | 0.0002335 | 0.00017658 | 0.00021366 | 0.00016095 | 0.00053894 | 0.00049949 | 0.00056596 | 0 | 0 | 0 | 0 | 0 | 0.00016366 | 0.0001571 | 0.00013713 | 0.000143 | 0.00018552 | 0.00034233 | 0.00041843 | 0 | 0.00054698 | 0.00026795 | 0.0002606 | 0.00024478 | 0.00027759 | 0.00024544
Typical Year | 4365 | 07/01/08 09:00 PM EDT | 7 | 1 | 22 | Weekday | Summer | On Peak |  | 0.00015336 | 0.00016885 | 0.0001352 | 0.0002395 | 0.00013401 | 0.00013372 | 0.00015024 | 0.00013299 | 0.00013459 | 8.6935e-05 | 0.00023548 | 0.00017564 | 0.00017713 | 0.00021201 | 0.00016291 | 0.00049654 | 0.00042219 | 0.00053657 | 0 | 0 | 0 | 0 | 0 | 0.00015895 | 0.00015352 | 0.0001342 | 0.00013038 | 0.00018563 | 0.00032455 | 0.00038288 | 0 | 0.00050757 | 0.00024865 | 0.00024092 | 0.00022846 | 0.00025912 | 0.00022927
Typical Year | 4366 | 07/01/08 10:00 PM EDT | 7 | 1 | 23 | Weekday | Summer | Off Peak |  | 0.00014623 | 0.0001648 | 0.00013573 | 0.00026384 | 9.2304e-05 | 0.0001003 | 0.00018931 | 9.5763e-05 | 0.00010475 | 7.7835e-05 | 0.00023004 | 0.00014176 | 0.00014371 | 0.00017833 | 0.00015643 | 0.00044116 | 0.00033606 | 0.00047167 | 0 | 0 | 0 | 0 | 0 | 0.00014479 | 0.00014788 | 0.00010207 | 9.5183e-05 | 0.00015733 | 0.00028529 | 0.00033748 | 0 | 0.0004469 | 0.00021893 | 0.00021194 | 0.00020087 | 0.00022855 | 0.00020228
Typical Year | 4367 | 07/01/08 11:00 PM EDT | 7 | 1 | 24 | Weekday | Summer | Off Peak |  | 0.00013794 | 0.00015874 | 0.00013717 | 0.00018223 | 6.0242e-05 | 5.3511e-05 | 0.00014807 | 6.0686e-05 | 7.8157e-05 | 6.5741e-05 | 0.00022726 | 0.00013127 | 0.00010538 | 0.0001577 | 0.00013354 | 0.00034034 | 0.00027748 | 0.00042847 | 0 | 0 | 0 | 0 | 0 | 0.00012161 | 0.0001412 | 5.6684e-05 | 6.1889e-05 | 0.00012769 | 0.00025916 | 0.00026161 | 0 | 0.00037018 | 0.00018134 | 0.00017343 | 0.00017143 | 0.00019261 | 0.00017077
Typical Year | 4368 | 07/02/08 12:00 AM EDT | 7 | 2 | 1 | Weekday | Summer | Off Peak |  | 0.00013152 | 0.0001585 | 0.0001347 | 0.00010197 | 4.2801e-05 | 2.2919e-05 | 6.3989e-05 | 4.1025e-05 | 5.2823e-05 | 6.1687e-05 | 0.00022015 | 0.00012575 | 8.5705e-05 | 0.00012843 | 0.00012145 | 0.00026531 | 0.00023433 | 0.00037545 | 0 | 0 | 0 | 0 | 0 | 0.00010862 | 0.00013629 | 2.5737e-05 | 4.2846e-05 | 0.00010639 | 0.0002271 | 0.00020519 | 0 | 0.00030523 | 0.00014952 | 0.00014178 | 0.00014435 | 0.00016067 | 0.00014261
Typical Year | 4369 | 07/02/08 01:00 AM EDT | 7 | 2 | 2 | Weekday | Summer | Off Peak |  | 0.00012663 | 0.00015751 | 0.00013441 | 5.2275e-05 | 3.6706e-05 | 1.3098e-05 | 3.5118e-05 | 2.7423e-05 | 4.1536e-05 | 5.6948e-05 | 0.00021689 | 0.00012538 | 7.4322e-05 | 0.00011804 | 0.00011013 | 0.00021151 | 0.0002138 | 0.00034848 | 0 | 0 | 0 | 0 | 0 | 9.5537e-05 | 0.00013262 | 1.5708e-05 | 2.9882e-05 | 9.5338e-05 | 0.00021078 | 0.00016544 | 0 | 0.00026339 | 0.00012903 | 0.00012104 | 0.00012789 | 0.00014063 | 0.00012498
Typical Year | 4370 | 07/02/08 02:00 AM EDT | 7 | 2 | 3 | Weekday | Summer | Off Peak |  | 0.00012241 | 0.00015481 | 0.00013348 | 2.7918e-05 | 3.0927e-05 | 5.746e-06 | 3.6818e-05 | 2.1349e-05 | 3.7702e-05 | 5.7624e-05 | 0.00021427 | 0.00012428 | 6.919e-05 | 0.00011433 | 9.6428e-05 | 0.00017058 | 0.0001932 | 0.00032583 | 0 | 0 | 0 | 0 | 0 | 8.949e-05 | 0.00012907 | 8.7388e-06 | 2.4318e-05 | 8.9009e-05 | 0.00019708 | 0.00013486 | 0 | 0.00023049 | 0.00011291 | 0.00010478 | 0.00011474 | 0.00012479 | 0.00011106
Typical Year | 4371 | 07/02/08 03:00 AM EDT | 7 | 2 | 4 | Weekday | Summer | Off Peak |  | 0.00011945 | 0.00015237 | 0.00013305 | 1.9302e-05 | 3.1144e-05 | 2.3663e-06 | 4.3987e-05 | 1.8162e-05 | 3.722e-05 | 5.8986e-05 | 0.00021071 | 0.00012535 | 6.805e-05 | 0.00010311 | 9.3236e-05 | 0.00015016 | 0.00017882 | 0.00030748 | 0 | 0 | 0 | 0 | 0 | 8.5733e-05 | 0.00012652 | 5.9548e-06 | 2.1538e-05 | 8.4221e-05 | 0.00018598 | 0.00011933 | 0 | 0.00021119 | 0.00010346 | 9.5516e-05 | 0.00010634 | 0.0001151 | 0.00010249
Typical Year | 4372 | 07/02/08 04:00 AM EDT | 7 | 2 | 5 | Weekday | Summer | Off Peak |  | 0.0001178 | 0.00015131 | 0.00013253 | 1.895e-05 | 3.5148e-05 | 5.9507e-06 | 3.657e-05 | 2.0766e-05 | 4.2673e-05 | 6.0417e-05 | 0.0002038 | 0.000129 | 6.7736e-05 | 0.00010408 | 9.1878e-05 | 0.00012252 | 0.00016316 | 0.00028263 | 0 | 0 | 0 | 0 | 0 | 8.3286e-05 | 0.00012511 | 9.272e-06 | 2.4222e-05 | 8.4119e-05 | 0.00017095 | 9.8558e-05 | 0 | 0.00018526 | 9.0757e-05 | 8.3104e-05 | 9.5037e-05 | 0.00010201 | 9.0914e-05
Typical Year | 4373 | 07/02/08 05:00 AM EDT | 7 | 2 | 6 | Weekday | Summer | Off Peak |  | 0.0001186 | 0.00014894 | 0.00013076 | 1.8067e-05 | 5.0148e-05 | 1.1269e-05 | 3.9831e-05 | 5.7294e-05 | 5.913e-05 | 0.0001347 | 0.00020289 | 0.00015449 | 6.8613e-05 | 0.00010312 | 9.7139e-05 | 0.00011069 | 0.00014074 | 0.00027184 | 0 | 0 | 0 | 0 | 0 | 8.9703e-05 | 0.00012507 | 1.5356e-05 | 6.1912e-05 | 8.5251e-05 | 0.00016442 | 8.8577e-05 | 0 | 0.00017324 | 8.4866e-05 | 7.7211e-05 | 8.982e-05 | 9.6197e-05 | 8.5812e-05
Typical Year | 4374 | 07/02/08 06:00 AM EDT | 7 | 2 | 7 | Weekday | Summer | On Peak |  | 0.00012524 | 0.00015199 | 0.00013308 | 3.8279e-05 | 7.328e-05 | 3.7587e-05 | 5.7358e-05 | 0.00012405 | 0.00010029 | 0.00014719 | 0.00020391 | 0.00024313 | 7.4829e-05 | 0.00011124 | 0.00010314 | 0.00011379 | 0.00013264 | 0.00024829 | 0 | 0 | 0 | 0 | 0 | 9.9408e-05 | 0.00013057 | 4.1162e-05 | 0.00012417 | 9.204e-05 | 0.00015018 | 9.0228e-05 | 0 | 0.00016566 | 8.1152e-05 | 7.4475e-05 | 8.4322e-05 | 9.1e-05 | 8.1096e-05
Typical Year | 4375 | 07/02/08 07:00 AM EDT | 7 | 2 | 8 | Weekday | Summer | On Peak |  | 0.00013227 | 0.00015314 | 0.00013116 | 8.2504e-05 | 0.00010274 | 7.6051e-05 | 7.0897e-05 | 0.00014435 | 0.00014259 | 0.00012028 | 0.00020408 | 0.00028185 | 8.3559e-05 | 0.0001446 | 0.00010371 | 0.00013078 | 0.00013929 | 0.00025427 | 0 | 0 | 0 | 0 | 0 | 0.00010917 | 0.0001355 | 7.8175e-05 | 0.00014286 | 0.00010714 | 0.0001538 | 0.00010278 | 0 | 0.00017791 | 8.7155e-05 | 8.0663e-05 | 8.8887e-05 | 9.6696e-05 | 8.6088e-05
Typical Year | 4376 | 07/02/08 08:00 AM EDT | 7 | 2 | 9 | Weekday | Summer | On Peak |  | 0.00013761 | 0.00015417 | 0.00013251 | 0.00010238 | 0.00014276 | 0.00010021 | 7.5758e-05 | 0.00014196 | 0.0001309 | 0.00012731 | 0.00020874 | 0.00041305 | 8.8317e-05 | 0.00013595 | 0.00010648 | 0.00019652 | 0.00017447 | 0.00030043 | 0 | 0 | 0 | 0 | 0 | 0.00011261 | 0.00013963 | 0.00010315 | 0.00014053 | 0.00010719 | 0.00018172 | 0.00015205 | 0 | 0.00023458 | 0.00011491 | 0.00010826 | 0.0001125 | 0.00012459 | 0.00011068
Typical Year | 4377 | 07/02/08 09:00 AM EDT | 7 | 2 | 10 | Weekday | Summer | On Peak |  | 0.00013742 | 0.00015881 | 0.00013337 | 0.00011223 | 0.00015745 | 0.00011333 | 7.4509e-05 | 0.00011878 | 0.00011469 | 0.00012556 | 0.00021588 | 0.00044895 | 9.0489e-05 | 0.00012869 | 0.00011844 | 0.00025808 | 0.00025362 | 0.00034581 | 0 | 0 | 0 | 0 | 0 | 0.00011373 | 0.00014035 | 0.00011601 | 0.00011896 | 0.00010821 | 0.00020917 | 0.00020137 | 0 | 0.00029099 | 0.00014255 | 0.00013604 | 0.00013614 | 0.00015172 | 0.00013452
Typical Year | 4378 | 07/02/08 10:00 AM EDT | 7 | 2 | 11 | Weekday | Summer | On Peak |  | 0.00013715 | 0.00015665 | 0.00013336 | 9.231e-05 | 0.0001472 | 0.00013138 | 7.8381e-05 | 9.042e-05 | 0.00010843 | 0.00010247 | 0.00021737 | 0.00047344 | 9.2715e-05 | 0.00013152 | 0.00012197 | 0.00037096 | 0.00036013 | 0.00040843 | 0 | 0 | 0 | 0 | 0 | 0.00011457 | 0.00013981 | 0.00013126 | 9.206e-05 | 0.00011088 | 0.00024705 | 0.00028914 | 0 | 0.00038452 | 0.00018837 | 0.00018266 | 0.00017354 | 0.00019594 | 0.00017331
Typical Year | 4379 | 07/02/08 11:00 AM EDT | 7 | 2 | 12 | Weekday | Summer | On Peak |  | 0.00013882 | 0.00015899 | 0.00013527 | 7.9309e-05 | 0.00015004 | 0.00013466 | 6.4414e-05 | 8.7973e-05 | 0.0001066 | 0.0001263 | 0.00022109 | 0.00047817 | 9.5588e-05 | 0.00013987 | 0.00012066 | 0.00043307 | 0.0004251 | 0.00044456 | 0 | 0 | 0 | 0 | 0 | 0.00012216 | 0.00014162 | 0.00013403 | 9.118e-05 | 0.00011471 | 0.0002689 | 0.00033787 | 0 | 0.00043697 | 0.00021407 | 0.00020878 | 0.00019467 | 0.00022076 | 0.00019508
Typical Year | 4380 | 07/02/08 12:00 PM EDT | 7 | 2 | 13 | Weekday | Summer | On Peak |  | 0.00014297 | 0.00016244 | 0.000135 | 8.6105e-05 | 0.00013567 | 0.00012522 | 0.0001075 | 8.7465e-05 | 0.00010018 | 8.1261e-05 | 0.0002231 | 0.00050355 | 0.00010108 | 0.00014324 | 0.00012253 | 0.00044102 | 0.00043367 | 0.00043835 | 0 | 0 | 0 | 0 | 0 | 0.00012638 | 0.00014509 | 0.00012562 | 8.7764e-05 | 0.00011882 | 0.00026514 | 0.00034413 | 0 | 0.00043961 | 0.00021535 | 0.00021057 | 0.00019468 | 0.00022124 | 0.00019542
Typical Year | 4381 | 07/02/08 01:00 PM EDT | 7 | 2 | 14 | Weekday | Summer | On Peak |  | 0.00014409 | 0.00016197 | 0.00013583 | 9.5523e-05 | 0.00011768 | 0.00011595 | 8.5527e-05 | 8.2126e-05 | 9.8214e-05 | 9.2453e-05 | 0.00022521 | 0.00050653 | 0.00010127 | 0.00014951 | 0.00012537 | 0.00053871 | 0.00046674 | 0.00047677 | 0 | 0 | 0 | 0 | 0 | 0.00012204 | 0.00014592 | 0.00011526 | 8.3565e-05 | 0.00012149 | 0.00028838 | 0.000416 | 0 | 0.00051134 | 0.0002505 | 0.00024656 | 0.00022184 | 0.00025496 | 0.00022501
Typical Year | 4382 | 07/02/08 02:00 PM EDT | 7 | 2 | 15 | Weekday | Summer | On Peak |  | 0.00014328 | 0.00016482 | 0.00013582 | 9.3535e-05 | 0.00013225 | 0.00012538 | 0.00010845 | 7.1745e-05 | 8.1225e-05 | 8.9817e-05 | 0.00022698 | 0.00051139 | 0.00010061 | 0.00015808 | 0.00012876 | 0.0005452 | 0.00046719 | 0.00048322 | 0 | 0 | 0 | 0 | 0 | 0.00011847 | 0.0001458 | 0.0001255 | 7.3294e-05 | 0.00012458 | 0.00029228 | 0.00042066 | 0 | 0.00051748 | 0.0002535 | 0.00024945 | 0.00022457 | 0.00025815 | 0.00022785
Typical Year | 4383 | 07/02/08 03:00 PM EDT | 7 | 2 | 16 | Weekday | Summer | On Peak |  | 0.00014355 | 0.00016633 | 0.00013877 | 7.6967e-05 | 0.0001235 | 0.00010983 | 9.1603e-05 | 6.3974e-05 | 8.5223e-05 | 9.2821e-05 | 0.00023196 | 0.00051368 | 0.00010517 | 0.00016913 | 0.00012517 | 0.0005437 | 0.00045885 | 0.00049063 | 0 | 0 | 0 | 0 | 0 | 0.00012074 | 0.00014661 | 0.00011049 | 6.6764e-05 | 0.00012966 | 0.00029676 | 0.00041901 | 0 | 0.00051897 | 0.00025423 | 0.00024977 | 0.00022597 | 0.00025954 | 0.00022914
Typical Year | 4384 | 07/02/08 04:00 PM EDT | 7 | 2 | 17 | Weekday | Summer | On Peak |  | 0.00014582 | 0.00016788 | 0.00013764 | 6.5015e-05 | 0.00012431 | 0.00010813 | 0.00011149 | 8.0048e-05 | 9.1894e-05 | 0.00011387 | 0.00022584 | 0.00052146 | 0.00011536 | 0.00017434 | 0.00012415 | 0.0006546 | 0.00049374 | 0.00054618 | 0 | 0 | 0 | 0 | 0 | 0.00012792 | 0.00014833 | 0.0001096 | 8.264e-05 | 0.00013608 | 0.00033036 | 0.00050041 | 0 | 0.00060477 | 0.00029626 | 0.00029225 | 0.00025971 | 0.00030077 | 0.00026541
Typical Year | 4385 | 07/02/08 05:00 PM EDT | 7 | 2 | 18 | Weekday | Summer | On Peak |  | 0.00015427 | 0.00016957 | 0.00013639 | 7.7123e-05 | 0.00013977 | 0.00011093 | 0.00012641 | 0.00013455 | 0.00011191 | 0.00010608 | 0.00022352 | 0.00051973 | 0.00012652 | 0.00017484 | 0.0001315 | 0.00060866 | 0.0004987 | 0.0005312 | 0 | 0 | 0 | 0 | 0 | 0.00014248 | 0.00015444 | 0.00011381 | 0.00013171 | 0.00014307 | 0.00032131 | 0.00046804 | 0 | 0.00057334 | 0.00028087 | 0.00027649 | 0.00024816 | 0.0002859 | 0.00025234
Typical Year | 4386 | 07/02/08 06:00 PM EDT | 7 | 2 | 19 | Weekday | Summer | On Peak |  | 0.00015949 | 0.00016958 | 0.00013847 | 0.00011706 | 0.00015326 | 0.00012541 | 0.0001483 | 0.00013068 | 0.0001136 | 0.00010375 | 0.00021813 | 0.0004537 | 0.00014775 | 0.0001664 | 0.00013477 | 0.00063643 | 0.00050882 | 0.00054028 | 0 | 0 | 0 | 0 | 0 | 0.00015521 | 0.00015841 | 0.0001284 | 0.00012822 | 0.00015126 | 0.0003268 | 0.00048852 | 0 | 0.00059307 | 0.00029053 | 0.00028648 | 0.00025543 | 0.00029503 | 0.00026034
Typical Year | 4387 | 07/02/08 07:00 PM EDT | 7 | 2 | 20 | Weekday | Summer | On Peak |  | 0.00015969 | 0.0001685 | 0.00013517 | 0.00016355 | 0.00013971 | 0.00013402 | 0.00011701 | 0.00013731 | 0.00011695 | 0.00011032 | 0.0002197 | 0.00036661 | 0.00016325 | 0.00017389 | 0.00015073 | 0.00059311 | 0.00052073 | 0.00054575 | 0 | 0 | 0 | 0 | 0 | 0.00015531 | 0.00015795 | 0.00013403 | 0.00013467 | 0.00016426 | 0.0003301 | 0.00045848 | 0 | 0.00057123 | 0.00027983 | 0.0002747 | 0.00024957 | 0.00028597 | 0.00025249
Typical Year | 4388 | 07/02/08 08:00 PM EDT | 7 | 2 | 21 | Weekday | Summer | On Peak |  | 0.00015691 | 0.00016927 | 0.00013833 | 0.00019996 | 0.00015715 | 0.00015343 | 0.00016957 | 0.00014608 | 0.00013464 | 0.00010271 | 0.00021874 | 0.00023376 | 0.00017296 | 0.00020274 | 0.00015115 | 0.00052039 | 0.00046693 | 0.00049959 | 0 | 0 | 0 | 0 | 0 | 0.00016366 | 0.00015651 | 0.00015419 | 0.00014295 | 0.00017836 | 0.00030219 | 0.00040296 | 0 | 0.00050959 | 0.00024964 | 0.00024435 | 0.00022435 | 0.00025619 | 0.00022629
Typical Year | 4389 | 07/02/08 09:00 PM EDT | 7 | 2 | 22 | Weekday | Summer | On Peak |  | 0.00015363 | 0.00016821 | 0.00013484 | 0.00025064 | 0.00014209 | 0.00014433 | 0.00017069 | 0.00013304 | 0.00013483 | 8.6844e-05 | 0.00021786 | 0.00017885 | 0.00017366 | 0.00020497 | 0.00014744 | 0.00051723 | 0.00041933 | 0.00049657 | 0 | 0 | 0 | 0 | 0 | 0.00015895 | 0.00015357 | 0.00014487 | 0.00013044 | 0.0001787 | 0.00030036 | 0.00039742 | 0 | 0.00050403 | 0.00024691 | 0.00024128 | 0.00022202 | 0.00025416 | 0.0002246
Typical Year | 4390 | 07/02/08 10:00 PM EDT | 7 | 2 | 23 | Weekday | Summer | Off Peak |  | 0.00014709 | 0.00016463 | 0.00013556 | 0.00024862 | 9.1384e-05 | 9.8079e-05 | 0.00018414 | 9.5844e-05 | 0.00010492 | 7.7892e-05 | 0.00021597 | 0.00014505 | 0.00014449 | 0.00018057 | 0.00014078 | 0.00047784 | 0.00034781 | 0.00046193 | 0 | 0 | 0 | 0 | 0 | 0.00014479 | 0.00014844 | 9.9878e-05 | 9.5267e-05 | 0.00015541 | 0.0002794 | 0.00036442 | 0 | 0.00046467 | 0.00022763 | 0.00022197 | 0.00020504 | 0.00023518 | 0.00020793
Typical Year | 4391 | 07/02/08 11:00 PM EDT | 7 | 2 | 24 | Weekday | Summer | Off Peak |  | 0.00013897 | 0.00015876 | 0.00013711 | 0.00017259 | 6.2417e-05 | 5.6792e-05 | 0.0001063 | 6.0787e-05 | 7.8326e-05 | 6.5818e-05 | 0.00021594 | 0.00013275 | 0.0001067 | 0.00015518 | 0.00012777 | 0.0003699 | 0.00028805 | 0.00041917 | 0 | 0 | 0 | 0 | 0 | 0.00012161 | 0.00014193 | 5.8631e-05 | 6.1993e-05 | 0.00012641 | 0.00025354 | 0.0002834 | 0 | 0.00038401 | 0.00018812 | 0.00018133 | 0.00017446 | 0.0001976 | 0.000175
Typical Year | 4392 | 07/03/08 12:00 AM EDT | 7 | 3 | 1 | Weekday | Summer | Off Peak |  | 0.00013242 | 0.00015851 | 0.00013466 | 9.5066e-05 | 4.6149e-05 | 2.5414e-05 | 5.3144e-05 | 4.1193e-05 | 5.2964e-05 | 6.1741e-05 | 0.00021181 | 0.00012583 | 8.5221e-05 | 0.0001296 | 0.00012134 | 0.00028492 | 0.00023783 | 0.00036789 | 0 | 0 | 0 | 0 | 0 | 0.00010862 | 0.00013693 | 2.7937e-05 | 4.3005e-05 | 0.00010651 | 0.00022252 | 0.00021939 | 0 | 0.00031368 | 0.00015367 | 0.0001467 | 0.00014593 | 0.0001636 | 0.00014507
Typical Year | 4393 | 07/03/08 01:00 AM EDT | 7 | 3 | 2 | Weekday | Summer | Off Peak |  | 0.00012691 | 0.00015719 | 0.00013427 | 5.0215e-05 | 3.6573e-05 | 1.2773e-05 | 3.4302e-05 | 2.7552e-05 | 4.167e-05 | 5.7007e-05 | 0.0002085 | 0.00012419 | 7.4153e-05 | 0.00011609 | 0.00011015 | 0.00021578 | 0.00020818 | 0.00032826 | 0 | 0 | 0 | 0 | 0 | 9.5537e-05 | 0.00013275 | 1.5386e-05 | 3.0006e-05 | 9.463e-05 | 0.00019855 | 0.0001681 | 0 | 0.00025787 | 0.00012632 | 0.00011922 | 0.00012348 | 0.00013657 | 0.00012128
Typical Year | 4394 | 07/03/08 02:00 AM EDT | 7 | 3 | 3 | Weekday | Summer | Off Peak |  | 0.0001223 | 0.00015423 | 0.00013326 | 2.9812e-05 | 3.1214e-05 | 8.5734e-06 | 3.4179e-05 | 2.1479e-05 | 3.7851e-05 | 5.7705e-05 | 0.00020325 | 0.00012261 | 6.9252e-05 | 0.00011109 | 9.7171e-05 | 0.0001667 | 0.00018204 | 0.00029667 | 0 | 0 | 0 | 0 | 0 | 8.949e-05 | 0.00012887 | 1.12e-05 | 2.4446e-05 | 8.8139e-05 | 0.00017945 | 0.00013133 | 0 | 0.00021666 | 0.00010614 | 9.9039e-05 | 0.00010657 | 0.00011646 | 0.00010357
Typical Year | 4395 | 07/03/08 03:00 AM EDT | 7 | 3 | 4 | Weekday | Summer | Off Peak |  | 0.00011901 | 0.00015149 | 0.00013273 | 2.2227e-05 | 3.1424e-05 | 4.3187e-06 | 3.0644e-05 | 1.8335e-05 | 3.7406e-05 | 5.906e-05 | 0.00019915 | 0.0001234 | 6.8392e-05 | 0.00010389 | 9.201e-05 | 0.0001429 | 0.00016635 | 0.00027805 | 0 | 0 | 0 | 0 | 0 | 8.5733e-05 | 0.00012602 | 7.3443e-06 | 2.1706e-05 | 8.4402e-05 | 0.00016818 | 0.00011329 | 0 | 0.00019526 | 9.5655e-05 | 8.8671e-05 | 9.7487e-05 | 0.00010586 | 9.4216e-05
Typical Year | 4396 | 07/03/08 04:00 AM EDT | 7 | 3 | 5 | Weekday | Summer | Off Peak |  | 0.00011699 | 0.00015006 | 0.00013209 | 2.0795e-05 | 3.314e-05 | 4.8955e-06 | 2.9658e-05 | 2.0997e-05 | 4.289e-05 | 6.0463e-05 | 0.0001952 | 0.00012671 | 6.7945e-05 | 0.0001069 | 9.0837e-05 | 0.00011188 | 0.00014859 | 0.00025519 | 0 | 0 | 0 | 0 | 0 | 8.3286e-05 | 0.00012428 | 7.9748e-06 | 2.4441e-05 | 8.4929e-05 | 0.00015436 | 8.9967e-05 | 0 | 0.00016806 | 8.2328e-05 | 7.5456e-05 | 8.6056e-05 | 9.2422e-05 | 8.2362e-05
Typical Year | 4397 | 07/03/08 05:00 AM EDT | 7 | 3 | 6 | Weekday | Summer | Off Peak |  | 0.00011766 | 0.00014746 | 0.00013024 | 1.6392e-05 | 4.5949e-05 | 1.2175e-05 | 4.0153e-05 | 5.7537e-05 | 5.9391e-05 | 0.00013477 | 0.00019323 | 0.000152 | 6.8794e-05 | 0.00011212 | 9.568e-05 | 9.5077e-05 | 0.00012065 | 0.00023118 | 0 | 0 | 0 | 0 | 0 | 8.9703e-05 | 0.00012409 | 1.5813e-05 | 6.2146e-05 | 8.7961e-05 | 0.00013983 | 7.6068e-05 | 0 | 0.00014792 | 7.2462e-05 | 6.598e-05 | 7.6571e-05 | 8.205e-05 | 7.3185e-05
Typical Year | 4398 | 07/03/08 06:00 AM EDT | 7 | 3 | 7 | Weekday | Summer | On Peak |  | 0.00012424 | 0.00015037 | 0.00013253 | 3.1774e-05 | 6.4527e-05 | 4.2252e-05 | 4.0403e-05 | 0.00012418 | 0.00010061 | 0.00014709 | 0.00019168 | 0.00024067 | 7.3502e-05 | 0.00011825 | 0.00010296 | 9.5116e-05 | 0.00010873 | 0.000201 | 0 | 0 | 0 | 0 | 0 | 9.9408e-05 | 0.00012953 | 4.4093e-05 | 0.0001243 | 9.3624e-05 | 0.00012158 | 7.527e-05 | 0 | 0.00013588 | 6.6565e-05 | 6.1237e-05 | 6.8809e-05 | 7.4412e-05 | 6.6294e-05
Typical Year | 4399 | 07/03/08 07:00 AM EDT | 7 | 3 | 8 | Weekday | Summer | On Peak |  | 0.00013047 | 0.00015094 | 0.00013042 | 7.7013e-05 | 0.00010462 | 8.274e-05 | 5.6729e-05 | 0.0001445 | 0.00014285 | 0.00012022 | 0.00019586 | 0.00027868 | 8.2721e-05 | 0.00014209 | 0.00010457 | 0.00010071 | 0.00010918 | 0.00020219 | 0 | 0 | 0 | 0 | 0 | 0.00010917 | 0.00013377 | 8.3882e-05 | 0.00014299 | 0.00010609 | 0.0001223 | 7.9289e-05 | 0 | 0.00013953 | 6.8351e-05 | 6.3102e-05 | 7.008e-05 | 7.6075e-05 | 6.775e-05
Typical Year | 4400 | 07/03/08 08:00 AM EDT | 7 | 3 | 9 | Weekday | Summer | On Peak |  | 0.00013547 | 0.00015167 | 0.00013168 | 0.00011722 | 0.00015255 | 0.00010284 | 6.3098e-05 | 0.00014214 | 0.00013111 | 0.0001273 | 0.00019986 | 0.00040785 | 8.8368e-05 | 0.00013447 | 0.00010889 | 0.00014706 | 0.00012349 | 0.00022782 | 0 | 0 | 0 | 0 | 0 | 0.00011261 | 0.0001376 | 0.00010597 | 0.0001407 | 0.0001072 | 0.0001378 | 0.00011329 | 0 | 0.00017628 | 8.6357e-05 | 8.1192e-05 | 8.4775e-05 | 9.3903e-05 | 8.3451e-05
Typical Year | 4401 | 07/03/08 09:00 AM EDT | 7 | 3 | 10 | Weekday | Summer | On Peak |  | 0.00013568 | 0.00015657 | 0.00013263 | 0.0001247 | 0.00015252 | 0.0001169 | 6.8956e-05 | 0.00011899 | 0.00011501 | 0.00012553 | 0.00020421 | 0.00044363 | 9.1549e-05 | 0.00011816 | 0.00012285 | 0.00021902 | 0.00019588 | 0.00027493 | 0 | 0 | 0 | 0 | 0 | 0.00011373 | 0.00013866 | 0.0001186 | 0.00011917 | 0.00010617 | 0.00016629 | 0.00016956 | 0 | 0.00023887 | 0.00011702 | 0.0001121 | 0.0001105 | 0.00012393 | 0.00010984
Typical Year | 4402 | 07/03/08 10:00 AM EDT | 7 | 3 | 11 | Weekday | Summer | On Peak |  | 0.00013564 | 0.00015473 | 0.00013273 | 0.0001024 | 0.00015337 | 0.00012509 | 8.3916e-05 | 9.0649e-05 | 0.00010868 | 0.00010247 | 0.00020902 | 0.00046774 | 9.285e-05 | 0.00012084 | 0.00012616 | 0.00029147 | 0.00028997 | 0.0003287 | 0 | 0 | 0 | 0 | 0 | 0.00011457 | 0.00013835 | 0.00012635 | 9.2277e-05 | 0.00010831 | 0.00019882 | 0.00022767 | 0 | 0.00030546 | 0.00014964 | 0.00014489 | 0.00013844 | 0.00015597 | 0.00013798
Typical Year | 4403 | 07/03/08 11:00 AM EDT | 7 | 3 | 12 | Weekday | Summer | On Peak |  | 0.00013837 | 0.00015758 | 0.00013472 | 8.6818e-05 | 0.0001522 | 0.00013315 | 7.8902e-05 | 8.8162e-05 | 0.00010682 | 0.00012629 | 0.00021381 | 0.00048089 | 9.4707e-05 | 0.00013693 | 0.00012432 | 0.00045608 | 0.00042631 | 0.00044251 | 0 | 0 | 0 | 0 | 0 | 0.00012216 | 0.00014101 | 0.00013327 | 9.136e-05 | 0.00011405 | 0.00026766 | 0.00035435 | 0 | 0.00044931 | 0.00022011 | 0.00021543 | 0.00019816 | 0.00022587 | 0.0001995
Typical Year | 4404 | 07/03/08 12:00 PM EDT | 7 | 3 | 13 | Weekday | Summer | On Peak |  | 0.00014385 | 0.00016168 | 0.00013453 | 7.9299e-05 | 0.00013318 | 0.00012131 | 0.00010364 | 8.7594e-05 | 0.00010033 | 8.1265e-05 | 0.00021826 | 0.00051927 | 9.8645e-05 | 0.00013998 | 0.00012723 | 0.00055891 | 0.00053223 | 0.0005177 | 0 | 0 | 0 | 0 | 0 | 0.00012638 | 0.00014553 | 0.00012184 | 8.7886e-05 | 0.0001175 | 0.00031314 | 0.00043492 | 0 | 0.00054187 | 0.00026545 | 0.00026082 | 0.00023693 | 0.00027077 | 0.000239
Typical Year | 4405 | 07/03/08 01:00 PM EDT | 7 | 3 | 14 | Weekday | Summer | On Peak |  | 0.00014575 | 0.00016181 | 0.00013547 | 7.9821e-05 | 0.00011343 | 0.00010633 | 9.1265e-05 | 8.2135e-05 | 9.8239e-05 | 9.2496e-05 | 0.00022093 | 0.00052962 | 9.9815e-05 | 0.00015079 | 0.00013015 | 0.00069348 | 0.00062798 | 0.00060299 | 0 | 0 | 0 | 0 | 0 | 0.00012204 | 0.00014702 | 0.00010652 | 8.3578e-05 | 0.00012211 | 0.00036473 | 0.00053739 | 0 | 0.00065568 | 0.0003212 | 0.00031682 | 0.00028348 | 0.00032581 | 0.00028743
Typical Year | 4406 | 07/03/08 02:00 PM EDT | 7 | 3 | 15 | Weekday | Summer | On Peak |  | 0.00014557 | 0.00016501 | 0.00013548 | 8.7277e-05 | 0.00012168 | 0.00011887 | 0.00012719 | 7.1668e-05 | 8.1144e-05 | 8.9837e-05 | 0.00022597 | 0.0005416 | 9.965e-05 | 0.00015911 | 0.00012999 | 0.00084303 | 0.00075201 | 0.00071705 | 0 | 0 | 0 | 0 | 0 | 0.00011847 | 0.00014741 | 0.00011933 | 7.3222e-05 | 0.00012469 | 0.00043372 | 0.00065249 | 0 | 0.00079041 | 0.00038721 | 0.00038244 | 0.00034039 | 0.00039197 | 0.00034572
Typical Year | 4407 | 07/03/08 03:00 PM EDT | 7 | 3 | 16 | Weekday | Summer | On Peak |  | 0.00014655 | 0.00016698 | 0.00013853 | 7.1316e-05 | 0.00011929 | 0.00010465 | 0.00012141 | 6.3783e-05 | 8.5071e-05 | 9.2828e-05 | 0.00022701 | 0.00054985 | 0.00010502 | 0.00016206 | 0.00012986 | 0.00091646 | 0.00079738 | 0.00077329 | 0 | 0 | 0 | 0 | 0 | 0.00012074 | 0.00014882 | 0.00010635 | 6.6586e-05 | 0.00012822 | 0.00046774 | 0.00070794 | 0 | 0.0008558 | 0.00041924 | 0.00041415 | 0.00036806 | 0.00042435 | 0.00037429
Typical Year | 4408 | 07/03/08 04:00 PM EDT | 7 | 3 | 17 | Weekday | Summer | On Peak |  | 0.00014856 | 0.00016882 | 0.00013758 | 5.9534e-05 | 0.00012675 | 0.0001153 | 0.00014205 | 7.9755e-05 | 9.164e-05 | 0.00011387 | 0.00022721 | 0.00055282 | 0.00011164 | 0.00017755 | 0.00013073 | 0.00094789 | 0.00079628 | 0.00079782 | 0 | 0 | 0 | 0 | 0 | 0.00012792 | 0.00015041 | 0.00011701 | 8.2366e-05 | 0.00013659 | 0.00048257 | 0.00073025 | 0 | 0.00088283 | 0.00043248 | 0.00042706 | 0.00037957 | 0.00043811 | 0.00038647
Typical Year | 4409 | 07/03/08 05:00 PM EDT | 7 | 3 | 18 | Weekday | Summer | On Peak |  | 0.00015686 | 0.00017071 | 0.0001365 | 7.681e-05 | 0.00013335 | 0.00011664 | 0.000134 | 0.00013417 | 0.00011162 | 0.00010608 | 0.00022831 | 0.00054708 | 0.00012306 | 0.00017975 | 0.00013408 | 0.0008956 | 0.00078 | 0.00078194 | 0 | 0 | 0 | 0 | 0 | 0.00014248 | 0.00015647 | 0.00011853 | 0.00013136 | 0.00014347 | 0.00047297 | 0.00069188 | 0 | 0.00084628 | 0.00041458 | 0.00040852 | 0.00036623 | 0.00042124 | 0.0003717
Typical Year | 4410 | 07/03/08 06:00 PM EDT | 7 | 3 | 19 | Weekday | Summer | On Peak |  | 0.00016095 | 0.00017076 | 0.00013885 | 0.0001204 | 0.00014613 | 0.00012078 | 0.00014937 | 0.00013029 | 0.0001133 | 0.0001037 | 0.00023371 | 0.00046416 | 0.00014103 | 0.00017627 | 0.00013648 | 0.00072778 | 0.00063942 | 0.00069935 | 0 | 0 | 0 | 0 | 0 | 0.00015521 | 0.00015969 | 0.00012372 | 0.00012785 | 0.00015152 | 0.00042301 | 0.00056261 | 0 | 0.00071217 | 0.00034888 | 0.00034135 | 0.00031363 | 0.0003583 | 0.00031653
Typical Year | 4411 | 07/03/08 07:00 PM EDT | 7 | 3 | 20 | Weekday | Summer | On Peak |  | 0.0001588 | 0.00016849 | 0.00013529 | 0.00016743 | 0.0001432 | 0.0001309 | 0.00013352 | 0.00013708 | 0.00011679 | 0.00011026 | 0.00023234 | 0.00035743 | 0.00015804 | 0.00018854 | 0.0001507 | 0.00057004 | 0.00050464 | 0.00059337 | 0 | 0 | 0 | 0 | 0 | 0.00015531 | 0.00015734 | 0.00013202 | 0.00013446 | 0.00016646 | 0.00035891 | 0.00044094 | 0 | 0.00057526 | 0.00028181 | 0.00027404 | 0.00025709 | 0.00029205 | 0.00025824
Typical Year | 4412 | 07/03/08 08:00 PM EDT | 7 | 3 | 21 | Weekday | Summer | On Peak |  | 0.00015414 | 0.00016795 | 0.00013799 | 0.00020319 | 0.00014201 | 0.00014661 | 0.00012631 | 0.00014599 | 0.00013459 | 0.00010266 | 0.00022844 | 0.00021819 | 0.00017096 | 0.00021138 | 0.00015634 | 0.00040425 | 0.00037618 | 0.00045396 | 0 | 0 | 0 | 0 | 0 | 0.00016366 | 0.00015429 | 0.00014567 | 0.00014286 | 0.00018117 | 0.00027458 | 0.00031396 | 0 | 0.00042149 | 0.00020648 | 0.00019975 | 0.00019096 | 0.00021557 | 0.00019076
Typical Year | 4413 | 07/03/08 09:00 PM EDT | 7 | 3 | 22 | Weekday | Summer | On Peak |  | 0.00014912 | 0.00016564 | 0.00013405 | 0.00022863 | 0.00013151 | 0.00014186 | 0.00012511 | 0.00013305 | 0.00013485 | 8.6836e-05 | 0.00022719 | 0.00016283 | 0.00017259 | 0.000209 | 0.00015347 | 0.00035092 | 0.00029929 | 0.00039523 | 0 | 0 | 0 | 0 | 0 | 0.00015895 | 0.00014985 | 0.00014052 | 0.00013044 | 0.00018064 | 0.00023906 | 0.00027066 | 0 | 0.00036482 | 0.00017872 | 0.0001726 | 0.00016547 | 0.00018713 | 0.00016566
Typical Year | 4414 | 07/03/08 10:00 PM EDT | 7 | 3 | 23 | Weekday | Summer | Off Peak |  | 0.00014334 | 0.00016229 | 0.0001348 | 0.00024115 | 9.4982e-05 | 0.00010499 | 0.00017646 | 9.5913e-05 | 0.000105 | 7.7902e-05 | 0.00022326 | 0.00013473 | 0.00014318 | 0.00018709 | 0.00014698 | 0.00035728 | 0.00026447 | 0.00039653 | 0 | 0 | 0 | 0 | 0 | 0.00014479 | 0.0001453 | 0.0001061 | 9.5333e-05 | 0.00015808 | 0.00023984 | 0.00027278 | 0 | 0.000367 | 0.00017979 | 0.00017346 | 0.00016613 | 0.00018864 | 0.00016705
Typical Year | 4415 | 07/03/08 11:00 PM EDT | 7 | 3 | 24 | Weekday | Summer | Off Peak |  | 0.00013644 | 0.00015697 | 0.00013649 | 0.00016676 | 6.3499e-05 | 5.4253e-05 | 0.00014091 | 6.09e-05 | 7.8441e-05 | 6.5834e-05 | 0.00021921 | 0.00012703 | 0.00010923 | 0.00016537 | 0.0001314 | 0.00029083 | 0.00023151 | 0.00037851 | 0 | 0 | 0 | 0 | 0 | 0.00012161 | 0.00013976 | 5.7422e-05 | 6.21e-05 | 0.00013162 | 0.00022895 | 0.00022317 | 0 | 0.0003207 | 0.00015711 | 0.00014978 | 0.00014945 | 0.00016762 | 0.00014868
Typical Year | 4416 | 07/04/08 12:00 AM EDT | 7 | 4 | 1 | Holiday | Summer | Off Peak |  | 0.00013128 | 0.00015711 | 0.00013489 | 9.5801e-05 | 4.2649e-05 | 2.5478e-05 | 5.6057e-05 | 4.8164e-05 | 5.9382e-05 | 6.2932e-05 | 0.00021625 | 0.00013358 | 8.5545e-05 | 0.00013276 | 0.00012133 | 0.00023546 | 0.00020548 | 0.00035985 | 0 | 0 | 0 | 0 | 0 | 0.00011036 | 0.00013592 | 2.7777e-05 | 4.961e-05 | 0.00010768 | 0.00021766 | 0.00018193 | 0 | 0.00028081 | 0.00013756 | 0.00012956 | 0.00013468 | 0.0001492 | 0.00013256
Typical Year | 4417 | 07/04/08 01:00 AM EDT | 7 | 4 | 2 | Holiday | Summer | Off Peak |  | 0.00012645 | 0.0001567 | 0.00013532 | 5.0425e-05 | 3.6001e-05 | 1.1716e-05 | 3.7438e-05 | 3.407e-05 | 4.5446e-05 | 5.7247e-05 | 0.00021722 | 0.000132 | 7.3603e-05 | 0.0001209 | 0.0001097 | 0.00018918 | 0.00019329 | 0.00035627 | 0 | 0 | 0 | 0 | 0 | 9.9135e-05 | 0.00013248 | 1.4485e-05 | 3.6015e-05 | 9.5829e-05 | 0.0002155 | 0.00014812 | 0 | 0.00025255 | 0.00012372 | 0.00011474 | 0.00012553 | 0.00013691 | 0.00012187
Typical Year | 4418 | 07/04/08 02:00 AM EDT | 7 | 4 | 3 | Holiday | Summer | Off Peak |  | 0.00012205 | 0.00015487 | 0.00013334 | 2.6891e-05 | 3.2474e-05 | 7.2751e-06 | 3.5291e-05 | 2.4635e-05 | 3.8178e-05 | 6.0849e-05 | 0.00021124 | 0.00013043 | 6.9432e-05 | 0.00011469 | 9.8495e-05 | 0.00015289 | 0.00017569 | 0.00032806 | 0 | 0 | 0 | 0 | 0 | 9.3091e-05 | 0.00012881 | 1.0185e-05 | 2.7455e-05 | 8.9641e-05 | 0.00019843 | 0.00012105 | 0 | 0.00022034 | 0.00010794 | 9.9179e-05 | 0.00011186 | 0.00012086 | 0.00010769
Typical Year | 4419 | 07/04/08 03:00 AM EDT | 7 | 4 | 4 | Holiday | Summer | Off Peak |  | 0.00011929 | 0.00015064 | 0.00013282 | 1.6963e-05 | 3.055e-05 | 1.7704e-06 | 3.8154e-05 | 2.2947e-05 | 3.8478e-05 | 5.8266e-05 | 0.00021168 | 0.00013206 | 6.762e-05 | 0.00010343 | 9.2896e-05 | 0.00013375 | 0.00016458 | 0.00032494 | 0 | 0 | 0 | 0 | 0 | 8.7327e-05 | 0.0001261 | 5.2149e-06 | 2.5818e-05 | 8.4052e-05 | 0.00019654 | 0.00010665 | 0 | 0.0002077 | 0.00010175 | 9.2597e-05 | 0.00010754 | 0.0001153 | 0.00010285
Typical Year | 4420 | 07/04/08 04:00 AM EDT | 7 | 4 | 5 | Holiday | Summer | Off Peak |  | 0.00011613 | 0.00015051 | 0.00013236 | 1.5277e-05 | 3.3234e-05 | 4.012e-06 | 3.7409e-05 | 2.0452e-05 | 3.8395e-05 | 5.3731e-05 | 0.0002083 | 0.00013734 | 6.7826e-05 | 0.00010269 | 9.1687e-05 | 0.00010556 | 0.00015027 | 0.00030576 | 0 | 0 | 0 | 0 | 0 | 8.3957e-05 | 0.00012378 | 7.4118e-06 | 2.3329e-05 | 8.3681e-05 | 0.00018494 | 8.5584e-05 | 0 | 0.00018367 | 8.9979e-05 | 8.088e-05 | 9.7582e-05 | 0.0001035 | 9.2453e-05
Typical Year | 4421 | 07/04/08 05:00 AM EDT | 7 | 4 | 6 | Holiday | Summer | Off Peak |  | 0.00011549 | 0.0001474 | 0.0001303 | 1.544e-05 | 4.4621e-05 | 1.1168e-05 | 3.2913e-05 | 3.4003e-05 | 4.2403e-05 | 6.9277e-05 | 0.00020657 | 0.00016197 | 6.8515e-05 | 0.0001086 | 9.47e-05 | 9.1616e-05 | 0.00012568 | 0.00028532 | 0 | 0 | 0 | 0 | 0 | 8.6051e-05 | 0.00012256 | 1.4606e-05 | 3.6501e-05 | 8.65e-05 | 0.00017258 | 7.395e-05 | 0 | 0.00016669 | 8.1659e-05 | 7.2892e-05 | 8.9553e-05 | 9.4755e-05 | 8.4712e-05
Typical Year | 4422 | 07/04/08 06:00 AM EDT | 7 | 4 | 7 | Holiday | Summer | Off Peak |  | 0.00011719 | 0.00014874 | 0.00013116 | 3.2904e-05 | 7.2574e-05 | 4.0193e-05 | 4.5699e-05 | 5.6896e-05 | 5.2688e-05 | 4.7185e-05 | 0.00020168 | 0.00024788 | 7.3439e-05 | 0.00011301 | 0.00010125 | 9.4052e-05 | 0.00011858 | 0.00026147 | 0 | 0 | 0 | 0 | 0 | 9.2289e-05 | 0.00012409 | 4.3094e-05 | 5.611e-05 | 9.1572e-05 | 0.00015815 | 7.5194e-05 | 0 | 0.00015867 | 7.7729e-05 | 6.9948e-05 | 8.3885e-05 | 8.9329e-05 | 7.9792e-05
Typical Year | 4423 | 07/04/08 07:00 AM EDT | 7 | 4 | 8 | Holiday | Summer | Off Peak |  | 0.00012209 | 0.00014932 | 0.00013163 | 8.1083e-05 | 0.0001073 | 7.8937e-05 | 6.7207e-05 | 7.0957e-05 | 6.849e-05 | 5.6718e-05 | 0.00020096 | 0.00027413 | 8.3263e-05 | 0.0001423 | 0.00010767 | 9.6665e-05 | 0.00011988 | 0.00026146 | 0 | 0 | 0 | 0 | 0 | 0.00010462 | 0.00012772 | 8.1023e-05 | 6.9997e-05 | 0.00010702 | 0.00015815 | 7.7145e-05 | 0 | 0.00016022 | 7.8487e-05 | 7.0776e-05 | 8.4361e-05 | 8.9975e-05 | 8.0351e-05
Typical Year | 4424 | 07/04/08 08:00 AM EDT | 7 | 4 | 9 | Holiday | Summer | Off Peak |  | 0.00013088 | 0.00015092 | 0.00013105 | 0.00011327 | 0.00017869 | 0.00011268 | 9.7025e-05 | 0.00011479 | 8.8708e-05 | 0.00010101 | 0.00020505 | 0.00040883 | 8.9942e-05 | 0.00014366 | 0.00011751 | 0.00011568 | 0.00012005 | 0.0002628 | 0 | 0 | 0 | 0 | 0 | 0.00012053 | 0.00013414 | 0.00011785 | 0.00011262 | 0.00011259 | 0.00015896 | 9.0705e-05 | 0 | 0.00017152 | 8.4024e-05 | 7.668e-05 | 8.7985e-05 | 9.4944e-05 | 8.4682e-05
Typical Year | 4425 | 07/04/08 09:00 AM EDT | 7 | 4 | 10 | Holiday | Summer | Off Peak |  | 0.00013412 | 0.00015548 | 0.00013138 | 0.00011985 | 0.00018015 | 0.00014907 | 0.00014244 | 0.0001357 | 0.0001242 | 0.0001608 | 0.00020394 | 0.00044085 | 9.4678e-05 | 0.00013637 | 0.00013444 | 0.00013925 | 0.00014742 | 0.00023857 | 0 | 0 | 0 | 0 | 0 | 0.00012318 | 0.00013722 | 0.00015153 | 0.00013657 | 0.0001158 | 0.0001443 | 0.00010938 | 0 | 0.00017723 | 8.6823e-05 | 8.1239e-05 | 8.6621e-05 | 9.4932e-05 | 8.4395e-05
Typical Year | 4426 | 07/04/08 10:00 AM EDT | 7 | 4 | 11 | Holiday | Summer | Off Peak |  | 0.00013509 | 0.00015481 | 0.00013158 | 9.9088e-05 | 0.00016986 | 0.00016459 | 0.00014199 | 0.0001432 | 0.00014577 | 0.00020266 | 0.00020695 | 0.00045347 | 9.6889e-05 | 0.00014367 | 0.00013439 | 0.00014678 | 0.00016988 | 0.00021735 | 0 | 0 | 0 | 0 | 0 | 0.00012995 | 0.00013782 | 0.00016441 | 0.00014681 | 0.00011922 | 0.00013146 | 0.0001163 | 0 | 0.00017472 | 8.5592e-05 | 8.1247e-05 | 8.3131e-05 | 9.1714e-05 | 8.1358e-05
Typical Year | 4427 | 07/04/08 11:00 AM EDT | 7 | 4 | 12 | Holiday | Summer | Off Peak |  | 0.00013714 | 0.00015476 | 0.00013285 | 8.3954e-05 | 0.00016728 | 0.00015305 | 0.00018524 | 0.00013782 | 0.00015 | 0.00015256 | 0.00020962 | 0.00045811 | 0.0001018 | 0.00014275 | 0.00013229 | 0.00015343 | 0.00017396 | 0.00019532 | 0 | 0 | 0 | 0 | 0 | 0.00013463 | 0.00013944 | 0.00015515 | 0.00013931 | 0.0001209 | 0.00011814 | 0.00012132 | 0 | 0.00017039 | 8.347e-05 | 8.0222e-05 | 7.8887e-05 | 8.7885e-05 | 7.782e-05
Typical Year | 4428 | 07/04/08 12:00 PM EDT | 7 | 4 | 13 | Holiday | Summer | Off Peak |  | 0.00014003 | 0.00015644 | 0.00013327 | 9.1178e-05 | 0.00014975 | 0.00014593 | 0.00018788 | 0.0001264 | 0.00013197 | 0.00013843 | 0.00021458 | 0.00048988 | 0.0001044 | 0.00014314 | 0.00013545 | 0.00016105 | 0.00016586 | 0.00017136 | 0 | 0 | 0 | 0 | 0 | 0.00013771 | 0.00014181 | 0.00014741 | 0.00012739 | 0.00012289 | 0.00010365 | 0.00012619 | 0 | 0.00016521 | 8.0934e-05 | 7.8782e-05 | 7.4065e-05 | 8.3684e-05 | 7.3966e-05
Typical Year | 4429 | 07/04/08 01:00 PM EDT | 7 | 4 | 14 | Holiday | Summer | Off Peak |  | 0.00014158 | 0.00015622 | 0.00013424 | 9.907e-05 | 0.0001373 | 0.00013361 | 0.00020857 | 0.0001203 | 0.00012761 | 0.00011301 | 0.0002204 | 0.00049617 | 0.00010215 | 0.00014851 | 0.0001391 | 0.00018834 | 0.00015352 | 0.00015944 | 0 | 0 | 0 | 0 | 0 | 0.00013612 | 0.000143 | 0.00013599 | 0.00012026 | 0.00012424 | 9.6438e-05 | 0.00014477 | 0 | 0.0001755 | 8.5974e-05 | 8.4819e-05 | 7.5543e-05 | 8.7228e-05 | 7.6963e-05
Typical Year | 4430 | 07/04/08 02:00 PM EDT | 7 | 4 | 15 | Holiday | Summer | Off Peak |  | 0.00014032 | 0.0001573 | 0.00013346 | 9.1825e-05 | 0.00013485 | 0.00014674 | 0.00019338 | 0.00010789 | 0.00011226 | 0.00010788 | 0.00022426 | 0.00050675 | 0.00010377 | 0.00016594 | 0.00014299 | 0.0002044 | 0.00015216 | 0.00016384 | 0 | 0 | 0 | 0 | 0 | 0.00013117 | 0.00014218 | 0.00014701 | 0.00010812 | 0.00013139 | 9.91e-05 | 0.00015612 | 0 | 0.0001862 | 9.1214e-05 | 9.0221e-05 | 7.9382e-05 | 9.2222e-05 | 8.1347e-05
Typical Year | 4431 | 07/04/08 03:00 PM EDT | 7 | 4 | 16 | Holiday | Summer | Off Peak |  | 0.00013934 | 0.00015877 | 0.0001348 | 7.7994e-05 | 0.00013385 | 0.00012155 | 0.00017955 | 0.00010058 | 0.00010794 | 0.0001125 | 0.0002275 | 0.00051298 | 0.00010693 | 0.00017401 | 0.00014072 | 0.00024084 | 0.00015957 | 0.00017746 | 0 | 0 | 0 | 0 | 0 | 0.00013067 | 0.0001419 | 0.00012419 | 0.00010166 | 0.00013509 | 0.00010734 | 0.00018258 | 0 | 0.00021241 | 0.00010406 | 0.00010337 | 8.9227e-05 | 0.00010457 | 9.2188e-05
Typical Year | 4432 | 07/04/08 04:00 PM EDT | 7 | 4 | 17 | Holiday | Summer | Off Peak |  | 0.00013878 | 0.00015949 | 0.00013503 | 6.8865e-05 | 0.00013574 | 0.00011702 | 0.00018313 | 0.00010816 | 0.00011021 | 0.00011157 | 0.00022901 | 0.00050938 | 0.00011506 | 0.00017919 | 0.00014278 | 0.00027114 | 0.00015297 | 0.00018404 | 0 | 0 | 0 | 0 | 0 | 0.00013358 | 0.00014164 | 0.00012043 | 0.00010846 | 0.0001411 | 0.00011132 | 0.00020371 | 0 | 0.00023172 | 0.00011351 | 0.00011317 | 9.5955e-05 | 0.00011352 | 0.00010004
Typical Year | 4433 | 07/04/08 05:00 PM EDT | 7 | 4 | 18 | Holiday | Summer | Off Peak |  | 0.00014402 | 0.00015973 | 0.00013325 | 9.075e-05 | 0.00014995 | 0.00011499 | 0.00023689 | 0.00013996 | 0.0001086 | 0.00010202 | 0.00023148 | 0.00049968 | 0.00012377 | 0.00017549 | 0.00014128 | 0.00028529 | 0.00018286 | 0.00020191 | 0 | 0 | 0 | 0 | 0 | 0.00014064 | 0.00014517 | 0.00012131 | 0.00013612 | 0.00014383 | 0.00012213 | 0.00021586 | 0 | 0.00024814 | 0.00012156 | 0.00012104 | 0.00010349 | 0.00012174 | 0.00010729
Typical Year | 4434 | 07/04/08 06:00 PM EDT | 7 | 4 | 19 | Holiday | Summer | Off Peak |  | 0.00014814 | 0.00015958 | 0.00013535 | 0.00011377 | 0.00015433 | 0.00012168 | 0.0002314 | 0.00013635 | 0.00011561 | 0.00011085 | 0.00023121 | 0.00042925 | 0.00013567 | 0.00016341 | 0.00013857 | 0.00030505 | 0.00020893 | 0.00021802 | 0 | 0 | 0 | 0 | 0 | 0.0001495 | 0.00014834 | 0.00012747 | 0.00013379 | 0.00014518 | 0.00013187 | 0.00023174 | 0 | 0.00026687 | 0.00013074 | 0.0001302 | 0.00011148 | 0.00013084 | 0.00011529
Typical Year | 4435 | 07/04/08 07:00 PM EDT | 7 | 4 | 20 | Holiday | Summer | Off Peak |  | 0.00014772 | 0.00015791 | 0.00013383 | 0.00011883 | 0.00013985 | 0.00010872 | 0.00015666 | 0.00014045 | 0.00014687 | 0.00011047 | 0.00023104 | 0.00033557 | 0.00014955 | 0.00016713 | 0.00015168 | 0.00026304 | 0.00021649 | 0.00022336 | 0 | 0 | 0 | 0 | 0 | 0.00014822 | 0.00014758 | 0.00011268 | 0.00013903 | 0.00015563 | 0.0001351 | 0.00020233 | 0 | 0.00024548 | 0.00012026 | 0.00011863 | 0.00010572 | 0.00012202 | 0.00010766
Typical Year | 4436 | 07/04/08 08:00 PM EDT | 7 | 4 | 21 | Holiday | Summer | Off Peak |  | 0.00014567 | 0.00015735 | 0.00013661 | 0.00014052 | 0.00014455 | 0.00012898 | 0.00017079 | 0.00012957 | 0.00013897 | 9.5319e-05 | 0.00023089 | 0.00020532 | 0.00016283 | 0.00018533 | 0.00015181 | 0.00024892 | 0.00021799 | 0.00022762 | 0 | 0 | 0 | 0 | 0 | 0.00016068 | 0.00014639 | 0.00013145 | 0.00012806 | 0.00016796 | 0.00013768 | 0.00019238 | 0 | 0.00023917 | 0.00011716 | 0.00011506 | 0.00010438 | 0.00011966 | 0.00010564
Typical Year | 4437 | 07/04/08 09:00 PM EDT | 7 | 4 | 22 | Holiday | Summer | Off Peak |  | 0.00014348 | 0.00015676 | 0.00013218 | 0.00020181 | 0.00014226 | 0.00012631 | 0.0002043 | 0.00011112 | 0.00011276 | 9.3005e-05 | 0.00023141 | 0.00015692 | 0.00016934 | 0.0001884 | 0.00015468 | 0.00026778 | 0.00020059 | 0.00024715 | 0 | 0 | 0 | 0 | 0 | 0.00015847 | 0.00014417 | 0.00012981 | 0.00011015 | 0.00017266 | 0.00014949 | 0.00020461 | 0 | 0.00025628 | 0.00012555 | 0.00012291 | 0.00011211 | 0.00012893 | 0.00011392
Typical Year | 4438 | 07/04/08 10:00 PM EDT | 7 | 4 | 23 | Holiday | Summer | Off Peak |  | 0.00013799 | 0.00015467 | 0.00013164 | 0.00021514 | 0.00010594 | 0.00011079 | 0.00023563 | 8.5839e-05 | 9.0294e-05 | 7.7051e-05 | 0.00022991 | 0.00013169 | 0.00015054 | 0.00018514 | 0.00015738 | 0.00027919 | 0.00017192 | 0.00025428 | 0 | 0 | 0 | 0 | 0 | 0.00014606 | 0.00013987 | 0.00011381 | 8.5557e-05 | 0.00016302 | 0.0001538 | 0.00021075 | 0 | 0.00026387 | 0.00012926 | 0.00012634 | 0.00011523 | 0.00013319 | 0.00011774
Typical Year | 4439 | 07/04/08 11:00 PM EDT | 7 | 4 | 24 | Holiday | Summer | Off Peak |  | 0.00013189 | 0.0001502 | 0.00013412 | 0.00016084 | 6.8114e-05 | 7.2058e-05 | 0.00015457 | 5.7713e-05 | 7.3098e-05 | 6.9112e-05 | 0.00023154 | 0.00012665 | 0.00011803 | 0.00017101 | 0.00014907 | 0.00022029 | 0.00014882 | 0.00026932 | 0 | 0 | 0 | 0 | 0 | 0.00012635 | 0.00013514 | 7.3993e-05 | 5.9179e-05 | 0.00014111 | 0.0001629 | 0.00016721 | 0 | 0.00023488 | 0.00011506 | 0.00011001 | 0.0001083 | 0.00012235 | 0.0001085
Typical Year | 4440 | 07/05/08 12:00 AM EDT | 7 | 5 | 1 | Weekend | Summer | Off Peak |  | 0.00012578 | 0.00014836 | 0.00013209 | 0.00010926 | 5.087e-05 | 3.8024e-05 | 8.4681e-05 | 4.9431e-05 | 6.0752e-05 | 6.3535e-05 | 0.00022617 | 0.00012551 | 9.4578e-05 | 0.00014717 | 0.00013491 | 0.00016552 | 0.00012476 | 0.00024265 | 0 | 0 | 0 | 0 | 0 | 0.00011036 | 0.00013024 | 4.0398e-05 | 5.0843e-05 | 0.00011933 | 0.00014677 | 0.00012653 | 0 | 0.00019242 | 9.4265e-05 | 8.8904e-05 | 9.1681e-05 | 0.00010211 | 9.0716e-05
Typical Year | 4441 | 07/05/08 01:00 AM EDT | 7 | 5 | 2 | Weekend | Summer | Off Peak |  | 0.0001212 | 0.00014805 | 0.00013259 | 6.3327e-05 | 3.8677e-05 | 2.1203e-05 | 6.2341e-05 | 3.529e-05 | 4.681e-05 | 5.7875e-05 | 0.00022364 | 0.00012473 | 7.9332e-05 | 0.00012578 | 0.00012025 | 0.00012092 | 0.00011397 | 0.0002277 | 0 | 0 | 0 | 0 | 0 | 9.9135e-05 | 0.000127 | 2.3819e-05 | 3.7209e-05 | 0.00010222 | 0.00013773 | 9.4012e-05 | 0 | 0.00016089 | 7.8815e-05 | 7.2995e-05 | 8.0022e-05 | 8.7405e-05 | 7.7821e-05
Typical Year | 4442 | 07/05/08 02:00 AM EDT | 7 | 5 | 3 | Weekend | Summer | Off Peak |  | 0.0001167 | 0.00014616 | 0.00013061 | 3.3931e-05 | 3.1587e-05 | 1.2475e-05 | 4.1706e-05 | 2.5807e-05 | 3.9517e-05 | 6.1519e-05 | 0.00022104 | 0.00012377 | 7.2519e-05 | 0.00012053 | 0.00011178 | 8.5082e-05 | 9.9285e-05 | 0.00020225 | 0 | 0 | 0 | 0 | 0 | 9.3091e-05 | 0.00012326 | 1.4902e-05 | 2.8607e-05 | 9.5586e-05 | 0.00012233 | 6.747e-05 | 0 | 0.00013014 | 6.3753e-05 | 5.8072e-05 | 6.718e-05 | 7.2179e-05 | 6.4383e-05
Typical Year | 4443 | 07/05/08 03:00 AM EDT | 7 | 5 | 4 | Weekend | Summer | Off Peak |  | 0.00011432 | 0.00014224 | 0.00013021 | 2.0437e-05 | 3.1094e-05 | 5.4759e-06 | 3.5872e-05 | 2.4097e-05 | 3.9791e-05 | 5.8921e-05 | 0.00022221 | 0.00012615 | 6.9583e-05 | 0.00010847 | 0.0001047 | 7.23e-05 | 9.3818e-05 | 0.00020318 | 0 | 0 | 0 | 0 | 0 | 8.7327e-05 | 0.00012088 | 8.4873e-06 | 2.6947e-05 | 8.8908e-05 | 0.0001229 | 5.7988e-05 | 0 | 0.00012294 | 6.0227e-05 | 5.4178e-05 | 6.5085e-05 | 6.924e-05 | 6.1849e-05
Typical Year | 4444 | 07/05/08 04:00 AM EDT | 7 | 5 | 5 | Weekend | Summer | Off Peak |  | 0.00011155 | 0.00014249 | 0.00012989 | 1.6805e-05 | 3.2467e-05 | 5.3907e-06 | 3.4308e-05 | 2.1565e-05 | 3.9628e-05 | 5.4319e-05 | 0.00021963 | 0.00013222 | 6.8173e-05 | 0.00010657 | 9.8044e-05 | 5.2107e-05 | 8.7368e-05 | 0.00019457 | 0 | 0 | 0 | 0 | 0 | 8.3957e-05 | 0.00011891 | 8.4851e-06 | 2.4418e-05 | 8.6325e-05 | 0.00011769 | 4.3158e-05 | 0 | 0.00010788 | 5.2849e-05 | 4.6656e-05 | 5.9314e-05 | 6.2108e-05 | 5.5584e-05
Typical Year | 4445 | 07/05/08 05:00 AM EDT | 7 | 5 | 6 | Weekend | Summer | Off Peak |  | 0.00011108 | 0.00013962 | 0.00012792 | 1.3785e-05 | 3.8887e-05 | 5.6478e-06 | 3.3822e-05 | 3.5015e-05 | 4.3582e-05 | 6.9884e-05 | 0.00021858 | 0.00015747 | 6.7703e-05 | 0.0001062 | 9.6077e-05 | 4.1743e-05 | 6.7235e-05 | 0.00017859 | 0 | 0 | 0 | 0 | 0 | 8.6051e-05 | 0.00011786 | 9.2451e-06 | 3.7498e-05 | 8.5599e-05 | 0.00010802 | 3.4384e-05 | 0 | 9.4858e-05 | 4.6469e-05 | 4.054e-05 | 5.3109e-05 | 5.5388e-05 | 4.9638e-05
Typical Year | 4446 | 07/05/08 06:00 AM EDT | 7 | 5 | 7 | Weekend | Summer | Off Peak |  | 0.00011312 | 0.00014132 | 0.00012891 | 1.9818e-05 | 7.0132e-05 | 2.1684e-05 | 4.2812e-05 | 5.7603e-05 | 5.3896e-05 | 4.7401e-05 | 0.00021813 | 0.00024401 | 7.1958e-05 | 0.0001076 | 9.991e-05 | 5.1311e-05 | 6.7049e-05 | 0.00016601 | 0 | 0 | 0 | 0 | 0 | 9.2289e-05 | 0.00011972 | 2.6379e-05 | 5.6814e-05 | 8.8853e-05 | 0.00010041 | 4.1186e-05 | 0 | 9.5521e-05 | 4.6794e-05 | 4.1598e-05 | 5.1629e-05 | 5.4582e-05 | 4.8823e-05
Typical Year | 4447 | 07/05/08 07:00 AM EDT | 7 | 5 | 8 | Weekend | Summer | Off Peak |  | 0.00011826 | 0.00014227 | 0.00012951 | 4.0204e-05 | 0.00010445 | 8.2346e-05 | 6.5664e-05 | 7.153e-05 | 6.944e-05 | 5.6917e-05 | 0.00022094 | 0.00027095 | 8.1161e-05 | 0.00013157 | 0.00010755 | 5.8921e-05 | 7.4194e-05 | 0.00017394 | 0 | 0 | 0 | 0 | 0 | 0.00010462 | 0.00012359 | 8.3764e-05 | 7.0568e-05 | 0.00010251 | 0.00010521 | 4.7101e-05 | 0 | 0.00010323 | 5.0569e-05 | 4.5272e-05 | 5.5072e-05 | 5.8487e-05 | 5.2275e-05
Typical Year | 4448 | 07/05/08 08:00 AM EDT | 7 | 5 | 9 | Weekend | Summer | Off Peak |  | 0.00012733 | 0.00014431 | 0.00012908 | 7.953e-05 | 0.00016052 | 0.00011174 | 9.4866e-05 | 0.00011524 | 8.9333e-05 | 0.00010127 | 0.00022508 | 0.00040639 | 9.3103e-05 | 0.00014361 | 0.0001141 | 8.2329e-05 | 7.9853e-05 | 0.00017733 | 0 | 0 | 0 | 0 | 0 | 0.00012053 | 0.0001303 | 0.00011542 | 0.00011308 | 0.00011345 | 0.00010726 | 6.4166e-05 | 0 | 0.00011809 | 5.7852e-05 | 5.2982e-05 | 6.0083e-05 | 6.5094e-05 | 5.8037e-05
Typical Year | 4449 | 07/05/08 09:00 AM EDT | 7 | 5 | 10 | Weekend | Summer | Off Peak |  | 0.00013112 | 0.00014951 | 0.00012962 | 0.00011655 | 0.00021328 | 0.00013886 | 0.00012786 | 0.00013607 | 0.00012499 | 0.00016092 | 0.00022639 | 0.00043923 | 0.00010684 | 0.00014689 | 0.00013387 | 0.00011587 | 0.00011683 | 0.00016673 | 0 | 0 | 0 | 0 | 0 | 0.00012318 | 0.0001339 | 0.00014488 | 0.00013695 | 0.00012498 | 0.00010085 | 9.0613e-05 | 0 | 0.00013514 | 6.6203e-05 | 6.2829e-05 | 6.4041e-05 | 7.1008e-05 | 6.3006e-05
Typical Year | 4450 | 07/05/08 10:00 AM EDT | 7 | 5 | 11 | Weekend | Summer | Off Peak |  | 0.00013296 | 0.0001498 | 0.00013014 | 0.0001506 | 0.00023649 | 0.00018427 | 0.00015181 | 0.00014356 | 0.0001463 | 0.00020282 | 0.00022712 | 0.00045276 | 0.00011281 | 0.00015245 | 0.00014107 | 0.00013605 | 0.00014983 | 0.00015637 | 0 | 0 | 0 | 0 | 0 | 0.00012995 | 0.00013531 | 0.00018781 | 0.00014717 | 0.00013105 | 9.4582e-05 | 0.00010727 | 0 | 0.00014449 | 7.0782e-05 | 6.8564e-05 | 6.5668e-05 | 7.369e-05 | 6.5175e-05
Typical Year | 4451 | 07/05/08 11:00 AM EDT | 7 | 5 | 12 | Weekend | Summer | Off Peak |  | 0.00013602 | 0.00015086 | 0.00013176 | 0.00013722 | 0.00023416 | 0.00021091 | 0.00011973 | 0.00013795 | 0.00015033 | 0.00015266 | 0.00022608 | 0.00045859 | 0.00011356 | 0.00015692 | 0.00014213 | 0.0001566 | 0.0001664 | 0.00015362 | 0 | 0 | 0 | 0 | 0 | 0.00013463 | 0.00013787 | 0.00021037 | 0.00013945 | 0.00013306 | 9.2917e-05 | 0.00012305 | 0 | 0.00015601 | 7.6427e-05 | 7.4918e-05 | 6.8893e-05 | 7.8183e-05 | 6.9021e-05
Typical Year | 4452 | 07/05/08 12:00 PM EDT | 7 | 5 | 13 | Weekend | Summer | Off Peak |  | 0.00013958 | 0.00015346 | 0.00013246 | 0.00013949 | 0.00021704 | 0.00020298 | 0.00014459 | 0.00012645 | 0.00013221 | 0.00013861 | 0.00022792 | 0.0004911 | 0.00011285 | 0.00016214 | 0.00013901 | 0.00017706 | 0.00017371 | 0.00016048 | 0 | 0 | 0 | 0 | 0 | 0.00013771 | 0.00014091 | 0.00020257 | 0.00012746 | 0.0001338 | 9.7069e-05 | 0.00013813 | 0 | 0.00017061 | 8.3578e-05 | 8.23e-05 | 7.4293e-05 | 8.4953e-05 | 7.4954e-05
Typical Year | 4453 | 07/05/08 01:00 PM EDT | 7 | 5 | 14 | Weekend | Summer | Off Peak |  | 0.00014142 | 0.00015376 | 0.00013358 | 0.00015674 | 0.00018797 | 0.00018096 | 0.00014053 | 0.00012032 | 0.00012778 | 0.00011341 | 0.00023194 | 0.00049768 | 0.00011492 | 0.00016881 | 0.00013844 | 0.00020916 | 0.00016869 | 0.00016969 | 0 | 0 | 0 | 0 | 0 | 0.00013612 | 0.0001424 | 0.00018045 | 0.00012031 | 0.00013684 | 0.00010264 | 0.00016065 | 0 | 0.00019202 | 9.4066e-05 | 9.3075e-05 | 8.2021e-05 | 9.5015e-05 | 8.3794e-05
Typical Year | 4454 | 07/05/08 02:00 PM EDT | 7 | 5 | 15 | Weekend | Summer | Off Peak |  | 0.00014049 | 0.00015524 | 0.00013293 | 0.00015017 | 0.0001861 | 0.00018834 | 0.00013154 | 0.00010789 | 0.00011233 | 0.00010824 | 0.0002312 | 0.00050866 | 0.00011705 | 0.00017616 | 0.00013898 | 0.00022609 | 0.00016806 | 0.00017464 | 0 | 0 | 0 | 0 | 0 | 0.00013117 | 0.0001419 | 0.00018659 | 0.00010815 | 0.00014035 | 0.00010564 | 0.00017266 | 0 | 0.00020345 | 9.9668e-05 | 9.8841e-05 | 8.6163e-05 | 0.00010037 | 8.8491e-05
Typical Year | 4455 | 07/05/08 03:00 PM EDT | 7 | 5 | 16 | Weekend | Summer | Off Peak |  | 0.00013942 | 0.00015698 | 0.00013434 | 0.00011848 | 0.00017204 | 0.00016289 | 0.00012124 | 0.00010045 | 0.00010801 | 0.0001128 | 0.00023173 | 0.00051432 | 0.00011438 | 0.00017283 | 0.00013877 | 0.00025707 | 0.00017211 | 0.00019458 | 0 | 0 | 0 | 0 | 0 | 0.00013067 | 0.0001416 | 0.00016252 | 0.00010156 | 0.00013794 | 0.0001177 | 0.00019501 | 0 | 0.00022878 | 0.00011207 | 0.00011114 | 9.6563e-05 | 0.00011292 | 9.958e-05
Typical Year | 4456 | 07/05/08 04:00 PM EDT | 7 | 5 | 17 | Weekend | Summer | Off Peak |  | 0.00013878 | 0.00015781 | 0.00013459 | 8.9874e-05 | 0.00016284 | 0.00016546 | 0.00013839 | 0.00010806 | 0.00011029 | 0.00011183 | 0.0002305 | 0.00051082 | 0.00011385 | 0.00017798 | 0.00013563 | 0.00028601 | 0.00016349 | 0.00020737 | 0 | 0 | 0 | 0 | 0 | 0.00013358 | 0.00014132 | 0.0001645 | 0.0001084 | 0.00013874 | 0.00012543 | 0.00021503 | 0 | 0.00024954 | 0.00012225 | 0.00012135 | 0.00010456 | 0.00012307 | 0.00010853
Typical Year | 4457 | 07/05/08 05:00 PM EDT | 7 | 5 | 18 | Weekend | Summer | Off Peak |  | 0.00014416 | 0.0001582 | 0.00013285 | 8.4215e-05 | 0.00015441 | 0.0001526 | 0.00017153 | 0.00013969 | 0.00010867 | 0.00010223 | 0.00022877 | 0.00050161 | 0.00011669 | 0.00017888 | 0.00013549 | 0.00030149 | 0.00019225 | 0.00022073 | 0 | 0 | 0 | 0 | 0 | 0.00014064 | 0.00014497 | 0.00015327 | 0.00013589 | 0.00014038 | 0.00013351 | 0.00022804 | 0 | 0.00026495 | 0.0001298 | 0.00012893 | 0.00011118 | 0.00013047 | 0.00011503
Typical Year | 4458 | 07/05/08 06:00 PM EDT | 7 | 5 | 19 | Weekend | Summer | Off Peak |  | 0.00014819 | 0.00015817 | 0.00013498 | 0.00010081 | 0.00015566 | 0.00015929 | 0.00014891 | 0.00013596 | 0.0001156 | 0.00011082 | 0.00022842 | 0.00043097 | 0.00012531 | 0.00016934 | 0.00013039 | 0.00031846 | 0.00021659 | 0.0002331 | 0 | 0 | 0 | 0 | 0 | 0.0001495 | 0.0001481 | 0.00015869 | 0.00013343 | 0.00014049 | 0.00014099 | 0.00024182 | 0 | 0.00028059 | 0.00013746 | 0.00013666 | 0.00011772 | 0.00013794 | 0.00012159
Typical Year | 4459 | 07/05/08 07:00 PM EDT | 7 | 5 | 20 | Weekend | Summer | Off Peak |  | 0.00014816 | 0.00015692 | 0.00013358 | 0.00013345 | 0.00013894 | 0.00013203 | 0.00012674 | 0.00014004 | 0.00014684 | 0.00011028 | 0.00022804 | 0.00033801 | 0.00013792 | 0.00016341 | 0.00013516 | 0.00028622 | 0.00023196 | 0.00024775 | 0 | 0 | 0 | 0 | 0 | 0.00014822 | 0.0001477 | 0.00013248 | 0.00013866 | 0.00014561 | 0.00014986 | 0.00021991 | 0 | 0.00026869 | 0.00013163 | 0.00012963 | 0.00011613 | 0.0001339 | 0.00011818
Typical Year | 4460 | 07/05/08 08:00 PM EDT | 7 | 5 | 21 | Weekend | Summer | Off Peak |  | 0.00014663 | 0.00015687 | 0.00013652 | 0.00016005 | 0.00014979 | 0.00013983 | 0.00014111 | 0.00012912 | 0.00013892 | 9.5051e-05 | 0.00022674 | 0.00020827 | 0.00015203 | 0.00017661 | 0.00013432 | 0.00028194 | 0.00024106 | 0.00026109 | 0 | 0 | 0 | 0 | 0 | 0.00016068 | 0.00014698 | 0.00014071 | 0.00012764 | 0.00015654 | 0.00015793 | 0.0002175 | 0 | 0.00027181 | 0.00013316 | 0.00013059 | 0.00011891 | 0.00013629 | 0.00012035
Typical Year | 4461 | 07/05/08 09:00 PM EDT | 7 | 5 | 22 | Weekend | Summer | Off Peak |  | 0.0001445 | 0.00015653 | 0.00013216 | 0.00019536 | 0.00013337 | 0.00013997 | 0.00016798 | 0.00011084 | 0.00011281 | 9.2992e-05 | 0.00022785 | 0.0001592 | 0.00016711 | 0.00018187 | 0.0001356 | 0.00029871 | 0.00022266 | 0.00028465 | 0 | 0 | 0 | 0 | 0 | 0.00015847 | 0.00014485 | 0.00014018 | 0.0001099 | 0.00016579 | 0.00017217 | 0.00022817 | 0 | 0.00028921 | 0.00014168 | 0.00013835 | 0.00012727 | 0.00014605 | 0.00012909
Typical Year | 4462 | 07/05/08 10:00 PM EDT | 7 | 5 | 23 | Weekend | Summer | Off Peak |  | 0.00013882 | 0.00015448 | 0.00013162 | 0.00020621 | 9.7549e-05 | 0.0001257 | 0.00018536 | 8.5642e-05 | 9.0294e-05 | 7.7226e-05 | 0.00022547 | 0.00013308 | 0.00015111 | 0.0001779 | 0.00013439 | 0.00030144 | 0.00018727 | 0.00028308 | 0 | 0 | 0 | 0 | 0 | 0.00014606 | 0.00014042 | 0.00012495 | 8.5392e-05 | 0.00015652 | 0.00017122 | 0.00022767 | 0 | 0.00028821 | 0.00014119 | 0.00013769 | 0.00012658 | 0.00014595 | 0.00012906
Typical Year | 4463 | 07/05/08 11:00 PM EDT | 7 | 5 | 24 | Weekend | Summer | Off Peak |  | 0.00013248 | 0.00014995 | 0.00013409 | 0.00015667 | 6.5303e-05 | 7.8889e-05 | 0.00014369 | 5.7566e-05 | 7.3105e-05 | 6.9302e-05 | 0.00022437 | 0.00012748 | 0.00012151 | 0.00016902 | 0.00012442 | 0.00023138 | 0.00015564 | 0.00026924 | 0 | 0 | 0 | 0 | 0 | 0.00012635 | 0.00013551 | 7.9518e-05 | 5.9059e-05 | 0.0001374 | 0.00016286 | 0.00017557 | 0 | 0.00024152 | 0.00011831 | 0.00011357 | 0.00011034 | 0.0001251 | 0.00011088
Typical Year | 4464 | 07/06/08 12:00 AM EDT | 7 | 6 | 1 | Weekend | Summer | Off Peak |  | 0.00012612 | 0.00014819 | 0.00013207 | 0.00011097 | 4.8201e-05 | 3.868e-05 | 7.5908e-05 | 4.9392e-05 | 6.0704e-05 | 6.3653e-05 | 0.00022242 | 0.00012589 | 9.8068e-05 | 0.00014617 | 0.0001178 | 0.00017262 | 0.00012913 | 0.0002496 | 0 | 0 | 0 | 0 | 0 | 0.00011036 | 0.00013045 | 4.0512e-05 | 5.0813e-05 | 0.00011739 | 0.00015097 | 0.00013189 | 0 | 0.00019932 | 9.7641e-05 | 9.2186e-05 | 9.4731e-05 | 0.00010562 | 9.3819e-05
Typical Year | 4465 | 07/06/08 01:00 AM EDT | 7 | 6 | 2 | Weekend | Summer | Off Peak |  | 0.0001214 | 0.00014796 | 0.00013258 | 6.4448e-05 | 3.9802e-05 | 1.9408e-05 | 4.6923e-05 | 3.5197e-05 | 4.6749e-05 | 5.7974e-05 | 0.0002199 | 0.00012492 | 8.026e-05 | 0.00012281 | 0.00011427 | 0.00012495 | 0.00011646 | 0.00023204 | 0 | 0 | 0 | 0 | 0 | 9.9135e-05 | 0.00012713 | 2.1897e-05 | 3.7128e-05 | 0.00010055 | 0.00014035 | 9.7059e-05 | 0 | 0.00016495 | 8.0807e-05 | 7.4917e-05 | 8.1853e-05 | 8.9496e-05 | 7.9673e-05
Typical Year | 4466 | 07/06/08 02:00 AM EDT | 7 | 6 | 3 | Weekend | Summer | Off Peak |  | 0.00011716 | 0.00014637 | 0.00013069 | 3.4357e-05 | 3.2496e-05 | 9.7694e-06 | 4.1781e-05 | 2.5689e-05 | 3.9445e-05 | 6.1634e-05 | 0.00021692 | 0.00012404 | 7.2235e-05 | 0.00011844 | 0.00011117 | 9.3922e-05 | 0.0001056 | 0.00021472 | 0 | 0 | 0 | 0 | 0 | 9.3091e-05 | 0.00012363 | 1.258e-05 | 2.8504e-05 | 9.4656e-05 | 0.00012988 | 7.4204e-05 | 0 | 0.00014021 | 6.8687e-05 | 6.2737e-05 | 7.1947e-05 | 7.7507e-05 | 6.9116e-05
Typical Year | 4467 | 07/06/08 03:00 AM EDT | 7 | 6 | 4 | Weekend | Summer | Off Peak |  | 0.00011467 | 0.00014251 | 0.0001303 | 2.0003e-05 | 3.194e-05 | 4.8035e-06 | 3.4923e-05 | 2.3993e-05 | 3.9715e-05 | 5.8992e-05 | 0.00021551 | 0.00012626 | 6.9725e-05 | 0.00011047 | 0.00010474 | 7.7631e-05 | 9.7693e-05 | 0.00020742 | 0 | 0 | 0 | 0 | 0 | 8.7327e-05 | 0.00012119 | 7.9361e-06 | 2.6855e-05 | 8.9629e-05 | 0.00012546 | 6.2053e-05 | 0 | 0.00012778 | 6.2597e-05 | 5.6522e-05 | 6.7144e-05 | 7.1636e-05 | 6.3962e-05
Typical Year | 4468 | 07/06/08 04:00 AM EDT | 7 | 6 | 5 | Weekend | Summer | Off Peak |  | 0.0001121 | 0.00014294 | 0.00013004 | 1.5709e-05 | 3.2046e-05 | 5.5074e-06 | 3.1487e-05 | 2.1485e-05 | 3.9515e-05 | 5.4298e-05 | 0.00021183 | 0.00013241 | 6.8366e-05 | 0.00011045 | 9.7657e-05 | 5.9546e-05 | 9.2572e-05 | 0.00019698 | 0 | 0 | 0 | 0 | 0 | 8.3957e-05 | 0.0001194 | 8.4754e-06 | 2.434e-05 | 8.7596e-05 | 0.00011915 | 4.8817e-05 | 0 | 0.0001133 | 5.5503e-05 | 4.9418e-05 | 6.1312e-05 | 6.4576e-05 | 5.774e-05
Typical Year | 4469 | 07/06/08 05:00 AM EDT | 7 | 6 | 6 | Weekend | Summer | Off Peak |  | 0.00011171 | 0.00014021 | 0.00012811 | 1.4053e-05 | 4.005e-05 | 4.6693e-06 | 2.8071e-05 | 3.4863e-05 | 4.3451e-05 | 6.988e-05 | 0.00021176 | 0.00015762 | 6.6938e-05 | 0.00010956 | 9.3879e-05 | 5.1559e-05 | 7.4661e-05 | 0.00018884 | 0 | 0 | 0 | 0 | 0 | 8.6051e-05 | 0.00011843 | 8.3172e-06 | 3.7355e-05 | 8.5889e-05 | 0.00011422 | 4.1889e-05 | 0 | 0.00010471 | 5.1295e-05 | 4.522e-05 | 5.7518e-05 | 6.0414e-05 | 5.4085e-05
Typical Year | 4470 | 07/06/08 06:00 AM EDT | 7 | 6 | 7 | Weekend | Summer | Off Peak |  | 0.00011377 | 0.00014196 | 0.00012911 | 1.8196e-05 | 6.0118e-05 | 2.3777e-05 | 4.3158e-05 | 5.7126e-05 | 5.3864e-05 | 4.6904e-05 | 0.00021006 | 0.00024415 | 7.0204e-05 | 0.00010766 | 9.6626e-05 | 5.944e-05 | 7.2806e-05 | 0.0001678 | 0 | 0 | 0 | 0 | 0 | 9.2289e-05 | 0.0001203 | 2.7396e-05 | 5.6359e-05 | 8.7388e-05 | 0.0001015 | 4.7374e-05 | 0 | 0.00010112 | 4.9539e-05 | 4.4497e-05 | 5.3603e-05 | 5.7068e-05 | 5.0989e-05
Typical Year | 4471 | 07/06/08 07:00 AM EDT | 7 | 6 | 8 | Weekend | Summer | Off Peak |  | 0.0001193 | 0.00014326 | 0.00012982 | 3.7637e-05 | 9.6215e-05 | 6.3137e-05 | 5.1204e-05 | 7.0967e-05 | 6.9155e-05 | 5.6409e-05 | 0.00021262 | 0.00027131 | 8.2793e-05 | 0.00012313 | 0.00010326 | 7.3988e-05 | 8.5108e-05 | 0.00018341 | 0 | 0 | 0 | 0 | 0 | 0.00010462 | 0.00012453 | 6.5618e-05 | 7.0022e-05 | 9.9754e-05 | 0.00011094 | 5.8587e-05 | 0 | 0.00011595 | 5.6802e-05 | 5.1538e-05 | 6.0269e-05 | 6.4633e-05 | 5.7681e-05
Typical Year | 4472 | 07/06/08 08:00 AM EDT | 7 | 6 | 9 | Weekend | Summer | Off Peak |  | 0.0001293 | 0.000146 | 0.00012961 | 7.9559e-05 | 0.00016106 | 9.8061e-05 | 7.2592e-05 | 0.00011462 | 8.8719e-05 | 0.00010085 | 0.00021439 | 0.00040788 | 9.7855e-05 | 0.00014047 | 0.00011624 | 0.00011294 | 0.00010011 | 0.00019428 | 0 | 0 | 0 | 0 | 0 | 0.00012053 | 0.00013204 | 0.00010271 | 0.00011247 | 0.00011515 | 0.00011751 | 8.737e-05 | 0 | 0.00014297 | 7.0038e-05 | 6.5313e-05 | 7.0026e-05 | 7.6985e-05 | 6.8487e-05
Typical Year | 4473 | 07/06/08 09:00 AM EDT | 7 | 6 | 10 | Weekend | Summer | Off Peak |  | 0.0001341 | 0.00015211 | 0.00013043 | 0.00012956 | 0.00023241 | 0.00014748 | 0.00011643 | 0.00013539 | 0.00012463 | 0.00016031 | 0.00021728 | 0.00044299 | 0.00011308 | 0.00014311 | 0.0001445 | 0.00017849 | 0.00016303 | 0.0002268 | 0 | 0 | 0 | 0 | 0 | 0.00012318 | 0.00013654 | 0.00015384 | 0.00013629 | 0.00012883 | 0.00013718 | 0.00013841 | 0 | 0.00019589 | 9.5963e-05 | 9.1871e-05 | 9.0808e-05 | 0.00010172 | 9.0153e-05
Typical Year | 4474 | 07/06/08 10:00 AM EDT | 7 | 6 | 11 | Weekend | Summer | Off Peak |  | 0.00013695 | 0.00015314 | 0.00013114 | 0.00015145 | 0.00025204 | 0.00020727 | 0.00016748 | 0.00014298 | 0.00014573 | 0.0002023 | 0.00021913 | 0.00046125 | 0.0001176 | 0.00015468 | 0.00015062 | 0.00024043 | 0.00022853 | 0.0002543 | 0 | 0 | 0 | 0 | 0 | 0.00012995 | 0.00013882 | 0.00020998 | 0.00014659 | 0.00013594 | 0.00015381 | 0.00018706 | 0 | 0.00024502 | 0.00012003 | 0.00011672 | 0.00010978 | 0.00012435 | 0.00010994
Typical Year | 4475 | 07/06/08 11:00 AM EDT | 7 | 6 | 12 | Weekend | Summer | Off Peak |  | 0.00014111 | 0.00015505 | 0.00013297 | 0.00016072 | 0.00026465 | 0.00023555 | 0.0001394 | 0.00013715 | 0.0001496 | 0.00015209 | 0.00022059 | 0.00047425 | 0.00011946 | 0.00016151 | 0.00014786 | 0.00028483 | 0.00028164 | 0.00028631 | 0 | 0 | 0 | 0 | 0 | 0.00013463 | 0.00014231 | 0.00023537 | 0.00013867 | 0.00013851 | 0.00017318 | 0.00022236 | 0 | 0.00028521 | 0.00013972 | 0.00013651 | 0.00012657 | 0.0001437 | 0.00012695
Typical Year | 4476 | 07/06/08 12:00 PM EDT | 7 | 6 | 13 | Weekend | Summer | Off Peak |  | 0.00014576 | 0.0001585 | 0.00013388 | 0.00015259 | 0.00024471 | 0.00024702 | 0.00014415 | 0.00012561 | 0.00013141 | 0.00013817 | 0.00022046 | 0.00051423 | 0.00012368 | 0.00016278 | 0.00014133 | 0.00035287 | 0.00033274 | 0.00032609 | 0 | 0 | 0 | 0 | 0 | 0.00013771 | 0.00014629 | 0.00024399 | 0.00012665 | 0.0001397 | 0.00019724 | 0.00027436 | 0 | 0.00034164 | 0.00016736 | 0.00016444 | 0.00014933 | 0.00017072 | 0.0001507
Typical Year | 4477 | 07/06/08 01:00 PM EDT | 7 | 6 | 14 | Weekend | Summer | Off Peak |  | 0.00014887 | 0.00015988 | 0.00013526 | 0.00015658 | 0.00022652 | 0.00023434 | 0.00013685 | 0.0001194 | 0.00012685 | 0.00011322 | 0.00022389 | 0.00052898 | 0.0001299 | 0.00017241 | 0.00014058 | 0.0004533 | 0.0003973 | 0.00039125 | 0 | 0 | 0 | 0 | 0 | 0.00013612 | 0.00014889 | 0.000231 | 0.00011942 | 0.00014568 | 0.00023665 | 0.00035036 | 0 | 0.00042677 | 0.00020907 | 0.00020621 | 0.00018429 | 0.00021211 | 0.00018713
Typical Year | 4478 | 07/06/08 02:00 PM EDT | 7 | 6 | 15 | Weekend | Summer | Off Peak |  | 0.00014856 | 0.00016212 | 0.0001348 | 0.00015602 | 0.00020168 | 0.00022332 | 0.00012687 | 0.0001069 | 0.00011122 | 0.00010799 | 0.00022561 | 0.00054395 | 0.00013251 | 0.00018475 | 0.00014117 | 0.00052023 | 0.00044173 | 0.00044507 | 0 | 0 | 0 | 0 | 0 | 0.00013117 | 0.00014898 | 0.00021883 | 0.00010719 | 0.00015104 | 0.00026921 | 0.00040111 | 0 | 0.0004875 | 0.00023882 | 0.00023558 | 0.00021021 | 0.00024229 | 0.00021377
Typical Year | 4479 | 07/06/08 03:00 PM EDT | 7 | 6 | 16 | Weekend | Summer | Off Peak |  | 0.00014813 | 0.00016456 | 0.00013643 | 0.00013415 | 0.00018803 | 0.0002019 | 0.00016047 | 9.9243e-05 | 0.00010689 | 0.00011248 | 0.00022538 | 0.00055091 | 0.00013245 | 0.00019172 | 0.00013675 | 0.00056969 | 0.00046197 | 0.00047947 | 0 | 0 | 0 | 0 | 0 | 0.00013067 | 0.00014927 | 0.00019958 | 0.00010041 | 0.0001524 | 0.00029001 | 0.00043774 | 0 | 0.00052967 | 0.00025947 | 0.00025608 | 0.00022775 | 0.00026313 | 0.00023215
Typical Year | 4480 | 07/06/08 04:00 PM EDT | 7 | 6 | 17 | Weekend | Summer | Off Peak |  | 0.0001477 | 0.00016586 | 0.00013682 | 0.00010681 | 0.00019712 | 0.00019505 | 0.0001702 | 0.00010684 | 0.00010913 | 0.00011145 | 0.00022338 | 0.00054768 | 0.00013227 | 0.0001926 | 0.00013604 | 0.00061666 | 0.00045963 | 0.00050207 | 0 | 0 | 0 | 0 | 0 | 0.00013358 | 0.00014923 | 0.00019454 | 0.00010723 | 0.00015246 | 0.00030368 | 0.00047103 | 0 | 0.00056471 | 0.00027664 | 0.00027333 | 0.00024144 | 0.00028017 | 0.00024718
Typical Year | 4481 | 07/06/08 05:00 PM EDT | 7 | 6 | 18 | Weekend | Summer | Off Peak |  | 0.00015307 | 0.00016664 | 0.00013521 | 0.00010105 | 0.00018609 | 0.00019494 | 0.00017377 | 0.00013813 | 0.0001074 | 0.00010177 | 0.00022326 | 0.00053816 | 0.00013785 | 0.00018876 | 0.00014045 | 0.000607 | 0.00047825 | 0.00050796 | 0 | 0 | 0 | 0 | 0 | 0.00014064 | 0.00015296 | 0.00019361 | 0.00013441 | 0.00015477 | 0.00030725 | 0.00046544 | 0 | 0.00056248 | 0.00027555 | 0.00027193 | 0.00024164 | 0.00027948 | 0.0002466
Typical Year | 4482 | 07/06/08 06:00 PM EDT | 7 | 6 | 19 | Weekend | Summer | Off Peak |  | 0.00015713 | 0.00016695 | 0.00013748 | 0.00012567 | 0.00018528 | 0.00020146 | 0.00020383 | 0.00013418 | 0.0001142 | 0.00011 | 0.00022376 | 0.00046598 | 0.00015155 | 0.00018313 | 0.00013774 | 0.0006095 | 0.00049306 | 0.00051587 | 0 | 0 | 0 | 0 | 0 | 0.0001495 | 0.00015618 | 0.00020016 | 0.00013173 | 0.00015907 | 0.00031203 | 0.00046824 | 0 | 0.00056771 | 0.00027811 | 0.00027434 | 0.00024436 | 0.00028222 | 0.00024902
Typical Year | 4483 | 07/06/08 07:00 PM EDT | 7 | 6 | 20 | Weekend | Summer | Off Peak |  | 0.00015673 | 0.00016571 | 0.00013611 | 0.00016628 | 0.00017922 | 0.00020969 | 0.00030788 | 0.00013824 | 0.00014541 | 0.00010926 | 0.00022486 | 0.00037079 | 0.00016877 | 0.00019023 | 0.00014454 | 0.00057557 | 0.00050171 | 0.00052789 | 0 | 0 | 0 | 0 | 0 | 0.00014822 | 0.00015552 | 0.0002098 | 0.00013692 | 0.00017101 | 0.0003193 | 0.00044467 | 0 | 0.00055348 | 0.00027114 | 0.0002662 | 0.00024168 | 0.00027704 | 0.00024461
Typical Year | 4484 | 07/06/08 08:00 PM EDT | 7 | 6 | 21 | Weekend | Summer | Off Peak |  | 0.00015461 | 0.00016555 | 0.00013907 | 0.00020488 | 0.00018765 | 0.00021374 | 0.00028245 | 0.00012725 | 0.00013746 | 9.3936e-05 | 0.00022491 | 0.00023571 | 0.00018014 | 0.00021084 | 0.00014376 | 0.00052947 | 0.00047143 | 0.0005095 | 0 | 0 | 0 | 0 | 0 | 0.00016068 | 0.00015437 | 0.00021342 | 0.00012584 | 0.00018302 | 0.00030818 | 0.00040974 | 0 | 0.00051872 | 0.00025411 | 0.00024866 | 0.00022848 | 0.00026091 | 0.00023048
Typical Year | 4485 | 07/06/08 09:00 PM EDT | 7 | 6 | 22 | Weekend | Summer | Off Peak |  | 0.00015217 | 0.00016523 | 0.00013477 | 0.00025689 | 0.00015731 | 0.00020549 | 0.00026937 | 0.00010924 | 0.00011154 | 9.2294e-05 | 0.00022653 | 0.00018175 | 0.00017912 | 0.00021587 | 0.00014002 | 0.00051578 | 0.00042071 | 0.00050945 | 0 | 0 | 0 | 0 | 0 | 0.00015847 | 0.00015203 | 0.00020316 | 0.00010837 | 0.00018342 | 0.00030815 | 0.00039648 | 0 | 0.00050815 | 0.00024893 | 0.00024275 | 0.000225 | 0.00025703 | 0.00022721
Typical Year | 4486 | 07/06/08 10:00 PM EDT | 7 | 6 | 23 | Weekend | Summer | Off Peak |  | 0.00014626 | 0.00016324 | 0.00013429 | 0.00024582 | 0.00010938 | 0.00014915 | 0.00024995 | 8.4173e-05 | 8.8965e-05 | 7.6837e-05 | 0.00022324 | 0.00015125 | 0.0001449 | 0.00018401 | 0.00013416 | 0.00048994 | 0.00035674 | 0.00048754 | 0 | 0 | 0 | 0 | 0 | 0.00014606 | 0.00014746 | 0.00014854 | 8.3994e-05 | 0.00015544 | 0.00029489 | 0.00037365 | 0 | 0.00048169 | 0.00023597 | 0.00022959 | 0.0002137 | 0.0002446 | 0.00021634
Typical Year | 4487 | 07/06/08 11:00 PM EDT | 7 | 6 | 24 | Weekend | Summer | Off Peak |  | 0.00013942 | 0.00015856 | 0.00013673 | 0.00017326 | 6.9439e-05 | 8.39e-05 | 0.00019484 | 5.6198e-05 | 7.1809e-05 | 6.8946e-05 | 0.00022125 | 0.00014101 | 0.00011012 | 0.00015309 | 0.00012015 | 0.00039787 | 0.00030001 | 0.00045676 | 0 | 0 | 0 | 0 | 0 | 0.00012635 | 0.00014217 | 8.5724e-05 | 5.7754e-05 | 0.00012592 | 0.00027628 | 0.00030415 | 0 | 0.00041474 | 0.00020317 | 0.00019554 | 0.0001889 | 0.00021391 | 0.00018949
Typical Year | 4488 | 07/07/08 12:00 AM EDT | 7 | 7 | 1 | Weekday | Summer | Off Peak |  | 0.00013202 | 0.00015659 | 0.00013395 | 0.00010906 | 4.7928e-05 | 4.1211e-05 | 9.9598e-05 | 4.1416e-05 | 5.3113e-05 | 6.2062e-05 | 0.00021847 | 0.00012499 | 8.6773e-05 | 0.00012537 | 0.00011201 | 0.0003074 | 0.0002465 | 0.00040809 | 0 | 0 | 0 | 0 | 0 | 0.00010862 | 0.00013624 | 4.3388e-05 | 4.323e-05 | 0.0001041 | 0.00024684 | 0.00023601 | 0 | 0.0003421 | 0.00016759 | 0.00015952 | 0.00016 | 0.00017918 | 0.00015897
Typical Year | 4489 | 07/07/08 01:00 AM EDT | 7 | 7 | 2 | Weekday | Summer | Off Peak |  | 0.00012701 | 0.00015569 | 0.00013372 | 6.0575e-05 | 3.6968e-05 | 1.8252e-05 | 4.9615e-05 | 2.7642e-05 | 4.1842e-05 | 5.7339e-05 | 0.00021469 | 0.00012357 | 7.5077e-05 | 0.00011364 | 0.00010253 | 0.00023985 | 0.00021656 | 0.0003654 | 0 | 0 | 0 | 0 | 0 | 9.5537e-05 | 0.00013251 | 2.0704e-05 | 3.0116e-05 | 9.2816e-05 | 0.00022102 | 0.00018582 | 0 | 0.00028601 | 0.00014011 | 0.00013207 | 0.00013706 | 0.00015177 | 0.00013482
Typical Year | 4490 | 07/07/08 02:00 AM EDT | 7 | 7 | 3 | Weekday | Summer | Off Peak |  | 0.00012324 | 0.00015344 | 0.00013296 | 3.5147e-05 | 3.3249e-05 | 1.1643e-05 | 3.8393e-05 | 2.1478e-05 | 3.7998e-05 | 5.8142e-05 | 0.00021234 | 0.00012337 | 6.9443e-05 | 0.00010678 | 9.2876e-05 | 0.00020646 | 0.00020359 | 0.00034869 | 0 | 0 | 0 | 0 | 0 | 8.949e-05 | 0.00012938 | 1.4213e-05 | 2.4479e-05 | 8.6012e-05 | 0.00021091 | 0.00016114 | 0 | 0.00026005 | 0.00012739 | 0.0001192 | 0.00012685 | 0.00013934 | 0.00012389
Typical Year | 4491 | 07/07/08 03:00 AM EDT | 7 | 7 | 4 | Weekday | Summer | Off Peak |  | 0.00012056 | 0.0001514 | 0.00013268 | 2.3333e-05 | 3.2382e-05 | 4.5354e-06 | 3.4154e-05 | 1.8331e-05 | 3.7511e-05 | 5.9393e-05 | 0.00021012 | 0.00012533 | 6.7948e-05 | 9.9993e-05 | 8.9534e-05 | 0.00019425 | 0.00019916 | 0.00034623 | 0 | 0 | 0 | 0 | 0 | 8.5733e-05 | 0.00012711 | 7.7146e-06 | 2.1727e-05 | 8.2452e-05 | 0.00020943 | 0.00015214 | 0 | 0.00025195 | 0.00012343 | 0.00011503 | 0.00012404 | 0.00013571 | 0.00012072
Typical Year | 4492 | 07/07/08 04:00 AM EDT | 7 | 7 | 5 | Weekday | Summer | Off Peak |  | 0.00011921 | 0.00015069 | 0.00013229 | 2.0414e-05 | 3.6929e-05 | 6.9352e-06 | 3.0859e-05 | 2.0992e-05 | 4.2797e-05 | 6.0498e-05 | 0.00020739 | 0.00012998 | 6.7747e-05 | 0.00010248 | 8.8697e-05 | 0.00017767 | 0.00019536 | 0.00034132 | 0 | 0 | 0 | 0 | 0 | 8.3286e-05 | 0.00012599 | 1.014e-05 | 2.4434e-05 | 8.2996e-05 | 0.00020645 | 0.00014007 | 0 | 0.00024049 | 0.00011781 | 0.00010921 | 0.00011987 | 0.00013041 | 0.00011607
Typical Year | 4493 | 07/07/08 05:00 AM EDT | 7 | 7 | 6 | Weekday | Summer | Off Peak |  | 0.00012018 | 0.0001486 | 0.00013062 | 1.8633e-05 | 5.1739e-05 | 1.2582e-05 | 3.373e-05 | 5.7241e-05 | 5.9196e-05 | 0.00013489 | 0.00020629 | 0.000156 | 6.8178e-05 | 0.00010722 | 9.3761e-05 | 0.00016594 | 0.00017388 | 0.00032393 | 0 | 0 | 0 | 0 | 0 | 8.9703e-05 | 0.00012611 | 1.6489e-05 | 6.1879e-05 | 8.5711e-05 | 0.00019594 | 0.00013022 | 0 | 0.00022608 | 0.00011075 | 0.00010244 | 0.00011305 | 0.00012299 | 0.00010951
Typical Year | 4494 | 07/07/08 06:00 AM EDT | 7 | 7 | 7 | Weekday | Summer | On Peak |  | 0.00012712 | 0.00015207 | 0.0001331 | 3.3742e-05 | 8.5875e-05 | 4.9628e-05 | 4.5695e-05 | 0.00012272 | 0.00010067 | 0.00014553 | 0.00020434 | 0.00024553 | 7.3972e-05 | 0.00011348 | 9.7927e-05 | 0.0001738 | 0.00017114 | 0.00030198 | 0 | 0 | 0 | 0 | 0 | 9.9408e-05 | 0.00013192 | 5.2597e-05 | 0.00012291 | 9.1339e-05 | 0.00018266 | 0.00013564 | 0 | 0.00022209 | 0.0001088 | 0.00010155 | 0.00010888 | 0.0001194 | 0.00010619
Typical Year | 4495 | 07/07/08 07:00 AM EDT | 7 | 7 | 8 | Weekday | Summer | On Peak |  | 0.00013363 | 0.00015311 | 0.00013113 | 7.0116e-05 | 0.00012824 | 0.00010534 | 5.8059e-05 | 0.00014272 | 0.00014204 | 0.00011865 | 0.00020689 | 0.00028528 | 8.2587e-05 | 0.00013781 | 9.708e-05 | 0.00019636 | 0.00019034 | 0.00032381 | 0 | 0 | 0 | 0 | 0 | 0.00010917 | 0.00013646 | 0.00010598 | 0.00014127 | 0.0001032 | 0.00019586 | 0.00015303 | 0 | 0.00024419 | 0.00011962 | 0.00011212 | 0.00011863 | 0.00013054 | 0.00011603
Typical Year | 4496 | 07/07/08 08:00 AM EDT | 7 | 7 | 9 | Weekday | Summer | On Peak |  | 0.00013796 | 0.00015355 | 0.00013228 | 9.9215e-05 | 0.0001709 | 0.0001398 | 7.1123e-05 | 0.00014022 | 0.00012928 | 0.00012609 | 0.0002109 | 0.00041543 | 8.9802e-05 | 0.00013639 | 0.00010075 | 0.00024676 | 0.00021701 | 0.00034816 | 0 | 0 | 0 | 0 | 0 | 0.00011261 | 0.00013975 | 0.00014055 | 0.00013882 | 0.00010694 | 0.00021059 | 0.00019078 | 0 | 0.00028344 | 0.00013885 | 0.00013169 | 0.00013397 | 0.00014917 | 0.00013239
Typical Year | 4497 | 07/07/08 09:00 AM EDT | 7 | 7 | 10 | Weekday | Summer | On Peak |  | 0.00013711 | 0.00015779 | 0.000133 | 0.0001128 | 0.00018883 | 0.00013778 | 9.3465e-05 | 0.00011711 | 0.00011426 | 0.00012388 | 0.0002136 | 0.00044952 | 9.345e-05 | 0.00012587 | 0.0001164 | 0.00030187 | 0.00027866 | 0.00036726 | 0 | 0 | 0 | 0 | 0 | 0.00011373 | 0.00013992 | 0.00014089 | 0.00011736 | 0.00010834 | 0.00022214 | 0.0002343 | 0 | 0.0003253 | 0.00015936 | 0.00015314 | 0.00014959 | 0.000168 | 0.00014881
Typical Year | 4498 | 07/07/08 10:00 AM EDT | 7 | 7 | 11 | Weekday | Summer | On Peak |  | 0.0001361 | 0.00015536 | 0.00013294 | 9.9472e-05 | 0.00018586 | 0.0001536 | 0.00011104 | 8.9219e-05 | 0.00010742 | 0.00010124 | 0.00021751 | 0.00046928 | 9.563e-05 | 0.00013078 | 0.00012179 | 0.00034634 | 0.0003414 | 0.00038448 | 0 | 0 | 0 | 0 | 0 | 0.00011457 | 0.00013881 | 0.00015517 | 9.0867e-05 | 0.00011202 | 0.00023256 | 0.0002703 | 0 | 0.00036048 | 0.00017659 | 0.00017117 | 0.00016292 | 0.00018378 | 0.00016256
Typical Year | 4499 | 07/07/08 11:00 AM EDT | 7 | 7 | 12 | Weekday | Summer | On Peak |  | 0.00013794 | 0.00015786 | 0.00013489 | 8.8799e-05 | 0.00017697 | 0.00015857 | 9.7749e-05 | 8.6325e-05 | 0.00010534 | 0.00012509 | 0.00022313 | 0.00047448 | 0.00010089 | 0.00013843 | 0.00012254 | 0.00041577 | 0.00041309 | 0.00043124 | 0 | 0 | 0 | 0 | 0 | 0.00012216 | 0.00014077 | 0.00015846 | 8.9578e-05 | 0.00011718 | 0.00026084 | 0.00032472 | 0 | 0.00042147 | 0.00020647 | 0.00020125 | 0.00018811 | 0.0002131 | 0.00018833
Typical Year | 4500 | 07/07/08 12:00 PM EDT | 7 | 7 | 13 | Weekday | Summer | On Peak |  | 0.00014306 | 0.00016177 | 0.0001347 | 8.2964e-05 | 0.00015806 | 0.00015599 | 0.00013932 | 8.5968e-05 | 9.9025e-05 | 8.0652e-05 | 0.0002248 | 0.00050836 | 0.00010492 | 0.00013904 | 0.00012557 | 0.00049705 | 0.00047984 | 0.00047803 | 0 | 0 | 0 | 0 | 0 | 0.00012638 | 0.00014501 | 0.0001557 | 8.6336e-05 | 0.00011991 | 0.00028914 | 0.00038723 | 0 | 0.00048891 | 0.00023951 | 0.00023471 | 0.00021524 | 0.00024526 | 0.00021657
Typical Year | 4501 | 07/07/08 01:00 PM EDT | 7 | 7 | 14 | Weekday | Summer | On Peak |  | 0.00014499 | 0.00016184 | 0.00013564 | 9.6052e-05 | 0.00014423 | 0.00015693 | 0.00012261 | 8.0685e-05 | 9.6999e-05 | 9.2803e-05 | 0.00022499 | 0.00051856 | 0.00010429 | 0.00014599 | 0.00012913 | 0.00060774 | 0.00054712 | 0.0005387 | 0 | 0 | 0 | 0 | 0 | 0.00012204 | 0.0001465 | 0.00015491 | 8.2241e-05 | 0.00012253 | 0.00032584 | 0.00047073 | 0 | 0.00057831 | 0.0002833 | 0.00027901 | 0.00025092 | 0.00028805 | 0.00025418
Typical Year | 4502 | 07/07/08 02:00 PM EDT | 7 | 7 | 15 | Weekday | Summer | On Peak |  | 0.00014485 | 0.0001652 | 0.00013575 | 9.11e-05 | 0.00015034 | 0.00014889 | 0.0001391 | 7.0355e-05 | 7.9785e-05 | 9.0091e-05 | 0.00023084 | 0.00052945 | 0.00010524 | 0.0001588 | 0.00013057 | 0.00069626 | 0.00062594 | 0.00061591 | 0 | 0 | 0 | 0 | 0 | 0.00011847 | 0.00014697 | 0.00014875 | 7.1999e-05 | 0.00012741 | 0.00037254 | 0.00053924 | 0 | 0.00066203 | 0.00032431 | 0.00031944 | 0.00028713 | 0.00032969 | 0.00029092
Typical Year | 4503 | 07/07/08 03:00 PM EDT | 7 | 7 | 16 | Weekday | Summer | On Peak |  | 0.00014618 | 0.00016724 | 0.00013876 | 7.7771e-05 | 0.00014098 | 0.0001279 | 0.00011411 | 6.2201e-05 | 8.3961e-05 | 9.3006e-05 | 0.00023209 | 0.00054223 | 0.00011008 | 0.00017462 | 0.00012758 | 0.00082553 | 0.00071554 | 0.00070667 | 0 | 0 | 0 | 0 | 0 | 0.00012074 | 0.00014863 | 0.00012863 | 6.5132e-05 | 0.00013428 | 0.00042744 | 0.00063751 | 0 | 0.00077455 | 0.00037944 | 0.00037441 | 0.00033399 | 0.00038474 | 0.00033941
Typical Year | 4504 | 07/07/08 04:00 PM EDT | 7 | 7 | 17 | Weekday | Summer | On Peak |  | 0.00014853 | 0.00016914 | 0.00013778 | 7.4955e-05 | 0.00014715 | 0.00013652 | 0.00015662 | 7.837e-05 | 9.0651e-05 | 0.00011398 | 0.0002329 | 0.00054961 | 0.00011813 | 0.00018225 | 0.00013077 | 0.0009007 | 0.00076306 | 0.00076564 | 0 | 0 | 0 | 0 | 0 | 0.00012792 | 0.00015047 | 0.00013798 | 8.1089e-05 | 0.00014125 | 0.00046311 | 0.00069433 | 0 | 0.00084208 | 0.00041252 | 0.00040711 | 0.00036268 | 0.00041824 | 0.00036898
Typical Year | 4505 | 07/07/08 05:00 PM EDT | 7 | 7 | 18 | Weekday | Summer | On Peak |  | 0.00015717 | 0.00017105 | 0.00013664 | 8.5949e-05 | 0.00014793 | 0.00013979 | 0.00016406 | 0.00013223 | 0.00011063 | 0.00010609 | 0.00023433 | 0.00054868 | 0.00013042 | 0.00018087 | 0.00013675 | 0.00092223 | 0.00080661 | 0.00079877 | 0 | 0 | 0 | 0 | 0 | 0.00014248 | 0.00015676 | 0.00014115 | 0.00012958 | 0.00014791 | 0.00048315 | 0.00071269 | 0 | 0.00086921 | 0.00042581 | 0.00041987 | 0.0003756 | 0.00043221 | 0.00038133
Typical Year | 4506 | 07/07/08 06:00 PM EDT | 7 | 7 | 19 | Weekday | Summer | On Peak |  | 0.00016271 | 0.00017143 | 0.00013889 | 0.00013144 | 0.00016371 | 0.0001489 | 0.00015729 | 0.00012798 | 0.00011212 | 0.00010297 | 0.00023606 | 0.00048375 | 0.00015247 | 0.00017814 | 0.00014888 | 0.00094061 | 0.00083067 | 0.00082208 | 0 | 0 | 0 | 0 | 0 | 0.00015521 | 0.00016105 | 0.00015039 | 0.00012569 | 0.00016006 | 0.00049724 | 0.00072744 | 0 | 0.00088976 | 0.00043588 | 0.00042958 | 0.00038509 | 0.00044274 | 0.00039065
Typical Year | 4507 | 07/07/08 07:00 PM EDT | 7 | 7 | 20 | Weekday | Summer | On Peak |  | 0.00016281 | 0.00017051 | 0.00013573 | 0.00019886 | 0.00015437 | 0.00015007 | 0.00017587 | 0.00013468 | 0.00011552 | 0.00010913 | 0.00023843 | 0.00039315 | 0.00016977 | 0.00019202 | 0.00016361 | 0.00084711 | 0.00079151 | 0.00079881 | 0 | 0 | 0 | 0 | 0 | 0.00015531 | 0.00016056 | 0.00015115 | 0.00013219 | 0.00017576 | 0.00048317 | 0.00065813 | 0 | 0.00082579 | 0.00040454 | 0.0003968 | 0.0003623 | 0.00041376 | 0.00036533
Typical Year | 4508 | 07/07/08 08:00 PM EDT | 7 | 7 | 21 | Weekday | Summer | On Peak |  | 0.00016075 | 0.00017181 | 0.00013909 | 0.00022156 | 0.00016736 | 0.0001607 | 0.00016439 | 0.00014339 | 0.00013322 | 0.00010135 | 0.00023985 | 0.00026345 | 0.00018039 | 0.00021287 | 0.00016361 | 0.00076791 | 0.00073621 | 0.00076496 | 0 | 0 | 0 | 0 | 0 | 0.00016366 | 0.00015975 | 0.00016137 | 0.0001404 | 0.00018763 | 0.0004627 | 0.0005979 | 0 | 0.00076505 | 0.00037478 | 0.00036623 | 0.000339 | 0.00038545 | 0.00034053
Typical Year | 4509 | 07/07/08 09:00 PM EDT | 7 | 7 | 22 | Weekday | Summer | On Peak |  | 0.00015795 | 0.00017125 | 0.00013583 | 0.00025747 | 0.00014088 | 0.00015814 | 0.00016735 | 0.000131 | 0.00013384 | 8.6458e-05 | 0.0002427 | 0.00020847 | 0.00017766 | 0.00021141 | 0.0001616 | 0.00073295 | 0.00066991 | 0.00076008 | 0 | 0 | 0 | 0 | 0 | 0.00015895 | 0.00015724 | 0.00015693 | 0.00012854 | 0.00018544 | 0.00045975 | 0.00056841 | 0 | 0.00073973 | 0.00036238 | 0.0003527 | 0.0003303 | 0.00037502 | 0.00033155
Typical Year | 4510 | 07/07/08 10:00 PM EDT | 7 | 7 | 23 | Weekday | Summer | Off Peak |  | 0.0001521 | 0.00016826 | 0.0001368 | 0.00025796 | 9.6258e-05 | 0.00011947 | 0.00017001 | 9.4113e-05 | 0.00010382 | 7.8201e-05 | 0.00024239 | 0.00017505 | 0.00014356 | 0.00017777 | 0.00015236 | 0.00070184 | 0.0005965 | 0.00074439 | 0 | 0 | 0 | 0 | 0 | 0.00014479 | 0.00015273 | 0.00011889 | 9.3688e-05 | 0.00015629 | 0.00045026 | 0.00054117 | 0 | 0.00071212 | 0.00034885 | 0.00033851 | 0.00031943 | 0.00036276 | 0.0003209
Typical Year | 4511 | 07/07/08 11:00 PM EDT | 7 | 7 | 24 | Weekday | Summer | Off Peak |  | 0.00014475 | 0.00016305 | 0.0001386 | 0.00017928 | 6.6012e-05 | 6.4009e-05 | 0.00011164 | 5.9244e-05 | 7.7273e-05 | 6.6204e-05 | 0.00023954 | 0.00016257 | 0.00010847 | 0.00015437 | 0.00013014 | 0.00060244 | 0.00053054 | 0.0007068 | 0 | 0 | 0 | 0 | 0 | 0.00012161 | 0.00014691 | 6.5489e-05 | 6.0588e-05 | 0.00012746 | 0.00042752 | 0.00046581 | 0 | 0.00063792 | 0.0003125 | 0.00030096 | 0.00029147 | 0.00032849 | 0.0002909
Typical Year | 4512 | 07/08/08 12:00 AM EDT | 7 | 8 | 1 | Weekday | Summer | Off Peak |  | 0.00013857 | 0.00016332 | 0.00013637 | 9.7337e-05 | 4.4082e-05 | 3.0634e-05 | 6.1345e-05 | 4.0075e-05 | 5.1832e-05 | 6.1979e-05 | 0.00023357 | 0.00015288 | 8.6001e-05 | 0.00012187 | 0.00011867 | 0.00049093 | 0.00045713 | 0.00064189 | 0 | 0 | 0 | 0 | 0 | 0.00010862 | 0.00014228 | 3.2621e-05 | 4.1966e-05 | 0.00010388 | 0.00038825 | 0.00038131 | 0 | 0.00054612 | 0.00026753 | 0.0002556 | 0.00025446 | 0.00028438 | 0.00025211
Typical Year | 4513 | 07/08/08 01:00 AM EDT | 7 | 8 | 2 | Weekday | Summer | Off Peak |  | 0.00013365 | 0.00016257 | 0.00013621 | 5.5283e-05 | 3.6625e-05 | 1.5628e-05 | 4.0246e-05 | 2.6311e-05 | 4.0566e-05 | 5.7239e-05 | 0.00023403 | 0.00014974 | 7.3869e-05 | 0.0001109 | 0.00010524 | 0.00043359 | 0.00042718 | 0.00062052 | 0 | 0 | 0 | 0 | 0 | 9.5537e-05 | 0.00013865 | 1.8088e-05 | 2.8859e-05 | 9.187e-05 | 0.00037533 | 0.00033839 | 0 | 0.00050388 | 0.00024684 | 0.00023427 | 0.00023859 | 0.00026477 | 0.00023494
Typical Year | 4514 | 07/08/08 02:00 AM EDT | 7 | 8 | 3 | Weekday | Summer | Off Peak |  | 0.00012958 | 0.0001602 | 0.00013541 | 3.3088e-05 | 3.2089e-05 | 6.9473e-06 | 3.7839e-05 | 2.0169e-05 | 3.6737e-05 | 5.8027e-05 | 0.00022866 | 0.00014755 | 6.8878e-05 | 0.00010891 | 9.4858e-05 | 0.00037996 | 0.0003969 | 0.00058227 | 0 | 0 | 0 | 0 | 0 | 8.949e-05 | 0.00013528 | 9.9319e-06 | 2.3242e-05 | 8.6809e-05 | 0.0003522 | 0.0002981 | 0 | 0.00045735 | 0.00022404 | 0.00021162 | 0.00021915 | 0.00024186 | 0.00021473
Typical Year | 4515 | 07/08/08 03:00 AM EDT | 7 | 8 | 4 | Weekday | Summer | Off Peak |  | 0.00012657 | 0.00015794 | 0.00013506 | 2.1678e-05 | 3.2381e-05 | 3.4814e-06 | 3.1564e-05 | 1.7052e-05 | 3.6277e-05 | 5.9275e-05 | 0.00022547 | 0.00014764 | 6.7332e-05 | 0.00010112 | 9.1788e-05 | 0.00034741 | 0.00037388 | 0.00055509 | 0 | 0 | 0 | 0 | 0 | 8.5733e-05 | 0.00013273 | 6.7077e-06 | 2.0519e-05 | 8.2951e-05 | 0.00033576 | 0.00027332 | 0 | 0.00042735 | 0.00020935 | 0.00019714 | 0.00020626 | 0.00022691 | 0.00020154
Typical Year | 4516 | 07/08/08 04:00 AM EDT | 7 | 8 | 5 | Weekday | Summer | Off Peak |  | 0.00012511 | 0.00015719 | 0.00013465 | 1.8012e-05 | 3.3837e-05 | 4.5375e-06 | 3.0863e-05 | 1.972e-05 | 4.1576e-05 | 6.0385e-05 | 0.00022261 | 0.00015184 | 6.7456e-05 | 0.0001035 | 9.0825e-05 | 0.00032648 | 0.00036608 | 0.00054561 | 0 | 0 | 0 | 0 | 0 | 8.3286e-05 | 0.00013152 | 7.7494e-06 | 2.3232e-05 | 8.3594e-05 | 0.00033002 | 0.00025787 | 0 | 0.00041147 | 0.00020157 | 0.00018922 | 0.00020012 | 0.00021937 | 0.00019491
Typical Year | 4517 | 07/08/08 05:00 AM EDT | 7 | 8 | 6 | Weekday | Summer | Off Peak |  | 0.00012584 | 0.00015501 | 0.00013295 | 1.7398e-05 | 4.284e-05 | 1.1708e-05 | 2.9488e-05 | 5.5995e-05 | 5.7985e-05 | 0.00013476 | 0.00021919 | 0.00017633 | 6.9186e-05 | 0.00010928 | 9.846e-05 | 0.00029985 | 0.00033169 | 0.00051525 | 0 | 0 | 0 | 0 | 0 | 8.9703e-05 | 0.00013147 | 1.484e-05 | 6.07e-05 | 8.7771e-05 | 0.00031165 | 0.00023652 | 0 | 0.000383 | 0.00018762 | 0.00017566 | 0.00018721 | 0.00020495 | 0.00018217
Typical Year | 4518 | 07/08/08 06:00 AM EDT | 7 | 8 | 7 | Weekday | Summer | On Peak |  | 0.00013267 | 0.00015839 | 0.00013538 | 3.4167e-05 | 6.9901e-05 | 3.9751e-05 | 5.0682e-05 | 0.00012161 | 9.9459e-05 | 0.00014554 | 0.00022034 | 0.00026538 | 7.4956e-05 | 0.00011067 | 0.00010207 | 0.00032872 | 0.00033845 | 0.00051242 | 0 | 0 | 0 | 0 | 0 | 9.9408e-05 | 0.00013718 | 4.2612e-05 | 0.00012186 | 9.1713e-05 | 0.00030994 | 0.00025756 | 0 | 0.00039867 | 0.0001953 | 0.00018415 | 0.00019164 | 0.00021135 | 0.0001877
Typical Year | 4519 | 07/08/08 07:00 AM EDT | 7 | 8 | 8 | Weekday | Summer | On Peak |  | 0.00013903 | 0.00015926 | 0.00013334 | 8.0105e-05 | 0.00011557 | 8.3439e-05 | 7.0837e-05 | 0.00014168 | 0.00014094 | 0.00011868 | 0.00022203 | 0.00030529 | 8.4508e-05 | 0.00013831 | 0.00010422 | 0.00032862 | 0.00034538 | 0.00051165 | 0 | 0 | 0 | 0 | 0 | 0.00010917 | 0.00014156 | 8.5821e-05 | 0.0001403 | 0.00010567 | 0.00030948 | 0.00025796 | 0 | 0.00039871 | 0.00019532 | 0.00018426 | 0.00019159 | 0.00021121 | 0.00018755
Typical Year | 4520 | 07/08/08 08:00 AM EDT | 7 | 8 | 9 | Weekday | Summer | On Peak |  | 0.0001433 | 0.00015959 | 0.00013444 | 0.00011984 | 0.00014658 | 0.00010659 | 8.7851e-05 | 0.00013922 | 0.00012831 | 0.0001261 | 0.00022858 | 0.00043675 | 9.0732e-05 | 0.00013268 | 0.00010851 | 0.00036882 | 0.00037411 | 0.00053536 | 0 | 0 | 0 | 0 | 0 | 0.00011261 | 0.00014479 | 0.00010947 | 0.00013789 | 0.0001077 | 0.00032382 | 0.00028858 | 0 | 0.00043204 | 0.00021165 | 0.00020073 | 0.00020505 | 0.00022721 | 0.00020162
Typical Year | 4521 | 07/08/08 09:00 AM EDT | 7 | 8 | 10 | Weekday | Summer | On Peak |  | 0.00014277 | 0.00016381 | 0.00013512 | 0.00010996 | 0.00015288 | 0.00010757 | 0.00013842 | 0.00011611 | 0.00011316 | 0.00012397 | 0.00023136 | 0.00047631 | 9.207e-05 | 0.0001286 | 0.00012093 | 0.00047002 | 0.00047971 | 0.00058807 | 0 | 0 | 0 | 0 | 0 | 0.00011373 | 0.00014519 | 0.00011227 | 0.00011642 | 0.00010943 | 0.00035571 | 0.00036797 | 0 | 0.00051516 | 0.00025237 | 0.0002424 | 0.00023795 | 0.00026611 | 0.0002357
Typical Year | 4522 | 07/08/08 10:00 AM EDT | 7 | 8 | 11 | Weekday | Summer | On Peak |  | 0.00014196 | 0.00016123 | 0.00013497 | 9.585e-05 | 0.00014823 | 0.00012443 | 9.3674e-05 | 8.8145e-05 | 0.00010637 | 0.0001013 | 0.00023253 | 0.00050157 | 9.2401e-05 | 0.00013353 | 0.00012218 | 0.00055536 | 0.00058698 | 0.00063581 | 0 | 0 | 0 | 0 | 0 | 0.00011457 | 0.00014417 | 0.0001256 | 8.9861e-05 | 0.00011142 | 0.00038458 | 0.00043617 | 0 | 0.0005875 | 0.00028781 | 0.00027865 | 0.0002669 | 0.00029992 | 0.00026531
Typical Year | 4523 | 07/08/08 11:00 AM EDT | 7 | 8 | 12 | Weekday | Summer | On Peak |  | 0.0001436 | 0.00016342 | 0.00013682 | 8.5437e-05 | 0.00015515 | 0.0001206 | 6.9133e-05 | 8.5238e-05 | 0.00010428 | 0.00012519 | 0.00023616 | 0.00050862 | 9.4382e-05 | 0.00013683 | 0.00012122 | 0.00066342 | 0.00069521 | 0.00070697 | 0 | 0 | 0 | 0 | 0 | 0.00012216 | 0.00014593 | 0.00012212 | 8.8562e-05 | 0.00011326 | 0.00042762 | 0.00052063 | 0 | 0.00068163 | 0.00033392 | 0.00032511 | 0.00030563 | 0.00034512 | 0.00030502
Typical Year | 4524 | 07/08/08 12:00 PM EDT | 7 | 8 | 13 | Weekday | Summer | On Peak |  | 0.0001484 | 0.0001669 | 0.0001365 | 7.6461e-05 | 0.00014051 | 0.00012664 | 6.8463e-05 | 8.4811e-05 | 9.7922e-05 | 8.0727e-05 | 0.000238 | 0.00054263 | 9.7936e-05 | 0.00013598 | 0.00012236 | 0.00078801 | 0.00079656 | 0.00078051 | 0 | 0 | 0 | 0 | 0 | 0.00012638 | 0.00014986 | 0.00012622 | 8.5254e-05 | 0.00011492 | 0.0004721 | 0.00061639 | 0 | 0.00078565 | 0.00038487 | 0.00037663 | 0.00034765 | 0.00039486 | 0.00034872
Typical Year | 4525 | 07/08/08 01:00 PM EDT | 7 | 8 | 14 | Weekday | Summer | On Peak |  | 0.00014983 | 0.00016656 | 0.0001374 | 8.0773e-05 | 0.00011852 | 0.00011781 | 8.7924e-05 | 7.9458e-05 | 9.5865e-05 | 9.2824e-05 | 0.00023889 | 0.00054886 | 9.8673e-05 | 0.00014394 | 0.00012456 | 0.00086971 | 0.00084612 | 0.00082208 | 0 | 0 | 0 | 0 | 0 | 0.00012204 | 0.00015093 | 0.00011705 | 8.1092e-05 | 0.00011827 | 0.00049725 | 0.00067801 | 0 | 0.00085041 | 0.0004166 | 0.00040886 | 0.00037318 | 0.00042564 | 0.00037576
Typical Year | 4526 | 07/08/08 02:00 PM EDT | 7 | 8 | 15 | Weekday | Summer | On Peak |  | 0.00014931 | 0.0001694 | 0.00013739 | 7.7322e-05 | 0.00012485 | 0.00012433 | 0.00010196 | 6.9106e-05 | 7.8684e-05 | 9.0182e-05 | 0.00024173 | 0.00055746 | 9.9723e-05 | 0.00015707 | 0.00012576 | 0.00095945 | 0.00091447 | 0.00089001 | 0 | 0 | 0 | 0 | 0 | 0.00011847 | 0.00015102 | 0.00012376 | 7.0835e-05 | 0.00012325 | 0.00053833 | 0.00074666 | 0 | 0.00093073 | 0.00045595 | 0.00044795 | 0.00040707 | 0.00046515 | 0.00041058
Typical Year | 4527 | 07/08/08 03:00 PM EDT | 7 | 8 | 16 | Weekday | Summer | On Peak |  | 0.0001503 | 0.000171 | 0.00014035 | 7.6819e-05 | 0.00011414 | 9.9004e-05 | 0.00014459 | 6.0961e-05 | 8.2835e-05 | 9.3173e-05 | 0.00024303 | 0.00056738 | 0.00010692 | 0.00016931 | 0.00012436 | 0.0010487 | 0.00098281 | 0.00095398 | 0 | 0 | 0 | 0 | 0 | 0.00012074 | 0.00015236 | 0.00010154 | 6.398e-05 | 0.00013041 | 0.00057703 | 0.00081499 | 0 | 0.0010093 | 0.00049444 | 0.00048634 | 0.0004399 | 0.00050356 | 0.00044441
Typical Year | 4528 | 07/08/08 04:00 PM EDT | 7 | 8 | 17 | Weekday | Summer | On Peak |  | 0.00015224 | 0.00017251 | 0.00013935 | 7.0859e-05 | 0.00011864 | 0.00011342 | 0.00012115 | 7.711e-05 | 8.9538e-05 | 0.00011421 | 0.00024605 | 0.00057051 | 0.00011569 | 0.00017602 | 0.00012897 | 0.0010978 | 0.0010029 | 0.00099344 | 0 | 0 | 0 | 0 | 0 | 0.00012792 | 0.00015386 | 0.00011408 | 7.9924e-05 | 0.00013772 | 0.0006009 | 0.0008513 | 0 | 0.0010531 | 0.0005159 | 0.00050742 | 0.00045862 | 0.00052555 | 0.00046384
Typical Year | 4529 | 07/08/08 05:00 PM EDT | 7 | 8 | 18 | Weekday | Summer | On Peak |  | 0.00016071 | 0.00017403 | 0.00013812 | 7.9966e-05 | 0.00013566 | 0.00010674 | 0.00012746 | 0.00013104 | 0.00010954 | 0.00010639 | 0.00024697 | 0.0005689 | 0.00012677 | 0.00017039 | 0.00013351 | 0.0011305 | 0.0010459 | 0.0010271 | 0 | 0 | 0 | 0 | 0 | 0.00014248 | 0.00015995 | 0.00010977 | 0.00012848 | 0.00014214 | 0.00062129 | 0.00087756 | 0 | 0.0010868 | 0.00053239 | 0.00052359 | 0.0004736 | 0.00054237 | 0.00047868
Typical Year | 4530 | 07/08/08 06:00 PM EDT | 7 | 8 | 19 | Weekday | Summer | On Peak |  | 0.00016609 | 0.0001742 | 0.00014039 | 0.00011516 | 0.00014396 | 0.00011592 | 0.00011407 | 0.00012679 | 0.00011106 | 0.00010339 | 0.00024999 | 0.00050178 | 0.00014491 | 0.0001676 | 0.00014133 | 0.0010887 | 0.0010279 | 0.0010143 | 0 | 0 | 0 | 0 | 0 | 0.00015521 | 0.00016408 | 0.00011825 | 0.0001246 | 0.00015153 | 0.00061349 | 0.0008466 | 0 | 0.0010572 | 0.00051792 | 0.00050858 | 0.00046279 | 0.0005288 | 0.00046681
Typical Year | 4531 | 07/08/08 07:00 PM EDT | 7 | 8 | 20 | Weekday | Summer | On Peak |  | 0.00016621 | 0.00017321 | 0.00013726 | 0.00017503 | 0.00014618 | 0.0001246 | 0.00011895 | 0.00013344 | 0.00011443 | 0.00010961 | 0.00025064 | 0.00041103 | 0.00016244 | 0.00018561 | 0.00015486 | 0.00098607 | 0.00097895 | 0.00098258 | 0 | 0 | 0 | 0 | 0 | 0.00015531 | 0.00016361 | 0.00012628 | 0.00013106 | 0.00016845 | 0.00059433 | 0.00077008 | 0 | 0.00098436 | 0.00048222 | 0.0004715 | 0.00043611 | 0.00049538 | 0.00043757
Typical Year | 4532 | 07/08/08 08:00 PM EDT | 7 | 8 | 21 | Weekday | Summer | On Peak |  | 0.00016416 | 0.0001744 | 0.00014058 | 0.00020568 | 0.00014776 | 0.00013569 | 0.00015062 | 0.00014217 | 0.00013215 | 0.00010184 | 0.00024808 | 0.00028195 | 0.00017658 | 0.00021366 | 0.00016095 | 0.000912 | 0.00092231 | 0.00094391 | 0 | 0 | 0 | 0 | 0 | 0.00016366 | 0.00016278 | 0.00013713 | 0.00013929 | 0.00018552 | 0.00057094 | 0.0007134 | 0 | 0.00092463 | 0.00045296 | 0.00044173 | 0.00041246 | 0.00046711 | 0.00041276
Typical Year | 4533 | 07/08/08 09:00 PM EDT | 7 | 8 | 22 | Weekday | Summer | On Peak |  | 0.00016132 | 0.00017377 | 0.00013729 | 0.0002395 | 0.00013401 | 0.00013372 | 0.00015024 | 0.00012975 | 0.00013277 | 8.6873e-05 | 0.00024707 | 0.00022664 | 0.00017713 | 0.00021201 | 0.00016291 | 0.00086585 | 0.00084084 | 0.00092136 | 0 | 0 | 0 | 0 | 0 | 0.00015895 | 0.00016024 | 0.0001342 | 0.0001274 | 0.00018563 | 0.0005573 | 0.00067489 | 0 | 0.00088545 | 0.00043376 | 0.00042176 | 0.00039711 | 0.00044939 | 0.00039732
Typical Year | 4534 | 07/08/08 10:00 PM EDT | 7 | 8 | 23 | Weekday | Summer | Off Peak |  | 0.00015548 | 0.0001708 | 0.00013826 | 0.00026384 | 9.2304e-05 | 0.0001003 | 0.00018931 | 9.2867e-05 | 0.00010278 | 7.8567e-05 | 0.00024569 | 0.00019293 | 0.00014371 | 0.00017833 | 0.00015643 | 0.00081424 | 0.0007541 | 0.00089025 | 0 | 0 | 0 | 0 | 0 | 0.00014479 | 0.00015573 | 0.00010207 | 9.2546e-05 | 0.00015733 | 0.00053848 | 0.00063213 | 0 | 0.00083965 | 0.00041133 | 0.00039875 | 0.00037856 | 0.00042815 | 0.00037875
Typical Year | 4535 | 07/08/08 11:00 PM EDT | 7 | 8 | 24 | Weekday | Summer | Off Peak |  | 0.00014799 | 0.00016557 | 0.00014006 | 0.00018223 | 6.0242e-05 | 5.3511e-05 | 0.00014807 | 5.8013e-05 | 7.6245e-05 | 6.6553e-05 | 0.00024137 | 0.00017856 | 0.00010538 | 0.0001577 | 0.00013354 | 0.00069273 | 0.00066701 | 0.00083761 | 0 | 0 | 0 | 0 | 0 | 0.00012161 | 0.00014981 | 5.6684e-05 | 5.946e-05 | 0.00012769 | 0.00050664 | 0.00053956 | 0 | 0.00074606 | 0.00036548 | 0.00035166 | 0.00034258 | 0.00038452 | 0.00034052
Typical Year | 4536 | 07/09/08 12:00 AM EDT | 7 | 9 | 1 | Weekday | Summer | Off Peak |  | 0.00014163 | 0.00016579 | 0.00013779 | 0.00010197 | 4.2801e-05 | 2.2919e-05 | 6.3989e-05 | 3.8874e-05 | 5.0848e-05 | 6.231e-05 | 0.0002384 | 0.00016719 | 8.5705e-05 | 0.00012843 | 0.00012145 | 0.00058618 | 0.00058816 | 0.00077972 | 0 | 0 | 0 | 0 | 0 | 0.00010862 | 0.00014504 | 2.5737e-05 | 4.0866e-05 | 0.00010639 | 0.00047163 | 0.00045821 | 0 | 0.00065943 | 0.00032304 | 0.0003086 | 0.00030806 | 0.00034331 | 0.00030433
Typical Year | 4537 | 07/09/08 01:00 AM EDT | 7 | 9 | 2 | Weekday | Summer | Off Peak |  | 0.00013638 | 0.00016493 | 0.00013757 | 5.2275e-05 | 3.6706e-05 | 1.3098e-05 | 3.5118e-05 | 2.5171e-05 | 3.962e-05 | 5.7541e-05 | 0.0002352 | 0.00016158 | 7.4322e-05 | 0.00011804 | 0.00011013 | 0.00049974 | 0.00053068 | 0.00072477 | 0 | 0 | 0 | 0 | 0 | 9.5537e-05 | 0.00014115 | 1.5708e-05 | 2.7813e-05 | 9.5338e-05 | 0.00043838 | 0.00039266 | 0 | 0.00058648 | 0.0002873 | 0.00027274 | 0.0002782 | 0.00030795 | 0.00027322
Typical Year | 4538 | 07/09/08 02:00 AM EDT | 7 | 9 | 3 | Weekday | Summer | Off Peak |  | 0.00013198 | 0.00016242 | 0.0001367 | 2.7918e-05 | 3.0927e-05 | 5.746e-06 | 3.6818e-05 | 1.9083e-05 | 3.5828e-05 | 5.8297e-05 | 0.00023273 | 0.00015735 | 6.919e-05 | 0.00011433 | 9.6428e-05 | 0.00042737 | 0.00048251 | 0.0006786 | 0 | 0 | 0 | 0 | 0 | 8.949e-05 | 0.00013751 | 8.7388e-06 | 2.2245e-05 | 8.9009e-05 | 0.00041046 | 0.00033779 | 0 | 0.00052534 | 0.00025736 | 0.0002427 | 0.00025317 | 0.00027831 | 0.00024713
Typical Year | 4539 | 07/09/08 03:00 AM EDT | 7 | 9 | 4 | Weekday | Summer | Off Peak |  | 0.00012888 | 0.00016014 | 0.0001363 | 1.9302e-05 | 3.1144e-05 | 2.3663e-06 | 4.3987e-05 | 1.6014e-05 | 3.5403e-05 | 5.9523e-05 | 0.00022935 | 0.0001571 | 6.805e-05 | 0.00010311 | 9.3236e-05 | 0.00039125 | 0.00045424 | 0.00064707 | 0 | 0 | 0 | 0 | 0 | 8.5733e-05 | 0.00013489 | 5.9548e-06 | 1.9564e-05 | 8.4221e-05 | 0.00039139 | 0.0003101 | 0 | 0.00049139 | 0.00024072 | 0.00022634 | 0.00023847 | 0.00026136 | 0.00023216
Typical Year | 4540 | 07/09/08 04:00 AM EDT | 7 | 9 | 5 | Weekday | Summer | Off Peak |  | 0.00012734 | 0.00015935 | 0.00013585 | 1.895e-05 | 3.5148e-05 | 5.9507e-06 | 3.657e-05 | 1.8726e-05 | 4.0744e-05 | 6.0621e-05 | 0.00022632 | 0.00016097 | 6.7736e-05 | 0.00010408 | 9.1878e-05 | 0.00036699 | 0.00044157 | 0.00063354 | 0 | 0 | 0 | 0 | 0 | 8.3286e-05 | 0.00013361 | 9.272e-06 | 2.2318e-05 | 8.4119e-05 | 0.0003832 | 0.00029195 | 0 | 0.00047182 | 0.00023114 | 0.00021667 | 0.00023064 | 0.00025195 | 0.00022388
Typical Year | 4541 | 07/09/08 05:00 AM EDT | 7 | 9 | 6 | Weekday | Summer | Off Peak |  | 0.00012825 | 0.00015726 | 0.00013414 | 1.8067e-05 | 5.0148e-05 | 1.1269e-05 | 3.9831e-05 | 5.5053e-05 | 5.7187e-05 | 0.00013497 | 0.00022472 | 0.00018664 | 6.8613e-05 | 0.00010312 | 9.7139e-05 | 0.00035273 | 0.00041548 | 0.00061283 | 0 | 0 | 0 | 0 | 0 | 8.9703e-05 | 0.00013369 | 1.5356e-05 | 5.9834e-05 | 8.5251e-05 | 0.00037068 | 0.00027998 | 0 | 0.00045447 | 0.00022264 | 0.00020849 | 0.00022245 | 0.00024303 | 0.000216
Typical Year | 4542 | 07/09/08 06:00 AM EDT | 7 | 9 | 7 | Weekday | Summer | On Peak |  | 0.00013509 | 0.00016069 | 0.00013656 | 3.8279e-05 | 7.328e-05 | 3.7587e-05 | 5.7358e-05 | 0.00012073 | 9.866e-05 | 0.0001458 | 0.00022405 | 0.00027577 | 7.4829e-05 | 0.00011124 | 0.00010314 | 0.00036035 | 0.00041116 | 0.00059728 | 0 | 0 | 0 | 0 | 0 | 9.9408e-05 | 0.00013942 | 4.1162e-05 | 0.00012105 | 9.204e-05 | 0.00036127 | 0.00028512 | 0 | 0.00045268 | 0.00022176 | 0.0002084 | 0.00021981 | 0.00024097 | 0.00021407
Typical Year | 4543 | 07/09/08 07:00 AM EDT | 7 | 9 | 8 | Weekday | Summer | On Peak |  | 0.00014139 | 0.00016152 | 0.00013448 | 8.2504e-05 | 0.00010274 | 7.6051e-05 | 7.0897e-05 | 0.00014085 | 0.0001402 | 0.00011892 | 0.00022889 | 0.00031562 | 8.3559e-05 | 0.0001446 | 0.00010371 | 0.00038211 | 0.00042872 | 0.00061675 | 0 | 0 | 0 | 0 | 0 | 0.00010917 | 0.00014375 | 7.8175e-05 | 0.00013953 | 0.00010714 | 0.00037305 | 0.00030182 | 0 | 0.00047334 | 0.00023188 | 0.00021834 | 0.00022879 | 0.00025131 | 0.0002232
Typical Year | 4544 | 07/09/08 08:00 AM EDT | 7 | 9 | 9 | Weekday | Summer | On Peak |  | 0.00014556 | 0.00016176 | 0.00013553 | 0.00010238 | 0.00014276 | 0.00010021 | 7.5758e-05 | 0.00013843 | 0.00012764 | 0.00012632 | 0.00023508 | 0.0004469 | 8.8317e-05 | 0.00013595 | 0.00010648 | 0.00042191 | 0.0004557 | 0.00063789 | 0 | 0 | 0 | 0 | 0 | 0.00011261 | 0.00014688 | 0.00010315 | 0.00013716 | 0.00010719 | 0.00038583 | 0.00033204 | 0 | 0.00050539 | 0.00024758 | 0.00023427 | 0.00024151 | 0.00026655 | 0.00023659
Typical Year | 4545 | 07/09/08 09:00 AM EDT | 7 | 9 | 10 | Weekday | Summer | On Peak |  | 0.00014472 | 0.00016577 | 0.00013613 | 0.00011223 | 0.00015745 | 0.00011333 | 7.4509e-05 | 0.00011536 | 0.00011249 | 0.0001242 | 0.00023785 | 0.00048462 | 9.0489e-05 | 0.00012869 | 0.00011844 | 0.00051024 | 0.00054705 | 0.00067379 | 0 | 0 | 0 | 0 | 0 | 0.00011373 | 0.00014701 | 0.00011601 | 0.00011573 | 0.00010821 | 0.00040755 | 0.00040128 | 0 | 0.00057407 | 0.00028123 | 0.00026915 | 0.00026769 | 0.00029798 | 0.00026404
Typical Year | 4546 | 07/09/08 10:00 AM EDT | 7 | 9 | 11 | Weekday | Summer | On Peak |  | 0.00014382 | 0.00016303 | 0.00013592 | 9.231e-05 | 0.0001472 | 0.00013138 | 7.8381e-05 | 8.7411e-05 | 0.00010575 | 0.00010153 | 0.00024108 | 0.00050977 | 9.2715e-05 | 0.00013152 | 0.00012197 | 0.00060066 | 0.00065911 | 0.00072236 | 0 | 0 | 0 | 0 | 0 | 0.00011457 | 0.0001459 | 0.00013126 | 8.9189e-05 | 0.00011088 | 0.00043693 | 0.00047344 | 0 | 0.00064987 | 0.00031836 | 0.00030722 | 0.00029783 | 0.00033329 | 0.00029495
Typical Year | 4547 | 07/09/08 11:00 AM EDT | 7 | 9 | 12 | Weekday | Summer | On Peak |  | 0.00014551 | 0.00016504 | 0.0001377 | 7.9309e-05 | 0.00015004 | 0.00013466 | 6.4414e-05 | 8.4539e-05 | 0.00010369 | 0.00012544 | 0.00024444 | 0.00051845 | 9.5588e-05 | 0.00013987 | 0.00012066 | 0.00073168 | 0.00078537 | 0.00080346 | 0 | 0 | 0 | 0 | 0 | 0.00012216 | 0.00014766 | 0.00013403 | 8.7925e-05 | 0.00011471 | 0.00048599 | 0.00057549 | 0 | 0.00076176 | 0.00037317 | 0.00036263 | 0.00034339 | 0.00038674 | 0.0003419
Typical Year | 4548 | 07/09/08 12:00 PM EDT | 7 | 9 | 13 | Weekday | Summer | On Peak |  | 0.00015037 | 0.00016832 | 0.00013731 | 8.6105e-05 | 0.00013567 | 0.00012522 | 0.0001075 | 8.4094e-05 | 9.7329e-05 | 8.0983e-05 | 0.00024442 | 0.0005542 | 0.00010108 | 0.00014324 | 0.00012253 | 0.00087278 | 0.00090659 | 0.00088499 | 0 | 0 | 0 | 0 | 0 | 0.00012638 | 0.00015159 | 0.00012562 | 8.4601e-05 | 0.00011882 | 0.0005353 | 0.00068438 | 0 | 0.00087926 | 0.00043073 | 0.00042095 | 0.00039068 | 0.00044271 | 0.00039104
Typical Year | 4549 | 07/09/08 01:00 PM EDT | 7 | 9 | 14 | Weekday | Summer | On Peak |  | 0.00015179 | 0.00016774 | 0.00013811 | 9.5523e-05 | 0.00011768 | 0.00011595 | 8.5527e-05 | 7.8733e-05 | 9.528e-05 | 9.3063e-05 | 0.0002469 | 0.00056137 | 0.00010127 | 0.00014951 | 0.00012537 | 0.00099021 | 0.00099 | 0.00095186 | 0 | 0 | 0 | 0 | 0 | 0.00012204 | 0.0001526 | 0.00011526 | 8.0431e-05 | 0.00012149 | 0.00057575 | 0.0007738 | 0 | 0.00097571 | 0.00047798 | 0.00046873 | 0.00042942 | 0.00048885 | 0.00043159
Typical Year | 4550 | 07/09/08 02:00 PM EDT | 7 | 9 | 15 | Weekday | Summer | On Peak |  | 0.00015116 | 0.00017039 | 0.00013808 | 9.3535e-05 | 0.00013225 | 0.00012538 | 0.00010845 | 6.8372e-05 | 7.8116e-05 | 9.0452e-05 | 0.00024764 | 0.00056893 | 0.00010061 | 0.00015808 | 0.00012876 | 0.0010833 | 0.0010608 | 0.0010176 | 0 | 0 | 0 | 0 | 0 | 0.00011847 | 0.00015258 | 0.0001255 | 7.0169e-05 | 0.00012458 | 0.00061552 | 0.00084496 | 0 | 0.0010572 | 0.00051791 | 0.00050858 | 0.00046339 | 0.00052865 | 0.00046664
Typical Year | 4551 | 07/09/08 03:00 PM EDT | 7 | 9 | 16 | Weekday | Summer | On Peak |  | 0.00015193 | 0.00017183 | 0.00014102 | 7.6967e-05 | 0.0001235 | 0.00010983 | 9.1603e-05 | 6.0281e-05 | 8.2291e-05 | 9.346e-05 | 0.00025097 | 0.00057629 | 0.00010517 | 0.00016913 | 0.00012517 | 0.001164 | 0.0011158 | 0.0010744 | 0 | 0 | 0 | 0 | 0 | 0.00012074 | 0.00015374 | 0.00011049 | 6.3364e-05 | 0.00012966 | 0.00064987 | 0.00090629 | 0 | 0.0011275 | 0.00055234 | 0.00054291 | 0.00049267 | 0.00056305 | 0.00049695
Typical Year | 4552 | 07/09/08 04:00 PM EDT | 7 | 9 | 17 | Weekday | Summer | On Peak |  | 0.00015364 | 0.00017331 | 0.00014011 | 6.5015e-05 | 0.00012431 | 0.00010813 | 0.00011149 | 7.6446e-05 | 8.9016e-05 | 0.00011452 | 0.00025355 | 0.00057537 | 0.00011536 | 0.00017434 | 0.00012415 | 0.0011395 | 0.0010738 | 0.0010689 | 0 | 0 | 0 | 0 | 0 | 0.00012792 | 0.00015507 | 0.0001096 | 7.9324e-05 | 0.00013608 | 0.00064652 | 0.00088594 | 0 | 0.0011092 | 0.00054337 | 0.00053328 | 0.00048614 | 0.00055526 | 0.00049021
Typical Year | 4553 | 07/09/08 05:00 PM EDT | 7 | 9 | 18 | Weekday | Summer | On Peak |  | 0.00016132 | 0.00017486 | 0.00013906 | 7.7123e-05 | 0.00013977 | 0.00011093 | 0.00012641 | 0.00013052 | 0.00010909 | 0.00010669 | 0.0002564 | 0.00056194 | 0.00012652 | 0.00017484 | 0.0001315 | 0.0010199 | 0.00097683 | 0.0010132 | 0 | 0 | 0 | 0 | 0 | 0.00014248 | 0.00016064 | 0.00011381 | 0.00012801 | 0.00014307 | 0.00061285 | 0.00079403 | 0 | 0.001015 | 0.00049723 | 0.00048597 | 0.00044952 | 0.00051123 | 0.00045163
Typical Year | 4554 | 07/09/08 06:00 PM EDT | 7 | 9 | 19 | Weekday | Summer | On Peak |  | 0.00016571 | 0.00017467 | 0.00014113 | 0.00011706 | 0.00015326 | 0.00012541 | 0.0001483 | 0.00012657 | 0.00011082 | 0.00010369 | 0.00025482 | 0.00048642 | 0.00014775 | 0.0001664 | 0.00013477 | 0.00097241 | 0.00090456 | 0.0009532 | 0 | 0 | 0 | 0 | 0 | 0.00015521 | 0.00016399 | 0.0001284 | 0.00012442 | 0.00015126 | 0.00057656 | 0.0007552 | 0 | 0.00096142 | 0.00047098 | 0.00046056 | 0.00042482 | 0.00048395 | 0.00042752
Typical Year | 4555 | 07/09/08 07:00 PM EDT | 7 | 9 | 20 | Weekday | Summer | On Peak |  | 0.00016488 | 0.00017322 | 0.00013777 | 0.00016355 | 0.00013971 | 0.00013402 | 0.00011701 | 0.00013341 | 0.00011433 | 0.00010991 | 0.0002563 | 0.00038894 | 0.00016325 | 0.00017389 | 0.00015073 | 0.00077495 | 0.00078457 | 0.00084624 | 0 | 0 | 0 | 0 | 0 | 0.00015531 | 0.00016273 | 0.00013403 | 0.00013105 | 0.00016426 | 0.00051186 | 0.00060625 | 0 | 0.00080242 | 0.00039309 | 0.00038172 | 0.00036149 | 0.00040793 | 0.00036071
Typical Year | 4556 | 07/09/08 08:00 PM EDT | 7 | 9 | 21 | Weekday | Summer | On Peak |  | 0.00016239 | 0.0001741 | 0.00014091 | 0.00019996 | 0.00015715 | 0.00015343 | 0.00016957 | 0.00014226 | 0.00013212 | 0.00010214 | 0.00025535 | 0.00025855 | 0.00017296 | 0.00020274 | 0.00015115 | 0.00069716 | 0.00072697 | 0.00079543 | 0 | 0 | 0 | 0 | 0 | 0.00016366 | 0.00016151 | 0.00015419 | 0.00013939 | 0.00017836 | 0.00048113 | 0.00054687 | 0 | 0.00073594 | 0.00036052 | 0.00034905 | 0.00033416 | 0.00037572 | 0.00033236
Typical Year | 4557 | 07/09/08 09:00 PM EDT | 7 | 9 | 22 | Weekday | Summer | On Peak |  | 0.00016014 | 0.00017354 | 0.0001375 | 0.00025064 | 0.00014209 | 0.00014433 | 0.00017069 | 0.00012981 | 0.00013271 | 8.7012e-05 | 0.00025587 | 0.00021131 | 0.00017366 | 0.00020497 | 0.00014744 | 0.00073905 | 0.00072737 | 0.00083373 | 0 | 0 | 0 | 0 | 0 | 0.00015895 | 0.00015938 | 0.00014487 | 0.00012746 | 0.0001787 | 0.00050429 | 0.00057673 | 0 | 0.00077419 | 0.00037926 | 0.00036713 | 0.00035093 | 0.00039547 | 0.00034988
Typical Year | 4558 | 07/09/08 10:00 PM EDT | 7 | 9 | 23 | Weekday | Summer | Off Peak |  | 0.00015477 | 0.00017063 | 0.00013839 | 0.00024862 | 9.1384e-05 | 9.8079e-05 | 0.00018414 | 9.2911e-05 | 0.00010276 | 7.8579e-05 | 0.00025441 | 0.00018397 | 0.00014449 | 0.00018057 | 0.00014078 | 0.00075289 | 0.00069867 | 0.00084496 | 0 | 0 | 0 | 0 | 0 | 0.00014479 | 0.00015522 | 9.9878e-05 | 9.2585e-05 | 0.00015541 | 0.00051108 | 0.0005846 | 0 | 0.0007847 | 0.00038441 | 0.00037188 | 0.00035549 | 0.00040134 | 0.00035514
Typical Year | 4559 | 07/09/08 11:00 PM EDT | 7 | 9 | 24 | Weekday | Summer | Off Peak |  | 0.00014774 | 0.00016552 | 0.00014016 | 0.00017259 | 6.2417e-05 | 5.6792e-05 | 0.0001063 | 5.8031e-05 | 7.6218e-05 | 6.6545e-05 | 0.00024975 | 0.0001749 | 0.0001067 | 0.00015518 | 0.00012777 | 0.00066936 | 0.00065296 | 0.00082238 | 0 | 0 | 0 | 0 | 0 | 0.00012161 | 0.00014963 | 5.8631e-05 | 5.9473e-05 | 0.00012641 | 0.00049743 | 0.00052194 | 0 | 0.00072628 | 0.00035579 | 0.00034196 | 0.00033445 | 0.00037488 | 0.00033203
Typical Year | 4560 | 07/10/08 12:00 AM EDT | 7 | 10 | 1 | Weekday | Summer | Off Peak |  | 0.00014168 | 0.00016584 | 0.0001379 | 9.5066e-05 | 4.6149e-05 | 2.5414e-05 | 5.3144e-05 | 3.8814e-05 | 5.0829e-05 | 6.2322e-05 | 0.00024739 | 0.00016657 | 8.5221e-05 | 0.0001296 | 0.00012134 | 0.00059641 | 0.00060164 | 0.00079302 | 0 | 0 | 0 | 0 | 0 | 0.00010862 | 0.00014509 | 2.7937e-05 | 4.0812e-05 | 0.00010651 | 0.00047967 | 0.00046643 | 0 | 0.00067099 | 0.00032871 | 0.00031405 | 0.00031343 | 0.00034926 | 0.0003096
Typical Year | 4561 | 07/10/08 01:00 AM EDT | 7 | 10 | 2 | Weekday | Summer | Off Peak |  | 0.00013664 | 0.00016508 | 0.00013768 | 5.0215e-05 | 3.6573e-05 | 1.2773e-05 | 3.4302e-05 | 2.5135e-05 | 3.9594e-05 | 5.7545e-05 | 0.00024034 | 0.00016276 | 7.4153e-05 | 0.00011609 | 0.00011015 | 0.00052804 | 0.00055798 | 0.00074066 | 0 | 0 | 0 | 0 | 0 | 9.5537e-05 | 0.00014137 | 1.5386e-05 | 2.778e-05 | 9.463e-05 | 0.000448 | 0.00041471 | 0 | 0.00061004 | 0.00029885 | 0.00028448 | 0.00028764 | 0.0003191 | 0.00028299
Typical Year | 4562 | 07/10/08 02:00 AM EDT | 7 | 10 | 3 | Weekday | Summer | Off Peak |  | 0.00013221 | 0.00016256 | 0.00013681 | 2.9812e-05 | 3.1214e-05 | 8.5734e-06 | 3.4179e-05 | 1.9059e-05 | 3.5799e-05 | 5.8273e-05 | 0.00023452 | 0.00015829 | 6.9252e-05 | 0.00011109 | 9.7171e-05 | 0.00045005 | 0.00050379 | 0.00068146 | 0 | 0 | 0 | 0 | 0 | 8.949e-05 | 0.0001377 | 1.12e-05 | 2.222e-05 | 8.8139e-05 | 0.00041219 | 0.00035541 | 0 | 0.00054046 | 0.00026476 | 0.00025067 | 0.00025826 | 0.00028478 | 0.00025273
Typical Year | 4563 | 07/10/08 03:00 AM EDT | 7 | 10 | 4 | Weekday | Summer | Off Peak |  | 0.00012898 | 0.00016022 | 0.00013639 | 2.2227e-05 | 3.1424e-05 | 4.3187e-06 | 3.0644e-05 | 1.5978e-05 | 3.5368e-05 | 5.951e-05 | 0.00022776 | 0.00015732 | 6.8392e-05 | 0.00010389 | 9.201e-05 | 0.00040362 | 0.00046538 | 0.000635 | 0 | 0 | 0 | 0 | 0 | 8.5733e-05 | 0.00013498 | 7.3443e-06 | 1.9529e-05 | 8.4402e-05 | 0.00038409 | 0.00031968 | 0 | 0.00049445 | 0.00024222 | 0.00022871 | 0.00023784 | 0.00026148 | 0.00023213
Typical Year | 4564 | 07/10/08 04:00 AM EDT | 7 | 10 | 5 | Weekday | Summer | Off Peak |  | 0.0001265 | 0.00015897 | 0.0001358 | 2.0795e-05 | 3.314e-05 | 4.8955e-06 | 2.9658e-05 | 1.8687e-05 | 4.074e-05 | 6.0654e-05 | 0.00022031 | 0.00015631 | 6.7945e-05 | 0.0001069 | 9.0837e-05 | 0.00033875 | 0.00041676 | 0.00058677 | 0 | 0 | 0 | 0 | 0 | 8.3286e-05 | 0.00013295 | 7.9748e-06 | 2.2285e-05 | 8.4929e-05 | 0.00035492 | 0.00027012 | 0 | 0.00043677 | 0.00021397 | 0.00020061 | 0.00021358 | 0.00023315 | 0.00020717
Typical Year | 4565 | 07/10/08 05:00 AM EDT | 7 | 10 | 6 | Weekday | Summer | Off Peak |  | 0.00012622 | 0.0001562 | 0.00013383 | 1.6392e-05 | 4.5949e-05 | 1.2175e-05 | 4.0153e-05 | 5.5148e-05 | 5.7258e-05 | 0.00013495 | 0.00021109 | 0.00017718 | 6.8794e-05 | 0.00011212 | 9.568e-05 | 0.00028145 | 0.00034292 | 0.00050517 | 0 | 0 | 0 | 0 | 0 | 8.9703e-05 | 0.00013205 | 1.5813e-05 | 5.992e-05 | 8.7961e-05 | 0.00030556 | 0.00022419 | 0 | 0.00036938 | 0.00018095 | 0.00016909 | 0.00018177 | 0.00019808 | 0.00017609
Typical Year | 4566 | 07/10/08 06:00 AM EDT | 7 | 10 | 7 | Weekday | Summer | On Peak |  | 0.00013156 | 0.00015873 | 0.00013592 | 3.1774e-05 | 6.4527e-05 | 4.2252e-05 | 4.0403e-05 | 0.00012116 | 9.8728e-05 | 0.00014612 | 0.00020394 | 0.00026189 | 7.3502e-05 | 0.00011825 | 0.00010296 | 0.00023432 | 0.00028826 | 0.00042639 | 0 | 0 | 0 | 0 | 0 | 9.9408e-05 | 0.00013651 | 4.4093e-05 | 0.00012146 | 9.3624e-05 | 0.00025791 | 0.00018684 | 0 | 0.00030988 | 0.0001518 | 0.00014171 | 0.00015284 | 0.00016639 | 0.00014793
Typical Year | 4567 | 07/10/08 07:00 AM EDT | 7 | 10 | 8 | Weekday | Summer | On Peak |  | 0.00013637 | 0.00015863 | 0.00013349 | 7.7013e-05 | 0.00010462 | 8.274e-05 | 5.6729e-05 | 0.00014147 | 0.00014055 | 0.00011923 | 0.00020011 | 0.00029737 | 8.2721e-05 | 0.00014209 | 0.00010457 | 0.000195 | 0.00024194 | 0.00037296 | 0 | 0 | 0 | 0 | 0 | 0.00010917 | 0.0001396 | 8.3882e-05 | 0.00014012 | 0.00010609 | 0.00022559 | 0.00015563 | 0 | 0.00026484 | 0.00012974 | 0.0001206 | 0.00013175 | 0.000143 | 0.00012721
Typical Year | 4568 | 07/10/08 08:00 AM EDT | 7 | 10 | 9 | Weekday | Summer | On Peak |  | 0.00014052 | 0.00015886 | 0.00013451 | 0.00011722 | 0.00015255 | 0.00010284 | 6.3098e-05 | 0.00013919 | 0.00012832 | 0.00012653 | 0.00020413 | 0.00042473 | 8.8368e-05 | 0.00013447 | 0.00010889 | 0.00022267 | 0.00023885 | 0.00038076 | 0 | 0 | 0 | 0 | 0 | 0.00011261 | 0.0001427 | 0.00010597 | 0.00013789 | 0.0001072 | 0.00023031 | 0.00017512 | 0 | 0.0002833 | 0.00013878 | 0.00012991 | 0.0001384 | 0.00015165 | 0.00013481
Typical Year | 4569 | 07/10/08 09:00 AM EDT | 7 | 10 | 10 | Weekday | Summer | On Peak |  | 0.00013964 | 0.00016296 | 0.00013518 | 0.0001247 | 0.00015252 | 0.0001169 | 6.8956e-05 | 0.00011621 | 0.00011297 | 0.00012453 | 0.00020834 | 0.00045622 | 9.1549e-05 | 0.00011816 | 0.00012285 | 0.00028591 | 0.00029387 | 0.00040521 | 0 | 0 | 0 | 0 | 0 | 0.00011373 | 0.00014283 | 0.0001186 | 0.00011653 | 0.00010617 | 0.0002451 | 0.00022398 | 0 | 0.00033143 | 0.00016236 | 0.00015434 | 0.0001566 | 0.00017373 | 0.00015411
Typical Year | 4570 | 07/10/08 10:00 AM EDT | 7 | 10 | 11 | Weekday | Summer | On Peak |  | 0.000139 | 0.00016053 | 0.0001351 | 0.0001024 | 0.00015337 | 0.00012509 | 8.3916e-05 | 8.8264e-05 | 0.00010648 | 0.00010174 | 0.00021409 | 0.00047575 | 9.285e-05 | 0.00012084 | 0.00012616 | 0.00034091 | 0.00036164 | 0.00043342 | 0 | 0 | 0 | 0 | 0 | 0.00011457 | 0.00014198 | 0.00012635 | 8.9998e-05 | 0.00010831 | 0.00026216 | 0.00026784 | 0 | 0.00037701 | 0.00018469 | 0.00017729 | 0.0001746 | 0.00019487 | 0.00017261
Typical Year | 4571 | 07/10/08 11:00 AM EDT | 7 | 10 | 12 | Weekday | Summer | On Peak |  | 0.0001407 | 0.00016273 | 0.00013696 | 8.6818e-05 | 0.0001522 | 0.00013315 | 7.8902e-05 | 8.5691e-05 | 0.00010463 | 0.00012563 | 0.00021737 | 0.00047896 | 9.4707e-05 | 0.00013693 | 0.00012432 | 0.00039995 | 0.00041718 | 0.000463 | 0 | 0 | 0 | 0 | 0 | 0.00012216 | 0.00014377 | 0.00013327 | 8.9009e-05 | 0.00011405 | 0.00028005 | 0.00031373 | 0 | 0.00042472 | 0.00020806 | 0.00020121 | 0.00019336 | 0.00021721 | 0.00019218
Typical Year | 4572 | 07/10/08 12:00 PM EDT | 7 | 10 | 13 | Weekday | Summer | On Peak |  | 0.00014559 | 0.00016625 | 0.00013665 | 7.9299e-05 | 0.00013318 | 0.00012131 | 0.00010364 | 8.5397e-05 | 9.8389e-05 | 8.0949e-05 | 0.00022159 | 0.00051091 | 9.8645e-05 | 0.00013998 | 0.00012723 | 0.00048257 | 0.00047235 | 0.00050275 | 0 | 0 | 0 | 0 | 0 | 0.00012638 | 0.00014778 | 0.00012184 | 8.5812e-05 | 0.0001175 | 0.00030409 | 0.0003764 | 0 | 0.00048964 | 0.00023986 | 0.00023365 | 0.00021873 | 0.00024782 | 0.00021904
Typical Year | 4573 | 07/10/08 01:00 PM EDT | 7 | 10 | 14 | Weekday | Summer | On Peak |  | 0.00014715 | 0.00016591 | 0.0001375 | 7.9821e-05 | 0.00011343 | 0.00010633 | 9.1265e-05 | 8.0153e-05 | 9.6457e-05 | 9.2673e-05 | 0.00022487 | 0.00051769 | 9.9815e-05 | 0.00015079 | 0.00013015 | 0.0005405 | 0.00050635 | 0.00052673 | 0 | 0 | 0 | 0 | 0 | 0.00012204 | 0.00014893 | 0.00010652 | 8.1732e-05 | 0.00012211 | 0.0003186 | 0.00042002 | 0 | 0.00053342 | 0.00026131 | 0.00025568 | 0.00023544 | 0.00026826 | 0.00023696
Typical Year | 4574 | 07/10/08 02:00 PM EDT | 7 | 10 | 15 | Weekday | Summer | On Peak |  | 0.00014658 | 0.00016871 | 0.00013745 | 8.7277e-05 | 0.00012168 | 0.00011887 | 0.00012719 | 6.9898e-05 | 7.9454e-05 | 9.0014e-05 | 0.00022729 | 0.00052563 | 9.965e-05 | 0.00015911 | 0.00012999 | 0.00061207 | 0.0005534 | 0.00057497 | 0 | 0 | 0 | 0 | 0 | 0.00011847 | 0.00014898 | 0.00011933 | 7.157e-05 | 0.00012469 | 0.00034778 | 0.00047425 | 0 | 0.00059482 | 0.00029139 | 0.00028573 | 0.00026083 | 0.00029821 | 0.00026333
Typical Year | 4575 | 07/10/08 03:00 PM EDT | 7 | 10 | 16 | Weekday | Summer | On Peak |  | 0.00014763 | 0.00017029 | 0.00014033 | 7.1316e-05 | 0.00011929 | 0.00010465 | 0.00012141 | 6.2038e-05 | 8.364e-05 | 9.2988e-05 | 0.00022856 | 0.00053696 | 0.00010502 | 0.00016206 | 0.00012986 | 0.00071743 | 0.0006192 | 0.00064152 | 0 | 0 | 0 | 0 | 0 | 0.00012074 | 0.00015035 | 0.00010635 | 6.4969e-05 | 0.00012822 | 0.00038803 | 0.00055384 | 0 | 0.00068333 | 0.00033475 | 0.00032922 | 0.00029701 | 0.00034115 | 0.00030113
Typical Year | 4576 | 07/10/08 04:00 PM EDT | 7 | 10 | 17 | Weekday | Summer | On Peak |  | 0.00014933 | 0.00017164 | 0.0001392 | 5.9534e-05 | 0.00012675 | 0.0001153 | 0.00014205 | 7.8238e-05 | 9.0394e-05 | 0.00011401 | 0.0002273 | 0.00053895 | 0.00011164 | 0.00017755 | 0.00013073 | 0.00073025 | 0.00060869 | 0.00064692 | 0 | 0 | 0 | 0 | 0 | 0.00012792 | 0.00015163 | 0.00011701 | 8.096e-05 | 0.00013659 | 0.0003913 | 0.00056225 | 0 | 0.00069207 | 0.00033903 | 0.00033347 | 0.00030035 | 0.00034551 | 0.00030499
Typical Year | 4577 | 07/10/08 05:00 PM EDT | 7 | 10 | 18 | Weekday | Summer | On Peak |  | 0.00015737 | 0.00017294 | 0.00013784 | 7.681e-05 | 0.00013335 | 0.00011664 | 0.000134 | 0.00013258 | 0.00011051 | 0.00010618 | 0.0002246 | 0.00053452 | 0.00012306 | 0.00017975 | 0.00013408 | 0.00073773 | 0.00062336 | 0.00065435 | 0 | 0 | 0 | 0 | 0 | 0.00014248 | 0.00015737 | 0.00011853 | 0.00012989 | 0.00014347 | 0.00039579 | 0.00056859 | 0 | 0.00069992 | 0.00034288 | 0.0003373 | 0.0003038 | 0.00034934 | 0.00030836
Typical Year | 4578 | 07/10/08 06:00 PM EDT | 7 | 10 | 19 | Weekday | Summer | On Peak |  | 0.00016241 | 0.00017276 | 0.00013986 | 0.0001204 | 0.00014613 | 0.00012078 | 0.00014937 | 0.00012866 | 0.00011222 | 0.0001035 | 0.00022457 | 0.00046732 | 0.00014103 | 0.00017627 | 0.00013648 | 0.00074305 | 0.00063027 | 0.0006542 | 0 | 0 | 0 | 0 | 0 | 0.00015521 | 0.00016117 | 0.00012372 | 0.00012634 | 0.00015152 | 0.0003957 | 0.00057286 | 0 | 0.00070326 | 0.00034452 | 0.00033912 | 0.00030484 | 0.00035067 | 0.0003095
Typical Year | 4579 | 07/10/08 07:00 PM EDT | 7 | 10 | 20 | Weekday | Summer | On Peak |  | 0.00016187 | 0.00017131 | 0.00013648 | 0.00016743 | 0.0001432 | 0.0001309 | 0.00013352 | 0.00013542 | 0.00011566 | 0.00010991 | 0.0002244 | 0.00037376 | 0.00015804 | 0.00018854 | 0.0001507 | 0.00062787 | 0.00057852 | 0.0006031 | 0 | 0 | 0 | 0 | 0 | 0.00015531 | 0.00016012 | 0.00013202 | 0.0001329 | 0.00016646 | 0.00036479 | 0.00048724 | 0 | 0.00061579 | 0.00030167 | 0.0002954 | 0.0002711 | 0.00030934 | 0.00027321
Typical Year | 4580 | 07/10/08 08:00 PM EDT | 7 | 10 | 21 | Weekday | Summer | On Peak |  | 0.00015904 | 0.00017196 | 0.00013956 | 0.00020319 | 0.00014201 | 0.00014661 | 0.00012631 | 0.00014428 | 0.00013344 | 0.00010224 | 0.00022155 | 0.0002414 | 0.00017096 | 0.00021138 | 0.00015634 | 0.00056597 | 0.00052902 | 0.00056035 | 0 | 0 | 0 | 0 | 0 | 0.00016366 | 0.00015862 | 0.00014567 | 0.00014126 | 0.00018117 | 0.00033894 | 0.00043973 | 0 | 0.00056181 | 0.00027522 | 0.00026895 | 0.0002487 | 0.00028309 | 0.0002501
Typical Year | 4581 | 07/10/08 09:00 PM EDT | 7 | 10 | 22 | Weekday | Summer | On Peak |  | 0.00015533 | 0.00017064 | 0.00013597 | 0.00022863 | 0.00013151 | 0.00014186 | 0.00012511 | 0.00013162 | 0.00013388 | 8.6754e-05 | 0.00022094 | 0.00018436 | 0.00017259 | 0.000209 | 0.00015347 | 0.00054767 | 0.0004677 | 0.00054264 | 0 | 0 | 0 | 0 | 0 | 0.00015895 | 0.0001553 | 0.00014052 | 0.00012911 | 0.00018064 | 0.00032822 | 0.00042245 | 0 | 0.00054136 | 0.0002652 | 0.00025874 | 0.00023979 | 0.00027357 | 0.00024179
Typical Year | 4582 | 07/10/08 10:00 PM EDT | 7 | 10 | 23 | Weekday | Summer | Off Peak |  | 0.00014829 | 0.00016673 | 0.00013654 | 0.00024115 | 9.4982e-05 | 0.00010499 | 0.00017646 | 9.4653e-05 | 0.00010402 | 7.8048e-05 | 0.00021861 | 0.00014931 | 0.00014318 | 0.00018709 | 0.00014698 | 0.00048823 | 0.00037937 | 0.0004867 | 0 | 0 | 0 | 0 | 0 | 0.00014479 | 0.00014975 | 0.0001061 | 9.417e-05 | 0.00015808 | 0.00029439 | 0.000374 | 0 | 0.00048166 | 0.00023596 | 0.00022976 | 0.00021369 | 0.00024422 | 0.00021595
Typical Year | 4583 | 07/10/08 11:00 PM EDT | 7 | 10 | 24 | Weekday | Summer | Off Peak |  | 0.00014001 | 0.00016071 | 0.00013799 | 0.00016676 | 6.3499e-05 | 5.4253e-05 | 0.00014091 | 5.9767e-05 | 7.7519e-05 | 6.5975e-05 | 0.00021324 | 0.00013749 | 0.00010923 | 0.00016537 | 0.0001314 | 0.00037348 | 0.00030476 | 0.00042343 | 0 | 0 | 0 | 0 | 0 | 0.00012161 | 0.00014309 | 5.7422e-05 | 6.1052e-05 | 0.00013162 | 0.00025612 | 0.0002871 | 0 | 0.00038857 | 0.00019035 | 0.00018361 | 0.0001765 | 0.00019971 | 0.00017684
Typical Year | 4584 | 07/11/08 12:00 AM EDT | 7 | 11 | 1 | Weekday | Summer | Off Peak |  | 0.00013332 | 0.00016038 | 0.00013547 | 9.5801e-05 | 4.2649e-05 | 2.5478e-05 | 5.6057e-05 | 4.0392e-05 | 5.2188e-05 | 6.1824e-05 | 0.0002096 | 0.00013088 | 8.5545e-05 | 0.00013276 | 0.00012133 | 0.00029393 | 0.00026075 | 0.00037704 | 0 | 0 | 0 | 0 | 0 | 0.00010862 | 0.00013797 | 2.7777e-05 | 4.2257e-05 | 0.00010768 | 0.00022806 | 0.0002274 | 0 | 0.00032351 | 0.00015848 | 0.00015153 | 0.00015026 | 0.00016831 | 0.00014921
Typical Year | 4585 | 07/11/08 01:00 AM EDT | 7 | 11 | 2 | Weekday | Summer | Off Peak |  | 0.00012803 | 0.00015916 | 0.00013508 | 5.0425e-05 | 3.6001e-05 | 1.1716e-05 | 3.7438e-05 | 2.6789e-05 | 4.0972e-05 | 5.707e-05 | 0.00020626 | 0.0001297 | 7.3603e-05 | 0.0001209 | 0.0001097 | 0.00023369 | 0.00023665 | 0.00034441 | 0 | 0 | 0 | 0 | 0 | 9.5537e-05 | 0.00013397 | 1.4485e-05 | 2.9295e-05 | 9.5829e-05 | 0.00020832 | 0.00018282 | 0 | 0.00027569 | 0.00013506 | 0.00012792 | 0.00013121 | 0.00014525 | 0.00012892
Typical Year | 4586 | 07/11/08 02:00 AM EDT | 7 | 11 | 3 | Weekday | Summer | Off Peak |  | 0.00012365 | 0.00015633 | 0.00013408 | 2.6891e-05 | 3.2474e-05 | 7.2751e-06 | 3.5291e-05 | 2.0774e-05 | 3.7218e-05 | 5.7781e-05 | 0.00020392 | 0.00012795 | 6.9432e-05 | 0.00011469 | 9.8495e-05 | 0.00018905 | 0.0002116 | 0.00031797 | 0 | 0 | 0 | 0 | 0 | 8.949e-05 | 0.00013027 | 1.0185e-05 | 2.3791e-05 | 8.9641e-05 | 0.00019233 | 0.00014929 | 0 | 0.00023901 | 0.00011709 | 0.00010985 | 0.00011638 | 0.00012753 | 0.00011332
Typical Year | 4587 | 07/11/08 03:00 AM EDT | 7 | 11 | 4 | Weekday | Summer | Off Peak |  | 0.00012034 | 0.00015362 | 0.00013354 | 1.6963e-05 | 3.055e-05 | 1.7704e-06 | 3.8154e-05 | 1.7703e-05 | 3.6822e-05 | 5.9085e-05 | 0.00020272 | 0.00012839 | 6.762e-05 | 0.00010343 | 9.2896e-05 | 0.00016783 | 0.00019911 | 0.00030478 | 0 | 0 | 0 | 0 | 0 | 8.5733e-05 | 0.00012742 | 5.2149e-06 | 2.1115e-05 | 8.4052e-05 | 0.00018435 | 0.00013332 | 0 | 0.0002213 | 0.00010841 | 0.00010115 | 0.00010916 | 0.00011894 | 0.00010576
Typical Year | 4588 | 07/11/08 04:00 AM EDT | 7 | 11 | 5 | Weekday | Summer | Off Peak |  | 0.00011851 | 0.00015234 | 0.00013292 | 1.5277e-05 | 3.3234e-05 | 4.012e-06 | 3.7409e-05 | 2.0435e-05 | 4.2307e-05 | 6.0382e-05 | 0.0001953 | 0.00013129 | 6.7826e-05 | 0.00010269 | 9.1687e-05 | 0.00013352 | 0.00017371 | 0.00027324 | 0 | 0 | 0 | 0 | 0 | 8.3286e-05 | 0.00012583 | 7.4118e-06 | 2.3906e-05 | 8.3681e-05 | 0.00016528 | 0.00010712 | 0 | 0.00018853 | 9.2359e-05 | 8.5429e-05 | 9.4832e-05 | 0.00010246 | 9.1198e-05
Typical Year | 4589 | 07/11/08 05:00 AM EDT | 7 | 11 | 6 | Weekday | Summer | Off Peak |  | 0.00011914 | 0.00014976 | 0.00013106 | 1.544e-05 | 4.4621e-05 | 1.1168e-05 | 3.2913e-05 | 5.6947e-05 | 5.8827e-05 | 0.0001347 | 0.00019338 | 0.00015616 | 6.8515e-05 | 0.0001086 | 9.47e-05 | 0.00010716 | 0.00013131 | 0.00023259 | 0 | 0 | 0 | 0 | 0 | 8.9703e-05 | 0.00012562 | 1.4606e-05 | 6.1588e-05 | 8.65e-05 | 0.00014069 | 8.541e-05 | 0 | 0.00015589 | 7.6367e-05 | 7.0184e-05 | 7.924e-05 | 8.5457e-05 | 7.6137e-05
Typical Year | 4590 | 07/11/08 06:00 AM EDT | 7 | 11 | 7 | Weekday | Summer | On Peak |  | 0.00012613 | 0.00015308 | 0.00013347 | 3.2904e-05 | 7.2574e-05 | 4.0193e-05 | 4.5699e-05 | 0.00012327 | 0.00010012 | 0.00014653 | 0.00019249 | 0.00024495 | 7.3439e-05 | 0.00011301 | 0.00010125 | 0.00011409 | 0.00012376 | 0.00021667 | 0 | 0 | 0 | 0 | 0 | 9.9408e-05 | 0.00013143 | 4.3094e-05 | 0.00012343 | 9.1572e-05 | 0.00013106 | 8.9828e-05 | 0 | 0.00015339 | 7.5143e-05 | 6.9712e-05 | 7.6313e-05 | 8.3098e-05 | 7.3957e-05
Typical Year | 4591 | 07/11/08 07:00 AM EDT | 7 | 11 | 8 | Weekday | Summer | On Peak |  | 0.00013275 | 0.000154 | 0.00013146 | 8.1083e-05 | 0.0001073 | 7.8937e-05 | 6.7207e-05 | 0.00014351 | 0.00014212 | 0.00011965 | 0.0001971 | 0.00028338 | 8.3263e-05 | 0.0001423 | 0.00010767 | 0.00013285 | 0.00013747 | 0.00023955 | 0 | 0 | 0 | 0 | 0 | 0.00010917 | 0.00013601 | 8.1023e-05 | 0.00014204 | 0.00010702 | 0.00014489 | 0.00010414 | 0 | 0.00017343 | 8.4959e-05 | 7.9109e-05 | 8.5543e-05 | 9.3514e-05 | 8.3191e-05
Typical Year | 4592 | 07/11/08 08:00 AM EDT | 7 | 11 | 9 | Weekday | Summer | On Peak |  | 0.0001373 | 0.00015446 | 0.00013263 | 0.00011327 | 0.00017869 | 0.00011268 | 9.7025e-05 | 0.00014114 | 0.00013012 | 0.00012684 | 0.00020365 | 0.00041225 | 8.9942e-05 | 0.00014366 | 0.00011751 | 0.0001818 | 0.00016198 | 0.00027287 | 0 | 0 | 0 | 0 | 0 | 0.00011261 | 0.00013947 | 0.00011785 | 0.00013973 | 0.00011259 | 0.00016505 | 0.0001407 | 0 | 0.00021512 | 0.00010538 | 9.9441e-05 | 0.00010282 | 0.000114 | 0.00010125
Typical Year | 4593 | 07/11/08 09:00 AM EDT | 7 | 11 | 10 | Weekday | Summer | On Peak |  | 0.00013668 | 0.00015872 | 0.00013337 | 0.00011985 | 0.00018015 | 0.00014907 | 0.00014244 | 0.00011806 | 0.00011437 | 0.00012497 | 0.00020726 | 0.00044529 | 9.4678e-05 | 0.00013637 | 0.00013444 | 0.00025449 | 0.00022807 | 0.00031016 | 0 | 0 | 0 | 0 | 0 | 0.00011373 | 0.00013982 | 0.00015153 | 0.00011827 | 0.0001158 | 0.0001876 | 0.00019705 | 0 | 0.00027407 | 0.00013426 | 0.00012894 | 0.00012609 | 0.00014169 | 0.00012553
Typical Year | 4594 | 07/11/08 10:00 AM EDT | 7 | 11 | 11 | Weekday | Summer | On Peak |  | 0.00013563 | 0.00015614 | 0.00013327 | 9.9088e-05 | 0.00016986 | 0.00016459 | 0.00014199 | 8.99e-05 | 0.00010797 | 0.00010205 | 0.0002108 | 0.00046349 | 9.6889e-05 | 0.00014367 | 0.00013439 | 0.0002904 | 0.00028232 | 0.00032598 | 0 | 0 | 0 | 0 | 0 | 0.00011457 | 0.00013864 | 0.00016441 | 9.1549e-05 | 0.00011922 | 0.00019717 | 0.00022638 | 0 | 0.0003034 | 0.00014863 | 0.0001439 | 0.00013741 | 0.00015495 | 0.00013709
Typical Year | 4595 | 07/11/08 11:00 AM EDT | 7 | 11 | 12 | Weekday | Summer | On Peak |  | 0.00013737 | 0.00015841 | 0.00013517 | 8.3954e-05 | 0.00016728 | 0.00015305 | 0.00018524 | 8.7376e-05 | 0.00010612 | 0.00012591 | 0.0002115 | 0.00046679 | 0.0001018 | 0.00014275 | 0.00013229 | 0.00035066 | 0.00032702 | 0.00035778 | 0 | 0 | 0 | 0 | 0 | 0.00012216 | 0.00014049 | 0.00015515 | 9.0601e-05 | 0.0001209 | 0.00021641 | 0.00027239 | 0 | 0.00035205 | 0.00017246 | 0.00016813 | 0.00015671 | 0.00017803 | 0.00015734
Typical Year | 4596 | 07/11/08 12:00 PM EDT | 7 | 11 | 13 | Weekday | Summer | On Peak |  | 0.00014221 | 0.0001621 | 0.00013494 | 9.1178e-05 | 0.00014975 | 0.00014593 | 0.00018788 | 8.6954e-05 | 9.9775e-05 | 8.1063e-05 | 0.00021332 | 0.0004973 | 0.0001044 | 0.00014314 | 0.00013545 | 0.00037733 | 0.00035598 | 0.00037084 | 0 | 0 | 0 | 0 | 0 | 0.00012638 | 0.00014448 | 0.00014741 | 8.7276e-05 | 0.00012289 | 0.00022431 | 0.00029339 | 0 | 0.0003737 | 0.00018307 | 0.00017903 | 0.00016519 | 0.00018808 | 0.00016615
Typical Year | 4597 | 07/11/08 01:00 PM EDT | 7 | 11 | 14 | Weekday | Summer | On Peak |  | 0.00014366 | 0.00016185 | 0.00013583 | 9.907e-05 | 0.0001373 | 0.00013361 | 0.00020857 | 8.1648e-05 | 9.7805e-05 | 9.2553e-05 | 0.00021737 | 0.00050241 | 0.00010215 | 0.00014851 | 0.0001391 | 0.00045809 | 0.00039621 | 0.0004119 | 0 | 0 | 0 | 0 | 0 | 0.00012204 | 0.00014559 | 0.00013599 | 8.3125e-05 | 0.00012424 | 0.00024914 | 0.0003537 | 0 | 0.00043723 | 0.00021419 | 0.00021057 | 0.00019023 | 0.00021841 | 0.0001928
Typical Year | 4598 | 07/11/08 02:00 PM EDT | 7 | 11 | 15 | Weekday | Summer | On Peak |  | 0.00014335 | 0.00016488 | 0.00013584 | 9.1825e-05 | 0.00013485 | 0.00014674 | 0.00019338 | 7.1323e-05 | 8.0788e-05 | 8.9897e-05 | 0.00021965 | 0.00051192 | 0.00010377 | 0.00016594 | 0.00014299 | 0.0005355 | 0.00044718 | 0.00047075 | 0 | 0 | 0 | 0 | 0 | 0.00011847 | 0.00014586 | 0.00014701 | 7.29e-05 | 0.00013139 | 0.00028474 | 0.00041236 | 0 | 0.00050617 | 0.00024796 | 0.00024405 | 0.00021936 | 0.00025247 | 0.00022284
Typical Year | 4599 | 07/11/08 03:00 PM EDT | 7 | 11 | 16 | Weekday | Summer | On Peak |  | 0.00014419 | 0.0001666 | 0.0001388 | 7.7994e-05 | 0.00013385 | 0.00012155 | 0.00017955 | 6.3466e-05 | 8.4866e-05 | 9.2877e-05 | 0.00021895 | 0.00051962 | 0.00010693 | 0.00017401 | 0.00014072 | 0.00057389 | 0.00046414 | 0.00049549 | 0 | 0 | 0 | 0 | 0 | 0.00012074 | 0.00014712 | 0.00012419 | 6.6297e-05 | 0.00013509 | 0.0002997 | 0.00044088 | 0 | 0.00053822 | 0.00026366 | 0.00025971 | 0.00023251 | 0.00026816 | 0.00023667
Typical Year | 4600 | 07/11/08 04:00 PM EDT | 7 | 11 | 17 | Weekday | Summer | On Peak |  | 0.00014598 | 0.0001681 | 0.00013772 | 6.8865e-05 | 0.00013574 | 0.00011702 | 0.00018313 | 7.9589e-05 | 9.1558e-05 | 0.0001139 | 0.00022273 | 0.00052196 | 0.00011506 | 0.00017919 | 0.00014278 | 0.0006203 | 0.00048147 | 0.00052792 | 0 | 0 | 0 | 0 | 0 | 0.00012792 | 0.00014849 | 0.00012043 | 8.2216e-05 | 0.0001411 | 0.00031932 | 0.00047514 | 0 | 0.00057775 | 0.00028303 | 0.0002789 | 0.00024898 | 0.00028773 | 0.00025394
Typical Year | 4601 | 07/11/08 05:00 PM EDT | 7 | 11 | 18 | Weekday | Summer | On Peak |  | 0.00015426 | 0.00016955 | 0.00013639 | 9.075e-05 | 0.00014995 | 0.00011499 | 0.00023689 | 0.00013399 | 0.00011164 | 0.00010609 | 0.0002219 | 0.00051969 | 0.00012377 | 0.00017549 | 0.00014128 | 0.0006495 | 0.00051511 | 0.00055141 | 0 | 0 | 0 | 0 | 0 | 0.00014248 | 0.00015443 | 0.00012131 | 0.0001312 | 0.00014383 | 0.00033353 | 0.00049826 | 0 | 0.00060504 | 0.0002964 | 0.00029223 | 0.0002606 | 0.00030106 | 0.00026567
Typical Year | 4602 | 07/11/08 06:00 PM EDT | 7 | 11 | 19 | Weekday | Summer | On Peak |  | 0.00015943 | 0.00016953 | 0.00013845 | 0.00011377 | 0.00015433 | 0.00012168 | 0.0002314 | 0.00013005 | 0.00011331 | 0.00010353 | 0.00022122 | 0.00045336 | 0.00013567 | 0.00016341 | 0.00013857 | 0.00063961 | 0.00051638 | 0.00054348 | 0 | 0 | 0 | 0 | 0 | 0.00015521 | 0.00015836 | 0.00012747 | 0.00012763 | 0.00014518 | 0.00032873 | 0.00049131 | 0 | 0.0005965 | 0.00029221 | 0.00028817 | 0.00025694 | 0.00029668 | 0.00026179
Typical Year | 4603 | 07/11/08 07:00 PM EDT | 7 | 11 | 20 | Weekday | Summer | On Peak |  | 0.00015928 | 0.0001683 | 0.00013513 | 0.00011883 | 0.00013985 | 0.00010872 | 0.00015666 | 0.00013673 | 0.00011669 | 0.00010999 | 0.00022459 | 0.00036305 | 0.00014955 | 0.00016713 | 0.00015168 | 0.00056187 | 0.00050157 | 0.00052589 | 0 | 0 | 0 | 0 | 0 | 0.00015531 | 0.00015762 | 0.00011268 | 0.00013413 | 0.00015563 | 0.00031809 | 0.0004349 | 0 | 0.00054495 | 0.00026696 | 0.00026179 | 0.00023882 | 0.00027321 | 0.00024126
Typical Year | 4604 | 07/11/08 08:00 PM EDT | 7 | 11 | 21 | Weekday | Summer | On Peak |  | 0.00015717 | 0.00016932 | 0.00013832 | 0.00014052 | 0.00014455 | 0.00012898 | 0.00017079 | 0.00014551 | 0.00013441 | 0.00010233 | 0.00022602 | 0.00023598 | 0.00016283 | 0.00018533 | 0.00015181 | 0.00055022 | 0.00049859 | 0.00052901 | 0 | 0 | 0 | 0 | 0 | 0.00016366 | 0.0001567 | 0.00013145 | 0.00014241 | 0.00016796 | 0.00031998 | 0.0004264 | 0 | 0.00053936 | 0.00026422 | 0.00025864 | 0.00023751 | 0.00027112 | 0.00023947
Typical Year | 4605 | 07/11/08 09:00 PM EDT | 7 | 11 | 22 | Weekday | Summer | On Peak |  | 0.00015427 | 0.0001685 | 0.00013491 | 0.00020181 | 0.00014226 | 0.00012631 | 0.0002043 | 0.00013265 | 0.00013471 | 8.6731e-05 | 0.00022572 | 0.00018315 | 0.00016934 | 0.0001884 | 0.00015468 | 0.00054518 | 0.00045766 | 0.0005316 | 0 | 0 | 0 | 0 | 0 | 0.00015895 | 0.00015407 | 0.00012981 | 0.00013007 | 0.00017266 | 0.00032155 | 0.00041998 | 0 | 0.00053523 | 0.0002622 | 0.00025606 | 0.0002364 | 0.0002701 | 0.0002387
Typical Year | 4606 | 07/11/08 10:00 PM EDT | 7 | 11 | 23 | Weekday | Summer | Off Peak |  | 0.00014846 | 0.00016538 | 0.00013577 | 0.00021514 | 0.00010594 | 0.00011079 | 0.00023563 | 9.5525e-05 | 0.00010476 | 7.7967e-05 | 0.00021865 | 0.00015261 | 0.00015054 | 0.00018514 | 0.00015738 | 0.00052839 | 0.00039546 | 0.00050845 | 0 | 0 | 0 | 0 | 0 | 0.00014479 | 0.00014956 | 0.00011381 | 9.498e-05 | 0.00016302 | 0.00030754 | 0.00040372 | 0 | 0.00051354 | 0.00025157 | 0.0002455 | 0.00022639 | 0.00025959 | 0.00022948
Typical Year | 4607 | 07/11/08 11:00 PM EDT | 7 | 11 | 24 | Weekday | Summer | Off Peak |  | 0.00014169 | 0.00016035 | 0.00013758 | 0.00016084 | 6.8114e-05 | 7.2058e-05 | 0.00015457 | 6.048e-05 | 7.8143e-05 | 6.5914e-05 | 0.00021432 | 0.00014564 | 0.00011803 | 0.00017101 | 0.00014907 | 0.0004598 | 0.00036059 | 0.00049527 | 0 | 0 | 0 | 0 | 0 | 0.00012161 | 0.00014418 | 7.3993e-05 | 6.1715e-05 | 0.00014111 | 0.00029957 | 0.00035245 | 0 | 0.00046774 | 0.00022914 | 0.00022179 | 0.0002105 | 0.00023923 | 0.00021173
Typical Year | 4608 | 07/12/08 12:00 AM EDT | 7 | 12 | 1 | Weekend | Summer | Off Peak |  | 0.00013642 | 0.00016068 | 0.00013607 | 0.00010926 | 5.087e-05 | 3.8024e-05 | 8.4681e-05 | 4.7793e-05 | 5.9e-05 | 6.2967e-05 | 0.00021639 | 0.00015051 | 9.4578e-05 | 0.00014717 | 0.00013491 | 0.00038242 | 0.00033484 | 0.0004745 | 0 | 0 | 0 | 0 | 0 | 0.00011036 | 0.00014029 | 4.0398e-05 | 4.9262e-05 | 0.00011933 | 0.00028701 | 0.00029556 | 0 | 0.0004146 | 0.0002031 | 0.00019469 | 0.00019141 | 0.00021494 | 0.00019048
Typical Year | 4609 | 07/12/08 01:00 AM EDT | 7 | 12 | 2 | Weekend | Summer | Off Peak |  | 0.00013157 | 0.0001604 | 0.00013657 | 6.3327e-05 | 3.8677e-05 | 2.1203e-05 | 6.2341e-05 | 3.3641e-05 | 4.5047e-05 | 5.7277e-05 | 0.00021624 | 0.00014739 | 7.9332e-05 | 0.00012578 | 0.00012025 | 0.00036287 | 0.00033233 | 0.00047512 | 0 | 0 | 0 | 0 | 0 | 9.9135e-05 | 0.00013687 | 2.3819e-05 | 3.5615e-05 | 0.00010222 | 0.00028738 | 0.00028145 | 0 | 0.00040361 | 0.00019772 | 0.00018882 | 0.00018813 | 0.0002103 | 0.00018646
Typical Year | 4610 | 07/12/08 02:00 AM EDT | 7 | 12 | 3 | Weekend | Summer | Off Peak |  | 0.00012618 | 0.00015821 | 0.00013449 | 3.3931e-05 | 3.1587e-05 | 1.2475e-05 | 4.1706e-05 | 2.416e-05 | 3.7748e-05 | 6.0896e-05 | 0.00021492 | 0.0001414 | 7.2519e-05 | 0.00012053 | 0.00011178 | 0.00028761 | 0.00028771 | 0.00043497 | 0 | 0 | 0 | 0 | 0 | 9.3091e-05 | 0.00013242 | 1.4902e-05 | 2.7012e-05 | 9.5586e-05 | 0.0002631 | 0.00022476 | 0 | 0.0003433 | 0.00016818 | 0.0001589 | 0.00016417 | 0.0001815 | 0.00016115
Typical Year | 4611 | 07/12/08 03:00 AM EDT | 7 | 12 | 4 | Weekend | Summer | Off Peak |  | 0.00012236 | 0.00015341 | 0.00013379 | 2.0437e-05 | 3.1094e-05 | 5.4759e-06 | 3.5872e-05 | 2.2518e-05 | 3.808e-05 | 5.8283e-05 | 0.0002075 | 0.00013858 | 6.9583e-05 | 0.00010847 | 0.0001047 | 0.00021511 | 0.00022982 | 0.00035816 | 0 | 0 | 0 | 0 | 0 | 8.7327e-05 | 0.00012885 | 8.4873e-06 | 2.5417e-05 | 8.8908e-05 | 0.00021664 | 0.00016911 | 0 | 0.00026998 | 0.00013226 | 0.00012408 | 0.00013127 | 0.00014408 | 0.00012804
Typical Year | 4612 | 07/12/08 04:00 AM EDT | 7 | 12 | 5 | Weekend | Summer | Off Peak |  | 0.00011873 | 0.00015307 | 0.00013326 | 1.6805e-05 | 3.2467e-05 | 5.3907e-06 | 3.4308e-05 | 2.005e-05 | 3.7967e-05 | 5.3664e-05 | 0.00020123 | 0.00014225 | 6.8173e-05 | 0.00010657 | 9.8044e-05 | 0.00016625 | 0.00019685 | 0.00031323 | 0 | 0 | 0 | 0 | 0 | 8.3957e-05 | 0.00012615 | 8.4851e-06 | 2.2945e-05 | 8.6325e-05 | 0.00018946 | 0.00013203 | 0 | 0.00022348 | 0.00010948 | 0.00010181 | 0.00011094 | 0.00012064 | 0.00010732
Typical Year | 4613 | 07/12/08 05:00 AM EDT | 7 | 12 | 6 | Weekend | Summer | Off Peak |  | 0.00011745 | 0.00014962 | 0.00013108 | 1.3785e-05 | 3.8887e-05 | 5.6478e-06 | 3.3822e-05 | 3.355e-05 | 4.1973e-05 | 6.9228e-05 | 0.00019985 | 0.00016575 | 6.7703e-05 | 0.0001062 | 9.6077e-05 | 0.00013614 | 0.00016013 | 0.00027445 | 0 | 0 | 0 | 0 | 0 | 8.6051e-05 | 0.00012441 | 9.2451e-06 | 3.6072e-05 | 8.5599e-05 | 0.00016601 | 0.00010805 | 0 | 0.00018973 | 9.2943e-05 | 8.5907e-05 | 9.5289e-05 | 0.00010325 | 9.1928e-05
Typical Year | 4614 | 07/12/08 06:00 AM EDT | 7 | 12 | 7 | Weekend | Summer | Off Peak |  | 0.00011943 | 0.00015119 | 0.00013201 | 1.9818e-05 | 7.0132e-05 | 2.1684e-05 | 4.2812e-05 | 5.6172e-05 | 5.2344e-05 | 4.6711e-05 | 0.00020451 | 0.00025176 | 7.1958e-05 | 0.0001076 | 9.991e-05 | 0.00015006 | 0.00016485 | 0.00027592 | 0 | 0 | 0 | 0 | 0 | 9.2289e-05 | 0.00012618 | 2.6379e-05 | 5.542e-05 | 8.8853e-05 | 0.00016689 | 0.00011829 | 0 | 0.00019843 | 9.7208e-05 | 9.0459e-05 | 9.816e-05 | 0.00010706 | 9.5239e-05
Typical Year | 4615 | 07/12/08 07:00 AM EDT | 7 | 12 | 8 | Weekend | Summer | Off Peak |  | 0.00012523 | 0.00015245 | 0.0001327 | 4.0204e-05 | 0.00010445 | 8.2346e-05 | 6.5664e-05 | 7.015e-05 | 6.7918e-05 | 5.6235e-05 | 0.00020537 | 0.0002795 | 8.1161e-05 | 0.00013157 | 0.00010755 | 0.00016855 | 0.00017507 | 0.00028649 | 0 | 0 | 0 | 0 | 0 | 0.00010462 | 0.00013059 | 8.3764e-05 | 6.9221e-05 | 0.00010251 | 0.00017329 | 0.00013216 | 0 | 0.00021348 | 0.00010458 | 9.7886e-05 | 0.00010421 | 0.0001143 | 0.00010161
Typical Year | 4616 | 07/12/08 08:00 AM EDT | 7 | 12 | 9 | Weekend | Summer | Off Peak |  | 0.00013542 | 0.00015521 | 0.00013249 | 7.953e-05 | 0.00016052 | 0.00011174 | 9.4866e-05 | 0.00011387 | 8.7801e-05 | 0.00010059 | 0.00020883 | 0.00041779 | 9.3103e-05 | 0.00014361 | 0.0001141 | 0.00022376 | 0.00020288 | 0.00031911 | 0 | 0 | 0 | 0 | 0 | 0.00012053 | 0.00013824 | 0.00011542 | 0.00011174 | 0.00011345 | 0.00019302 | 0.00017342 | 0 | 0.00025864 | 0.0001267 | 0.00012012 | 0.00012247 | 0.00013617 | 0.00012087
Typical Year | 4617 | 07/12/08 09:00 AM EDT | 7 | 12 | 10 | Weekend | Summer | Off Peak |  | 0.00014036 | 0.00016114 | 0.00013324 | 0.00011655 | 0.00021328 | 0.00013886 | 0.00012786 | 0.00013469 | 0.00012343 | 0.00016024 | 0.00021197 | 0.00045594 | 0.00010684 | 0.00014689 | 0.00013387 | 0.00028612 | 0.00026994 | 0.00035055 | 0 | 0 | 0 | 0 | 0 | 0.00012318 | 0.0001428 | 0.00014488 | 0.00013559 | 0.00012498 | 0.00021204 | 0.00022247 | 0 | 0.00030958 | 0.00015166 | 0.00014571 | 0.00014252 | 0.0001599 | 0.00014164
Typical Year | 4618 | 07/12/08 10:00 AM EDT | 7 | 12 | 11 | Weekend | Summer | Off Peak |  | 0.00014295 | 0.00016181 | 0.00013384 | 0.0001506 | 0.00023649 | 0.00018427 | 0.00015181 | 0.00014216 | 0.00014474 | 0.00020214 | 0.00021368 | 0.00047612 | 0.00011281 | 0.00015245 | 0.00014107 | 0.00034364 | 0.00034128 | 0.00038015 | 0 | 0 | 0 | 0 | 0 | 0.00012995 | 0.00014482 | 0.00018781 | 0.0001458 | 0.00013105 | 0.00022994 | 0.00026838 | 0 | 0.0003573 | 0.00017504 | 0.00016974 | 0.00016137 | 0.00018204 | 0.00016101
Typical Year | 4619 | 07/12/08 11:00 AM EDT | 7 | 12 | 12 | Weekend | Summer | Off Peak |  | 0.00014647 | 0.00016298 | 0.00013544 | 0.00013722 | 0.00023416 | 0.00021091 | 0.00011973 | 0.00013655 | 0.00014877 | 0.000152 | 0.0002186 | 0.00048906 | 0.00011356 | 0.00015692 | 0.00014213 | 0.00042423 | 0.00041048 | 0.00042783 | 0 | 0 | 0 | 0 | 0 | 0.00013463 | 0.00014772 | 0.00021037 | 0.00013809 | 0.00013306 | 0.00025878 | 0.00033056 | 0 | 0.00042483 | 0.00020812 | 0.00020321 | 0.00018866 | 0.00021428 | 0.00018933
Typical Year | 4620 | 07/12/08 12:00 PM EDT | 7 | 12 | 13 | Weekend | Summer | Off Peak |  | 0.00015062 | 0.00016586 | 0.0001362 | 0.00013949 | 0.00021704 | 0.00020298 | 0.00014459 | 0.00012502 | 0.00013061 | 0.00013795 | 0.00021861 | 0.00052812 | 0.00011285 | 0.00016214 | 0.00013901 | 0.00045804 | 0.00044293 | 0.00044394 | 0 | 0 | 0 | 0 | 0 | 0.00013771 | 0.00015122 | 0.00020257 | 0.00012606 | 0.0001338 | 0.00026852 | 0.00035689 | 0 | 0.00045188 | 0.00022137 | 0.00021681 | 0.00019921 | 0.00022688 | 0.00020035
Typical Year | 4621 | 07/12/08 01:00 PM EDT | 7 | 12 | 14 | Weekend | Summer | Off Peak |  | 0.00015326 | 0.00016661 | 0.00013743 | 0.00015674 | 0.00018797 | 0.00018096 | 0.00014053 | 0.00011883 | 0.00012612 | 0.00011271 | 0.00022251 | 0.0005418 | 0.00011492 | 0.00016881 | 0.00013844 | 0.00056122 | 0.00049998 | 0.00050172 | 0 | 0 | 0 | 0 | 0 | 0.00013612 | 0.00015338 | 0.00018045 | 0.00011885 | 0.00013684 | 0.00030347 | 0.00043433 | 0 | 0.00053536 | 0.00026226 | 0.00025808 | 0.00023265 | 0.00026701 | 0.00023565
Typical Year | 4622 | 07/12/08 02:00 PM EDT | 7 | 12 | 15 | Weekend | Summer | Off Peak |  | 0.00015297 | 0.00016849 | 0.00013685 | 0.00015017 | 0.0001861 | 0.00018834 | 0.00013154 | 0.00010632 | 0.00011061 | 0.00010754 | 0.00022504 | 0.00055952 | 0.00011705 | 0.00017616 | 0.00013898 | 0.00063542 | 0.00056023 | 0.00056235 | 0 | 0 | 0 | 0 | 0 | 0.00013117 | 0.0001534 | 0.00018659 | 0.00010661 | 0.00014035 | 0.00034014 | 0.00049135 | 0 | 0.00060367 | 0.00029572 | 0.00029117 | 0.00026187 | 0.00030083 | 0.00026548
Typical Year | 4623 | 07/12/08 03:00 PM EDT | 7 | 12 | 16 | Weekend | Summer | Off Peak |  | 0.00015256 | 0.00017063 | 0.00013839 | 0.00011848 | 0.00017204 | 0.00016289 | 0.00012124 | 9.882e-05 | 0.00010622 | 0.0001121 | 0.00022582 | 0.00056888 | 0.00011438 | 0.00017283 | 0.00013877 | 0.00070446 | 0.00059758 | 0.0006084 | 0 | 0 | 0 | 0 | 0 | 0.00013067 | 0.00015366 | 0.00016252 | 9.9981e-05 | 0.00013794 | 0.000368 | 0.00054311 | 0 | 0.00066227 | 0.00032443 | 0.00031981 | 0.00028606 | 0.00032951 | 0.00029075
Typical Year | 4624 | 07/12/08 04:00 PM EDT | 7 | 12 | 17 | Weekend | Summer | Off Peak |  | 0.00015223 | 0.00017176 | 0.00013874 | 8.9874e-05 | 0.00016284 | 0.00016546 | 0.00013839 | 0.00010635 | 0.00010842 | 0.00011113 | 0.00022569 | 0.00056803 | 0.00011385 | 0.00017798 | 0.00013563 | 0.00076207 | 0.00061627 | 0.00064753 | 0 | 0 | 0 | 0 | 0 | 0.00013358 | 0.00015365 | 0.0001645 | 0.00010673 | 0.00013874 | 0.00039167 | 0.00058544 | 0 | 0.00071076 | 0.00034819 | 0.00034337 | 0.00030616 | 0.00035349 | 0.00031192
Typical Year | 4625 | 07/12/08 05:00 PM EDT | 7 | 12 | 18 | Weekend | Summer | Off Peak |  | 0.00015747 | 0.00017224 | 0.00013706 | 8.4215e-05 | 0.00015441 | 0.0001526 | 0.00017153 | 0.00013794 | 0.00010673 | 0.00010155 | 0.00022599 | 0.00055857 | 0.00011669 | 0.00017888 | 0.00013549 | 0.00077019 | 0.00064362 | 0.00066423 | 0 | 0 | 0 | 0 | 0 | 0.00014064 | 0.00015722 | 0.00015327 | 0.00013419 | 0.00014038 | 0.00040177 | 0.00059311 | 0 | 0.00072318 | 0.00035427 | 0.00034917 | 0.00031231 | 0.00035992 | 0.0003176
Typical Year | 4626 | 07/12/08 06:00 PM EDT | 7 | 12 | 19 | Weekend | Summer | Off Peak |  | 0.00016126 | 0.00017227 | 0.0001393 | 0.00010081 | 0.00015566 | 0.00015929 | 0.00014891 | 0.00013419 | 0.00011363 | 0.00011021 | 0.00022618 | 0.00048417 | 0.00012531 | 0.00016934 | 0.00013039 | 0.00074343 | 0.00063557 | 0.00065161 | 0 | 0 | 0 | 0 | 0 | 0.0001495 | 0.00016021 | 0.00015869 | 0.00013172 | 0.00014049 | 0.00039414 | 0.0005735 | 0 | 0.0007028 | 0.00034429 | 0.00033905 | 0.00030437 | 0.00035018 | 0.00030903
Typical Year | 4627 | 07/12/08 07:00 PM EDT | 7 | 12 | 20 | Weekend | Summer | Off Peak |  | 0.00016034 | 0.00017062 | 0.00013786 | 0.00013345 | 0.00013894 | 0.00013203 | 0.00012674 | 0.00013828 | 0.00014487 | 0.00010974 | 0.00022635 | 0.00038455 | 0.00013792 | 0.00016341 | 0.00013516 | 0.00067594 | 0.00060666 | 0.00063253 | 0 | 0 | 0 | 0 | 0 | 0.00014822 | 0.0001591 | 0.00013248 | 0.00013696 | 0.00014561 | 0.00038259 | 0.00052343 | 0 | 0.00065572 | 0.00032123 | 0.00031504 | 0.00028734 | 0.00032868 | 0.00029023
Typical Year | 4628 | 07/12/08 08:00 PM EDT | 7 | 12 | 21 | Weekend | Summer | Off Peak |  | 0.00015786 | 0.00017014 | 0.00014074 | 0.00016005 | 0.00014979 | 0.00013983 | 0.00014111 | 0.00012739 | 0.00013696 | 9.4546e-05 | 0.00022489 | 0.00024691 | 0.00015203 | 0.00017661 | 0.00013432 | 0.00059927 | 0.00054941 | 0.00058645 | 0 | 0 | 0 | 0 | 0 | 0.00016068 | 0.00015764 | 0.00014071 | 0.00012597 | 0.00015654 | 0.00035472 | 0.00046485 | 0 | 0.00059168 | 0.00028985 | 0.0002834 | 0.00026139 | 0.00029792 | 0.00026319
Typical Year | 4629 | 07/12/08 09:00 PM EDT | 7 | 12 | 22 | Weekend | Summer | Off Peak |  | 0.00015506 | 0.0001695 | 0.00013635 | 0.00019536 | 0.00013337 | 0.00013997 | 0.00016798 | 0.00010906 | 0.00011082 | 9.2404e-05 | 0.00022502 | 0.00019069 | 0.00016711 | 0.00018187 | 0.0001356 | 0.00056151 | 0.00047731 | 0.0005624 | 0 | 0 | 0 | 0 | 0 | 0.00015847 | 0.00015498 | 0.00014018 | 0.00010818 | 0.00016579 | 0.00034018 | 0.00043297 | 0 | 0.00055721 | 0.00027297 | 0.00026607 | 0.00024731 | 0.00028197 | 0.00024925
Typical Year | 4630 | 07/12/08 10:00 PM EDT | 7 | 12 | 23 | Weekend | Summer | Off Peak |  | 0.00014902 | 0.00016731 | 0.0001358 | 0.00020621 | 9.7549e-05 | 0.0001257 | 0.00018536 | 8.3846e-05 | 8.8336e-05 | 7.6568e-05 | 0.00022105 | 0.0001598 | 0.00015111 | 0.0001779 | 0.00013439 | 0.00053215 | 0.00040903 | 0.00053479 | 0 | 0 | 0 | 0 | 0 | 0.00014606 | 0.00015027 | 0.00012495 | 8.3654e-05 | 0.00015652 | 0.00032348 | 0.00040734 | 0 | 0.00052637 | 0.00025786 | 0.00025089 | 0.00023388 | 0.00026721 | 0.00023632
Typical Year | 4631 | 07/12/08 11:00 PM EDT | 7 | 12 | 24 | Weekend | Summer | Off Peak |  | 0.00014202 | 0.00016244 | 0.00013816 | 0.00015667 | 6.5303e-05 | 7.8889e-05 | 0.00014369 | 5.579e-05 | 7.1173e-05 | 6.8627e-05 | 0.00021945 | 0.00014894 | 0.00012151 | 0.00016902 | 0.00012442 | 0.00043755 | 0.00035079 | 0.00049967 | 0 | 0 | 0 | 0 | 0 | 0.00012635 | 0.00014482 | 7.9518e-05 | 5.734e-05 | 0.0001374 | 0.00030224 | 0.00033592 | 0 | 0.00045625 | 0.00022351 | 0.0002154 | 0.00020754 | 0.00023481 | 0.00020795
Typical Year | 4632 | 07/13/08 12:00 AM EDT | 7 | 13 | 1 | Weekend | Summer | Off Peak |  | 0.0001348 | 0.00016011 | 0.00013596 | 0.00011097 | 4.8201e-05 | 3.868e-05 | 7.5908e-05 | 4.7635e-05 | 5.8839e-05 | 6.2991e-05 | 0.00021971 | 0.00014257 | 9.8068e-05 | 0.00014617 | 0.0001178 | 0.00034042 | 0.00029342 | 0.00045173 | 0 | 0 | 0 | 0 | 0 | 0.00011036 | 0.00013904 | 4.0512e-05 | 4.9114e-05 | 0.00011739 | 0.00027323 | 0.00026277 | 0 | 0.00037989 | 0.0001861 | 0.00017735 | 0.00017758 | 0.00019859 | 0.00017615
Typical Year | 4633 | 07/13/08 01:00 AM EDT | 7 | 13 | 2 | Weekend | Summer | Off Peak |  | 0.00012914 | 0.00015923 | 0.00013624 | 6.4448e-05 | 3.9802e-05 | 1.9408e-05 | 4.6923e-05 | 3.3527e-05 | 4.4946e-05 | 5.7302e-05 | 0.00021973 | 0.000138 | 8.026e-05 | 0.00012281 | 0.00011427 | 0.00026089 | 0.00025344 | 0.00040727 | 0 | 0 | 0 | 0 | 0 | 9.9135e-05 | 0.00013492 | 2.1897e-05 | 3.551e-05 | 0.00010055 | 0.00024634 | 0.00020336 | 0 | 0.0003158 | 0.0001547 | 0.0001457 | 0.00015192 | 0.00016772 | 0.00014899
Typical Year | 4634 | 07/13/08 02:00 AM EDT | 7 | 13 | 3 | Weekend | Summer | Off Peak |  | 0.00012388 | 0.00015694 | 0.00013409 | 3.4357e-05 | 3.2496e-05 | 9.7694e-06 | 4.1781e-05 | 2.409e-05 | 3.7697e-05 | 6.0938e-05 | 0.00021698 | 0.00013484 | 7.2235e-05 | 0.00011844 | 0.00011117 | 0.0002055 | 0.00022171 | 0.00036935 | 0 | 0 | 0 | 0 | 0 | 9.3091e-05 | 0.00013054 | 1.258e-05 | 2.6951e-05 | 9.4656e-05 | 0.0002234 | 0.00016171 | 0 | 0.00026831 | 0.00013144 | 0.00012252 | 0.00013222 | 0.00014445 | 0.00012848
Typical Year | 4635 | 07/13/08 03:00 AM EDT | 7 | 13 | 4 | Weekend | Summer | Off Peak |  | 0.00012101 | 0.00015265 | 0.00013355 | 2.0003e-05 | 3.194e-05 | 4.8035e-06 | 3.4923e-05 | 2.2463e-05 | 3.8039e-05 | 5.8315e-05 | 0.00021336 | 0.00013596 | 6.9725e-05 | 0.00011047 | 0.00010474 | 0.00017767 | 0.00020199 | 0.00034197 | 0 | 0 | 0 | 0 | 0 | 8.7327e-05 | 0.00012774 | 7.9361e-06 | 2.5367e-05 | 8.9629e-05 | 0.00020684 | 0.00014052 | 0 | 0.0002411 | 0.00011811 | 0.00010954 | 0.00012017 | 0.00013064 | 0.00011626
Typical Year | 4636 | 07/13/08 04:00 AM EDT | 7 | 13 | 5 | Weekend | Summer | Off Peak |  | 0.0001181 | 0.00015273 | 0.00013315 | 1.5709e-05 | 3.2046e-05 | 5.5074e-06 | 3.1487e-05 | 2.0009e-05 | 3.7914e-05 | 5.366e-05 | 0.00021011 | 0.00014131 | 6.8366e-05 | 0.00011045 | 9.7657e-05 | 0.00015375 | 0.0001906 | 0.00032876 | 0 | 0 | 0 | 0 | 0 | 8.3957e-05 | 0.00012563 | 8.4754e-06 | 2.2906e-05 | 8.7596e-05 | 0.00019885 | 0.0001227 | 0 | 0.00022191 | 0.00010871 | 0.00010006 | 0.00011251 | 0.0001214 | 0.00010814
Typical Year | 4637 | 07/13/08 05:00 AM EDT | 7 | 13 | 6 | Weekend | Summer | Off Peak |  | 0.0001175 | 0.0001497 | 0.00013111 | 1.4053e-05 | 4.005e-05 | 4.6693e-06 | 2.8071e-05 | 3.3481e-05 | 4.1917e-05 | 6.9236e-05 | 0.00020845 | 0.00016591 | 6.6938e-05 | 0.00010956 | 9.3879e-05 | 0.00014005 | 0.00016605 | 0.00030865 | 0 | 0 | 0 | 0 | 0 | 8.6051e-05 | 0.00012446 | 8.3172e-06 | 3.6009e-05 | 8.5889e-05 | 0.00018669 | 0.00011124 | 0 | 0.00020519 | 0.00010052 | 9.2199e-05 | 0.0001046 | 0.00011279 | 0.00010052
Typical Year | 4638 | 07/13/08 06:00 AM EDT | 7 | 13 | 7 | Weekend | Summer | Off Peak |  | 0.00011949 | 0.00015128 | 0.00013205 | 1.8196e-05 | 6.0118e-05 | 2.3777e-05 | 4.3158e-05 | 5.5958e-05 | 5.2332e-05 | 4.6501e-05 | 0.00020723 | 0.00025194 | 7.0204e-05 | 0.00010766 | 9.6626e-05 | 0.00014766 | 0.00016246 | 0.00029217 | 0 | 0 | 0 | 0 | 0 | 9.2289e-05 | 0.00012624 | 2.7396e-05 | 5.5217e-05 | 8.7388e-05 | 0.00017672 | 0.00011641 | 0 | 0.00020308 | 9.9486e-05 | 9.1988e-05 | 0.00010174 | 0.0001105 | 9.8384e-05
Typical Year | 4639 | 07/13/08 07:00 AM EDT | 7 | 13 | 8 | Weekend | Summer | Off Peak |  | 0.0001253 | 0.00015256 | 0.00013274 | 3.7637e-05 | 9.6215e-05 | 6.3137e-05 | 5.1204e-05 | 6.9897e-05 | 6.7798e-05 | 5.6022e-05 | 0.0002076 | 0.0002797 | 8.2793e-05 | 0.00012313 | 0.00010326 | 0.00016653 | 0.00017381 | 0.00030022 | 0 | 0 | 0 | 0 | 0 | 0.00010462 | 0.00013066 | 6.5618e-05 | 6.8977e-05 | 9.9754e-05 | 0.00018159 | 0.00013064 | 0 | 0.00021745 | 0.00010653 | 9.9208e-05 | 0.00010725 | 0.00011722 | 0.00010428
Typical Year | 4640 | 07/13/08 08:00 AM EDT | 7 | 13 | 9 | Weekend | Summer | Off Peak |  | 0.00013547 | 0.00015531 | 0.00013253 | 7.9559e-05 | 0.00016106 | 9.8061e-05 | 7.2592e-05 | 0.0001136 | 8.7543e-05 | 0.00010042 | 0.00021166 | 0.00041791 | 9.7855e-05 | 0.00014047 | 0.00011624 | 0.00022194 | 0.00020291 | 0.00033336 | 0 | 0 | 0 | 0 | 0 | 0.00012053 | 0.0001383 | 0.00010271 | 0.00011147 | 0.00011515 | 0.00020163 | 0.00017212 | 0 | 0.00026299 | 0.00012884 | 0.00012162 | 0.0001257 | 0.00013928 | 0.0001237
Typical Year | 4641 | 07/13/08 09:00 AM EDT | 7 | 13 | 10 | Weekend | Summer | Off Peak |  | 0.00014009 | 0.00016108 | 0.00013324 | 0.00012956 | 0.00023241 | 0.00014748 | 0.00011643 | 0.00013442 | 0.00012332 | 0.00016001 | 0.00021285 | 0.00045455 | 0.00011308 | 0.00014311 | 0.0001445 | 0.00027156 | 0.00025912 | 0.00035161 | 0 | 0 | 0 | 0 | 0 | 0.00012318 | 0.0001426 | 0.00015384 | 0.00013534 | 0.00012883 | 0.00021268 | 0.00021135 | 0 | 0.00030113 | 0.00014752 | 0.00014111 | 0.00014003 | 0.00015651 | 0.00013872
Typical Year | 4642 | 07/13/08 10:00 AM EDT | 7 | 13 | 11 | Weekend | Summer | Off Peak |  | 0.00014288 | 0.0001618 | 0.00013384 | 0.00015145 | 0.00025204 | 0.00020727 | 0.00016748 | 0.00014197 | 0.00014457 | 0.00020197 | 0.00021594 | 0.00047563 | 0.0001176 | 0.00015468 | 0.00015062 | 0.00035705 | 0.00034282 | 0.0003959 | 0 | 0 | 0 | 0 | 0 | 0.00012995 | 0.00014477 | 0.00020998 | 0.00014561 | 0.00013594 | 0.00023946 | 0.00027804 | 0 | 0.00037095 | 0.00018172 | 0.00017608 | 0.00016764 | 0.00018925 | 0.00016742
Typical Year | 4643 | 07/13/08 11:00 AM EDT | 7 | 13 | 12 | Weekend | Summer | Off Peak |  | 0.00014674 | 0.00016319 | 0.00013551 | 0.00016072 | 0.00026465 | 0.00023555 | 0.0001394 | 0.00013627 | 0.00014854 | 0.00015182 | 0.00021912 | 0.00049078 | 0.00011946 | 0.00016151 | 0.00014786 | 0.00041166 | 0.00040417 | 0.00043152 | 0 | 0 | 0 | 0 | 0 | 0.00013463 | 0.00014795 | 0.00023537 | 0.00013782 | 0.00013851 | 0.00026101 | 0.00032118 | 0 | 0.00041875 | 0.00020514 | 0.00019974 | 0.00018727 | 0.00021208 | 0.00018746
Typical Year | 4644 | 07/13/08 12:00 PM EDT | 7 | 13 | 13 | Weekend | Summer | Off Peak |  | 0.00015117 | 0.00016625 | 0.00013631 | 0.00015259 | 0.00024471 | 0.00024702 | 0.00014415 | 0.00012472 | 0.00013036 | 0.00013785 | 0.00022141 | 0.00053237 | 0.00012368 | 0.00016278 | 0.00014133 | 0.00047238 | 0.00046593 | 0.00047209 | 0 | 0 | 0 | 0 | 0 | 0.00013771 | 0.00015169 | 0.00024399 | 0.00012578 | 0.0001397 | 0.00028555 | 0.0003687 | 0 | 0.00047191 | 0.00023118 | 0.00022597 | 0.0002092 | 0.00023763 | 0.00020991
Typical Year | 4645 | 07/13/08 01:00 PM EDT | 7 | 13 | 14 | Weekend | Summer | Off Peak |  | 0.00015403 | 0.0001671 | 0.00013754 | 0.00015658 | 0.00022652 | 0.00023434 | 0.00013685 | 0.00011852 | 0.00012585 | 0.00011275 | 0.00022393 | 0.00054859 | 0.0001299 | 0.00017241 | 0.00014058 | 0.00061216 | 0.00055509 | 0.0005546 | 0 | 0 | 0 | 0 | 0 | 0.00013612 | 0.00015402 | 0.000231 | 0.00011856 | 0.00014568 | 0.00033546 | 0.00047443 | 0 | 0.00058726 | 0.00028769 | 0.0002829 | 0.00025581 | 0.00029318 | 0.00025877
Typical Year | 4646 | 07/13/08 02:00 PM EDT | 7 | 13 | 15 | Weekend | Summer | Off Peak |  | 0.00015356 | 0.0001689 | 0.00013696 | 0.00015602 | 0.00020168 | 0.00022332 | 0.00012687 | 0.00010603 | 0.00011032 | 0.00010757 | 0.00022649 | 0.00056458 | 0.00013251 | 0.00018475 | 0.00014117 | 0.00069093 | 0.00061139 | 0.00061365 | 0 | 0 | 0 | 0 | 0 | 0.00013117 | 0.00015389 | 0.00021883 | 0.00010634 | 0.00015104 | 0.00037117 | 0.00053443 | 0 | 0.00065734 | 0.00032202 | 0.00031699 | 0.00028533 | 0.00032767 | 0.00028917
Typical Year | 4647 | 07/13/08 03:00 PM EDT | 7 | 13 | 16 | Weekend | Summer | Off Peak |  | 0.00015298 | 0.00017102 | 0.00013852 | 0.00013415 | 0.00018803 | 0.0002019 | 0.00016047 | 9.8489e-05 | 0.00010597 | 0.00011213 | 0.00022727 | 0.00057178 | 0.00013245 | 0.00019172 | 0.00013675 | 0.00073261 | 0.00062538 | 0.00063908 | 0 | 0 | 0 | 0 | 0 | 0.00013067 | 0.00015403 | 0.00019958 | 9.9675e-05 | 0.0001524 | 0.00038656 | 0.00056508 | 0 | 0.00069136 | 0.00033868 | 0.00033364 | 0.00029916 | 0.00034431 | 0.00030384
Typical Year | 4648 | 07/13/08 04:00 PM EDT | 7 | 13 | 17 | Weekend | Summer | Off Peak |  | 0.00015247 | 0.00017211 | 0.00013888 | 0.00010681 | 0.00019712 | 0.00019505 | 0.0001702 | 0.00010605 | 0.00010819 | 0.00011115 | 0.00022746 | 0.00056856 | 0.00013227 | 0.0001926 | 0.00013604 | 0.00076116 | 0.00061989 | 0.00065578 | 0 | 0 | 0 | 0 | 0 | 0.00013358 | 0.00015389 | 0.00019454 | 0.00010646 | 0.00015246 | 0.00039666 | 0.00058504 | 0 | 0.00071356 | 0.00034956 | 0.00034441 | 0.00030813 | 0.00035537 | 0.00031361
Typical Year | 4649 | 07/13/08 05:00 PM EDT | 7 | 13 | 18 | Weekend | Summer | Off Peak |  | 0.00015737 | 0.00017251 | 0.00013723 | 0.00010105 | 0.00018609 | 0.00019494 | 0.00017377 | 0.00013759 | 0.00010652 | 0.00010155 | 0.0002275 | 0.0005551 | 0.00013785 | 0.00018876 | 0.00014045 | 0.00073103 | 0.00061555 | 0.00064355 | 0 | 0 | 0 | 0 | 0 | 0.00014064 | 0.00015722 | 0.00019361 | 0.00013387 | 0.00015477 | 0.00038926 | 0.00056328 | 0 | 0.00069161 | 0.00033881 | 0.00033347 | 0.00029979 | 0.00034494 | 0.00030445
Typical Year | 4650 | 07/13/08 06:00 PM EDT | 7 | 13 | 19 | Weekend | Summer | Off Peak |  | 0.000161 | 0.00017233 | 0.00013939 | 0.00012567 | 0.00018528 | 0.00020146 | 0.00020383 | 0.00013386 | 0.00011345 | 0.00011011 | 0.00022794 | 0.0004802 | 0.00015155 | 0.00018313 | 0.00013774 | 0.0007371 | 0.00061528 | 0.00064273 | 0 | 0 | 0 | 0 | 0 | 0.0001495 | 0.00016004 | 0.00020016 | 0.00013141 | 0.00015907 | 0.00038877 | 0.00056759 | 0 | 0.00069473 | 0.00034034 | 0.00033516 | 0.00030063 | 0.00034621 | 0.00030554
Typical Year | 4651 | 07/13/08 07:00 PM EDT | 7 | 13 | 20 | Weekend | Summer | Off Peak |  | 0.00016 | 0.00017063 | 0.00013792 | 0.00016628 | 0.00017922 | 0.00020969 | 0.00030788 | 0.00013798 | 0.00014471 | 0.00010959 | 0.00022922 | 0.0003804 | 0.00016877 | 0.00019023 | 0.00014454 | 0.00062951 | 0.00057009 | 0.00060205 | 0 | 0 | 0 | 0 | 0 | 0.00014822 | 0.00015887 | 0.0002098 | 0.00013667 | 0.00017101 | 0.00036416 | 0.00048783 | 0 | 0.00061586 | 0.0003017 | 0.00029544 | 0.00027094 | 0.00030939 | 0.00027326
Typical Year | 4652 | 07/13/08 08:00 PM EDT | 7 | 13 | 21 | Weekend | Summer | Off Peak |  | 0.00015751 | 0.0001701 | 0.00014077 | 0.00020488 | 0.00018765 | 0.00021374 | 0.00028245 | 0.00012709 | 0.00013681 | 9.4384e-05 | 0.00023063 | 0.00024336 | 0.00018014 | 0.00021084 | 0.00014376 | 0.0005682 | 0.00052705 | 0.00057095 | 0 | 0 | 0 | 0 | 0 | 0.00016068 | 0.00015739 | 0.00021342 | 0.00012569 | 0.00018302 | 0.00034535 | 0.00044118 | 0 | 0.00056697 | 0.00027775 | 0.00027107 | 0.00025168 | 0.00028625 | 0.00025295
Typical Year | 4653 | 07/13/08 09:00 PM EDT | 7 | 13 | 22 | Weekend | Summer | Off Peak |  | 0.00015517 | 0.00016964 | 0.00013641 | 0.00025689 | 0.00015731 | 0.00020549 | 0.00026937 | 0.00010886 | 0.00011074 | 9.2359e-05 | 0.00023258 | 0.0001911 | 0.00017912 | 0.00021587 | 0.00014002 | 0.00057169 | 0.00049141 | 0.00058299 | 0 | 0 | 0 | 0 | 0 | 0.00015847 | 0.00015509 | 0.00020316 | 0.00010799 | 0.00018342 | 0.00035263 | 0.0004412 | 0 | 0.00057154 | 0.00027999 | 0.00027258 | 0.0002545 | 0.00028973 | 0.00025616
Typical Year | 4654 | 07/13/08 10:00 PM EDT | 7 | 13 | 23 | Weekend | Summer | Off Peak |  | 0.00014942 | 0.0001676 | 0.0001359 | 0.00024582 | 0.00010938 | 0.00014915 | 0.00024995 | 8.3684e-05 | 8.8239e-05 | 7.66e-05 | 0.00023128 | 0.00016206 | 0.0001449 | 0.00018401 | 0.00013416 | 0.00055927 | 0.00043871 | 0.00057196 | 0 | 0 | 0 | 0 | 0 | 0.00014606 | 0.00015062 | 0.00014854 | 8.3507e-05 | 0.00015544 | 0.00034596 | 0.0004287 | 0 | 0.00055743 | 0.00027307 | 0.0002654 | 0.00024846 | 0.00028339 | 0.00025066
Typical Year | 4655 | 07/13/08 11:00 PM EDT | 7 | 13 | 24 | Weekend | Summer | Off Peak |  | 0.00014294 | 0.00016307 | 0.00013837 | 0.00017326 | 6.9439e-05 | 8.39e-05 | 0.00019484 | 5.5625e-05 | 7.106e-05 | 6.8668e-05 | 0.00023238 | 0.00015353 | 0.00011012 | 0.00015309 | 0.00012015 | 0.00047158 | 0.00039213 | 0.00055632 | 0 | 0 | 0 | 0 | 0 | 0.00012635 | 0.00014561 | 8.5724e-05 | 5.719e-05 | 0.00012592 | 0.0003365 | 0.00036302 | 0 | 0.00049923 | 0.00024456 | 0.00023521 | 0.00022841 | 0.00025765 | 0.00022823
Typical Year | 4656 | 07/14/08 12:00 AM EDT | 7 | 14 | 1 | Weekday | Summer | Off Peak |  | 0.00013626 | 0.0001615 | 0.00013569 | 0.00010906 | 4.7928e-05 | 4.1211e-05 | 9.9598e-05 | 4.063e-05 | 5.2384e-05 | 6.1841e-05 | 0.0002282 | 0.00014039 | 8.6773e-05 | 0.00012537 | 0.00011201 | 0.00042621 | 0.00036798 | 0.00053458 | 0 | 0 | 0 | 0 | 0 | 0.00010862 | 0.00014027 | 4.3388e-05 | 4.248e-05 | 0.0001041 | 0.00032335 | 0.00032904 | 0 | 0.00046395 | 0.00022728 | 0.00021762 | 0.00021464 | 0.00024093 | 0.00021355
Typical Year | 4657 | 07/14/08 01:00 AM EDT | 7 | 14 | 2 | Weekday | Summer | Off Peak |  | 0.00013189 | 0.00016101 | 0.00013559 | 6.0575e-05 | 3.6968e-05 | 1.8252e-05 | 4.9615e-05 | 2.688e-05 | 4.1063e-05 | 5.7105e-05 | 0.00022563 | 0.00014105 | 7.5077e-05 | 0.00011364 | 0.00010253 | 0.00036375 | 0.00034918 | 0.00051039 | 0 | 0 | 0 | 0 | 0 | 9.5537e-05 | 0.00013707 | 2.0704e-05 | 2.9384e-05 | 9.2816e-05 | 0.00030872 | 0.00028325 | 0 | 0.00041836 | 0.00020495 | 0.00019475 | 0.00019742 | 0.00021949 | 0.00019473
Typical Year | 4658 | 07/14/08 02:00 AM EDT | 7 | 14 | 3 | Weekday | Summer | Off Peak |  | 0.00012816 | 0.00015882 | 0.00013485 | 3.5147e-05 | 3.3249e-05 | 1.1643e-05 | 3.8393e-05 | 2.0717e-05 | 3.7188e-05 | 5.7851e-05 | 0.00022367 | 0.00014101 | 6.9443e-05 | 0.00010678 | 9.2876e-05 | 0.00033397 | 0.00033973 | 0.00050176 | 0 | 0 | 0 | 0 | 0 | 8.949e-05 | 0.00013398 | 1.4213e-05 | 2.3743e-05 | 8.6012e-05 | 0.0003035 | 0.00026138 | 0 | 0.00039769 | 0.00019482 | 0.00018424 | 0.00018993 | 0.00020998 | 0.00018641
Typical Year | 4659 | 07/14/08 03:00 AM EDT | 7 | 14 | 4 | Weekday | Summer | Off Peak |  | 0.00012565 | 0.00015683 | 0.00013458 | 2.3333e-05 | 3.2382e-05 | 4.5354e-06 | 3.4154e-05 | 1.753e-05 | 3.6679e-05 | 5.9143e-05 | 0.00022053 | 0.00014405 | 6.7948e-05 | 9.9993e-05 | 8.9534e-05 | 0.00033079 | 0.00034181 | 0.00050033 | 0 | 0 | 0 | 0 | 0 | 8.5733e-05 | 0.00013184 | 7.7146e-06 | 2.0956e-05 | 8.2452e-05 | 0.00030263 | 0.00025926 | 0 | 0.00039547 | 0.00019373 | 0.00018316 | 0.00018907 | 0.00020888 | 0.00018543
Typical Year | 4660 | 07/14/08 04:00 AM EDT | 7 | 14 | 5 | Weekday | Summer | Off Peak |  | 0.00012394 | 0.00015597 | 0.00013415 | 2.0414e-05 | 3.6929e-05 | 6.9352e-06 | 3.0859e-05 | 2.0135e-05 | 4.2e-05 | 6.0372e-05 | 0.0002156 | 0.00014671 | 6.7747e-05 | 0.00010248 | 8.8697e-05 | 0.00029608 | 0.00032218 | 0.00047845 | 0 | 0 | 0 | 0 | 0 | 8.3286e-05 | 0.00013043 | 1.014e-05 | 2.3623e-05 | 8.2996e-05 | 0.0002894 | 0.00023318 | 0 | 0.00036643 | 0.00017951 | 0.00016891 | 0.0001772 | 0.00019476 | 0.000173
Typical Year | 4661 | 07/14/08 05:00 AM EDT | 7 | 14 | 6 | Weekday | Summer | Off Peak |  | 0.0001246 | 0.00015372 | 0.00013242 | 1.8633e-05 | 5.1739e-05 | 1.2582e-05 | 3.373e-05 | 5.6489e-05 | 5.8411e-05 | 0.00013471 | 0.00021467 | 0.00017102 | 6.8178e-05 | 0.00010722 | 9.3761e-05 | 0.00028777 | 0.00029631 | 0.00045947 | 0 | 0 | 0 | 0 | 0 | 8.9703e-05 | 0.00013031 | 1.6489e-05 | 6.1159e-05 | 8.5711e-05 | 0.00027792 | 0.00022547 | 0 | 0.00035312 | 0.00017299 | 0.00016277 | 0.00017048 | 0.00018773 | 0.00016677
Typical Year | 4662 | 07/14/08 06:00 AM EDT | 7 | 14 | 7 | Weekday | Summer | On Peak |  | 0.00013146 | 0.00015712 | 0.00013487 | 3.3742e-05 | 8.5875e-05 | 4.9628e-05 | 4.5695e-05 | 0.00012249 | 9.9736e-05 | 0.00014612 | 0.00021467 | 0.00026021 | 7.3972e-05 | 0.00011348 | 9.7927e-05 | 0.00029469 | 0.00029252 | 0.00044106 | 0 | 0 | 0 | 0 | 0 | 9.9408e-05 | 0.00013605 | 5.2597e-05 | 0.00012269 | 9.1339e-05 | 0.00026678 | 0.00023014 | 0 | 0.00034988 | 0.0001714 | 0.00016207 | 0.00016701 | 0.00018479 | 0.00016405
Typical Year | 4663 | 07/14/08 07:00 AM EDT | 7 | 14 | 8 | Weekday | Summer | On Peak |  | 0.00013752 | 0.00015787 | 0.00013281 | 7.0116e-05 | 0.00012824 | 0.00010534 | 5.8059e-05 | 0.00014261 | 0.00014149 | 0.00011923 | 0.00021173 | 0.00029838 | 8.2587e-05 | 0.00013781 | 9.708e-05 | 0.00027351 | 0.00028026 | 0.00041948 | 0 | 0 | 0 | 0 | 0 | 0.00010917 | 0.0001402 | 0.00010598 | 0.00014119 | 0.0001032 | 0.00025373 | 0.0002142 | 0 | 0.00032904 | 0.00016119 | 0.00015219 | 0.00015772 | 0.00017412 | 0.00015461
Typical Year | 4664 | 07/14/08 08:00 AM EDT | 7 | 14 | 9 | Weekday | Summer | On Peak |  | 0.00014085 | 0.0001577 | 0.00013377 | 9.9215e-05 | 0.0001709 | 0.0001398 | 7.1123e-05 | 0.0001402 | 0.00012922 | 0.00012651 | 0.00021468 | 0.00042429 | 8.9802e-05 | 0.00013639 | 0.00010075 | 0.00029079 | 0.00028053 | 0.00042072 | 0 | 0 | 0 | 0 | 0 | 0.00011261 | 0.00014266 | 0.00014055 | 0.00013883 | 0.00010694 | 0.00025448 | 0.00022653 | 0 | 0.00033933 | 0.00016623 | 0.00015756 | 0.00016102 | 0.00017865 | 0.00015855
Typical Year | 4665 | 07/14/08 09:00 AM EDT | 7 | 14 | 10 | Weekday | Summer | On Peak |  | 0.00013884 | 0.00016109 | 0.00013422 | 0.0001128 | 0.00018883 | 0.00013778 | 9.3465e-05 | 0.00011717 | 0.00011378 | 0.00012453 | 0.00021933 | 0.00045311 | 9.345e-05 | 0.00012587 | 0.0001164 | 0.00033646 | 0.00032085 | 0.00042308 | 0 | 0 | 0 | 0 | 0 | 0.00011373 | 0.00014184 | 0.00014089 | 0.00011743 | 0.00010834 | 0.00025591 | 0.00026185 | 0 | 0.00036833 | 0.00018044 | 0.00017302 | 0.00017037 | 0.00019078 | 0.00016904
Typical Year | 4666 | 07/14/08 10:00 AM EDT | 7 | 14 | 11 | Weekday | Summer | On Peak |  | 0.00013641 | 0.00015768 | 0.00013387 | 9.9472e-05 | 0.00018586 | 0.0001536 | 0.00011104 | 8.9169e-05 | 0.00010729 | 0.00010172 | 0.00022177 | 0.00046534 | 9.563e-05 | 0.00013078 | 0.00012179 | 0.00033322 | 0.00033499 | 0.00039259 | 0 | 0 | 0 | 0 | 0 | 0.00011457 | 0.00013952 | 0.00015517 | 9.0844e-05 | 0.00011202 | 0.00023746 | 0.00026052 | 0 | 0.00035575 | 0.00017428 | 0.00016818 | 0.00016253 | 0.00018254 | 0.00016157
Typical Year | 4667 | 07/14/08 11:00 AM EDT | 7 | 14 | 12 | Weekday | Summer | On Peak |  | 0.00013695 | 0.00015927 | 0.00013557 | 8.8799e-05 | 0.00017697 | 0.00015857 | 9.7749e-05 | 8.6588e-05 | 0.00010543 | 0.00012559 | 0.00022065 | 0.00046201 | 0.00010089 | 0.00013843 | 0.00012254 | 0.0003384 | 0.00033615 | 0.0003654 | 0 | 0 | 0 | 0 | 0 | 0.00012216 | 0.00014038 | 0.00015846 | 8.9846e-05 | 0.00011718 | 0.00022102 | 0.00026429 | 0 | 0.00034848 | 0.00017071 | 0.00016587 | 0.00015668 | 0.00017704 | 0.00015653
Typical Year | 4668 | 07/14/08 12:00 PM EDT | 7 | 14 | 13 | Weekday | Summer | On Peak |  | 0.00014146 | 0.00016267 | 0.00013527 | 8.2964e-05 | 0.00015806 | 0.00015599 | 0.00013932 | 8.6262e-05 | 9.9169e-05 | 8.0888e-05 | 0.00022478 | 0.00048948 | 0.00010492 | 0.00013904 | 0.00012557 | 0.00036202 | 0.00035437 | 0.00037478 | 0 | 0 | 0 | 0 | 0 | 0.00012638 | 0.00014409 | 0.0001557 | 8.6619e-05 | 0.00011991 | 0.00022669 | 0.00028237 | 0 | 0.00036642 | 0.0001795 | 0.00017494 | 0.00016349 | 0.00018532 | 0.00016378
Typical Year | 4669 | 07/14/08 01:00 PM EDT | 7 | 14 | 14 | Weekday | Summer | On Peak |  | 0.00014286 | 0.00016229 | 0.00013611 | 9.6052e-05 | 0.00014423 | 0.00015693 | 0.00012261 | 8.1036e-05 | 9.7253e-05 | 9.2603e-05 | 0.00022583 | 0.00049336 | 0.00010429 | 0.00014599 | 0.00012913 | 0.00042109 | 0.00036993 | 0.00039334 | 0 | 0 | 0 | 0 | 0 | 0.00012204 | 0.00014513 | 0.00015491 | 8.2555e-05 | 0.00012253 | 0.00023792 | 0.00032552 | 0 | 0.00040779 | 0.00019977 | 0.00019588 | 0.00017865 | 0.0002045 | 0.00018059
Typical Year | 4670 | 07/14/08 02:00 PM EDT | 7 | 14 | 15 | Weekday | Summer | On Peak |  | 0.00014262 | 0.00016532 | 0.00013614 | 9.11e-05 | 0.00015034 | 0.00014889 | 0.0001391 | 7.0773e-05 | 8.0236e-05 | 8.994e-05 | 0.00022734 | 0.00050204 | 0.00010524 | 0.0001588 | 0.00013057 | 0.00046605 | 0.00040162 | 0.00042998 | 0 | 0 | 0 | 0 | 0 | 0.00011847 | 0.00014545 | 0.00014875 | 7.2385e-05 | 0.00012741 | 0.00026008 | 0.00035974 | 0 | 0.00044887 | 0.00021989 | 0.00021575 | 0.00019623 | 0.00022491 | 0.0001986
Typical Year | 4671 | 07/14/08 03:00 PM EDT | 7 | 14 | 16 | Weekday | Summer | On Peak |  | 0.00014367 | 0.00016705 | 0.00013909 | 7.7771e-05 | 0.00014098 | 0.0001279 | 0.00011411 | 6.2879e-05 | 8.4402e-05 | 9.2907e-05 | 0.00022786 | 0.00051131 | 0.00011008 | 0.00017462 | 0.00012758 | 0.0005234 | 0.00043694 | 0.00047063 | 0 | 0 | 0 | 0 | 0 | 0.00012074 | 0.00014685 | 0.00012863 | 6.5752e-05 | 0.00013428 | 0.00028467 | 0.00040304 | 0 | 0.0004987 | 0.0002443 | 0.00024004 | 0.00021702 | 0.00024939 | 0.00022018
Typical Year | 4672 | 07/14/08 04:00 PM EDT | 7 | 14 | 17 | Weekday | Summer | On Peak |  | 0.00014562 | 0.00016853 | 0.00013798 | 7.4955e-05 | 0.00014715 | 0.00013652 | 0.00015662 | 7.9083e-05 | 9.1157e-05 | 0.00011392 | 0.00022266 | 0.00051546 | 0.00011813 | 0.00018225 | 0.00013077 | 0.0005734 | 0.0004445 | 0.00049672 | 0 | 0 | 0 | 0 | 0 | 0.00012792 | 0.00014833 | 0.00013798 | 8.1746e-05 | 0.00014125 | 0.00030045 | 0.00043917 | 0 | 0.00053732 | 0.00026323 | 0.00025905 | 0.00023231 | 0.00026814 | 0.0002367
Typical Year | 4673 | 07/14/08 05:00 PM EDT | 7 | 14 | 18 | Weekday | Summer | On Peak |  | 0.00015405 | 0.00016996 | 0.00013662 | 8.5949e-05 | 0.00014793 | 0.00013979 | 0.00016406 | 0.00013338 | 0.00011126 | 0.00010608 | 0.0002222 | 0.00051486 | 0.00013042 | 0.00018087 | 0.00013675 | 0.00061702 | 0.00048931 | 0.00052954 | 0 | 0 | 0 | 0 | 0 | 0.00014248 | 0.00015437 | 0.00014115 | 0.00013063 | 0.00014791 | 0.0003203 | 0.00047334 | 0 | 0.00057693 | 0.00028263 | 0.00027843 | 0.00024898 | 0.00028742 | 0.00025367
Typical Year | 4674 | 07/14/08 06:00 PM EDT | 7 | 14 | 19 | Weekday | Summer | On Peak |  | 0.00015918 | 0.00016988 | 0.00013867 | 0.00013144 | 0.00016371 | 0.0001489 | 0.00015729 | 0.00012937 | 0.00011291 | 0.00010334 | 0.00022091 | 0.00044861 | 0.00015247 | 0.00017814 | 0.00014888 | 0.00059248 | 0.00048742 | 0.00051458 | 0 | 0 | 0 | 0 | 0 | 0.00015521 | 0.00015827 | 0.00015039 | 0.00012699 | 0.00016006 | 0.00031125 | 0.00045573 | 0 | 0.00055726 | 0.00027299 | 0.00026885 | 0.00024098 | 0.0002777 | 0.00024508
Typical Year | 4675 | 07/14/08 07:00 PM EDT | 7 | 14 | 20 | Weekday | Summer | On Peak |  | 0.00015896 | 0.00016853 | 0.00013529 | 0.00019886 | 0.00015437 | 0.00015007 | 0.00017587 | 0.00013609 | 0.00011634 | 0.0001097 | 0.00022203 | 0.00035869 | 0.00016977 | 0.00019202 | 0.00016361 | 0.00053848 | 0.00048014 | 0.000507 | 0 | 0 | 0 | 0 | 0 | 0.00015531 | 0.00015745 | 0.00015115 | 0.00013352 | 0.00017576 | 0.00030666 | 0.00041677 | 0 | 0.00052337 | 0.00025639 | 0.00025131 | 0.00022961 | 0.00026258 | 0.00023189
Typical Year | 4676 | 07/14/08 08:00 PM EDT | 7 | 14 | 21 | Weekday | Summer | On Peak |  | 0.00015659 | 0.00016936 | 0.00013841 | 0.00022156 | 0.00016736 | 0.0001607 | 0.00016439 | 0.00014489 | 0.00013408 | 0.00010201 | 0.00022201 | 0.00023049 | 0.00018039 | 0.00021287 | 0.00016361 | 0.0005122 | 0.00046596 | 0.00049784 | 0 | 0 | 0 | 0 | 0 | 0.00016366 | 0.00015631 | 0.00016137 | 0.00014182 | 0.00018763 | 0.00030113 | 0.00039706 | 0 | 0.00050423 | 0.00024701 | 0.00024161 | 0.00022248 | 0.00025374 | 0.00022415
Typical Year | 4677 | 07/14/08 09:00 PM EDT | 7 | 14 | 22 | Weekday | Summer | On Peak |  | 0.00015297 | 0.00016807 | 0.00013485 | 0.00025747 | 0.00014088 | 0.00015814 | 0.00016735 | 0.00013223 | 0.00013454 | 8.663e-05 | 0.00022247 | 0.00017457 | 0.00017766 | 0.00021141 | 0.0001616 | 0.00049237 | 0.00040936 | 0.00048422 | 0 | 0 | 0 | 0 | 0 | 0.00015895 | 0.00015307 | 0.00015693 | 0.00012969 | 0.00018544 | 0.00029289 | 0.00037902 | 0 | 0.00048472 | 0.00023746 | 0.0002317 | 0.00021444 | 0.00024492 | 0.00021648
Typical Year | 4678 | 07/14/08 10:00 PM EDT | 7 | 14 | 23 | Weekday | Summer | Off Peak |  | 0.00014656 | 0.00016448 | 0.00013554 | 0.00025796 | 9.6258e-05 | 0.00011947 | 0.00017001 | 9.5246e-05 | 0.00010462 | 7.8031e-05 | 0.00022028 | 0.00014264 | 0.00014356 | 0.00017777 | 0.00015236 | 0.00046085 | 0.00034356 | 0.00045257 | 0 | 0 | 0 | 0 | 0 | 0.00014479 | 0.00014803 | 0.00011889 | 9.4727e-05 | 0.00015629 | 0.00027375 | 0.00035202 | 0 | 0.00045126 | 0.00022107 | 0.00021537 | 0.00019969 | 0.00022866 | 0.00020219
Typical Year | 4679 | 07/14/08 11:00 PM EDT | 7 | 14 | 24 | Weekday | Summer | Off Peak |  | 0.00013862 | 0.00015868 | 0.0001371 | 0.00017928 | 6.6012e-05 | 6.4009e-05 | 0.00011164 | 6.0313e-05 | 7.8075e-05 | 6.5999e-05 | 0.00021549 | 0.00013177 | 0.00010847 | 0.00015437 | 0.00013014 | 0.00035897 | 0.00028409 | 0.00040617 | 0 | 0 | 0 | 0 | 0 | 0.00012161 | 0.00014167 | 6.5489e-05 | 6.1568e-05 | 0.00012746 | 0.00024568 | 0.00027534 | 0 | 0.00037269 | 0.00018257 | 0.00017605 | 0.00016925 | 0.00019166 | 0.00016972
Typical Year | 4680 | 07/15/08 12:00 AM EDT | 7 | 15 | 1 | Weekday | Summer | Off Peak |  | 0.00013226 | 0.00015853 | 0.00013467 | 9.7337e-05 | 4.4082e-05 | 3.0634e-05 | 6.1345e-05 | 4.0976e-05 | 5.271e-05 | 6.1849e-05 | 0.00021218 | 0.00012564 | 8.6001e-05 | 0.00012187 | 0.00011867 | 0.00028233 | 0.00024056 | 0.00036279 | 0 | 0 | 0 | 0 | 0 | 0.00010862 | 0.00013682 | 3.2621e-05 | 4.2806e-05 | 0.00010388 | 0.00021944 | 0.00021774 | 0 | 0.00031044 | 0.00015208 | 0.00014529 | 0.00014427 | 0.00016172 | 0.0001434
Typical Year | 4681 | 07/15/08 01:00 AM EDT | 7 | 15 | 2 | Weekday | Summer | Off Peak |  | 0.00012733 | 0.00015756 | 0.0001344 | 5.5283e-05 | 3.6625e-05 | 1.5628e-05 | 4.0246e-05 | 2.7293e-05 | 4.1452e-05 | 5.7117e-05 | 0.00020956 | 0.00012505 | 7.3869e-05 | 0.0001109 | 0.00010524 | 0.00022553 | 0.00021851 | 0.0003335 | 0 | 0 | 0 | 0 | 0 | 9.5537e-05 | 0.00013313 | 1.8088e-05 | 2.9771e-05 | 9.187e-05 | 0.00020172 | 0.00017575 | 0 | 0.00026594 | 0.00013028 | 0.00012326 | 0.00012669 | 0.00014036 | 0.0001246
Typical Year | 4682 | 07/15/08 02:00 AM EDT | 7 | 15 | 3 | Weekday | Summer | Off Peak |  | 0.00012307 | 0.00015489 | 0.00013349 | 3.3088e-05 | 3.2089e-05 | 6.9473e-06 | 3.7839e-05 | 2.1192e-05 | 3.7637e-05 | 5.7868e-05 | 0.00020758 | 0.00012381 | 6.8878e-05 | 0.00010891 | 9.4858e-05 | 0.00018209 | 0.00019676 | 0.0003087 | 0 | 0 | 0 | 0 | 0 | 8.949e-05 | 0.00012955 | 9.9319e-06 | 2.4189e-05 | 8.6809e-05 | 0.00018672 | 0.00014331 | 0 | 0.00023074 | 0.00011304 | 0.0001059 | 0.00011254 | 0.00012337 | 0.00010965
Typical Year | 4683 | 07/15/08 03:00 AM EDT | 7 | 15 | 4 | Weekday | Summer | Off Peak |  | 0.00012019 | 0.00015255 | 0.0001331 | 2.1678e-05 | 3.2381e-05 | 3.4814e-06 | 3.1564e-05 | 1.8058e-05 | 3.7181e-05 | 5.9169e-05 | 0.00020409 | 0.00012516 | 6.7332e-05 | 0.00010112 | 9.1788e-05 | 0.00016255 | 0.00018339 | 0.0002906 | 0 | 0 | 0 | 0 | 0 | 8.5733e-05 | 0.00012708 | 6.7077e-06 | 2.1454e-05 | 8.2951e-05 | 0.00017577 | 0.00012847 | 0 | 0.00021209 | 0.0001039 | 9.6971e-05 | 0.00010437 | 0.00011395 | 0.00010133
Typical Year | 4684 | 07/15/08 04:00 AM EDT | 7 | 15 | 5 | Weekday | Summer | Off Peak |  | 0.00011861 | 0.00015159 | 0.00013262 | 1.8012e-05 | 3.3837e-05 | 4.5375e-06 | 3.0863e-05 | 2.0711e-05 | 4.2554e-05 | 6.0415e-05 | 0.0001987 | 0.00012906 | 6.7456e-05 | 0.0001035 | 9.0825e-05 | 0.00013585 | 0.00016784 | 0.00027099 | 0 | 0 | 0 | 0 | 0 | 8.3286e-05 | 0.00012574 | 7.7494e-06 | 2.4166e-05 | 8.3594e-05 | 0.00016391 | 0.00010838 | 0 | 0.00018868 | 9.2432e-05 | 8.5598e-05 | 9.4546e-05 | 0.0001024 | 9.1142e-05
Typical Year | 4685 | 07/15/08 05:00 AM EDT | 7 | 15 | 6 | Weekday | Summer | Off Peak |  | 0.00011952 | 0.00014936 | 0.0001309 | 1.7398e-05 | 4.284e-05 | 1.1708e-05 | 2.9488e-05 | 5.7093e-05 | 5.8992e-05 | 0.00013476 | 0.0001951 | 0.00015485 | 6.9186e-05 | 0.00010928 | 9.846e-05 | 0.00011969 | 0.00013883 | 0.00024558 | 0 | 0 | 0 | 0 | 0 | 8.9703e-05 | 0.00012581 | 1.484e-05 | 6.173e-05 | 8.7771e-05 | 0.00014855 | 9.4858e-05 | 0 | 0.00016832 | 8.2456e-05 | 7.6075e-05 | 8.4802e-05 | 9.1827e-05 | 8.1777e-05
Typical Year | 4686 | 07/15/08 06:00 AM EDT | 7 | 15 | 7 | Weekday | Summer | On Peak |  | 0.00012694 | 0.000153 | 0.00013343 | 3.4167e-05 | 6.9901e-05 | 3.9751e-05 | 5.0682e-05 | 0.00012313 | 0.00010033 | 0.0001462 | 0.00019635 | 0.00024493 | 7.4956e-05 | 0.00011067 | 0.00010207 | 0.00013979 | 0.00014297 | 0.00024404 | 0 | 0 | 0 | 0 | 0 | 9.9408e-05 | 0.00013199 | 4.2612e-05 | 0.00012329 | 9.1713e-05 | 0.00014761 | 0.00010946 | 0 | 0.00017936 | 8.7864e-05 | 8.2028e-05 | 8.7977e-05 | 9.6379e-05 | 8.5711e-05
Typical Year | 4687 | 07/15/08 07:00 AM EDT | 7 | 15 | 8 | Weekday | Summer | On Peak |  | 0.00013377 | 0.00015417 | 0.0001315 | 8.0105e-05 | 0.00011557 | 8.3439e-05 | 7.0837e-05 | 0.00014323 | 0.00014209 | 0.0001193 | 0.00019589 | 0.00028501 | 8.4508e-05 | 0.00013831 | 0.00010422 | 0.00016218 | 0.00015496 | 0.00026574 | 0 | 0 | 0 | 0 | 0 | 0.00010917 | 0.00013677 | 8.5821e-05 | 0.00014178 | 0.00010567 | 0.00016074 | 0.00012624 | 0 | 0.00020092 | 9.8426e-05 | 9.2285e-05 | 9.7507e-05 | 0.00010737 | 9.5438e-05
Typical Year | 4688 | 07/15/08 08:00 AM EDT | 7 | 15 | 9 | Weekday | Summer | On Peak |  | 0.00013774 | 0.00015436 | 0.00013258 | 0.00011984 | 0.00014658 | 0.00010659 | 8.7851e-05 | 0.00014078 | 0.00012979 | 0.00012656 | 0.00019844 | 0.00041341 | 9.0732e-05 | 0.00013268 | 0.00010851 | 0.00019943 | 0.00017266 | 0.00028401 | 0 | 0 | 0 | 0 | 0 | 0.00011261 | 0.00013976 | 0.00010947 | 0.00013938 | 0.0001077 | 0.00017179 | 0.00015399 | 0 | 0.00022992 | 0.00011263 | 0.00010671 | 0.00010887 | 0.00012118 | 0.00010757
Typical Year | 4689 | 07/15/08 09:00 AM EDT | 7 | 15 | 10 | Weekday | Summer | On Peak |  | 0.00013659 | 0.00015825 | 0.00013319 | 0.00010996 | 0.00015288 | 0.00010757 | 0.00013842 | 0.00011769 | 0.00011433 | 0.00012454 | 0.00020422 | 0.00044542 | 9.207e-05 | 0.0001286 | 0.00012093 | 0.00026075 | 0.00023122 | 0.00030872 | 0 | 0 | 0 | 0 | 0 | 0.00011373 | 0.00013965 | 0.00011227 | 0.00011791 | 0.00010943 | 0.00018673 | 0.00020172 | 0 | 0.00027725 | 0.00013582 | 0.00013072 | 0.00012688 | 0.00014289 | 0.00012655
Typical Year | 4690 | 07/15/08 10:00 AM EDT | 7 | 15 | 11 | Weekday | Summer | On Peak |  | 0.00013502 | 0.00015538 | 0.00013301 | 9.585e-05 | 0.00014823 | 0.00012443 | 9.3674e-05 | 8.9629e-05 | 0.00010775 | 0.00010171 | 0.00020763 | 0.00046141 | 9.2401e-05 | 0.00013353 | 0.00012218 | 0.00028416 | 0.0002699 | 0.00030792 | 0 | 0 | 0 | 0 | 0 | 0.00011457 | 0.00013805 | 0.0001256 | 9.1277e-05 | 0.00011142 | 0.00018625 | 0.00022107 | 0 | 0.00029235 | 0.00014322 | 0.000139 | 0.00013157 | 0.0001488 | 0.0001316
Typical Year | 4691 | 07/15/08 11:00 AM EDT | 7 | 15 | 12 | Weekday | Summer | On Peak |  | 0.00013644 | 0.00015755 | 0.00013489 | 8.5437e-05 | 0.00015515 | 0.0001206 | 6.9133e-05 | 8.6922e-05 | 0.00010579 | 0.00012554 | 0.00020937 | 0.00046236 | 9.4382e-05 | 0.00013683 | 0.00012122 | 0.00031194 | 0.00029471 | 0.00031776 | 0 | 0 | 0 | 0 | 0 | 0.00012216 | 0.00013965 | 0.00012212 | 9.0159e-05 | 0.00011326 | 0.0001922 | 0.00024257 | 0 | 0.00031319 | 0.00015343 | 0.00014962 | 0.00013936 | 0.00015828 | 0.00013988
Typical Year | 4692 | 07/15/08 12:00 PM EDT | 7 | 15 | 13 | Weekday | Summer | On Peak |  | 0.00014172 | 0.00016147 | 0.00013472 | 7.6461e-05 | 0.00014051 | 0.00012664 | 6.8463e-05 | 8.65e-05 | 9.9438e-05 | 8.0864e-05 | 0.00021309 | 0.00049541 | 9.7936e-05 | 0.00013598 | 0.00012236 | 0.00037205 | 0.00034922 | 0.00035911 | 0 | 0 | 0 | 0 | 0 | 0.00012638 | 0.00014401 | 0.00012622 | 8.6843e-05 | 0.00011492 | 0.00021721 | 0.00028916 | 0 | 0.0003659 | 0.00017925 | 0.00017552 | 0.00016122 | 0.0001838 | 0.00016233
Typical Year | 4693 | 07/15/08 01:00 PM EDT | 7 | 15 | 14 | Weekday | Summer | On Peak |  | 0.00014381 | 0.00016154 | 0.00013567 | 8.0773e-05 | 0.00011852 | 0.00011781 | 8.7924e-05 | 8.1169e-05 | 9.7411e-05 | 9.2696e-05 | 0.00021651 | 0.00050568 | 9.8673e-05 | 0.00014394 | 0.00012456 | 0.00048085 | 0.00041123 | 0.00042492 | 0 | 0 | 0 | 0 | 0 | 0.00012204 | 0.00014562 | 0.00011705 | 8.2687e-05 | 0.00011827 | 0.00025702 | 0.00037094 | 0 | 0.00045588 | 0.00022333 | 0.0002198 | 0.00019773 | 0.00022736 | 0.00020066
Typical Year | 4694 | 07/15/08 02:00 PM EDT | 7 | 15 | 15 | Weekday | Summer | On Peak |  | 0.0001441 | 0.00016489 | 0.00013573 | 7.7322e-05 | 0.00012485 | 0.00012433 | 0.00010196 | 7.08e-05 | 8.0244e-05 | 9.0019e-05 | 0.00022053 | 0.0005213 | 9.9723e-05 | 0.00015707 | 0.00012576 | 0.00059317 | 0.00050542 | 0.00051831 | 0 | 0 | 0 | 0 | 0 | 0.00011847 | 0.00014638 | 0.00012376 | 7.2414e-05 | 0.00012325 | 0.00031351 | 0.00045746 | 0 | 0.00056005 | 0.00027436 | 0.00027023 | 0.00024242 | 0.00027898 | 0.0002462
Typical Year | 4695 | 07/15/08 03:00 PM EDT | 7 | 15 | 16 | Weekday | Summer | On Peak |  | 0.00014564 | 0.00016691 | 0.0001387 | 7.6819e-05 | 0.00011414 | 9.9004e-05 | 0.00014459 | 6.27e-05 | 8.4331e-05 | 9.2964e-05 | 0.00022225 | 0.000537 | 0.00010692 | 0.00016931 | 0.00012436 | 0.00072199 | 0.00060793 | 0.00061555 | 0 | 0 | 0 | 0 | 0 | 0.00012074 | 0.00014818 | 0.00010154 | 6.5593e-05 | 0.00013041 | 0.00037233 | 0.00055631 | 0 | 0.00067549 | 0.00033091 | 0.00032646 | 0.0002911 | 0.00033567 | 0.00029615
Typical Year | 4696 | 07/15/08 04:00 PM EDT | 7 | 15 | 17 | Weekday | Summer | On Peak |  | 0.00014811 | 0.00016867 | 0.00013761 | 7.0859e-05 | 0.00011864 | 0.00011342 | 0.00012115 | 7.8807e-05 | 9.0989e-05 | 0.00011395 | 0.0002224 | 0.00054735 | 0.00011569 | 0.00017602 | 0.00012897 | 0.00085514 | 0.00069908 | 0.00071244 | 0 | 0 | 0 | 0 | 0 | 0.00012792 | 0.00015008 | 0.00011408 | 8.1494e-05 | 0.00013772 | 0.00043093 | 0.00065746 | 0 | 0.00079263 | 0.00038829 | 0.00038354 | 0.00034019 | 0.00039321 | 0.00034687
Typical Year | 4697 | 07/15/08 05:00 PM EDT | 7 | 15 | 18 | Weekday | Summer | On Peak |  | 0.00015678 | 0.00017043 | 0.00013636 | 7.9966e-05 | 0.00013566 | 0.00010674 | 0.00012746 | 0.00013277 | 0.00011096 | 0.00010608 | 0.00022222 | 0.00054818 | 0.00012677 | 0.00017039 | 0.00013351 | 0.00090878 | 0.00076876 | 0.00076409 | 0 | 0 | 0 | 0 | 0 | 0.00014248 | 0.00015635 | 0.00010977 | 0.00013008 | 0.00014214 | 0.00046217 | 0.00070049 | 0 | 0.0008464 | 0.00041463 | 0.00040951 | 0.00036382 | 0.00041989 | 0.00037038
Typical Year | 4698 | 07/15/08 06:00 PM EDT | 7 | 15 | 19 | Weekday | Summer | On Peak |  | 0.00016228 | 0.00017074 | 0.00013857 | 0.00011516 | 0.00014396 | 0.00011592 | 0.00011407 | 0.00012852 | 0.00011247 | 0.00010308 | 0.00022278 | 0.00048336 | 0.00014491 | 0.0001676 | 0.00014133 | 0.0009258 | 0.00079018 | 0.00078278 | 0 | 0 | 0 | 0 | 0 | 0.00015521 | 0.00016059 | 0.00011825 | 0.0001262 | 0.00015153 | 0.00047348 | 0.00071409 | 0 | 0.00086429 | 0.0004234 | 0.00041806 | 0.00037188 | 0.00042891 | 0.00037836
Typical Year | 4699 | 07/15/08 07:00 PM EDT | 7 | 15 | 20 | Weekday | Summer | On Peak |  | 0.00016227 | 0.00016994 | 0.00013549 | 0.00017503 | 0.00014618 | 0.0001246 | 0.00011895 | 0.00013513 | 0.00011581 | 0.00010927 | 0.00022389 | 0.00039027 | 0.00016244 | 0.00018561 | 0.00015486 | 0.00078721 | 0.00072502 | 0.00072766 | 0 | 0 | 0 | 0 | 0 | 0.00015531 | 0.00016006 | 0.00012628 | 0.00013262 | 0.00016845 | 0.00044013 | 0.00061087 | 0 | 0.00076128 | 0.00037294 | 0.00036627 | 0.00033281 | 0.00038074 | 0.00033611
Typical Year | 4700 | 07/15/08 08:00 PM EDT | 7 | 15 | 21 | Weekday | Summer | On Peak |  | 0.00015965 | 0.00017104 | 0.00013884 | 0.00020568 | 0.00014776 | 0.00013569 | 0.00015062 | 0.00014383 | 0.00013351 | 0.00010147 | 0.00022171 | 0.0002545 | 0.00017658 | 0.00021366 | 0.00016095 | 0.00068711 | 0.00063393 | 0.00066468 | 0 | 0 | 0 | 0 | 0 | 0.00016366 | 0.00015881 | 0.00013713 | 0.00014081 | 0.00018552 | 0.00040204 | 0.00053327 | 0 | 0.00067571 | 0.00033102 | 0.00032398 | 0.00029786 | 0.0003397 | 0.00030005
Typical Year | 4701 | 07/15/08 09:00 PM EDT | 7 | 15 | 22 | Weekday | Summer | On Peak |  | 0.00015597 | 0.00017 | 0.00013544 | 0.0002395 | 0.00013401 | 0.00013372 | 0.00015024 | 0.00013139 | 0.00013413 | 8.6464e-05 | 0.00022131 | 0.00019299 | 0.00017713 | 0.00021201 | 0.00016291 | 0.00062052 | 0.00052815 | 0.00061838 | 0 | 0 | 0 | 0 | 0 | 0.00015895 | 0.00015559 | 0.0001342 | 0.00012891 | 0.00018563 | 0.00037404 | 0.00047852 | 0 | 0.00061463 | 0.00030109 | 0.00029361 | 0.00027254 | 0.00031083 | 0.00027475
Typical Year | 4702 | 07/15/08 10:00 PM EDT | 7 | 15 | 23 | Weekday | Summer | Off Peak |  | 0.00014961 | 0.0001666 | 0.00013624 | 0.00026384 | 9.2304e-05 | 0.0001003 | 0.00018931 | 9.4511e-05 | 0.00010416 | 7.8154e-05 | 0.00021414 | 0.00015793 | 0.00014371 | 0.00017833 | 0.00015643 | 0.00056671 | 0.00042118 | 0.00056053 | 0 | 0 | 0 | 0 | 0 | 0.00014479 | 0.00015063 | 0.00010207 | 9.4057e-05 | 0.00015733 | 0.00033904 | 0.00043279 | 0 | 0.00055636 | 0.00027255 | 0.00026537 | 0.00024652 | 0.00028217 | 0.00024953
Typical Year | 4703 | 07/15/08 11:00 PM EDT | 7 | 15 | 24 | Weekday | Summer | Off Peak |  | 0.00014221 | 0.00016131 | 0.000138 | 0.00018223 | 6.0242e-05 | 5.3511e-05 | 0.00014807 | 5.9604e-05 | 7.7584e-05 | 6.6161e-05 | 0.00020974 | 0.00014669 | 0.00010538 | 0.0001577 | 0.00013354 | 0.00042243 | 0.00034271 | 0.00049779 | 0 | 0 | 0 | 0 | 0 | 0.00012161 | 0.00014475 | 5.6684e-05 | 6.0922e-05 | 0.00012769 | 0.0003011 | 0.00032459 | 0 | 0.00044652 | 0.00021874 | 0.00021031 | 0.00020428 | 0.00023057 | 0.00020426
Typical Year | 4704 | 07/16/08 12:00 AM EDT | 7 | 16 | 1 | Weekday | Summer | Off Peak |  | 0.00013599 | 0.00016145 | 0.0001357 | 0.00010197 | 4.2801e-05 | 2.2919e-05 | 6.3989e-05 | 4.043e-05 | 5.2152e-05 | 6.1944e-05 | 0.00020807 | 0.00013874 | 8.5705e-05 | 0.00012843 | 0.00012145 | 0.00036708 | 0.00031642 | 0.00047585 | 0 | 0 | 0 | 0 | 0 | 0.00010862 | 0.00014007 | 2.5737e-05 | 4.2297e-05 | 0.00010639 | 0.00028782 | 0.00028335 | 0 | 0.00040539 | 0.00019859 | 0.00018963 | 0.00018869 | 0.00021134 | 0.0001874
Typical Year | 4705 | 07/16/08 01:00 AM EDT | 7 | 16 | 2 | Weekday | Summer | Off Peak |  | 0.00013077 | 0.00016041 | 0.00013542 | 5.2275e-05 | 3.6706e-05 | 1.3098e-05 | 3.5118e-05 | 2.67e-05 | 4.0917e-05 | 5.721e-05 | 0.00020284 | 0.00013561 | 7.4322e-05 | 0.00011804 | 0.00011013 | 0.00030364 | 0.00028253 | 0.00043714 | 0 | 0 | 0 | 0 | 0 | 9.5537e-05 | 0.00013616 | 1.5708e-05 | 2.9221e-05 | 9.5338e-05 | 0.00026441 | 0.00023582 | 0 | 0.00035292 | 0.00017289 | 0.00016384 | 0.00016736 | 0.00018589 | 0.00016499
Typical Year | 4706 | 07/16/08 02:00 AM EDT | 7 | 16 | 3 | Weekday | Summer | Off Peak |  | 0.0001255 | 0.0001572 | 0.00013434 | 2.7918e-05 | 3.0927e-05 | 5.746e-06 | 3.6818e-05 | 2.0612e-05 | 3.714e-05 | 5.8006e-05 | 0.00019976 | 0.00013012 | 6.919e-05 | 0.00011433 | 9.6428e-05 | 0.00021665 | 0.00022445 | 0.00037025 | 0 | 0 | 0 | 0 | 0 | 8.949e-05 | 0.00013176 | 8.7388e-06 | 2.3656e-05 | 8.9009e-05 | 0.00022395 | 0.00016984 | 0 | 0.00027513 | 0.00013478 | 0.00012609 | 0.00013443 | 0.00014742 | 0.00013106
Typical Year | 4707 | 07/16/08 03:00 AM EDT | 7 | 16 | 4 | Weekday | Summer | Off Peak |  | 0.00012156 | 0.00015424 | 0.00013374 | 1.9302e-05 | 3.1144e-05 | 2.3663e-06 | 4.3987e-05 | 1.7549e-05 | 3.6733e-05 | 5.926e-05 | 0.00019516 | 0.00012907 | 6.805e-05 | 0.00010311 | 9.3236e-05 | 0.00016615 | 0.00018563 | 0.00031775 | 0 | 0 | 0 | 0 | 0 | 8.5733e-05 | 0.00012841 | 5.9548e-06 | 2.0983e-05 | 8.4221e-05 | 0.00019219 | 0.00013119 | 0 | 0.00022451 | 0.00010998 | 0.00010203 | 0.0001118 | 0.00012162 | 0.00010824
Typical Year | 4708 | 07/16/08 04:00 AM EDT | 7 | 16 | 5 | Weekday | Summer | Off Peak |  | 0.00011961 | 0.00015306 | 0.00013317 | 1.895e-05 | 3.5148e-05 | 5.9507e-06 | 3.657e-05 | 2.0271e-05 | 4.2078e-05 | 6.0366e-05 | 0.00018976 | 0.00013227 | 6.7736e-05 | 0.00010408 | 9.1878e-05 | 0.00013015 | 0.00016181 | 0.00028915 | 0 | 0 | 0 | 0 | 0 | 8.3286e-05 | 0.00012676 | 9.272e-06 | 2.3747e-05 | 8.4119e-05 | 0.0001749 | 0.0001039 | 0 | 0.00019198 | 9.4047e-05 | 8.628e-05 | 9.7949e-05 | 0.00010548 | 9.3992e-05
Typical Year | 4709 | 07/16/08 05:00 AM EDT | 7 | 16 | 6 | Weekday | Summer | Off Peak |  | 0.00012049 | 0.0001508 | 0.00013143 | 1.8067e-05 | 5.0148e-05 | 1.1269e-05 | 3.9831e-05 | 5.6581e-05 | 5.8532e-05 | 0.00013475 | 0.00018827 | 0.00015785 | 6.8613e-05 | 0.00010312 | 9.7139e-05 | 0.00011681 | 0.00013719 | 0.00026951 | 0 | 0 | 0 | 0 | 0 | 8.9703e-05 | 0.00012679 | 1.5356e-05 | 6.125e-05 | 8.5251e-05 | 0.00016302 | 9.2691e-05 | 0 | 0.00017563 | 8.604e-05 | 7.8587e-05 | 9.0221e-05 | 9.707e-05 | 8.6557e-05
Typical Year | 4710 | 07/16/08 06:00 AM EDT | 7 | 16 | 7 | Weekday | Summer | On Peak |  | 0.00012773 | 0.00015433 | 0.00013391 | 3.8279e-05 | 7.328e-05 | 3.7587e-05 | 5.7358e-05 | 0.00012213 | 0.00010005 | 0.00014542 | 0.00018948 | 0.00024746 | 7.4829e-05 | 0.00011124 | 0.00010314 | 0.00013383 | 0.00013975 | 0.00026561 | 0 | 0 | 0 | 0 | 0 | 9.9408e-05 | 0.00013282 | 4.1162e-05 | 0.00012234 | 9.204e-05 | 0.00016066 | 0.00010499 | 0 | 0.00018395 | 9.0115e-05 | 8.3223e-05 | 9.2246e-05 | 0.00010027 | 8.9298e-05
Typical Year | 4711 | 07/16/08 07:00 AM EDT | 7 | 16 | 8 | Weekday | Summer | On Peak |  | 0.00013519 | 0.0001558 | 0.00013207 | 8.2504e-05 | 0.00010274 | 7.6051e-05 | 7.0897e-05 | 0.00014215 | 0.00014147 | 0.00011853 | 0.00019352 | 0.00028928 | 8.3559e-05 | 0.0001446 | 0.00010371 | 0.00017615 | 0.00016468 | 0.00030965 | 0 | 0 | 0 | 0 | 0 | 0.00010917 | 0.00013812 | 7.8175e-05 | 0.00014074 | 0.00010714 | 0.0001873 | 0.00013686 | 0 | 0.00022597 | 0.0001107 | 0.00010312 | 0.00011106 | 0.00012182 | 0.00010838
Typical Year | 4712 | 07/16/08 08:00 AM EDT | 7 | 16 | 9 | Weekday | Summer | On Peak |  | 0.00014055 | 0.00015681 | 0.00013339 | 0.00010238 | 0.00014276 | 0.00010021 | 7.5758e-05 | 0.00013961 | 0.00012867 | 0.00012595 | 0.00019879 | 0.00042413 | 8.8317e-05 | 0.00013595 | 0.00010648 | 0.00022489 | 0.00020514 | 0.00035523 | 0 | 0 | 0 | 0 | 0 | 0.00011261 | 0.00014225 | 0.00010315 | 0.00013824 | 0.00010719 | 0.00021487 | 0.00017437 | 0 | 0.00027305 | 0.00013376 | 0.00012572 | 0.0001317 | 0.00014547 | 0.00012927
Typical Year | 4713 | 07/16/08 09:00 AM EDT | 7 | 16 | 10 | Weekday | Summer | On Peak |  | 0.00014051 | 0.00016141 | 0.00013419 | 0.00011223 | 0.00015745 | 0.00011333 | 7.4509e-05 | 0.00011644 | 0.00011363 | 0.00012371 | 0.00020401 | 0.00046499 | 9.0489e-05 | 0.00012869 | 0.00011844 | 0.00034534 | 0.00032437 | 0.00043592 | 0 | 0 | 0 | 0 | 0 | 0.00011373 | 0.00014307 | 0.00011601 | 0.00011672 | 0.00010821 | 0.00026367 | 0.00026842 | 0 | 0.00037842 | 0.00018538 | 0.00017766 | 0.00017518 | 0.00019618 | 0.00017384
Typical Year | 4714 | 07/16/08 10:00 AM EDT | 7 | 16 | 11 | Weekday | Summer | On Peak |  | 0.00014 | 0.00015905 | 0.00013409 | 9.231e-05 | 0.0001472 | 0.00013138 | 7.8381e-05 | 8.8518e-05 | 0.00010673 | 0.00010107 | 0.00021071 | 0.00049179 | 9.2715e-05 | 0.00013152 | 0.00012197 | 0.00047097 | 0.00046176 | 0.00052087 | 0 | 0 | 0 | 0 | 0 | 0.00011457 | 0.00014231 | 0.00013126 | 9.0198e-05 | 0.00011088 | 0.00031506 | 0.0003674 | 0 | 0.00048932 | 0.00023971 | 0.0002324 | 0.000221 | 0.0002494 | 0.0002206
Typical Year | 4715 | 07/16/08 11:00 AM EDT | 7 | 16 | 12 | Weekday | Summer | On Peak |  | 0.0001416 | 0.00016127 | 0.00013594 | 7.9309e-05 | 0.00015004 | 0.00013466 | 6.4414e-05 | 8.553e-05 | 0.00010458 | 0.0001249 | 0.00021434 | 0.00049818 | 9.5588e-05 | 0.00013987 | 0.00012066 | 0.00056129 | 0.00055131 | 0.00058195 | 0 | 0 | 0 | 0 | 0 | 0.00012216 | 0.00014405 | 0.00013403 | 8.8821e-05 | 0.00011471 | 0.000352 | 0.00043794 | 0 | 0.00056855 | 0.00027852 | 0.00027143 | 0.00025375 | 0.00028757 | 0.00025415
Typical Year | 4716 | 07/16/08 12:00 PM EDT | 7 | 16 | 13 | Weekday | Summer | On Peak |  | 0.00014645 | 0.00016486 | 0.00013563 | 8.6105e-05 | 0.00013567 | 0.00012522 | 0.0001075 | 8.5118e-05 | 9.8232e-05 | 8.0512e-05 | 0.00021856 | 0.00053232 | 0.00010108 | 0.00014324 | 0.00012253 | 0.00066544 | 0.00064498 | 0.00065092 | 0 | 0 | 0 | 0 | 0 | 0.00012638 | 0.00014803 | 0.00012562 | 8.553e-05 | 0.00011882 | 0.00039372 | 0.0005186 | 0 | 0.00065883 | 0.00032275 | 0.00031589 | 0.00029094 | 0.00033111 | 0.00029243
Typical Year | 4717 | 07/16/08 01:00 PM EDT | 7 | 16 | 14 | Weekday | Summer | On Peak |  | 0.00014799 | 0.00016463 | 0.0001365 | 9.5523e-05 | 0.00011768 | 0.00011595 | 8.5527e-05 | 7.9778e-05 | 9.6156e-05 | 9.2808e-05 | 0.00021913 | 0.0005401 | 0.00010127 | 0.00014951 | 0.00012537 | 0.00076627 | 0.00070838 | 0.00070892 | 0 | 0 | 0 | 0 | 0 | 0.00012204 | 0.0001492 | 0.00011526 | 8.1391e-05 | 0.00012149 | 0.0004288 | 0.00059481 | 0 | 0.00074141 | 0.0003632 | 0.00035671 | 0.00032416 | 0.00037079 | 0.00032733
Typical Year | 4718 | 07/16/08 02:00 PM EDT | 7 | 16 | 15 | Weekday | Summer | On Peak |  | 0.00014747 | 0.00016758 | 0.00013651 | 9.3535e-05 | 0.00013225 | 0.00012538 | 0.00010845 | 6.9451e-05 | 7.8913e-05 | 9.0129e-05 | 0.00021893 | 0.00054848 | 0.00010061 | 0.00015808 | 0.00012876 | 0.00084909 | 0.00076319 | 0.00077069 | 0 | 0 | 0 | 0 | 0 | 0.00011847 | 0.00014931 | 0.0001255 | 7.1151e-05 | 0.00012458 | 0.00046617 | 0.00065758 | 0 | 0.00081473 | 0.00039912 | 0.00039236 | 0.00035503 | 0.00040693 | 0.0003592
Typical Year | 4719 | 07/16/08 03:00 PM EDT | 7 | 16 | 16 | Weekday | Summer | On Peak |  | 0.00014843 | 0.00016925 | 0.00013944 | 7.6967e-05 | 0.0001235 | 0.00010983 | 9.1603e-05 | 6.1222e-05 | 8.3138e-05 | 9.3064e-05 | 0.00022493 | 0.00055844 | 0.00010517 | 0.00016913 | 0.00012517 | 0.00096343 | 0.00084929 | 0.00084879 | 0 | 0 | 0 | 0 | 0 | 0.00012074 | 0.00015064 | 0.00011049 | 6.4222e-05 | 0.00012966 | 0.0005134 | 0.00074498 | 0 | 0.00091382 | 0.00044766 | 0.00044092 | 0.00039609 | 0.00045516 | 0.00040165
Typical Year | 4720 | 07/16/08 04:00 PM EDT | 7 | 16 | 17 | Weekday | Summer | On Peak |  | 0.00015048 | 0.00017086 | 0.0001384 | 6.5015e-05 | 0.00012431 | 0.00010813 | 0.00011149 | 7.7426e-05 | 8.9868e-05 | 0.00011405 | 0.00022531 | 0.00056325 | 0.00011536 | 0.00017434 | 0.00012415 | 0.0010102 | 0.00087028 | 0.00088356 | 0 | 0 | 0 | 0 | 0 | 0.00012792 | 0.00015221 | 0.0001096 | 8.0212e-05 | 0.00013608 | 0.00053444 | 0.00077978 | 0 | 0.00095466 | 0.00046767 | 0.00046069 | 0.00041328 | 0.00047544 | 0.00041956
Typical Year | 4721 | 07/16/08 05:00 PM EDT | 7 | 16 | 18 | Weekday | Summer | On Peak |  | 0.00015901 | 0.00017252 | 0.00013719 | 7.7123e-05 | 0.00013977 | 0.00011093 | 0.00012641 | 0.00013112 | 0.00010985 | 0.00010616 | 0.00022729 | 0.0005622 | 0.00012652 | 0.00017484 | 0.0001315 | 0.0010371 | 0.00092113 | 0.00091507 | 0 | 0 | 0 | 0 | 0 | 0.00014248 | 0.00015838 | 0.00011381 | 0.00012856 | 0.00014307 | 0.00055349 | 0.00080246 | 0 | 0.00098462 | 0.00048235 | 0.00047509 | 0.00042687 | 0.00049039 | 0.00043273
Typical Year | 4722 | 07/16/08 06:00 PM EDT | 7 | 16 | 19 | Weekday | Summer | On Peak |  | 0.00016451 | 0.00017269 | 0.00013936 | 0.00011706 | 0.00015326 | 0.00012541 | 0.0001483 | 0.00012674 | 0.00011132 | 0.00010281 | 0.00023119 | 0.00049801 | 0.00014775 | 0.0001664 | 0.00013477 | 0.0010711 | 0.00096257 | 0.00094431 | 0 | 0 | 0 | 0 | 0 | 0.00015521 | 0.00016259 | 0.0001284 | 0.00012454 | 0.00015126 | 0.00057118 | 0.00082954 | 0 | 0.0010172 | 0.00049832 | 0.00049095 | 0.00044092 | 0.00050639 | 0.00044682
Typical Year | 4723 | 07/16/08 07:00 PM EDT | 7 | 16 | 20 | Weekday | Summer | On Peak |  | 0.00016463 | 0.00017187 | 0.00013629 | 0.00016355 | 0.00013971 | 0.00013402 | 0.00011701 | 0.0001334 | 0.00011471 | 0.00010883 | 0.00023046 | 0.00040655 | 0.00016325 | 0.00017389 | 0.00015073 | 0.00093244 | 0.00089133 | 0.00089064 | 0 | 0 | 0 | 0 | 0 | 0.00015531 | 0.00016215 | 0.00013403 | 0.000131 | 0.00016426 | 0.00053872 | 0.00072582 | 0 | 0.00091438 | 0.00044794 | 0.00043912 | 0.00040206 | 0.00045848 | 0.00040484
Typical Year | 4724 | 07/16/08 08:00 PM EDT | 7 | 16 | 21 | Weekday | Summer | On Peak |  | 0.00016232 | 0.00017315 | 0.00013972 | 0.00019996 | 0.00015715 | 0.00015343 | 0.00016957 | 0.00014208 | 0.00013242 | 0.00010095 | 0.00022759 | 0.0002729 | 0.00017296 | 0.00020274 | 0.00015115 | 0.00081932 | 0.00079301 | 0.0008231 | 0 | 0 | 0 | 0 | 0 | 0.00016366 | 0.00016116 | 0.00015419 | 0.00013917 | 0.00017836 | 0.00049787 | 0.00063845 | 0 | 0.0008193 | 0.00040136 | 0.00039201 | 0.00036358 | 0.00041306 | 0.00036494
Typical Year | 4725 | 07/16/08 09:00 PM EDT | 7 | 16 | 22 | Weekday | Summer | On Peak |  | 0.00015924 | 0.00017245 | 0.00013643 | 0.00025064 | 0.00014209 | 0.00014433 | 0.00017069 | 0.00012994 | 0.00013326 | 8.639e-05 | 0.00022449 | 0.00021506 | 0.00017366 | 0.00020497 | 0.00014744 | 0.00076302 | 0.00069031 | 0.00078491 | 0 | 0 | 0 | 0 | 0 | 0.00015895 | 0.00015843 | 0.00014487 | 0.00012757 | 0.0001787 | 0.00047476 | 0.00059124 | 0 | 0.00076729 | 0.00037588 | 0.000366 | 0.00034212 | 0.00038875 | 0.00034367
Typical Year | 4726 | 07/16/08 10:00 PM EDT | 7 | 16 | 23 | Weekday | Summer | Off Peak |  | 0.00015298 | 0.00016931 | 0.00013737 | 0.00024862 | 9.1384e-05 | 9.8079e-05 | 0.00018414 | 9.32e-05 | 0.00010322 | 7.8409e-05 | 0.00022497 | 0.00017769 | 0.00014449 | 0.00018057 | 0.00014078 | 0.00067063 | 0.0005777 | 0.00072255 | 0 | 0 | 0 | 0 | 0 | 0.00014479 | 0.0001536 | 9.9878e-05 | 9.2856e-05 | 0.00015541 | 0.00043704 | 0.00051764 | 0 | 0.00068513 | 0.00033563 | 0.00032535 | 0.00030819 | 0.00034952 | 0.00030923
Typical Year | 4727 | 07/16/08 11:00 PM EDT | 7 | 16 | 24 | Weekday | Summer | Off Peak |  | 0.00014526 | 0.0001639 | 0.00013911 | 0.00017259 | 6.2417e-05 | 5.6792e-05 | 0.0001063 | 5.844e-05 | 7.6723e-05 | 6.6449e-05 | 0.0002245 | 0.00016258 | 0.0001067 | 0.00015518 | 0.00012777 | 0.0005551 | 0.00050165 | 0.0006763 | 0 | 0 | 0 | 0 | 0 | 0.00012161 | 0.00014748 | 5.8631e-05 | 5.9858e-05 | 0.00012641 | 0.00040907 | 0.00043009 | 0 | 0.00059796 | 0.00029293 | 0.00028136 | 0.00027507 | 0.00030905 | 0.00027379
Typical Year | 4728 | 07/17/08 12:00 AM EDT | 7 | 17 | 1 | Weekday | Summer | Off Peak |  | 0.0001389 | 0.00016401 | 0.0001368 | 9.5066e-05 | 4.6149e-05 | 2.5414e-05 | 5.3144e-05 | 3.9535e-05 | 5.1309e-05 | 6.2153e-05 | 0.00022077 | 0.00015252 | 8.5221e-05 | 0.0001296 | 0.00012134 | 0.00046782 | 0.00044115 | 0.00062785 | 0 | 0 | 0 | 0 | 0 | 0.00010862 | 0.00014268 | 2.7937e-05 | 4.1469e-05 | 0.00010651 | 0.00037976 | 0.00036374 | 0 | 0.00052683 | 0.00025808 | 0.00024608 | 0.00024663 | 0.00027508 | 0.00024394
Typical Year | 4729 | 07/17/08 01:00 AM EDT | 7 | 17 | 2 | Weekday | Summer | Off Peak |  | 0.00013351 | 0.00016298 | 0.00013652 | 5.0215e-05 | 3.6573e-05 | 1.2773e-05 | 3.4302e-05 | 2.5775e-05 | 4.0111e-05 | 5.7409e-05 | 0.00021508 | 0.00014733 | 7.4153e-05 | 0.00011609 | 0.00011015 | 0.00038322 | 0.00038554 | 0.00056927 | 0 | 0 | 0 | 0 | 0 | 9.5537e-05 | 0.00013866 | 1.5386e-05 | 2.8368e-05 | 9.463e-05 | 0.00034433 | 0.00029963 | 0 | 0.00045365 | 0.00022224 | 0.00021033 | 0.00021623 | 0.00023929 | 0.00021241
Typical Year | 4730 | 07/17/08 02:00 AM EDT | 7 | 17 | 3 | Weekday | Summer | Off Peak |  | 0.00012875 | 0.00016018 | 0.00013557 | 2.9812e-05 | 3.1214e-05 | 8.5734e-06 | 3.4179e-05 | 1.9674e-05 | 3.6349e-05 | 5.8244e-05 | 0.00021242 | 0.00014225 | 6.9252e-05 | 0.00011109 | 9.7171e-05 | 0.00030643 | 0.00033684 | 0.00051913 | 0 | 0 | 0 | 0 | 0 | 8.949e-05 | 0.0001347 | 1.12e-05 | 2.2794e-05 | 8.8139e-05 | 0.000314 | 0.00024157 | 0 | 0.00038848 | 0.00019031 | 0.00017837 | 0.00018943 | 0.00020757 | 0.00018448
Typical Year | 4731 | 07/17/08 03:00 AM EDT | 7 | 17 | 4 | Weekday | Summer | Off Peak |  | 0.00012551 | 0.00015771 | 0.00013512 | 2.2227e-05 | 3.1424e-05 | 4.3187e-06 | 3.0644e-05 | 1.6677e-05 | 3.598e-05 | 5.9438e-05 | 0.00020839 | 0.00014194 | 6.8392e-05 | 0.00010389 | 9.201e-05 | 0.00026836 | 0.00030511 | 0.00048126 | 0 | 0 | 0 | 0 | 0 | 8.5733e-05 | 0.00013195 | 7.3443e-06 | 2.0179e-05 | 8.4402e-05 | 0.0002911 | 0.00021225 | 0 | 0.00035084 | 0.00017187 | 0.00016039 | 0.00017274 | 0.00018853 | 0.00016765
Typical Year | 4732 | 07/17/08 04:00 AM EDT | 7 | 17 | 5 | Weekday | Summer | Off Peak |  | 0.00012359 | 0.00015666 | 0.00013459 | 2.0795e-05 | 3.314e-05 | 4.8955e-06 | 2.9658e-05 | 1.9442e-05 | 4.1268e-05 | 6.0396e-05 | 0.00020539 | 0.00014436 | 6.7945e-05 | 0.0001069 | 9.0837e-05 | 0.0002336 | 0.00028719 | 0.00046092 | 0 | 0 | 0 | 0 | 0 | 8.3286e-05 | 0.00013035 | 7.9748e-06 | 2.297e-05 | 8.4929e-05 | 0.00027879 | 0.00018626 | 0 | 0.00032245 | 0.00015796 | 0.00014641 | 0.00016129 | 0.00017481 | 0.00015557
Typical Year | 4733 | 07/17/08 05:00 AM EDT | 7 | 17 | 6 | Weekday | Summer | Off Peak |  | 0.00012384 | 0.0001541 | 0.00013273 | 1.6392e-05 | 4.5949e-05 | 1.2175e-05 | 4.0153e-05 | 5.568e-05 | 5.7734e-05 | 0.00013481 | 0.00020435 | 0.00016788 | 6.8794e-05 | 0.00011212 | 9.568e-05 | 0.00020054 | 0.00024802 | 0.00042458 | 0 | 0 | 0 | 0 | 0 | 8.9703e-05 | 0.00012987 | 1.5813e-05 | 6.041e-05 | 8.7961e-05 | 0.00025681 | 0.00016 | 0 | 0.00028782 | 0.000141 | 0.00012989 | 0.00014568 | 0.00015728 | 0.00014009
Typical Year | 4734 | 07/17/08 06:00 AM EDT | 7 | 17 | 7 | Weekday | Summer | On Peak |  | 0.00013091 | 0.00015754 | 0.00013516 | 3.1774e-05 | 6.4527e-05 | 4.2252e-05 | 4.0403e-05 | 0.00012077 | 9.9448e-05 | 0.0001447 | 0.00020692 | 0.00025753 | 7.3502e-05 | 0.00011825 | 0.00010296 | 0.00021671 | 0.00024908 | 0.00041663 | 0 | 0 | 0 | 0 | 0 | 9.9408e-05 | 0.00013576 | 4.4093e-05 | 0.00012106 | 9.3624e-05 | 0.00025201 | 0.00017159 | 0 | 0.00029404 | 0.00014405 | 0.00013364 | 0.00014652 | 0.00015925 | 0.00014172
Typical Year | 4735 | 07/17/08 07:00 AM EDT | 7 | 17 | 8 | Weekday | Summer | On Peak |  | 0.00013764 | 0.00015858 | 0.00013317 | 7.7013e-05 | 0.00010462 | 8.274e-05 | 5.6729e-05 | 0.0001407 | 0.00014052 | 0.00011781 | 0.00020874 | 0.00029817 | 8.2721e-05 | 0.00014209 | 0.00010457 | 0.00024183 | 0.00026447 | 0.00043497 | 0 | 0 | 0 | 0 | 0 | 0.00010917 | 0.00014044 | 8.3882e-05 | 0.00013936 | 0.00010609 | 0.0002631 | 0.00019055 | 0 | 0.00031606 | 0.00015483 | 0.00014435 | 0.00015576 | 0.0001701 | 0.00015129
Typical Year | 4736 | 07/17/08 08:00 AM EDT | 7 | 17 | 9 | Weekday | Summer | On Peak |  | 0.00014263 | 0.0001593 | 0.00013438 | 0.00011722 | 0.00015255 | 0.00010284 | 6.3098e-05 | 0.00013815 | 0.0001273 | 0.00012542 | 0.00021313 | 0.00043239 | 8.8368e-05 | 0.00013447 | 0.00010889 | 0.00028438 | 0.00029837 | 0.00046798 | 0 | 0 | 0 | 0 | 0 | 0.00011261 | 0.00014426 | 0.00010597 | 0.00013684 | 0.0001072 | 0.00028307 | 0.0002232 | 0 | 0.00035453 | 0.00017368 | 0.00016305 | 0.00017206 | 0.00018905 | 0.00016799
Typical Year | 4737 | 07/17/08 09:00 AM EDT | 7 | 17 | 10 | Weekday | Summer | On Peak |  | 0.00014293 | 0.0001639 | 0.00013514 | 0.0001247 | 0.00015252 | 0.0001169 | 6.8956e-05 | 0.00011501 | 0.00011277 | 0.00012298 | 0.00021477 | 0.00047752 | 9.1549e-05 | 0.00011816 | 0.00012285 | 0.0004301 | 0.00042891 | 0.00056156 | 0 | 0 | 0 | 0 | 0 | 0.00011373 | 0.00014531 | 0.0001186 | 0.00011536 | 0.00010617 | 0.00033967 | 0.00033602 | 0 | 0.00047971 | 0.000235 | 0.00022482 | 0.00022335 | 0.00024924 | 0.0002209
Typical Year | 4738 | 07/17/08 10:00 AM EDT | 7 | 17 | 11 | Weekday | Summer | On Peak |  | 0.00014253 | 0.00016145 | 0.00013499 | 0.0001024 | 0.00015337 | 0.00012509 | 8.3916e-05 | 8.7253e-05 | 0.0001056 | 0.00010054 | 0.00022011 | 0.0005075 | 9.285e-05 | 0.00012084 | 0.00012616 | 0.00055257 | 0.00057746 | 0.00064652 | 0 | 0 | 0 | 0 | 0 | 0.00011457 | 0.00014461 | 0.00012635 | 8.8983e-05 | 0.00010831 | 0.00039106 | 0.00043353 | 0 | 0.00058944 | 0.00028876 | 0.00027901 | 0.00026888 | 0.00030181 | 0.00026707
Typical Year | 4739 | 07/17/08 11:00 AM EDT | 7 | 17 | 12 | Weekday | Summer | On Peak |  | 0.00014429 | 0.0001635 | 0.00013672 | 8.6818e-05 | 0.0001522 | 0.00013315 | 7.8902e-05 | 8.4053e-05 | 0.00010333 | 0.00012442 | 0.00022281 | 0.00051804 | 9.4707e-05 | 0.00013693 | 0.00012432 | 0.00071449 | 0.00072594 | 0.00075168 | 0 | 0 | 0 | 0 | 0 | 0.00012216 | 0.00014642 | 0.00013327 | 8.7414e-05 | 0.00011405 | 0.00045467 | 0.00055914 | 0 | 0.00072918 | 0.00035721 | 0.00034794 | 0.00032624 | 0.00036902 | 0.00032615
Typical Year | 4740 | 07/17/08 12:00 PM EDT | 7 | 17 | 13 | Weekday | Summer | On Peak |  | 0.00014906 | 0.00016682 | 0.00013631 | 7.9299e-05 | 0.00013318 | 0.00012131 | 0.00010364 | 8.3688e-05 | 9.7025e-05 | 8.0318e-05 | 0.00022398 | 0.00055296 | 9.8645e-05 | 0.00013998 | 0.00012723 | 0.00086496 | 0.0008561 | 0.00084318 | 0 | 0 | 0 | 0 | 0 | 0.00012638 | 0.00015029 | 0.00012184 | 8.4184e-05 | 0.0001175 | 0.00051001 | 0.00067531 | 0 | 0.00085624 | 0.00041946 | 0.00041081 | 0.00037783 | 0.00042985 | 0.00037959
Typical Year | 4741 | 07/17/08 01:00 PM EDT | 7 | 17 | 14 | Weekday | Summer | On Peak |  | 0.00015027 | 0.00016642 | 0.00013721 | 7.9821e-05 | 0.00011343 | 0.00010633 | 9.1265e-05 | 7.8406e-05 | 9.4968e-05 | 9.3053e-05 | 0.00022713 | 0.00055648 | 9.9815e-05 | 0.00015079 | 0.00013015 | 0.00094733 | 0.00090331 | 0.00088267 | 0 | 0 | 0 | 0 | 0 | 0.00012204 | 0.00015119 | 0.00010652 | 8.0123e-05 | 0.00012211 | 0.00053389 | 0.00073726 | 0 | 0.00092047 | 0.00045092 | 0.00044286 | 0.00040291 | 0.00046025 | 0.00040628
Typical Year | 4742 | 07/17/08 02:00 PM EDT | 7 | 17 | 15 | Weekday | Summer | On Peak |  | 0.00014949 | 0.0001692 | 0.00013721 | 8.7277e-05 | 0.00012168 | 0.00011887 | 0.00012719 | 6.8153e-05 | 7.769e-05 | 9.0371e-05 | 0.00023062 | 0.00056203 | 9.965e-05 | 0.00015911 | 0.00012999 | 0.0010165 | 0.00094396 | 0.00093227 | 0 | 0 | 0 | 0 | 0 | 0.00011847 | 0.00015109 | 0.00011933 | 6.9947e-05 | 0.00012469 | 0.00056389 | 0.00078931 | 0 | 0.00098065 | 0.0004804 | 0.00047216 | 0.00042808 | 0.00048988 | 0.0004324
Typical Year | 4743 | 07/17/08 03:00 PM EDT | 7 | 17 | 16 | Weekday | Summer | On Peak |  | 0.00015014 | 0.00017088 | 0.00014027 | 7.1316e-05 | 0.00011929 | 0.00010465 | 0.00012141 | 5.98e-05 | 8.2037e-05 | 9.3295e-05 | 0.00023083 | 0.00056658 | 0.00010502 | 0.00016206 | 0.00012986 | 0.0010099 | 0.00092878 | 0.00092828 | 0 | 0 | 0 | 0 | 0 | 0.00012074 | 0.00015222 | 0.00010635 | 6.2913e-05 | 0.00012822 | 0.00056149 | 0.00078357 | 0 | 0.00097458 | 0.00047743 | 0.00046908 | 0.00042562 | 0.00048712 | 0.00043
Typical Year | 4744 | 07/17/08 04:00 PM EDT | 7 | 17 | 17 | Weekday | Summer | On Peak |  | 0.00015185 | 0.00017233 | 0.00013924 | 5.9534e-05 | 0.00012675 | 0.0001153 | 0.00014205 | 7.6171e-05 | 8.8895e-05 | 0.00011426 | 0.00023196 | 0.0005675 | 0.00011164 | 0.00017755 | 0.00013073 | 0.0010375 | 0.0009167 | 0.00094204 | 0 | 0 | 0 | 0 | 0 | 0.00012792 | 0.00015354 | 0.00011701 | 7.9058e-05 | 0.00013659 | 0.00056981 | 0.00080242 | 0 | 0.00099478 | 0.00048733 | 0.00047891 | 0.00043355 | 0.00049715 | 0.00043887
Typical Year | 4745 | 07/17/08 05:00 PM EDT | 7 | 17 | 18 | Weekday | Summer | On Peak |  | 0.00016022 | 0.0001738 | 0.00013796 | 7.681e-05 | 0.00013335 | 0.00011664 | 0.000134 | 0.00012968 | 0.00010894 | 0.00010632 | 0.00023061 | 0.00056551 | 0.00012306 | 0.00017975 | 0.00013408 | 0.0010426 | 0.00093884 | 0.0009536 | 0 | 0 | 0 | 0 | 0 | 0.00014248 | 0.00015955 | 0.00011853 | 0.00012724 | 0.00014347 | 0.0005768 | 0.00080754 | 0 | 0.0010032 | 0.00049146 | 0.00048287 | 0.00043778 | 0.0005015 | 0.0004427
Typical Year | 4746 | 07/17/08 06:00 PM EDT | 7 | 17 | 19 | Weekday | Summer | On Peak |  | 0.00016549 | 0.0001739 | 0.00014017 | 0.0001204 | 0.00014613 | 0.00012078 | 0.00014937 | 0.00012521 | 0.00011039 | 0.00010265 | 0.00023209 | 0.00049808 | 0.00014103 | 0.00017627 | 0.00013648 | 0.0010051 | 0.00092398 | 0.00093251 | 0 | 0 | 0 | 0 | 0 | 0.00015521 | 0.00016358 | 0.00012372 | 0.00012312 | 0.00015152 | 0.00056404 | 0.00077982 | 0 | 0.0009732 | 0.00047675 | 0.00046808 | 0.00042574 | 0.00048696 | 0.0004299
Typical Year | 4747 | 07/17/08 07:00 PM EDT | 7 | 17 | 20 | Weekday | Summer | On Peak |  | 0.00016558 | 0.00017286 | 0.00013697 | 0.00016743 | 0.0001432 | 0.0001309 | 0.00013352 | 0.00013195 | 0.00011385 | 0.0001085 | 0.00023169 | 0.00040801 | 0.00015804 | 0.00018854 | 0.0001507 | 0.00092002 | 0.00089045 | 0.0009076 | 0 | 0 | 0 | 0 | 0 | 0.00015531 | 0.00016307 | 0.00013202 | 0.00012964 | 0.00016646 | 0.00054897 | 0.00071691 | 0 | 0.0009137 | 0.0004476 | 0.00043779 | 0.00040412 | 0.00045968 | 0.00040603
Typical Year | 4748 | 07/17/08 08:00 PM EDT | 7 | 17 | 21 | Weekday | Summer | On Peak |  | 0.00016346 | 0.00017405 | 0.0001403 | 0.00020319 | 0.00014201 | 0.00014661 | 0.00012631 | 0.00014063 | 0.00013159 | 0.00010054 | 0.0002288 | 0.00027783 | 0.00017096 | 0.00021138 | 0.00015634 | 0.00084059 | 0.0008256 | 0.00086344 | 0 | 0 | 0 | 0 | 0 | 0.00016366 | 0.00016218 | 0.00014567 | 0.00013782 | 0.00018117 | 0.00052226 | 0.00065585 | 0 | 0.0008484 | 0.00041561 | 0.00040533 | 0.000378 | 0.00042864 | 0.00037878
Typical Year | 4749 | 07/17/08 09:00 PM EDT | 7 | 17 | 22 | Weekday | Summer | On Peak |  | 0.00016043 | 0.00017337 | 0.00013702 | 0.00022863 | 0.00013151 | 0.00014186 | 0.00012511 | 0.00012879 | 0.00013263 | 8.6382e-05 | 0.00022748 | 0.00022048 | 0.00017259 | 0.000209 | 0.00015347 | 0.0007763 | 0.00072856 | 0.00082586 | 0 | 0 | 0 | 0 | 0 | 0.00015895 | 0.0001595 | 0.00014052 | 0.00012651 | 0.00018064 | 0.00049953 | 0.00060335 | 0 | 0.0007924 | 0.00038818 | 0.00037722 | 0.00035543 | 0.00040259 | 0.000356
Typical Year | 4750 | 07/17/08 10:00 PM EDT | 7 | 17 | 23 | Weekday | Summer | Off Peak |  | 0.00015453 | 0.00017034 | 0.00013794 | 0.00024115 | 9.4982e-05 | 0.00010499 | 0.00017646 | 9.2212e-05 | 0.00010258 | 7.8692e-05 | 0.00022563 | 0.00018687 | 0.00014318 | 0.00018709 | 0.00014698 | 0.0007366 | 0.00064634 | 0.00079511 | 0 | 0 | 0 | 0 | 0 | 0.00014479 | 0.00015495 | 0.0001061 | 9.1961e-05 | 0.00015808 | 0.00048094 | 0.00056938 | 0 | 0.00075374 | 0.00036924 | 0.00035798 | 0.00033914 | 0.00038439 | 0.00034006
Typical Year | 4751 | 07/17/08 11:00 PM EDT | 7 | 17 | 24 | Weekday | Summer | Off Peak |  | 0.00014734 | 0.00016518 | 0.00013975 | 0.00016676 | 6.3499e-05 | 5.4253e-05 | 0.00014091 | 5.7541e-05 | 7.6112e-05 | 6.677e-05 | 0.00022148 | 0.00017567 | 0.00010923 | 0.00016537 | 0.0001314 | 0.00062556 | 0.00057575 | 0.00075199 | 0 | 0 | 0 | 0 | 0 | 0.00012161 | 0.00014924 | 5.7422e-05 | 5.9045e-05 | 0.00013162 | 0.00045485 | 0.0004854 | 0 | 0.00067059 | 0.00032851 | 0.00031599 | 0.00030769 | 0.00034586 | 0.00030632
Typical Year | 4752 | 07/18/08 12:00 AM EDT | 7 | 18 | 1 | Weekday | Summer | Off Peak |  | 0.00014141 | 0.00016557 | 0.00013754 | 9.5801e-05 | 4.2649e-05 | 2.5478e-05 | 5.6057e-05 | 3.8817e-05 | 5.0658e-05 | 6.2419e-05 | 0.00021947 | 0.00016771 | 8.5545e-05 | 0.00013276 | 0.00012133 | 0.00053783 | 0.00052694 | 0.00071078 | 0 | 0 | 0 | 0 | 0 | 0.00010862 | 0.00014482 | 2.7777e-05 | 4.0811e-05 | 0.00010768 | 0.00042992 | 0.00041954 | 0 | 0.00060259 | 0.0002952 | 0.00028203 | 0.00028122 | 0.00031371 | 0.00027809
Typical Year | 4753 | 07/18/08 01:00 AM EDT | 7 | 18 | 2 | Weekday | Summer | Off Peak |  | 0.00013671 | 0.00016496 | 0.00013739 | 5.0425e-05 | 3.6001e-05 | 1.1716e-05 | 3.7438e-05 | 2.4984e-05 | 3.9461e-05 | 5.7683e-05 | 0.00021506 | 0.00016583 | 7.3603e-05 | 0.0001209 | 0.0001097 | 0.00048721 | 0.00049932 | 0.00068536 | 0 | 0 | 0 | 0 | 0 | 9.5537e-05 | 0.00014136 | 1.4485e-05 | 2.7647e-05 | 9.5829e-05 | 0.00041455 | 0.00038158 | 0 | 0.00056276 | 0.00027568 | 0.00026222 | 0.00026555 | 0.00029475 | 0.00026144
Typical Year | 4754 | 07/18/08 02:00 AM EDT | 7 | 18 | 3 | Weekday | Summer | Off Peak |  | 0.00013239 | 0.00016251 | 0.00013658 | 2.6891e-05 | 3.2474e-05 | 7.2751e-06 | 3.5291e-05 | 1.8846e-05 | 3.5693e-05 | 5.857e-05 | 0.00021451 | 0.00016133 | 6.9432e-05 | 0.00011469 | 9.8495e-05 | 0.00042083 | 0.00046225 | 0.00064927 | 0 | 0 | 0 | 0 | 0 | 8.949e-05 | 0.0001378 | 1.0185e-05 | 2.2043e-05 | 8.9641e-05 | 0.00039272 | 0.00033172 | 0 | 0.00050944 | 0.00024956 | 0.00023581 | 0.0002443 | 0.0002692 | 0.00023898
Typical Year | 4755 | 07/18/08 03:00 AM EDT | 7 | 18 | 4 | Weekday | Summer | Off Peak |  | 0.00012906 | 0.00016012 | 0.00013617 | 1.6963e-05 | 3.055e-05 | 1.7704e-06 | 3.8154e-05 | 1.5874e-05 | 3.533e-05 | 5.9722e-05 | 0.00021287 | 0.00015907 | 6.762e-05 | 0.00010343 | 9.2896e-05 | 0.00038928 | 0.00043268 | 0.00061912 | 0 | 0 | 0 | 0 | 0 | 8.5733e-05 | 0.00013499 | 5.2149e-06 | 1.9447e-05 | 8.4052e-05 | 0.00037448 | 0.00030721 | 0 | 0.00047852 | 0.00023442 | 0.00022097 | 0.0002307 | 0.00025369 | 0.00022528
Typical Year | 4756 | 07/18/08 04:00 AM EDT | 7 | 18 | 5 | Weekday | Summer | Off Peak |  | 0.00012725 | 0.0001592 | 0.00013569 | 1.5277e-05 | 3.3234e-05 | 4.012e-06 | 3.7409e-05 | 1.8685e-05 | 4.057e-05 | 6.0541e-05 | 0.00020949 | 0.00016113 | 6.7826e-05 | 0.00010269 | 9.1687e-05 | 0.00034692 | 0.0004052 | 0.00059054 | 0 | 0 | 0 | 0 | 0 | 8.3286e-05 | 0.0001335 | 7.4118e-06 | 2.2268e-05 | 8.3681e-05 | 0.00035719 | 0.00027513 | 0 | 0.00044219 | 0.00021662 | 0.00020319 | 0.00021568 | 0.00023596 | 0.00020966
Typical Year | 4757 | 07/18/08 05:00 AM EDT | 7 | 18 | 6 | Weekday | Summer | Off Peak |  | 0.00012794 | 0.000157 | 0.00013396 | 1.544e-05 | 4.4621e-05 | 1.1168e-05 | 3.2913e-05 | 5.4803e-05 | 5.7007e-05 | 0.000135 | 0.00020845 | 0.00018543 | 6.8515e-05 | 0.0001086 | 9.47e-05 | 0.00031991 | 0.00036964 | 0.00055987 | 0 | 0 | 0 | 0 | 0 | 8.9703e-05 | 0.00013341 | 1.4606e-05 | 5.9603e-05 | 8.65e-05 | 0.00033864 | 0.00025344 | 0 | 0.00041333 | 0.00020248 | 0.00018942 | 0.00020261 | 0.00022136 | 0.00019677
Typical Year | 4758 | 07/18/08 06:00 AM EDT | 7 | 18 | 7 | Weekday | Summer | On Peak |  | 0.00013505 | 0.00016056 | 0.00013642 | 3.2904e-05 | 7.2574e-05 | 4.0193e-05 | 4.5699e-05 | 0.00011933 | 9.8845e-05 | 0.0001441 | 0.00021222 | 0.00027622 | 7.3439e-05 | 0.00011301 | 0.00010125 | 0.00034625 | 0.00038525 | 0.00056453 | 0 | 0 | 0 | 0 | 0 | 9.9408e-05 | 0.00013935 | 4.3094e-05 | 0.00011971 | 9.1572e-05 | 0.00034147 | 0.00027328 | 0 | 0.00043089 | 0.00021108 | 0.00019855 | 0.00020866 | 0.0002291 | 0.00020351
Typical Year | 4759 | 07/18/08 07:00 AM EDT | 7 | 18 | 8 | Weekday | Summer | On Peak |  | 0.00014146 | 0.00016145 | 0.00013438 | 8.1083e-05 | 0.0001073 | 7.8937e-05 | 6.7207e-05 | 0.00013914 | 0.00013953 | 0.00011722 | 0.0002177 | 0.00031675 | 8.3263e-05 | 0.0001423 | 0.00010767 | 0.00035822 | 0.00040487 | 0.00058422 | 0 | 0 | 0 | 0 | 0 | 0.00010917 | 0.00014377 | 8.1023e-05 | 0.00013788 | 0.00010702 | 0.00035337 | 0.00028316 | 0 | 0.00044619 | 0.00021858 | 0.00020566 | 0.00021605 | 0.00023713 | 0.00021063
Typical Year | 4760 | 07/18/08 08:00 AM EDT | 7 | 18 | 9 | Weekday | Summer | On Peak |  | 0.00014609 | 0.00016186 | 0.00013545 | 0.00011327 | 0.00017869 | 0.00011268 | 9.7025e-05 | 0.00013656 | 0.00012586 | 0.00012499 | 0.00022392 | 0.00045214 | 8.9942e-05 | 0.00014366 | 0.00011751 | 0.00044872 | 0.00046352 | 0.00063918 | 0 | 0 | 0 | 0 | 0 | 0.00011261 | 0.00014726 | 0.00011785 | 0.00013532 | 0.00011259 | 0.00038662 | 0.00035168 | 0 | 0.00052151 | 0.00025548 | 0.00024277 | 0.00024663 | 0.00027349 | 0.00024261
Typical Year | 4761 | 07/18/08 09:00 AM EDT | 7 | 18 | 10 | Weekday | Summer | On Peak |  | 0.00014546 | 0.00016593 | 0.00013607 | 0.00011985 | 0.00018015 | 0.00014907 | 0.00014244 | 0.00011341 | 0.00011182 | 0.00012235 | 0.00022861 | 0.00049277 | 9.4678e-05 | 0.00013637 | 0.00013444 | 0.00053495 | 0.00057186 | 0.00068862 | 0 | 0 | 0 | 0 | 0 | 0.00011373 | 0.00014755 | 0.00015153 | 0.00011385 | 0.0001158 | 0.00041652 | 0.00042059 | 0 | 0.00059505 | 0.0002915 | 0.00027957 | 0.00027619 | 0.00030795 | 0.0002728
Typical Year | 4762 | 07/18/08 10:00 AM EDT | 7 | 18 | 11 | Weekday | Summer | On Peak |  | 0.00014452 | 0.00016315 | 0.00013585 | 9.9088e-05 | 0.00016986 | 0.00016459 | 0.00014199 | 8.5857e-05 | 0.0001044 | 0.00010012 | 0.00023349 | 0.00051854 | 9.6889e-05 | 0.00014367 | 0.00013439 | 0.00066698 | 0.00071406 | 0.00076595 | 0 | 0 | 0 | 0 | 0 | 0.00011457 | 0.00014641 | 0.00016441 | 8.7654e-05 | 0.00011922 | 0.0004633 | 0.00052447 | 0 | 0.00070697 | 0.00034633 | 0.00033531 | 0.00032133 | 0.00036088 | 0.00031922
Typical Year | 4763 | 07/18/08 11:00 AM EDT | 7 | 18 | 12 | Weekday | Summer | On Peak |  | 0.00014609 | 0.000165 | 0.00013755 | 8.3954e-05 | 0.00016728 | 0.00015305 | 0.00018524 | 8.2434e-05 | 0.00010201 | 0.00012402 | 0.00023747 | 0.00052742 | 0.0001018 | 0.00014275 | 0.00013229 | 0.00082915 | 0.00086803 | 0.00086615 | 0 | 0 | 0 | 0 | 0 | 0.00012216 | 0.00014804 | 0.00015515 | 8.5881e-05 | 0.0001209 | 0.00052391 | 0.00065063 | 0 | 0.00084527 | 0.00041408 | 0.00040379 | 0.00037762 | 0.00042698 | 0.00037728
Typical Year | 4764 | 07/18/08 12:00 PM EDT | 7 | 18 | 13 | Weekday | Summer | On Peak |  | 0.00015059 | 0.0001682 | 0.00013717 | 9.1178e-05 | 0.00014975 | 0.00014593 | 0.00018788 | 8.2138e-05 | 9.577e-05 | 8.0219e-05 | 0.00023993 | 0.00055864 | 0.0001044 | 0.00014314 | 0.00013545 | 0.00093248 | 0.00095665 | 0.00092309 | 0 | 0 | 0 | 0 | 0 | 0.00012638 | 0.0001517 | 0.00014741 | 8.2734e-05 | 0.00012289 | 0.00055834 | 0.00073036 | 0 | 0.00093026 | 0.00045572 | 0.0004461 | 0.00041156 | 0.00046727 | 0.00041264
Typical Year | 4765 | 07/18/08 01:00 PM EDT | 7 | 18 | 14 | Weekday | Summer | On Peak |  | 0.00015184 | 0.00016761 | 0.00013798 | 9.907e-05 | 0.0001373 | 0.00013361 | 0.00020857 | 7.6902e-05 | 9.3715e-05 | 9.3454e-05 | 0.00024232 | 0.0005637 | 0.00010215 | 0.00014851 | 0.0001391 | 0.0010315 | 0.0010182 | 0.00097509 | 0 | 0 | 0 | 0 | 0 | 0.00012204 | 0.0001526 | 0.00013599 | 7.8743e-05 | 0.00012424 | 0.0005898 | 0.00080519 | 0 | 0.0010095 | 0.00049452 | 0.00048546 | 0.00044296 | 0.00050501 | 0.00044579
Typical Year | 4766 | 07/18/08 02:00 PM EDT | 7 | 18 | 15 | Weekday | Summer | On Peak |  | 0.00015116 | 0.00017021 | 0.00013791 | 9.1825e-05 | 0.00013485 | 0.00014674 | 0.00019338 | 6.6682e-05 | 7.6346e-05 | 9.0776e-05 | 0.00024682 | 0.00057109 | 0.00010377 | 0.00016594 | 0.00014299 | 0.001128 | 0.0010941 | 0.0010458 | 0 | 0 | 0 | 0 | 0 | 0.00011847 | 0.00015253 | 0.00014701 | 6.8592e-05 | 0.00013139 | 0.00063259 | 0.00087911 | 0 | 0.0010951 | 0.00053645 | 0.00052723 | 0.00047886 | 0.00054692 | 0.00048271
Typical Year | 4767 | 07/18/08 03:00 PM EDT | 7 | 18 | 16 | Weekday | Summer | On Peak |  | 0.00015201 | 0.00017163 | 0.00014084 | 7.7994e-05 | 0.00013385 | 0.00012155 | 0.00017955 | 5.8119e-05 | 8.079e-05 | 9.3702e-05 | 0.00024779 | 0.00057944 | 0.00010693 | 0.00017401 | 0.00014072 | 0.0012045 | 0.0011503 | 0.0011009 | 0 | 0 | 0 | 0 | 0 | 0.00012074 | 0.00015374 | 0.00012419 | 6.1377e-05 | 0.00013509 | 0.00066591 | 0.00093751 | 0 | 0.0011624 | 0.00056942 | 0.00056008 | 0.00050701 | 0.00057988 | 0.00051175
Typical Year | 4768 | 07/18/08 04:00 PM EDT | 7 | 18 | 17 | Weekday | Summer | On Peak |  | 0.00015396 | 0.00017291 | 0.00013974 | 6.8865e-05 | 0.00013574 | 0.00011702 | 0.00018313 | 7.4521e-05 | 8.7666e-05 | 0.00011468 | 0.0002476 | 0.00058343 | 0.00011506 | 0.00017919 | 0.00014278 | 0.0012752 | 0.0011834 | 0.0011496 | 0 | 0 | 0 | 0 | 0 | 0.00012792 | 0.00015519 | 0.00012043 | 7.755e-05 | 0.0001411 | 0.00069538 | 0.00099017 | 0 | 0.0012227 | 0.00059898 | 0.00058946 | 0.00053207 | 0.0006096 | 0.00053796
Typical Year | 4769 | 07/18/08 05:00 PM EDT | 7 | 18 | 18 | Weekday | Summer | On Peak |  | 0.00016242 | 0.00017432 | 0.00013851 | 9.075e-05 | 0.00014995 | 0.00011499 | 0.00023689 | 0.00012764 | 0.00010767 | 0.00010673 | 0.00024753 | 0.00058158 | 0.00012377 | 0.00017549 | 0.00014128 | 0.0012906 | 0.0012207 | 0.0011742 | 0 | 0 | 0 | 0 | 0 | 0.00014248 | 0.00016126 | 0.00012131 | 0.00012538 | 0.00014383 | 0.00071024 | 0.0010037 | 0 | 0.0012427 | 0.0006088 | 0.00059891 | 0.00054164 | 0.00061985 | 0.00054702
Typical Year | 4770 | 07/18/08 06:00 PM EDT | 7 | 18 | 19 | Weekday | Summer | On Peak |  | 0.0001678 | 0.00017444 | 0.00014077 | 0.00011377 | 0.00015433 | 0.00012168 | 0.0002314 | 0.00012293 | 0.00010901 | 0.00010265 | 0.00025011 | 0.00051479 | 0.00013567 | 0.00016341 | 0.00013857 | 0.0012619 | 0.0012047 | 0.0011662 | 0 | 0 | 0 | 0 | 0 | 0.00015521 | 0.00016539 | 0.00012747 | 0.00012102 | 0.00014518 | 0.0007054 | 0.0009822 | 0 | 0.0012226 | 0.00059894 | 0.00058861 | 0.00053436 | 0.00061072 | 0.00053904
Typical Year | 4771 | 07/18/08 07:00 PM EDT | 7 | 18 | 20 | Weekday | Summer | On Peak |  | 0.00016788 | 0.00017352 | 0.00013773 | 0.00011883 | 0.00013985 | 0.00010872 | 0.00015666 | 0.00012967 | 0.00011249 | 0.00010827 | 0.00024741 | 0.00042257 | 0.00014955 | 0.00016713 | 0.00015168 | 0.0011086 | 0.0011104 | 0.0010995 | 0 | 0 | 0 | 0 | 0 | 0.00015531 | 0.0001649 | 0.00011268 | 0.00012753 | 0.00015563 | 0.00066504 | 0.00086642 | 0 | 0.0011052 | 0.00054143 | 0.00052969 | 0.00048922 | 0.00055574 | 0.00049084
Typical Year | 4772 | 07/18/08 08:00 PM EDT | 7 | 18 | 21 | Weekday | Summer | On Peak |  | 0.00016546 | 0.00017481 | 0.00014117 | 0.00014052 | 0.00014455 | 0.00012898 | 0.00017079 | 0.00013836 | 0.00013028 | 0.00010018 | 0.00024289 | 0.00028738 | 0.00016283 | 0.00018533 | 0.00015181 | 0.00095196 | 0.00097329 | 0.0010027 | 0 | 0 | 0 | 0 | 0 | 0.00016366 | 0.00016384 | 0.00013145 | 0.00013571 | 0.00016796 | 0.00060648 | 0.00074539 | 0 | 0.0009723 | 0.00047631 | 0.00046396 | 0.00043509 | 0.00049202 | 0.00043485
Typical Year | 4773 | 07/18/08 09:00 PM EDT | 7 | 18 | 22 | Weekday | Summer | On Peak |  | 0.00016181 | 0.00017405 | 0.0001379 | 0.00020181 | 0.00014226 | 0.00012631 | 0.0002043 | 0.000127 | 0.00013167 | 8.6558e-05 | 0.00023918 | 0.00022302 | 0.00016934 | 0.0001884 | 0.00015468 | 0.00082103 | 0.0008063 | 0.00091465 | 0 | 0 | 0 | 0 | 0 | 0.00015895 | 0.0001607 | 0.00012981 | 0.00012488 | 0.00017266 | 0.00055324 | 0.00064058 | 0 | 0.0008556 | 0.00041914 | 0.00040613 | 0.00038694 | 0.00043644 | 0.00038607
Typical Year | 4774 | 07/18/08 10:00 PM EDT | 7 | 18 | 23 | Weekday | Summer | Off Peak |  | 0.00015479 | 0.00017063 | 0.00013869 | 0.00021514 | 0.00010594 | 0.00011079 | 0.00023563 | 9.0749e-05 | 0.00010165 | 7.9222e-05 | 0.00023926 | 0.0001806 | 0.00015054 | 0.00018514 | 0.00015738 | 0.00072525 | 0.00066238 | 0.00083838 | 0 | 0 | 0 | 0 | 0 | 0.00014479 | 0.00015527 | 0.00011381 | 9.0642e-05 | 0.00016302 | 0.0005071 | 0.0005624 | 0 | 0.00076454 | 0.00037453 | 0.00036136 | 0.00034829 | 0.00039258 | 0.00034754
Typical Year | 4775 | 07/18/08 11:00 PM EDT | 7 | 18 | 24 | Weekday | Summer | Off Peak |  | 0.00014636 | 0.00016492 | 0.00014024 | 0.00016084 | 6.8114e-05 | 7.2058e-05 | 0.00015457 | 5.6355e-05 | 7.534e-05 | 6.7278e-05 | 0.00023378 | 0.00016286 | 0.00011803 | 0.00017101 | 0.00014907 | 0.00056798 | 0.00054162 | 0.00074224 | 0 | 0 | 0 | 0 | 0 | 0.00012161 | 0.00014857 | 7.3993e-05 | 5.798e-05 | 0.00014111 | 0.00044896 | 0.00044203 | 0 | 0.00063238 | 0.00030979 | 0.00029611 | 0.00029458 | 0.00032905 | 0.00029169
Typical Year | 4776 | 07/19/08 12:00 AM EDT | 7 | 19 | 1 | Weekend | Summer | Off Peak |  | 0.00013995 | 0.00016466 | 0.00013845 | 0.00010926 | 5.087e-05 | 3.8024e-05 | 8.4681e-05 | 4.4908e-05 | 5.6279e-05 | 6.3958e-05 | 0.00023345 | 0.00016283 | 9.4578e-05 | 0.00014717 | 0.00013491 | 0.00044701 | 0.00045943 | 0.00067235 | 0 | 0 | 0 | 0 | 0 | 0.00011036 | 0.00014375 | 4.0398e-05 | 4.6612e-05 | 0.00011933 | 0.00040668 | 0.00035018 | 0 | 0.00053285 | 0.00026103 | 0.00024688 | 0.0002545 | 0.0002813 | 0.00024971
Typical Year | 4777 | 07/19/08 01:00 AM EDT | 7 | 19 | 2 | Weekend | Summer | Off Peak |  | 0.00013496 | 0.00016439 | 0.00013885 | 6.3327e-05 | 3.8677e-05 | 2.1203e-05 | 6.2341e-05 | 3.0698e-05 | 4.2577e-05 | 5.8219e-05 | 0.00022711 | 0.00015983 | 7.9332e-05 | 0.00012578 | 0.00012025 | 0.00037508 | 0.00041664 | 0.00061887 | 0 | 0 | 0 | 0 | 0 | 9.9135e-05 | 0.00014022 | 2.3819e-05 | 3.2923e-05 | 0.00010222 | 0.00037433 | 0.00029599 | 0 | 0.00046949 | 0.00023 | 0.00021611 | 0.00022784 | 0.00025 | 0.0002221
Typical Year | 4778 | 07/19/08 02:00 AM EDT | 7 | 19 | 3 | Weekend | Summer | Off Peak |  | 0.00013037 | 0.00016268 | 0.00013683 | 3.3931e-05 | 3.1587e-05 | 1.2475e-05 | 4.1706e-05 | 2.1289e-05 | 3.5466e-05 | 6.2033e-05 | 0.00022718 | 0.00015788 | 7.2519e-05 | 0.00012053 | 0.00011178 | 0.00033764 | 0.00039771 | 0.00060587 | 0 | 0 | 0 | 0 | 0 | 9.3091e-05 | 0.00013643 | 1.4902e-05 | 2.4406e-05 | 9.5586e-05 | 0.00036647 | 0.00026801 | 0 | 0.00044231 | 0.00021668 | 0.00020234 | 0.00021773 | 0.00023744 | 0.00021111
Typical Year | 4779 | 07/19/08 03:00 AM EDT | 7 | 19 | 4 | Weekend | Summer | Off Peak |  | 0.00012754 | 0.0001586 | 0.00013631 | 2.0437e-05 | 3.1094e-05 | 5.4759e-06 | 3.5872e-05 | 1.9941e-05 | 3.5979e-05 | 5.9176e-05 | 0.00022433 | 0.00015825 | 6.9583e-05 | 0.00010847 | 0.0001047 | 0.00030548 | 0.00037257 | 0.00058096 | 0 | 0 | 0 | 0 | 0 | 8.7327e-05 | 0.00013369 | 8.4873e-06 | 2.3067e-05 | 8.8908e-05 | 0.0003514 | 0.00024336 | 0 | 0.00041328 | 0.00020246 | 0.00018823 | 0.00020543 | 0.00022313 | 0.0001985
Typical Year | 4780 | 07/19/08 04:00 AM EDT | 7 | 19 | 5 | Weekend | Summer | Off Peak |  | 0.00012457 | 0.00015881 | 0.00013589 | 1.6805e-05 | 3.2467e-05 | 5.3907e-06 | 3.4308e-05 | 1.7779e-05 | 3.5711e-05 | 5.3884e-05 | 0.00021861 | 0.00016325 | 6.8173e-05 | 0.00010657 | 9.8044e-05 | 0.000274 | 0.00034992 | 0.00055389 | 0 | 0 | 0 | 0 | 0 | 8.3957e-05 | 0.00013156 | 8.4851e-06 | 2.0821e-05 | 8.6325e-05 | 0.00033503 | 0.00021937 | 0 | 0.00038395 | 0.00018809 | 0.0001741 | 0.00019276 | 0.00020848 | 0.00018556
Typical Year | 4781 | 07/19/08 05:00 AM EDT | 7 | 19 | 6 | Weekend | Summer | Off Peak |  | 0.00012394 | 0.0001559 | 0.00013382 | 1.3785e-05 | 3.8887e-05 | 5.6478e-06 | 3.3822e-05 | 3.0929e-05 | 3.9766e-05 | 6.9619e-05 | 0.00021905 | 0.00018757 | 6.7703e-05 | 0.0001062 | 9.6077e-05 | 0.00025715 | 0.00031933 | 0.0005297 | 0 | 0 | 0 | 0 | 0 | 8.6051e-05 | 0.00013038 | 9.2451e-06 | 3.3649e-05 | 8.5599e-05 | 0.0003204 | 0.00020525 | 0 | 0.00036357 | 0.0001781 | 0.00016449 | 0.00018317 | 0.00019802 | 0.00017631
Typical Year | 4782 | 07/19/08 06:00 AM EDT | 7 | 19 | 7 | Weekend | Summer | Off Peak |  | 0.00012625 | 0.00015779 | 0.00013481 | 1.9818e-05 | 7.0132e-05 | 2.1684e-05 | 4.2812e-05 | 5.1258e-05 | 5.092e-05 | 4.3501e-05 | 0.00022047 | 0.00027483 | 7.1958e-05 | 0.0001076 | 9.991e-05 | 0.00027765 | 0.00032434 | 0.0005264 | 0 | 0 | 0 | 0 | 0 | 9.2289e-05 | 0.00013245 | 2.6379e-05 | 5.0787e-05 | 8.8853e-05 | 0.0003184 | 0.0002202 | 0 | 0.00037422 | 0.00018332 | 0.00017034 | 0.000186 | 0.00020225 | 0.00017994
Typical Year | 4783 | 07/19/08 07:00 AM EDT | 7 | 19 | 8 | Weekend | Summer | Off Peak |  | 0.00013229 | 0.00015925 | 0.00013551 | 4.0204e-05 | 0.00010445 | 8.2346e-05 | 6.5664e-05 | 6.4747e-05 | 6.481e-05 | 5.3039e-05 | 0.00022233 | 0.00030578 | 8.1161e-05 | 0.00013157 | 0.00010755 | 0.00030136 | 0.00034851 | 0.00055028 | 0 | 0 | 0 | 0 | 0 | 0.00010462 | 0.00013706 | 8.3764e-05 | 6.4066e-05 | 0.00010251 | 0.00033284 | 0.00023876 | 0 | 0.00039802 | 0.00019498 | 0.00018174 | 0.00019656 | 0.00021423 | 0.00019053
Typical Year | 4784 | 07/19/08 08:00 AM EDT | 7 | 19 | 9 | Weekend | Summer | Off Peak |  | 0.00014252 | 0.00016193 | 0.00013522 | 7.953e-05 | 0.00016052 | 0.00011174 | 9.4866e-05 | 0.00010826 | 8.2586e-05 | 9.8179e-05 | 0.00022698 | 0.00044809 | 9.3103e-05 | 0.00014361 | 0.0001141 | 0.00037372 | 0.000403 | 0.00059525 | 0 | 0 | 0 | 0 | 0 | 0.00012053 | 0.00014471 | 0.00011542 | 0.00010634 | 0.00011345 | 0.00036005 | 0.00029407 | 0 | 0.00045905 | 0.00022488 | 0.00021183 | 0.00022143 | 0.00024363 | 0.00021639
Typical Year | 4785 | 07/19/08 09:00 AM EDT | 7 | 19 | 10 | Weekend | Summer | Off Peak |  | 0.00014736 | 0.00016762 | 0.00013583 | 0.00011655 | 0.00021328 | 0.00013886 | 0.00012786 | 0.00012913 | 0.00012055 | 0.00015684 | 0.0002326 | 0.00049082 | 0.00010684 | 0.00014689 | 0.00013387 | 0.00048417 | 0.0005144 | 0.00065497 | 0 | 0 | 0 | 0 | 0 | 0.00012318 | 0.00014915 | 0.00014488 | 0.0001303 | 0.00012498 | 0.00039617 | 0.00038045 | 0 | 0.00055038 | 0.00026962 | 0.00025748 | 0.00025779 | 0.00028659 | 0.00025405
Typical Year | 4786 | 07/19/08 10:00 AM EDT | 7 | 19 | 11 | Weekend | Summer | Off Peak |  | 0.00014984 | 0.00016797 | 0.00013627 | 0.0001506 | 0.00023649 | 0.00018427 | 0.00015181 | 0.00013753 | 0.00014066 | 0.00019964 | 0.00023724 | 0.00051526 | 0.00011281 | 0.00015245 | 0.00014107 | 0.00057794 | 0.00063052 | 0.00070784 | 0 | 0 | 0 | 0 | 0 | 0.00012995 | 0.00015102 | 0.00018781 | 0.00014132 | 0.00013105 | 0.00042815 | 0.00045527 | 0 | 0.00062992 | 0.00030859 | 0.0002973 | 0.00028967 | 0.00032383 | 0.00028666
Typical Year | 4787 | 07/19/08 11:00 AM EDT | 7 | 19 | 12 | Weekend | Summer | Off Peak |  | 0.00015334 | 0.00016886 | 0.00013776 | 0.00013722 | 0.00023416 | 0.00021091 | 0.00011973 | 0.00013087 | 0.00014409 | 0.00014955 | 0.00024281 | 0.00053244 | 0.00011356 | 0.00015692 | 0.00014213 | 0.00071614 | 0.00076451 | 0.00079487 | 0 | 0 | 0 | 0 | 0 | 0.00013463 | 0.00015384 | 0.00021037 | 0.00013265 | 0.00013306 | 0.00048079 | 0.00056298 | 0 | 0.00074855 | 0.0003667 | 0.000356 | 0.00033811 | 0.0003806 | 0.00033652
Typical Year | 4788 | 07/19/08 12:00 PM EDT | 7 | 19 | 13 | Weekend | Summer | Off Peak |  | 0.00015763 | 0.00017129 | 0.0001383 | 0.00013949 | 0.00021704 | 0.00020298 | 0.00014459 | 0.00011956 | 0.00012611 | 0.00013682 | 0.00024515 | 0.00057784 | 0.00011285 | 0.00016214 | 0.00013901 | 0.00089098 | 0.00091417 | 0.00089938 | 0 | 0 | 0 | 0 | 0 | 0.00013771 | 0.00015734 | 0.00020257 | 0.00012091 | 0.0001338 | 0.000544 | 0.00069787 | 0 | 0.00089543 | 0.00043866 | 0.00042874 | 0.00039757 | 0.00045081 | 0.0003982
Typical Year | 4789 | 07/19/08 01:00 PM EDT | 7 | 19 | 14 | Weekend | Summer | Off Peak |  | 0.00016025 | 0.00017151 | 0.00013933 | 0.00015674 | 0.00018797 | 0.00018096 | 0.00014053 | 0.00011348 | 0.00012154 | 0.00011377 | 0.0002451 | 0.00059462 | 0.00011492 | 0.00016881 | 0.00013844 | 0.0010545 | 0.0010387 | 0.00099442 | 0 | 0 | 0 | 0 | 0 | 0.00013612 | 0.00015937 | 0.00018045 | 0.00011392 | 0.00013684 | 0.00060149 | 0.00082295 | 0 | 0.0010309 | 0.00050503 | 0.00049584 | 0.00045217 | 0.00051563 | 0.00045516
Typical Year | 4790 | 07/19/08 02:00 PM EDT | 7 | 19 | 15 | Weekend | Summer | Off Peak |  | 0.00015976 | 0.00017263 | 0.00013846 | 0.00015017 | 0.0001861 | 0.00018834 | 0.00013154 | 0.00010114 | 0.00010562 | 0.00010858 | 0.00024837 | 0.00061326 | 0.00011705 | 0.00017616 | 0.00013898 | 0.0012474 | 0.0012047 | 0.0011288 | 0 | 0 | 0 | 0 | 0 | 0.00013117 | 0.0001591 | 0.00018659 | 0.00010181 | 0.00014035 | 0.00068275 | 0.00097184 | 0 | 0.0012002 | 0.00058797 | 0.00057888 | 0.00052254 | 0.00059785 | 0.00052751
Typical Year | 4791 | 07/19/08 03:00 PM EDT | 7 | 19 | 16 | Weekend | Summer | Off Peak |  | 0.00015938 | 0.0001741 | 0.00013975 | 0.00011848 | 0.00017204 | 0.00016289 | 0.00012124 | 9.28e-05 | 0.00010171 | 0.00011308 | 0.00024975 | 0.00062416 | 0.00011438 | 0.00017283 | 0.00013877 | 0.001432 | 0.0013562 | 0.0012517 | 0 | 0 | 0 | 0 | 0 | 0.00013067 | 0.00015923 | 0.00016252 | 9.4448e-05 | 0.00013794 | 0.00075711 | 0.0011138 | 0 | 0.0013597 | 0.00066607 | 0.00065724 | 0.0005883 | 0.00067503 | 0.00059542
Typical Year | 4792 | 07/19/08 04:00 PM EDT | 7 | 19 | 17 | Weekend | Summer | Off Peak |  | 0.00015901 | 0.00017489 | 0.00014009 | 8.9874e-05 | 0.00016284 | 0.00016546 | 0.00013839 | 0.00010071 | 0.00010416 | 0.00011205 | 0.00024847 | 0.0006221 | 0.00011385 | 0.00017798 | 0.00013563 | 0.0015107 | 0.0013982 | 0.0013052 | 0 | 0 | 0 | 0 | 0 | 0.00013358 | 0.00015914 | 0.0001645 | 0.00010155 | 0.00013874 | 0.00078947 | 0.0011728 | 0 | 0.0014268 | 0.00069898 | 0.00069003 | 0.00061612 | 0.00070799 | 0.00062446
Typical Year | 4793 | 07/19/08 05:00 PM EDT | 7 | 19 | 18 | Weekend | Summer | Off Peak |  | 0.0001643 | 0.00017542 | 0.00013863 | 8.4215e-05 | 0.00015441 | 0.0001526 | 0.00017153 | 0.00013086 | 0.00010246 | 0.00010228 | 0.00024943 | 0.00061157 | 0.00011669 | 0.00017888 | 0.00013549 | 0.0014714 | 0.0013855 | 0.0012963 | 0 | 0 | 0 | 0 | 0 | 0.00014064 | 0.00016279 | 0.00015327 | 0.00012771 | 0.00014038 | 0.00078409 | 0.0011439 | 0 | 0.0014005 | 0.00068609 | 0.00067653 | 0.00060685 | 0.00069608 | 0.00061405
Typical Year | 4794 | 07/19/08 06:00 PM EDT | 7 | 19 | 19 | Weekend | Summer | Off Peak |  | 0.00016801 | 0.00017612 | 0.00014149 | 0.00010081 | 0.00015566 | 0.00015929 | 0.00014891 | 0.00012634 | 0.00010907 | 0.00010912 | 0.00024941 | 0.00052977 | 0.00012531 | 0.00016934 | 0.00013039 | 0.0012091 | 0.0011727 | 0.0011496 | 0 | 0 | 0 | 0 | 0 | 0.0001495 | 0.0001659 | 0.00015869 | 0.00012443 | 0.00014049 | 0.00069537 | 0.00094231 | 0 | 0.0011846 | 0.00058031 | 0.00056923 | 0.0005204 | 0.00059337 | 0.00052388
Typical Year | 4795 | 07/19/08 07:00 PM EDT | 7 | 19 | 20 | Weekend | Summer | Off Peak |  | 0.00016628 | 0.00017473 | 0.0001403 | 0.00013345 | 0.00013894 | 0.00013203 | 0.00012674 | 0.00013079 | 0.00014061 | 0.00010756 | 0.00025012 | 0.00041728 | 0.00013792 | 0.00016341 | 0.00013516 | 0.00099774 | 0.00097571 | 0.0010243 | 0 | 0 | 0 | 0 | 0 | 0.00014822 | 0.0001643 | 0.00013248 | 0.00012995 | 0.00014561 | 0.00061956 | 0.00077817 | 0 | 0.0010066 | 0.0004931 | 0.00048088 | 0.00044843 | 0.00050859 | 0.00044944
Typical Year | 4796 | 07/19/08 08:00 PM EDT | 7 | 19 | 21 | Weekend | Summer | Off Peak |  | 0.00016293 | 0.00017413 | 0.00014319 | 0.00016005 | 0.00014979 | 0.00013983 | 0.00014111 | 0.00011995 | 0.0001329 | 9.1825e-05 | 0.00024814 | 0.00026948 | 0.00015203 | 0.00017661 | 0.00013432 | 0.00077291 | 0.00078628 | 0.00086715 | 0 | 0 | 0 | 0 | 0 | 0.00016068 | 0.0001622 | 0.00014071 | 0.00011898 | 0.00015654 | 0.00052451 | 0.00060492 | 0 | 0.00080926 | 0.00039644 | 0.00038417 | 0.00036638 | 0.00041267 | 0.00036502
Typical Year | 4797 | 07/19/08 09:00 PM EDT | 7 | 19 | 22 | Weekend | Summer | Off Peak |  | 0.00015954 | 0.00017334 | 0.00013872 | 0.00019536 | 0.00013337 | 0.00013997 | 0.00016798 | 0.00010339 | 0.00010803 | 9.1983e-05 | 0.0002472 | 0.00020835 | 0.00016711 | 0.00018187 | 0.0001356 | 0.00064775 | 0.00064562 | 0.00077716 | 0 | 0 | 0 | 0 | 0 | 0.00015847 | 0.00015908 | 0.00014018 | 0.00010297 | 0.00016579 | 0.00047008 | 0.00050604 | 0 | 0.00069654 | 0.00034122 | 0.00032873 | 0.00031931 | 0.00035827 | 0.0003172
Typical Year | 4798 | 07/19/08 10:00 PM EDT | 7 | 19 | 23 | Weekend | Summer | Off Peak |  | 0.00015423 | 0.00017154 | 0.00013821 | 0.00020621 | 9.7549e-05 | 0.0001257 | 0.00018536 | 7.9133e-05 | 8.5416e-05 | 7.7828e-05 | 0.00024264 | 0.00018278 | 0.00015111 | 0.0001779 | 0.00013439 | 0.00065556 | 0.00060819 | 0.00077674 | 0 | 0 | 0 | 0 | 0 | 0.00014606 | 0.00015496 | 0.00012495 | 7.9384e-05 | 0.00015652 | 0.00046982 | 0.00050901 | 0 | 0.00069874 | 0.0003423 | 0.00032969 | 0.00031973 | 0.00035967 | 0.00031849
Typical Year | 4799 | 07/19/08 11:00 PM EDT | 7 | 19 | 24 | Weekend | Summer | Off Peak |  | 0.00014829 | 0.00016732 | 0.0001407 | 0.00015667 | 6.5303e-05 | 7.8889e-05 | 0.00014369 | 5.1701e-05 | 6.8506e-05 | 7.006e-05 | 0.00024261 | 0.00017809 | 0.00012151 | 0.00016902 | 0.00012442 | 0.0006012 | 0.00058712 | 0.00078117 | 0 | 0 | 0 | 0 | 0 | 0.00012635 | 0.00015039 | 7.9518e-05 | 5.3648e-05 | 0.0001374 | 0.0004725 | 0.00046884 | 0 | 0.00066843 | 0.00032745 | 0.00031327 | 0.00031099 | 0.00034732 | 0.00030783
Typical Year | 4800 | 07/20/08 12:00 AM EDT | 7 | 20 | 1 | Weekend | Summer | Off Peak |  | 0.0001422 | 0.00016575 | 0.0001387 | 0.00011097 | 4.8201e-05 | 3.868e-05 | 7.5908e-05 | 4.4795e-05 | 5.6124e-05 | 6.4038e-05 | 0.0002396 | 0.0001763 | 9.8068e-05 | 0.00014617 | 0.0001178 | 0.0005437 | 0.00055778 | 0.00076073 | 0 | 0 | 0 | 0 | 0 | 0.00011036 | 0.00014555 | 4.0512e-05 | 4.6509e-05 | 0.00011739 | 0.00046014 | 0.00042585 | 0 | 0.00062649 | 0.0003069 | 0.00029205 | 0.00029533 | 0.00032791 | 0.00029083
Typical Year | 4801 | 07/20/08 01:00 AM EDT | 7 | 20 | 2 | Weekend | Summer | Off Peak |  | 0.00013739 | 0.00016559 | 0.0001392 | 6.4448e-05 | 3.9802e-05 | 1.9408e-05 | 4.6923e-05 | 3.0468e-05 | 4.2391e-05 | 5.8339e-05 | 0.00023728 | 0.00017309 | 8.026e-05 | 0.00012281 | 0.00011427 | 0.00048125 | 0.00052927 | 0.0007356 | 0 | 0 | 0 | 0 | 0 | 9.9135e-05 | 0.00014218 | 2.1897e-05 | 3.2716e-05 | 0.00010055 | 0.00044494 | 0.0003794 | 0 | 0.00058001 | 0.00028414 | 0.0002687 | 0.00027767 | 0.00030614 | 0.00027174
Typical Year | 4802 | 07/20/08 02:00 AM EDT | 7 | 20 | 3 | Weekend | Summer | Off Peak |  | 0.00013264 | 0.00016383 | 0.00013719 | 3.4357e-05 | 3.2496e-05 | 9.7694e-06 | 4.1781e-05 | 2.1034e-05 | 3.5287e-05 | 6.221e-05 | 0.00023497 | 0.00016975 | 7.2235e-05 | 0.00011844 | 0.00011117 | 0.00044806 | 0.00050519 | 0.00071626 | 0 | 0 | 0 | 0 | 0 | 9.3091e-05 | 0.00013827 | 1.258e-05 | 2.418e-05 | 9.4656e-05 | 0.00043324 | 0.00035409 | 0 | 0.00055255 | 0.00027069 | 0.00025511 | 0.00026661 | 0.00029298 | 0.00026017
Typical Year | 4803 | 07/20/08 03:00 AM EDT | 7 | 20 | 4 | Weekend | Summer | Off Peak |  | 0.00013016 | 0.00015995 | 0.00013675 | 2.0003e-05 | 3.194e-05 | 4.8035e-06 | 3.4923e-05 | 1.9704e-05 | 3.5807e-05 | 5.9327e-05 | 0.00023009 | 0.00017149 | 6.9725e-05 | 0.00011047 | 0.00010474 | 0.00042144 | 0.00048363 | 0.00068601 | 0 | 0 | 0 | 0 | 0 | 8.7327e-05 | 0.00013582 | 7.9361e-06 | 2.2856e-05 | 8.9629e-05 | 0.00041494 | 0.00033364 | 0 | 0.00052484 | 0.00025711 | 0.00024202 | 0.00025401 | 0.00027873 | 0.00024755
Typical Year | 4804 | 07/20/08 04:00 AM EDT | 7 | 20 | 5 | Weekend | Summer | Off Peak |  | 0.00012735 | 0.00016027 | 0.00013641 | 1.5709e-05 | 3.2046e-05 | 5.5074e-06 | 3.1487e-05 | 1.7509e-05 | 3.5439e-05 | 5.3943e-05 | 0.00022729 | 0.00017711 | 6.8366e-05 | 0.00011045 | 9.7657e-05 | 0.000377 | 0.00046278 | 0.00066297 | 0 | 0 | 0 | 0 | 0 | 8.3957e-05 | 0.00013384 | 8.4754e-06 | 2.057e-05 | 8.7596e-05 | 0.00040101 | 0.00030054 | 0 | 0.00048979 | 0.00023994 | 0.00022465 | 0.00024015 | 0.00026194 | 0.0002328
Typical Year | 4805 | 07/20/08 05:00 AM EDT | 7 | 20 | 6 | Weekend | Summer | Off Peak |  | 0.00012686 | 0.00015747 | 0.00013442 | 1.4053e-05 | 4.005e-05 | 4.6693e-06 | 2.8071e-05 | 3.0511e-05 | 3.944e-05 | 6.9744e-05 | 0.00022663 | 0.00020209 | 6.6938e-05 | 0.00010956 | 9.3879e-05 | 0.00037056 | 0.00044393 | 0.00065443 | 0 | 0 | 0 | 0 | 0 | 8.6051e-05 | 0.00013278 | 8.3172e-06 | 3.3268e-05 | 8.5889e-05 | 0.00039584 | 0.00029465 | 0 | 0.00048187 | 0.00023606 | 0.00022082 | 0.0002365 | 0.00025805 | 0.00022937
Typical Year | 4806 | 07/20/08 06:00 AM EDT | 7 | 20 | 7 | Weekend | Summer | Off Peak |  | 0.00012908 | 0.00015932 | 0.00013539 | 1.8196e-05 | 6.0118e-05 | 2.3777e-05 | 4.3158e-05 | 5.0392e-05 | 5.0727e-05 | 4.2959e-05 | 0.00022798 | 0.00028991 | 7.0204e-05 | 0.00010766 | 9.6626e-05 | 0.00041453 | 0.00046255 | 0.00066373 | 0 | 0 | 0 | 0 | 0 | 9.2289e-05 | 0.00013478 | 2.7396e-05 | 4.9975e-05 | 8.7388e-05 | 0.00040147 | 0.00032726 | 0 | 0.00051134 | 0.0002505 | 0.00023601 | 0.00024682 | 0.00027127 | 0.00024091
Typical Year | 4807 | 07/20/08 07:00 AM EDT | 7 | 20 | 8 | Weekend | Summer | Off Peak |  | 0.0001345 | 0.00016045 | 0.00013599 | 3.7637e-05 | 9.6215e-05 | 6.3137e-05 | 5.1204e-05 | 6.3788e-05 | 6.4296e-05 | 5.2521e-05 | 0.00022978 | 0.0003188 | 8.2793e-05 | 0.00012313 | 0.00010326 | 0.00041567 | 0.00046949 | 0.00066404 | 0 | 0 | 0 | 0 | 0 | 0.00010462 | 0.00013888 | 6.5618e-05 | 6.3156e-05 | 9.9754e-05 | 0.00040165 | 0.00032855 | 0 | 0.00051249 | 0.00025106 | 0.00023664 | 0.00024724 | 0.0002717 | 0.00024127
Typical Year | 4808 | 07/20/08 08:00 AM EDT | 7 | 20 | 9 | Weekend | Summer | Off Peak |  | 0.00014436 | 0.00016291 | 0.00013563 | 7.9559e-05 | 0.00016106 | 9.8061e-05 | 7.2592e-05 | 0.00010725 | 8.1675e-05 | 9.7818e-05 | 0.00023561 | 0.00046044 | 9.7855e-05 | 0.00014047 | 0.00011624 | 0.00047261 | 0.00050908 | 0.0006958 | 0 | 0 | 0 | 0 | 0 | 0.00012053 | 0.00014623 | 0.00010271 | 0.00010537 | 0.00011515 | 0.00042087 | 0.00037184 | 0 | 0.00055896 | 0.00027382 | 0.00025968 | 0.00026584 | 0.0002939 | 0.00026078
Typical Year | 4809 | 07/20/08 09:00 AM EDT | 7 | 20 | 10 | Weekend | Summer | Off Peak |  | 0.00014887 | 0.00016841 | 0.0001362 | 0.00012956 | 0.00023241 | 0.00014748 | 0.00011643 | 0.00012811 | 0.00012003 | 0.00015633 | 0.0002396 | 0.00050182 | 0.00011308 | 0.00014311 | 0.0001445 | 0.00055948 | 0.0006106 | 0.00074271 | 0 | 0 | 0 | 0 | 0 | 0.00012318 | 0.00015039 | 0.00015384 | 0.00012934 | 0.00012883 | 0.00044924 | 0.00044075 | 0 | 0.00063154 | 0.00030938 | 0.00029607 | 0.00029473 | 0.00032782 | 0.00029048
Typical Year | 4810 | 07/20/08 10:00 AM EDT | 7 | 20 | 11 | Weekend | Summer | Off Peak |  | 0.00015082 | 0.00016853 | 0.00013659 | 0.00015145 | 0.00025204 | 0.00020727 | 0.00016748 | 0.0001367 | 0.00013996 | 0.00019929 | 0.00024372 | 0.00052183 | 0.0001176 | 0.00015468 | 0.00015062 | 0.00065781 | 0.00071527 | 0.00079183 | 0 | 0 | 0 | 0 | 0 | 0.00012995 | 0.00015184 | 0.00020998 | 0.00014052 | 0.00013594 | 0.00047895 | 0.00051803 | 0 | 0.00071162 | 0.00034861 | 0.00033632 | 0.00032621 | 0.00036511 | 0.00032314
Typical Year | 4811 | 07/20/08 11:00 AM EDT | 7 | 20 | 12 | Weekend | Summer | Off Peak |  | 0.00015378 | 0.00016921 | 0.00013803 | 0.00016072 | 0.00026465 | 0.00023555 | 0.0001394 | 0.00012997 | 0.00014337 | 0.00014919 | 0.00024837 | 0.00053371 | 0.00011946 | 0.00016151 | 0.00014786 | 0.0007558 | 0.00080438 | 0.00084317 | 0 | 0 | 0 | 0 | 0 | 0.00013463 | 0.00015424 | 0.00023537 | 0.00013179 | 0.00013851 | 0.00051 | 0.00059398 | 0 | 0.00079149 | 0.00038774 | 0.00037624 | 0.00035785 | 0.00040271 | 0.00035611
Typical Year | 4812 | 07/20/08 12:00 PM EDT | 7 | 20 | 13 | Weekend | Summer | Off Peak |  | 0.00015769 | 0.00017165 | 0.00013866 | 0.00015259 | 0.00024471 | 0.00024702 | 0.00014415 | 0.00011875 | 0.00012546 | 0.00013668 | 0.00024701 | 0.00057332 | 0.00012368 | 0.00016278 | 0.00014133 | 0.00083522 | 0.00087088 | 0.00087245 | 0 | 0 | 0 | 0 | 0 | 0.00013771 | 0.00015749 | 0.00024399 | 0.00012014 | 0.0001397 | 0.00052771 | 0.00065515 | 0 | 0.00085125 | 0.00041701 | 0.00040662 | 0.0003803 | 0.00043005 | 0.00038
Typical Year | 4813 | 07/20/08 01:00 PM EDT | 7 | 20 | 14 | Weekend | Summer | Off Peak |  | 0.00016028 | 0.00017196 | 0.00013976 | 0.00015658 | 0.00022652 | 0.00023434 | 0.00013685 | 0.00011273 | 0.00012091 | 0.00011398 | 0.00024624 | 0.00058911 | 0.0001299 | 0.00017241 | 0.00014058 | 0.00096044 | 0.00096443 | 0.00093827 | 0 | 0 | 0 | 0 | 0 | 0.00013612 | 0.00015952 | 0.000231 | 0.00011323 | 0.00014568 | 0.00056753 | 0.00075082 | 0 | 0.00095228 | 0.0004665 | 0.00045694 | 0.00042034 | 0.00047794 | 0.00042204
Typical Year | 4814 | 07/20/08 02:00 PM EDT | 7 | 20 | 15 | Weekend | Summer | Off Peak |  | 0.00015989 | 0.00017318 | 0.00013895 | 0.00015602 | 0.00020168 | 0.00022332 | 0.00012687 | 0.00010047 | 0.00010498 | 0.00010876 | 0.00025137 | 0.00060902 | 0.00013251 | 0.00018475 | 0.00014117 | 0.0011454 | 0.0011294 | 0.0010684 | 0 | 0 | 0 | 0 | 0 | 0.00013117 | 0.00015934 | 0.00021883 | 0.00010118 | 0.00015104 | 0.00064624 | 0.00089398 | 0 | 0.0011154 | 0.00054643 | 0.00053695 | 0.00048826 | 0.00055717 | 0.00049175
Typical Year | 4815 | 07/20/08 03:00 PM EDT | 7 | 20 | 16 | Weekend | Summer | Off Peak |  | 0.00015956 | 0.00017482 | 0.00014036 | 0.00013415 | 0.00018803 | 0.0002019 | 0.00016047 | 9.2036e-05 | 0.00010117 | 0.00011323 | 0.00025088 | 0.00062021 | 0.00013245 | 0.00019172 | 0.00013675 | 0.0012886 | 0.0012476 | 0.0011634 | 0 | 0 | 0 | 0 | 0 | 0.00013067 | 0.00015955 | 0.00019958 | 9.3749e-05 | 0.0001524 | 0.00070373 | 0.0010042 | 0 | 0.0012391 | 0.000607 | 0.00059774 | 0.00053922 | 0.00061699 | 0.00054438
Typical Year | 4816 | 07/20/08 04:00 PM EDT | 7 | 20 | 17 | Weekend | Summer | Off Peak |  | 0.0001591 | 0.00017569 | 0.00014074 | 0.00010681 | 0.00019712 | 0.00019505 | 0.0001702 | 0.00010007 | 0.00010371 | 0.00011215 | 0.0002534 | 0.00061707 | 0.00013227 | 0.0001926 | 0.00013604 | 0.0013552 | 0.0012759 | 0.0012089 | 0 | 0 | 0 | 0 | 0 | 0.00013358 | 0.00015941 | 0.00019454 | 0.00010097 | 0.00015246 | 0.00073125 | 0.0010535 | 0 | 0.0012956 | 0.00063467 | 0.00062524 | 0.00056265 | 0.00064483 | 0.00056894
Typical Year | 4817 | 07/20/08 05:00 PM EDT | 7 | 20 | 18 | Weekend | Summer | Off Peak |  | 0.00016425 | 0.0001761 | 0.00013921 | 0.00010105 | 0.00018609 | 0.00019494 | 0.00017377 | 0.00013002 | 0.00010203 | 0.00010234 | 0.00025593 | 0.00060493 | 0.00013785 | 0.00018876 | 0.00014045 | 0.0013224 | 0.001265 | 0.0012029 | 0 | 0 | 0 | 0 | 0 | 0.00014064 | 0.00016294 | 0.00019361 | 0.00012695 | 0.00015477 | 0.00072757 | 0.0010294 | 0 | 0.0012741 | 0.00062415 | 0.00061415 | 0.00055524 | 0.00063522 | 0.00056055
Typical Year | 4818 | 07/20/08 06:00 PM EDT | 7 | 20 | 19 | Weekend | Summer | Off Peak |  | 0.00016816 | 0.00017614 | 0.00014158 | 0.00012567 | 0.00018528 | 0.00020146 | 0.00020383 | 0.00012534 | 0.00010857 | 0.00010887 | 0.00025523 | 0.00052998 | 0.00015155 | 0.00018313 | 0.00013774 | 0.0012456 | 0.0012021 | 0.0011612 | 0 | 0 | 0 | 0 | 0 | 0.0001495 | 0.00016602 | 0.00020016 | 0.0001235 | 0.00015907 | 0.00070239 | 0.0009704 | 0 | 0.0012113 | 0.00059341 | 0.00058291 | 0.00053025 | 0.00060548 | 0.00053445
Typical Year | 4819 | 07/20/08 07:00 PM EDT | 7 | 20 | 20 | Weekend | Summer | Off Peak |  | 0.0001676 | 0.00017467 | 0.00014031 | 0.00016628 | 0.00017922 | 0.00020969 | 0.00030788 | 0.00012959 | 0.00013997 | 0.00010724 | 0.00025547 | 0.0004315 | 0.00016877 | 0.00019023 | 0.00014454 | 0.001107 | 0.0011291 | 0.0011117 | 0 | 0 | 0 | 0 | 0 | 0.00014822 | 0.00016522 | 0.0002098 | 0.00012882 | 0.00017101 | 0.0006724 | 0.00086663 | 0 | 0.00111 | 0.00054377 | 0.00053164 | 0.00049239 | 0.0005586 | 0.0004934
Typical Year | 4820 | 07/20/08 08:00 PM EDT | 7 | 20 | 21 | Weekend | Summer | Off Peak |  | 0.00016571 | 0.00017448 | 0.00014336 | 0.00020488 | 0.00018765 | 0.00021374 | 0.00028245 | 0.00011853 | 0.00013213 | 9.1521e-05 | 0.00025349 | 0.00029682 | 0.00018014 | 0.00021084 | 0.00014376 | 0.001032 | 0.0010702 | 0.0010772 | 0 | 0 | 0 | 0 | 0 | 0.00016068 | 0.00016424 | 0.00021342 | 0.00011766 | 0.00018302 | 0.00065155 | 0.0008091 | 0 | 0.0010512 | 0.00051495 | 0.00050209 | 0.00046957 | 0.00053111 | 0.0004693
Typical Year | 4821 | 07/20/08 09:00 PM EDT | 7 | 20 | 22 | Weekend | Summer | Off Peak |  | 0.0001636 | 0.00017429 | 0.00013911 | 0.00025689 | 0.00015731 | 0.00020549 | 0.00026937 | 0.00010217 | 0.00010741 | 9.2124e-05 | 0.00025284 | 0.00024426 | 0.00017912 | 0.00021587 | 0.00014002 | 0.0010013 | 0.00099963 | 0.0010673 | 0 | 0 | 0 | 0 | 0 | 0.00015847 | 0.00016217 | 0.00020316 | 0.00010186 | 0.00018342 | 0.00064556 | 0.00078234 | 0 | 0.0010261 | 0.00050268 | 0.00048896 | 0.00046026 | 0.00052042 | 0.00046006
Typical Year | 4822 | 07/20/08 10:00 PM EDT | 7 | 20 | 23 | Weekend | Summer | Off Peak |  | 0.00015795 | 0.00017253 | 0.00013874 | 0.00024582 | 0.00010938 | 0.00014915 | 0.00024995 | 7.8001e-05 | 8.4718e-05 | 7.8304e-05 | 0.00024659 | 0.00021265 | 0.0001449 | 0.00018401 | 0.00013416 | 0.00093138 | 0.00089101 | 0.0010155 | 0 | 0 | 0 | 0 | 0 | 0.00014606 | 0.00015783 | 0.00014854 | 7.8368e-05 | 0.00015544 | 0.00061427 | 0.00072504 | 0 | 0.00096096 | 0.00047076 | 0.00045672 | 0.00043295 | 0.00048935 | 0.00043281
Typical Year | 4823 | 07/20/08 11:00 PM EDT | 7 | 20 | 24 | Weekend | Summer | Off Peak |  | 0.00015143 | 0.00016823 | 0.00014131 | 0.00017326 | 6.9439e-05 | 8.39e-05 | 0.00019484 | 5.0644e-05 | 6.7826e-05 | 7.0581e-05 | 0.00024434 | 0.00020067 | 0.00011012 | 0.00015309 | 0.00012015 | 0.0008068 | 0.00080117 | 0.00096593 | 0 | 0 | 0 | 0 | 0 | 0.00012635 | 0.00015284 | 8.5724e-05 | 5.2702e-05 | 0.00012592 | 0.00058426 | 0.00063009 | 0 | 0.00086662 | 0.00042454 | 0.00040905 | 0.00039713 | 0.0004457 | 0.0003946
Typical Year | 4824 | 07/21/08 12:00 AM EDT | 7 | 21 | 1 | Weekday | Summer | Off Peak |  | 0.00014372 | 0.0001665 | 0.00013865 | 0.00010906 | 4.7928e-05 | 4.1211e-05 | 9.9598e-05 | 3.711e-05 | 4.9131e-05 | 6.3308e-05 | 0.00024324 | 0.00017652 | 8.6773e-05 | 0.00012537 | 0.00011201 | 0.00064492 | 0.00067707 | 0.00088403 | 0 | 0 | 0 | 0 | 0 | 0.00010862 | 0.00014674 | 4.3388e-05 | 3.9266e-05 | 0.0001041 | 0.00053472 | 0.0005062 | 0 | 0.00073704 | 0.00036106 | 0.00034434 | 0.00034609 | 0.00038455 | 0.00034095
Typical Year | 4825 | 07/21/08 01:00 AM EDT | 7 | 21 | 2 | Weekday | Summer | Off Peak |  | 0.00013789 | 0.00016554 | 0.00013835 | 6.0575e-05 | 3.6968e-05 | 1.8252e-05 | 4.9615e-05 | 2.3286e-05 | 3.8133e-05 | 5.8505e-05 | 0.00023966 | 0.0001667 | 7.5077e-05 | 0.00011364 | 0.00010253 | 0.00055533 | 0.00059463 | 0.0008145 | 0 | 0 | 0 | 0 | 0 | 9.5537e-05 | 0.00014242 | 2.0704e-05 | 2.6116e-05 | 9.2816e-05 | 0.00049266 | 0.00043669 | 0 | 0.00065543 | 0.00032108 | 0.00030456 | 0.00031152 | 0.00034453 | 0.0003057
Typical Year | 4826 | 07/21/08 02:00 AM EDT | 7 | 21 | 3 | Weekday | Summer | Off Peak |  | 0.00013281 | 0.0001628 | 0.00013736 | 3.5147e-05 | 3.3249e-05 | 1.1643e-05 | 3.8393e-05 | 1.7261e-05 | 3.4535e-05 | 5.9481e-05 | 0.00023677 | 0.00015889 | 6.9443e-05 | 0.00010678 | 9.2876e-05 | 0.00044202 | 0.00050837 | 0.00073108 | 0 | 0 | 0 | 0 | 0 | 8.949e-05 | 0.00013825 | 1.4213e-05 | 2.0626e-05 | 8.6012e-05 | 0.00044221 | 0.00035001 | 0 | 0.0005549 | 0.00027184 | 0.00025554 | 0.00026932 | 0.00029524 | 0.00026226
Typical Year | 4827 | 07/21/08 03:00 AM EDT | 7 | 21 | 4 | Weekday | Summer | Off Peak |  | 0.00012901 | 0.00016023 | 0.00013682 | 2.3333e-05 | 3.2382e-05 | 4.5354e-06 | 3.4154e-05 | 1.454e-05 | 3.4338e-05 | 6.045e-05 | 0.00023354 | 0.00015574 | 6.7948e-05 | 9.9993e-05 | 8.9534e-05 | 0.00037258 | 0.00044918 | 0.00066701 | 0 | 0 | 0 | 0 | 0 | 8.5733e-05 | 0.00013506 | 7.7146e-06 | 1.8251e-05 | 8.2452e-05 | 0.00040345 | 0.00029645 | 0 | 0.00048806 | 0.00023909 | 0.00022342 | 0.00024009 | 0.00026173 | 0.00023268
Typical Year | 4828 | 07/21/08 04:00 AM EDT | 7 | 21 | 5 | Weekday | Summer | Off Peak |  | 0.00012766 | 0.00015961 | 0.00013636 | 2.0414e-05 | 3.6929e-05 | 6.9352e-06 | 3.0859e-05 | 1.7579e-05 | 3.9506e-05 | 6.083e-05 | 0.00023209 | 0.00016074 | 6.7747e-05 | 0.00010248 | 8.8697e-05 | 0.00035541 | 0.00044003 | 0.00065952 | 0 | 0 | 0 | 0 | 0 | 8.3286e-05 | 0.00013395 | 1.014e-05 | 2.1246e-05 | 8.2996e-05 | 0.00039892 | 0.00028359 | 0 | 0.00047499 | 0.00023269 | 0.00021687 | 0.00023507 | 0.00025558 | 0.00022728
Typical Year | 4829 | 07/21/08 05:00 AM EDT | 7 | 21 | 6 | Weekday | Summer | Off Peak |  | 0.00012852 | 0.00015754 | 0.00013463 | 1.8633e-05 | 5.1739e-05 | 1.2582e-05 | 3.373e-05 | 5.3489e-05 | 5.5988e-05 | 0.0001354 | 0.00022854 | 0.00018632 | 6.8178e-05 | 0.00010722 | 9.3761e-05 | 0.00032149 | 0.00040177 | 0.00062574 | 0 | 0 | 0 | 0 | 0 | 8.9703e-05 | 0.000134 | 1.6489e-05 | 5.8405e-05 | 8.5711e-05 | 0.00037849 | 0.00025678 | 0 | 0.00044088 | 0.00021598 | 0.00020049 | 0.00021997 | 0.0002385 | 0.0002122
Typical Year | 4830 | 07/21/08 06:00 AM EDT | 7 | 21 | 7 | Weekday | Summer | On Peak |  | 0.00013557 | 0.00016112 | 0.00013704 | 3.3742e-05 | 8.5875e-05 | 4.9628e-05 | 4.5695e-05 | 0.00011666 | 9.8364e-05 | 0.00014225 | 0.0002268 | 0.00027669 | 7.3972e-05 | 0.00011348 | 9.7927e-05 | 0.00035663 | 0.0004096 | 0.00061957 | 0 | 0 | 0 | 0 | 0 | 9.9408e-05 | 0.00013989 | 5.2597e-05 | 0.0001172 | 9.1339e-05 | 0.00037476 | 0.00028235 | 0 | 0.00045891 | 0.00022481 | 0.00021042 | 0.00022467 | 0.0002456 | 0.0002183
Typical Year | 4831 | 07/21/08 07:00 AM EDT | 7 | 21 | 8 | Weekday | Summer | On Peak |  | 0.00014208 | 0.00016209 | 0.00013498 | 7.0116e-05 | 0.00012824 | 0.00010534 | 5.8059e-05 | 0.00013626 | 0.00013807 | 0.0001154 | 0.00022847 | 0.00031763 | 8.2587e-05 | 0.00013781 | 9.708e-05 | 0.00036444 | 0.00042071 | 0.00062555 | 0 | 0 | 0 | 0 | 0 | 0.00010917 | 0.0001444 | 0.00010598 | 0.00013513 | 0.0001032 | 0.00037837 | 0.00028869 | 0 | 0.00046621 | 0.00022839 | 0.00021402 | 0.00022775 | 0.00024911 | 0.00022139
Typical Year | 4832 | 07/21/08 08:00 AM EDT | 7 | 21 | 9 | Weekday | Summer | On Peak |  | 0.00014619 | 0.00016232 | 0.00013601 | 9.9215e-05 | 0.0001709 | 0.0001398 | 7.1123e-05 | 0.00013361 | 0.00012316 | 0.00012367 | 0.00023229 | 0.00044842 | 8.9802e-05 | 0.00013639 | 0.00010075 | 0.00040126 | 0.00044564 | 0.00063861 | 0 | 0 | 0 | 0 | 0 | 0.00011261 | 0.00014749 | 0.00014055 | 0.00013248 | 0.00010694 | 0.00038627 | 0.00031664 | 0 | 0.0004934 | 0.00024171 | 0.00022782 | 0.00023791 | 0.0002616 | 0.00023231
Typical Year | 4833 | 07/21/08 09:00 AM EDT | 7 | 21 | 10 | Weekday | Summer | On Peak |  | 0.00014506 | 0.00016622 | 0.00013658 | 0.0001128 | 0.00018883 | 0.00013778 | 9.3465e-05 | 0.00011062 | 0.00011061 | 0.00012045 | 0.00023585 | 0.00048341 | 9.345e-05 | 0.00012587 | 0.0001164 | 0.00047552 | 0.00052718 | 0.00067171 | 0 | 0 | 0 | 0 | 0 | 0.00011373 | 0.00014738 | 0.00014089 | 0.0001112 | 0.00010834 | 0.00040629 | 0.00037517 | 0 | 0.0005525 | 0.00027066 | 0.00025773 | 0.00026074 | 0.00028879 | 0.00025608
Typical Year | 4834 | 07/21/08 10:00 AM EDT | 7 | 21 | 11 | Weekday | Summer | On Peak |  | 0.00014384 | 0.00016336 | 0.00013631 | 9.9472e-05 | 0.00018586 | 0.0001536 | 0.00011104 | 8.3799e-05 | 0.00010263 | 9.8712e-05 | 0.00023787 | 0.0005052 | 9.563e-05 | 0.00013078 | 0.00012179 | 0.00056727 | 0.00061673 | 0.00070807 | 0 | 0 | 0 | 0 | 0 | 0.00011457 | 0.00014602 | 0.00015517 | 8.5649e-05 | 0.00011202 | 0.00042829 | 0.00044672 | 0 | 0.0006232 | 0.0003053 | 0.00029365 | 0.00028759 | 0.00032115 | 0.00028436
Typical Year | 4835 | 07/21/08 11:00 AM EDT | 7 | 21 | 12 | Weekday | Summer | On Peak |  | 0.00014526 | 0.00016529 | 0.00013805 | 8.8799e-05 | 0.00017697 | 0.00015857 | 9.7749e-05 | 7.9964e-05 | 0.00010005 | 0.00012261 | 0.00024051 | 0.00051079 | 0.00010089 | 0.00013843 | 0.00012254 | 0.00062873 | 0.00068791 | 0.00074069 | 0 | 0 | 0 | 0 | 0 | 0.00012216 | 0.00014756 | 0.00015846 | 8.35e-05 | 0.00011718 | 0.00044802 | 0.00049542 | 0 | 0.00067429 | 0.00033032 | 0.00031928 | 0.00030787 | 0.000345 | 0.00030524
Typical Year | 4836 | 07/21/08 12:00 PM EDT | 7 | 21 | 13 | Weekday | Summer | On Peak |  | 0.00015002 | 0.0001686 | 0.00013768 | 8.2964e-05 | 0.00015806 | 0.00015599 | 0.00013932 | 7.9929e-05 | 9.4011e-05 | 7.9529e-05 | 0.00024263 | 0.00054472 | 0.00010492 | 0.00013904 | 0.00012557 | 0.0007314 | 0.00077783 | 0.00079799 | 0 | 0 | 0 | 0 | 0 | 0.00012638 | 0.00015143 | 0.0001557 | 8.0637e-05 | 0.00011991 | 0.00048267 | 0.00057477 | 0 | 0.00075912 | 0.00037188 | 0.00036149 | 0.00034181 | 0.00038523 | 0.00034055
Typical Year | 4837 | 07/21/08 01:00 PM EDT | 7 | 21 | 14 | Weekday | Summer | On Peak |  | 0.00015159 | 0.00016802 | 0.00013843 | 9.6052e-05 | 0.00014423 | 0.00015693 | 0.00012261 | 7.4892e-05 | 9.2013e-05 | 9.3923e-05 | 0.00024341 | 0.00055453 | 0.00010429 | 0.00014599 | 0.00012913 | 0.0008758 | 0.00088154 | 0.00087782 | 0 | 0 | 0 | 0 | 0 | 0.00012204 | 0.00015255 | 0.00015491 | 7.6893e-05 | 0.00012253 | 0.00053096 | 0.0006848 | 0 | 0.00087688 | 0.00042957 | 0.00041994 | 0.00038888 | 0.00044139 | 0.00038988
Typical Year | 4838 | 07/21/08 02:00 PM EDT | 7 | 21 | 15 | Weekday | Summer | On Peak |  | 0.00015092 | 0.00017065 | 0.00013836 | 9.11e-05 | 0.00015034 | 0.00014889 | 0.0001391 | 6.4901e-05 | 7.4534e-05 | 9.1162e-05 | 0.00024841 | 0.00056229 | 0.00010524 | 0.0001588 | 0.00013057 | 0.00097427 | 0.00096304 | 0.00094851 | 0 | 0 | 0 | 0 | 0 | 0.00011847 | 0.00015249 | 0.00014875 | 6.6936e-05 | 0.00012741 | 0.00057372 | 0.00076057 | 0 | 0.00096391 | 0.0004722 | 0.00046251 | 0.00042525 | 0.00048385 | 0.00042727
Typical Year | 4839 | 07/21/08 03:00 PM EDT | 7 | 21 | 16 | Weekday | Summer | On Peak |  | 0.00015104 | 0.00017218 | 0.00014147 | 7.7771e-05 | 0.00014098 | 0.0001279 | 0.00011411 | 5.6092e-05 | 7.9376e-05 | 9.3959e-05 | 0.00025349 | 0.00055974 | 0.00011008 | 0.00017462 | 0.00012758 | 0.00091577 | 0.00090376 | 0.0009269 | 0 | 0 | 0 | 0 | 0 | 0.00012074 | 0.00015322 | 0.00012863 | 5.9514e-05 | 0.00013428 | 0.00056065 | 0.00071481 | 0 | 0.00091931 | 0.00045035 | 0.00043976 | 0.00040848 | 0.00046359 | 0.00040958
Typical Year | 4840 | 07/21/08 04:00 PM EDT | 7 | 21 | 17 | Weekday | Summer | On Peak |  | 0.00015187 | 0.00017332 | 0.00014031 | 7.4955e-05 | 0.00014715 | 0.00013652 | 0.00015662 | 7.3064e-05 | 8.6655e-05 | 0.00011473 | 0.0002541 | 0.00055231 | 0.00011813 | 0.00018225 | 0.00013077 | 0.00094498 | 0.0008432 | 0.00091336 | 0 | 0 | 0 | 0 | 0 | 0.00012792 | 0.00015384 | 0.00013798 | 7.6204e-05 | 0.00014125 | 0.00055246 | 0.00073142 | 0 | 0.00092743 | 0.00045433 | 0.00044444 | 0.00040883 | 0.00046669 | 0.00041228
Typical Year | 4841 | 07/21/08 05:00 PM EDT | 7 | 21 | 18 | Weekday | Summer | On Peak |  | 0.00015899 | 0.00017435 | 0.00013892 | 8.5949e-05 | 0.00014793 | 0.00013979 | 0.00016406 | 0.00012578 | 0.00010687 | 0.00010654 | 0.00025058 | 0.00053834 | 0.00013042 | 0.00018087 | 0.00013675 | 0.00079412 | 0.00073527 | 0.00080154 | 0 | 0 | 0 | 0 | 0 | 0.00014248 | 0.00015888 | 0.00014115 | 0.00012367 | 0.00014791 | 0.00048482 | 0.0006165 | 0 | 0.00079368 | 0.00038881 | 0.00037931 | 0.0003526 | 0.00040094 | 0.00035432
Typical Year | 4842 | 07/21/08 06:00 PM EDT | 7 | 21 | 19 | Weekday | Summer | On Peak |  | 0.00016297 | 0.00017375 | 0.00014081 | 0.00013144 | 0.00016371 | 0.0001489 | 0.00015729 | 0.00012099 | 0.00010826 | 0.00010147 | 0.00024682 | 0.00046274 | 0.00015247 | 0.00017814 | 0.00014888 | 0.0007128 | 0.00065972 | 0.00071588 | 0 | 0 | 0 | 0 | 0 | 0.00015521 | 0.00016185 | 0.00015039 | 0.00011918 | 0.00016006 | 0.00043301 | 0.00055335 | 0 | 0.00071104 | 0.00034832 | 0.00033994 | 0.0003156 | 0.00035899 | 0.00031723
Typical Year | 4843 | 07/21/08 07:00 PM EDT | 7 | 21 | 20 | Weekday | Summer | On Peak |  | 0.00016283 | 0.00017238 | 0.00013736 | 0.00019886 | 0.00015437 | 0.00015007 | 0.00017587 | 0.00012809 | 0.000112 | 0.00010656 | 0.00024729 | 0.00037422 | 0.00016977 | 0.00019202 | 0.00016361 | 0.00065286 | 0.00064722 | 0.00070119 | 0 | 0 | 0 | 0 | 0 | 0.00015531 | 0.00016109 | 0.00015115 | 0.00012599 | 0.00017576 | 0.00042413 | 0.00050979 | 0 | 0.00067081 | 0.00032862 | 0.00031941 | 0.00030132 | 0.0003406 | 0.00030114
Typical Year | 4844 | 07/21/08 08:00 PM EDT | 7 | 21 | 21 | Weekday | Summer | On Peak |  | 0.00016021 | 0.0001731 | 0.0001404 | 0.00022156 | 0.00016736 | 0.0001607 | 0.00016439 | 0.00013689 | 0.00012993 | 9.8245e-05 | 0.00024582 | 0.00024474 | 0.00018039 | 0.00021287 | 0.00016361 | 0.0006091 | 0.00061089 | 0.00067001 | 0 | 0 | 0 | 0 | 0 | 0.00016366 | 0.00015974 | 0.00016137 | 0.00013427 | 0.00018763 | 0.00040527 | 0.00047611 | 0 | 0.00063222 | 0.00030971 | 0.00030052 | 0.00028521 | 0.00032179 | 0.00028458
Typical Year | 4845 | 07/21/08 09:00 PM EDT | 7 | 21 | 22 | Weekday | Summer | On Peak |  | 0.00015705 | 0.0001721 | 0.00013685 | 0.00025747 | 0.00014088 | 0.00015814 | 0.00016735 | 0.00012636 | 0.00013191 | 8.568e-05 | 0.00024614 | 0.00019156 | 0.00017766 | 0.00021141 | 0.0001616 | 0.00061145 | 0.00056817 | 0.00067075 | 0 | 0 | 0 | 0 | 0 | 0.00015895 | 0.00015688 | 0.00015693 | 0.00012427 | 0.00018544 | 0.00040571 | 0.00047483 | 0 | 0.00063147 | 0.00030935 | 0.00029982 | 0.00028487 | 0.00032209 | 0.00028493
Typical Year | 4846 | 07/21/08 10:00 PM EDT | 7 | 21 | 23 | Weekday | Summer | Off Peak |  | 0.00015094 | 0.00016877 | 0.00013758 | 0.00025796 | 9.6258e-05 | 0.00011947 | 0.00017001 | 9.0496e-05 | 0.00010182 | 7.9128e-05 | 0.00024395 | 0.00016042 | 0.00014356 | 0.00017777 | 0.00015236 | 0.00059599 | 0.00050964 | 0.00065011 | 0 | 0 | 0 | 0 | 0 | 0.00014479 | 0.0001521 | 0.00011889 | 9.042e-05 | 0.00015629 | 0.00039323 | 0.00045977 | 0 | 0.00061169 | 0.00029965 | 0.00029015 | 0.00027579 | 0.00031256 | 0.00027658
Typical Year | 4847 | 07/21/08 11:00 PM EDT | 7 | 21 | 24 | Weekday | Summer | Off Peak |  | 0.00014332 | 0.00016326 | 0.00013919 | 0.00017928 | 6.6012e-05 | 6.4009e-05 | 0.00011164 | 5.6325e-05 | 7.5583e-05 | 6.7311e-05 | 0.00023911 | 0.00014964 | 0.00010847 | 0.00015437 | 0.00013014 | 0.00049764 | 0.00044991 | 0.00060892 | 0 | 0 | 0 | 0 | 0 | 0.00012161 | 0.00014601 | 6.5489e-05 | 5.7968e-05 | 0.00012746 | 0.00036832 | 0.00038558 | 0 | 0.00053706 | 0.0002631 | 0.00025262 | 0.00024726 | 0.00027772 | 0.00024604
Typical Year | 4848 | 07/22/08 12:00 AM EDT | 7 | 22 | 1 | Weekday | Summer | Off Peak |  | 0.00013714 | 0.00016337 | 0.00013681 | 9.7337e-05 | 4.4082e-05 | 3.0634e-05 | 6.1345e-05 | 3.8538e-05 | 5.0196e-05 | 6.2691e-05 | 0.00023531 | 0.00014305 | 8.6001e-05 | 0.00012187 | 0.00011867 | 0.00041924 | 0.00040173 | 0.00056567 | 0 | 0 | 0 | 0 | 0 | 0.00010862 | 0.00014134 | 3.2621e-05 | 4.0555e-05 | 0.00010388 | 0.00034215 | 0.00032641 | 0 | 0.00047361 | 0.00023201 | 0.00022119 | 0.00022191 | 0.00024733 | 0.00021933
Typical Year | 4849 | 07/22/08 01:00 AM EDT | 7 | 22 | 2 | Weekday | Summer | Off Peak |  | 0.00013186 | 0.00016232 | 0.00013647 | 5.5283e-05 | 3.6625e-05 | 1.5628e-05 | 4.0246e-05 | 2.4651e-05 | 3.9188e-05 | 5.7947e-05 | 0.00022976 | 0.00014062 | 7.3869e-05 | 0.0001109 | 0.00010524 | 0.00034423 | 0.00036219 | 0.00051854 | 0 | 0 | 0 | 0 | 0 | 9.5537e-05 | 0.00013737 | 1.8088e-05 | 2.7352e-05 | 9.187e-05 | 0.00031365 | 0.00027024 | 0 | 0.00041109 | 0.00020138 | 0.00019052 | 0.00019636 | 0.0002169 | 0.00019253
Typical Year | 4850 | 07/22/08 02:00 AM EDT | 7 | 22 | 3 | Weekday | Summer | Off Peak |  | 0.00012715 | 0.00015947 | 0.00013545 | 3.3088e-05 | 3.2089e-05 | 6.9473e-06 | 3.7839e-05 | 1.8607e-05 | 3.5601e-05 | 5.8988e-05 | 0.00022682 | 0.00013762 | 6.8878e-05 | 0.00010891 | 9.4858e-05 | 0.0002832 | 0.00032277 | 0.0004749 | 0 | 0 | 0 | 0 | 0 | 8.949e-05 | 0.00013344 | 9.9319e-06 | 2.185e-05 | 8.6809e-05 | 0.00028725 | 0.00022405 | 0 | 0.00035782 | 0.00017529 | 0.00016456 | 0.00017411 | 0.00019075 | 0.00016948
Typical Year | 4851 | 07/22/08 03:00 AM EDT | 7 | 22 | 4 | Weekday | Summer | Off Peak |  | 0.00012379 | 0.0001569 | 0.00013493 | 2.1678e-05 | 3.2381e-05 | 3.4814e-06 | 3.1564e-05 | 1.5887e-05 | 3.5416e-05 | 5.9987e-05 | 0.000223 | 0.00013766 | 6.7332e-05 | 0.00010112 | 9.1788e-05 | 0.00024984 | 0.0002958 | 0.00044138 | 0 | 0 | 0 | 0 | 0 | 8.5733e-05 | 0.00013058 | 6.7077e-06 | 1.9479e-05 | 8.2951e-05 | 0.00026698 | 0.00019842 | 0 | 0.00032475 | 0.00015909 | 0.00014878 | 0.00015942 | 0.00017398 | 0.00015465
Typical Year | 4852 | 07/22/08 04:00 AM EDT | 7 | 22 | 5 | Weekday | Summer | Off Peak |  | 0.00012173 | 0.0001557 | 0.00013432 | 1.8012e-05 | 3.3837e-05 | 4.5375e-06 | 3.0863e-05 | 1.8932e-05 | 4.0577e-05 | 6.0368e-05 | 0.00021951 | 0.00014038 | 6.7456e-05 | 0.0001035 | 9.0825e-05 | 0.00021317 | 0.00027199 | 0.00041267 | 0 | 0 | 0 | 0 | 0 | 8.3286e-05 | 0.00012884 | 7.7494e-06 | 2.2478e-05 | 8.3594e-05 | 0.00024961 | 0.00017065 | 0 | 0.0002918 | 0.00014295 | 0.00013282 | 0.00014542 | 0.00015764 | 0.00014024
Typical Year | 4853 | 07/22/08 05:00 AM EDT | 7 | 22 | 6 | Weekday | Summer | Off Peak |  | 0.0001225 | 0.00015341 | 0.00013253 | 1.7398e-05 | 4.284e-05 | 1.1708e-05 | 2.9488e-05 | 5.4828e-05 | 5.7083e-05 | 0.00013498 | 0.00021764 | 0.00016549 | 6.9186e-05 | 0.00010928 | 9.846e-05 | 0.00019593 | 0.0002422 | 0.00038827 | 0 | 0 | 0 | 0 | 0 | 8.9703e-05 | 0.00012879 | 1.484e-05 | 5.9629e-05 | 8.7771e-05 | 0.00023485 | 0.00015631 | 0 | 0.00027116 | 0.00013284 | 0.00012309 | 0.00013572 | 0.00014705 | 0.00013087
Typical Year | 4854 | 07/22/08 06:00 AM EDT | 7 | 22 | 7 | Weekday | Summer | On Peak |  | 0.00012922 | 0.00015664 | 0.00013489 | 3.4167e-05 | 6.9901e-05 | 3.9751e-05 | 5.0682e-05 | 0.00011786 | 9.9502e-05 | 0.00014168 | 0.00021672 | 0.00025394 | 7.4956e-05 | 0.00011067 | 0.00010207 | 0.00019979 | 0.00023352 | 0.0003687 | 0 | 0 | 0 | 0 | 0 | 9.9408e-05 | 0.00013438 | 4.2612e-05 | 0.00011829 | 9.1713e-05 | 0.00022301 | 0.00015846 | 0 | 0.00026547 | 0.00013005 | 0.00012113 | 0.00013133 | 0.00014302 | 0.0001272
Typical Year | 4855 | 07/22/08 07:00 AM EDT | 7 | 22 | 8 | Weekday | Summer | On Peak |  | 0.00013545 | 0.00015734 | 0.00013278 | 8.0105e-05 | 0.00011557 | 8.3439e-05 | 7.0837e-05 | 0.00013745 | 0.00013914 | 0.00011487 | 0.00021782 | 0.00029187 | 8.4508e-05 | 0.00013831 | 0.00010422 | 0.00020766 | 0.00023602 | 0.00036974 | 0 | 0 | 0 | 0 | 0 | 0.00010917 | 0.00013864 | 8.5821e-05 | 0.00013622 | 0.00010567 | 0.00022364 | 0.00016424 | 0 | 0.00027047 | 0.0001325 | 0.00012373 | 0.000133 | 0.00014522 | 0.00012912
Typical Year | 4856 | 07/22/08 08:00 AM EDT | 7 | 22 | 9 | Weekday | Summer | On Peak |  | 0.00013929 | 0.00015736 | 0.00013377 | 0.00011984 | 0.00014658 | 0.00010659 | 8.7851e-05 | 0.00013482 | 0.00012416 | 0.0001232 | 0.00022147 | 0.00041928 | 9.0732e-05 | 0.00013268 | 0.00010851 | 0.00023738 | 0.00024361 | 0.00037856 | 0 | 0 | 0 | 0 | 0 | 0.00011261 | 0.0001415 | 0.00010947 | 0.00013359 | 0.0001077 | 0.00022898 | 0.00018593 | 0 | 0.00029107 | 0.00014259 | 0.00013418 | 0.0001405 | 0.00015474 | 0.00013746
Typical Year | 4857 | 07/22/08 09:00 AM EDT | 7 | 22 | 10 | Weekday | Summer | On Peak |  | 0.00013797 | 0.00016114 | 0.00013434 | 0.00010996 | 0.00015288 | 0.00010757 | 0.00013842 | 0.00011189 | 0.00011177 | 0.00011996 | 0.0002239 | 0.0004497 | 9.207e-05 | 0.0001286 | 0.00012093 | 0.00028487 | 0.00028852 | 0.0003859 | 0 | 0 | 0 | 0 | 0 | 0.00011373 | 0.00014124 | 0.00011227 | 0.00011236 | 0.00010943 | 0.00023342 | 0.00022286 | 0 | 0.00032325 | 0.00015835 | 0.00015106 | 0.0001515 | 0.00016861 | 0.00014949
Typical Year | 4858 | 07/22/08 10:00 AM EDT | 7 | 22 | 11 | Weekday | Summer | On Peak |  | 0.00013646 | 0.00015822 | 0.00013413 | 9.585e-05 | 0.00014823 | 0.00012443 | 9.3674e-05 | 8.5143e-05 | 0.00010377 | 9.8291e-05 | 0.00022697 | 0.0004653 | 9.2401e-05 | 0.00013353 | 0.00012218 | 0.00032085 | 0.00033298 | 0.00039009 | 0 | 0 | 0 | 0 | 0 | 0.00011457 | 0.00013967 | 0.0001256 | 8.6879e-05 | 0.00011142 | 0.00023595 | 0.00025157 | 0 | 0.00034768 | 0.00017032 | 0.00016403 | 0.00015973 | 0.00017888 | 0.00015837
Typical Year | 4859 | 07/22/08 11:00 AM EDT | 7 | 22 | 12 | Weekday | Summer | On Peak |  | 0.00013787 | 0.00016024 | 0.00013594 | 8.5437e-05 | 0.00015515 | 0.0001206 | 6.9133e-05 | 8.1361e-05 | 0.00010124 | 0.0001222 | 0.00022854 | 0.00046562 | 9.4382e-05 | 0.00013683 | 0.00012122 | 0.00036615 | 0.00036567 | 0.00039837 | 0 | 0 | 0 | 0 | 0 | 0.00012216 | 0.00014123 | 0.00012212 | 8.4781e-05 | 0.00011326 | 0.00024096 | 0.0002861 | 0 | 0.0003783 | 0.00018532 | 0.00017997 | 0.00017032 | 0.00019233 | 0.00017006
Typical Year | 4860 | 07/22/08 12:00 PM EDT | 7 | 22 | 13 | Weekday | Summer | On Peak |  | 0.00014267 | 0.0001638 | 0.00013568 | 7.6461e-05 | 0.00014051 | 0.00012664 | 6.8463e-05 | 8.1443e-05 | 9.5296e-05 | 7.9126e-05 | 0.00023063 | 0.00049506 | 9.7936e-05 | 0.00013598 | 0.00012236 | 0.00038281 | 0.00038466 | 0.00040118 | 0 | 0 | 0 | 0 | 0 | 0.00012638 | 0.00014519 | 0.00012622 | 8.2027e-05 | 0.00011492 | 0.00024266 | 0.00029927 | 0 | 0.00038985 | 0.00019098 | 0.00018604 | 0.00017431 | 0.00019728 | 0.00017436
Typical Year | 4861 | 07/22/08 01:00 PM EDT | 7 | 22 | 14 | Weekday | Summer | On Peak |  | 0.0001443 | 0.00016352 | 0.00013654 | 8.0773e-05 | 0.00011852 | 0.00011781 | 8.7924e-05 | 7.6523e-05 | 9.3384e-05 | 9.353e-05 | 0.00023202 | 0.00050101 | 9.8673e-05 | 0.00014394 | 0.00012456 | 0.00046401 | 0.00041963 | 0.00043616 | 0 | 0 | 0 | 0 | 0 | 0.00012204 | 0.0001464 | 0.00011705 | 7.8393e-05 | 0.00011827 | 0.00026382 | 0.00035953 | 0 | 0.00045104 | 0.00022096 | 0.00021666 | 0.0001978 | 0.00022614 | 0.0001997
Typical Year | 4862 | 07/22/08 02:00 PM EDT | 7 | 22 | 15 | Weekday | Summer | On Peak |  | 0.00014421 | 0.00016657 | 0.00013656 | 7.7322e-05 | 0.00012485 | 0.00012433 | 0.00010196 | 6.6621e-05 | 7.5955e-05 | 9.0722e-05 | 0.00023731 | 0.00051206 | 9.9723e-05 | 0.00015707 | 0.00012576 | 0.00054361 | 0.00048491 | 0.00050293 | 0 | 0 | 0 | 0 | 0 | 0.00011847 | 0.00014684 | 0.00012376 | 6.8514e-05 | 0.00012325 | 0.0003042 | 0.00042075 | 0 | 0.00052501 | 0.00025719 | 0.00025243 | 0.00022959 | 0.00026286 | 0.00023209
Typical Year | 4863 | 07/22/08 03:00 PM EDT | 7 | 22 | 16 | Weekday | Summer | On Peak |  | 0.00014503 | 0.00016818 | 0.00013948 | 7.6819e-05 | 0.00011414 | 9.9004e-05 | 0.00014459 | 5.7843e-05 | 8.0843e-05 | 9.3469e-05 | 0.00023703 | 0.00051995 | 0.00010692 | 0.00016931 | 0.00012436 | 0.00058787 | 0.0005093 | 0.00053537 | 0 | 0 | 0 | 0 | 0 | 0.00012074 | 0.00014806 | 0.00010154 | 6.112e-05 | 0.00013041 | 0.00032382 | 0.00045396 | 0 | 0.0005637 | 0.00027615 | 0.00027123 | 0.00024583 | 0.00028198 | 0.00024896
Typical Year | 4864 | 07/22/08 04:00 PM EDT | 7 | 22 | 17 | Weekday | Summer | On Peak |  | 0.00014709 | 0.00016963 | 0.00013834 | 7.0859e-05 | 0.00011864 | 0.00011342 | 0.00012115 | 7.4711e-05 | 8.8039e-05 | 0.00011427 | 0.00023428 | 0.0005258 | 0.00011569 | 0.00017602 | 0.00012897 | 0.00067317 | 0.00053769 | 0.0005833 | 0 | 0 | 0 | 0 | 0 | 0.00012792 | 0.0001496 | 0.00011408 | 7.7715e-05 | 0.00013772 | 0.00035282 | 0.00051668 | 0 | 0.00063175 | 0.00030948 | 0.0003047 | 0.00027311 | 0.00031501 | 0.00027804
Typical Year | 4865 | 07/22/08 05:00 PM EDT | 7 | 22 | 18 | Weekday | Summer | On Peak |  | 0.0001554 | 0.00017107 | 0.00013701 | 7.9966e-05 | 0.00013566 | 0.00010674 | 0.00012746 | 0.00012727 | 0.00010816 | 0.00010611 | 0.00023653 | 0.00052382 | 0.00012677 | 0.00017039 | 0.00013351 | 0.00067218 | 0.000567 | 0.00059924 | 0 | 0 | 0 | 0 | 0 | 0.00014248 | 0.00015556 | 0.00010977 | 0.00012504 | 0.00014214 | 0.00036246 | 0.000518 | 0 | 0.00063883 | 0.00031295 | 0.00030773 | 0.00027754 | 0.00031905 | 0.00028164
Typical Year | 4866 | 07/22/08 06:00 PM EDT | 7 | 22 | 19 | Weekday | Summer | On Peak |  | 0.00016047 | 0.00017095 | 0.00013904 | 0.00011516 | 0.00014396 | 0.00011592 | 0.00011407 | 0.00012234 | 0.00010946 | 0.000101 | 0.00023418 | 0.0004569 | 0.00014491 | 0.0001676 | 0.00014133 | 0.00067765 | 0.00057255 | 0.00059691 | 0 | 0 | 0 | 0 | 0 | 0.00015521 | 0.0001594 | 0.00011825 | 0.00012043 | 0.00015153 | 0.00036105 | 0.00052229 | 0 | 0.00064135 | 0.00031419 | 0.00030924 | 0.00027803 | 0.00031986 | 0.00028231
Typical Year | 4867 | 07/22/08 07:00 PM EDT | 7 | 22 | 20 | Weekday | Summer | On Peak |  | 0.00016052 | 0.00016974 | 0.0001357 | 0.00017503 | 0.00014618 | 0.0001246 | 0.00011895 | 0.00012934 | 0.00011312 | 0.00010608 | 0.00023349 | 0.00036876 | 0.00016244 | 0.00018561 | 0.00015486 | 0.00062184 | 0.00056594 | 0.0005891 | 0 | 0 | 0 | 0 | 0 | 0.00015531 | 0.00015881 | 0.00012628 | 0.00012714 | 0.00016845 | 0.00035632 | 0.00048207 | 0 | 0.00060639 | 0.00029706 | 0.00029114 | 0.0002663 | 0.00030425 | 0.00026868
Typical Year | 4868 | 07/22/08 08:00 PM EDT | 7 | 22 | 21 | Weekday | Summer | On Peak |  | 0.00015811 | 0.00017063 | 0.00013887 | 0.00020568 | 0.00014776 | 0.00013569 | 0.00015062 | 0.00013804 | 0.00013098 | 9.7783e-05 | 0.00023283 | 0.00023914 | 0.00017658 | 0.00021366 | 0.00016095 | 0.00056677 | 0.00052988 | 0.00056128 | 0 | 0 | 0 | 0 | 0 | 0.00016366 | 0.00015765 | 0.00013713 | 0.00013532 | 0.00018552 | 0.0003395 | 0.00044035 | 0 | 0.00056266 | 0.00027564 | 0.00026935 | 0.00024908 | 0.00028352 | 0.00025049
Typical Year | 4869 | 07/22/08 09:00 PM EDT | 7 | 22 | 22 | Weekday | Summer | On Peak |  | 0.00015461 | 0.00016949 | 0.00013537 | 0.0002395 | 0.00013401 | 0.00013372 | 0.00015024 | 0.0001275 | 0.00013294 | 8.5349e-05 | 0.00023789 | 0.00018244 | 0.00017713 | 0.00021201 | 0.00016291 | 0.00054686 | 0.00047445 | 0.00056795 | 0 | 0 | 0 | 0 | 0 | 0.00015895 | 0.00015453 | 0.0001342 | 0.00012532 | 0.00018563 | 0.00034353 | 0.00042234 | 0 | 0.00055084 | 0.00026985 | 0.00026237 | 0.0002461 | 0.00027975 | 0.00024738
Typical Year | 4870 | 07/22/08 10:00 PM EDT | 7 | 22 | 23 | Weekday | Summer | Off Peak |  | 0.00014774 | 0.00016569 | 0.00013601 | 0.00026384 | 9.2304e-05 | 0.0001003 | 0.00018931 | 9.1637e-05 | 0.00010283 | 7.8897e-05 | 0.00023332 | 0.00014721 | 0.00014371 | 0.00017833 | 0.00015643 | 0.00050702 | 0.00039224 | 0.00052311 | 0 | 0 | 0 | 0 | 0 | 0.00014479 | 0.00014913 | 0.00010207 | 9.1474e-05 | 0.00015733 | 0.00031641 | 0.00038828 | 0 | 0.00050678 | 0.00024826 | 0.00024107 | 0.00022627 | 0.000258 | 0.00022824
Typical Year | 4871 | 07/22/08 11:00 PM EDT | 7 | 22 | 24 | Weekday | Summer | Off Peak |  | 0.00013914 | 0.00015948 | 0.00013742 | 0.00018223 | 6.0242e-05 | 5.3511e-05 | 0.00014807 | 5.7483e-05 | 7.6609e-05 | 6.7118e-05 | 0.00023134 | 0.00013373 | 0.00010538 | 0.0001577 | 0.00013354 | 0.00038132 | 0.00031243 | 0.00046352 | 0 | 0 | 0 | 0 | 0 | 0.00012161 | 0.0001422 | 5.6684e-05 | 5.904e-05 | 0.00012769 | 0.00028036 | 0.00029322 | 0 | 0.00040859 | 0.00020016 | 0.00019199 | 0.00018799 | 0.00021169 | 0.0001876
Typical Year | 4872 | 07/23/08 12:00 AM EDT | 7 | 23 | 1 | Weekday | Summer | Off Peak |  | 0.00013198 | 0.0001588 | 0.00013481 | 0.00010197 | 4.2801e-05 | 2.2919e-05 | 6.3989e-05 | 3.9731e-05 | 5.123e-05 | 6.2523e-05 | 0.00022393 | 0.00012625 | 8.5705e-05 | 0.00012843 | 0.00012145 | 0.00028315 | 0.00025075 | 0.00038527 | 0 | 0 | 0 | 0 | 0 | 0.00010862 | 0.00013668 | 2.5737e-05 | 4.1661e-05 | 0.00010639 | 0.00023304 | 0.00021903 | 0 | 0.00031996 | 0.00015674 | 0.00014912 | 0.00015023 | 0.00016763 | 0.00014872
Typical Year | 4873 | 07/23/08 01:00 AM EDT | 7 | 23 | 2 | Weekday | Summer | Off Peak |  | 0.00012668 | 0.00015754 | 0.00013442 | 5.2275e-05 | 3.6706e-05 | 1.3098e-05 | 3.5118e-05 | 2.5832e-05 | 4.0236e-05 | 5.7815e-05 | 0.00022376 | 0.00012543 | 7.4322e-05 | 0.00011804 | 0.00011013 | 0.00022286 | 0.00022541 | 0.00035807 | 0 | 0 | 0 | 0 | 0 | 9.5537e-05 | 0.00013266 | 1.5708e-05 | 2.845e-05 | 9.5338e-05 | 0.00021659 | 0.00017433 | 0 | 0.00027409 | 0.00013427 | 0.00012624 | 0.00013249 | 0.0001459 | 0.00012963
Typical Year | 4874 | 07/23/08 02:00 AM EDT | 7 | 23 | 3 | Weekday | Summer | Off Peak |  | 0.00012239 | 0.00015479 | 0.00013348 | 2.7918e-05 | 3.0927e-05 | 5.746e-06 | 3.6818e-05 | 1.9754e-05 | 3.6636e-05 | 5.8904e-05 | 0.00022107 | 0.00012424 | 6.919e-05 | 0.00011433 | 9.6428e-05 | 0.00018075 | 0.00020373 | 0.00033385 | 0 | 0 | 0 | 0 | 0 | 8.949e-05 | 0.00012906 | 8.7388e-06 | 2.2919e-05 | 8.9009e-05 | 0.00020193 | 0.00014284 | 0 | 0.00023987 | 0.00011751 | 0.00010936 | 0.00011872 | 0.00012938 | 0.00011509
Typical Year | 4875 | 07/23/08 03:00 AM EDT | 7 | 23 | 4 | Weekday | Summer | Off Peak |  | 0.00011942 | 0.00015232 | 0.00013303 | 1.9302e-05 | 3.1144e-05 | 2.3663e-06 | 4.3987e-05 | 1.7008e-05 | 3.6439e-05 | 5.9936e-05 | 0.00021352 | 0.00012525 | 6.805e-05 | 0.00010311 | 9.3236e-05 | 0.00015708 | 0.0001862 | 0.00030161 | 0 | 0 | 0 | 0 | 0 | 8.5733e-05 | 0.00012649 | 5.9548e-06 | 2.0526e-05 | 8.4221e-05 | 0.00018243 | 0.00012476 | 0 | 0.0002133 | 0.00010449 | 9.7009e-05 | 0.00010623 | 0.0001154 | 0.00010268
Typical Year | 4876 | 07/23/08 04:00 AM EDT | 7 | 23 | 5 | Weekday | Summer | Off Peak |  | 0.00011775 | 0.00015123 | 0.0001325 | 1.895e-05 | 3.5148e-05 | 5.9507e-06 | 3.657e-05 | 2.0028e-05 | 4.1583e-05 | 6.0338e-05 | 0.00021016 | 0.00012884 | 6.7736e-05 | 0.00010408 | 9.1878e-05 | 0.00013192 | 0.00017336 | 0.00028685 | 0 | 0 | 0 | 0 | 0 | 8.3286e-05 | 0.00012506 | 9.272e-06 | 2.3504e-05 | 8.4119e-05 | 0.00017351 | 0.00010596 | 0 | 0.00019275 | 9.4425e-05 | 8.6891e-05 | 9.7934e-05 | 0.00010546 | 9.393e-05
Typical Year | 4877 | 07/23/08 05:00 AM EDT | 7 | 23 | 6 | Weekday | Summer | Off Peak |  | 0.00011853 | 0.00014884 | 0.00013072 | 1.8067e-05 | 5.0148e-05 | 1.1269e-05 | 3.9831e-05 | 5.5889e-05 | 5.8076e-05 | 0.00013499 | 0.00020838 | 0.00015429 | 6.8613e-05 | 0.00010312 | 9.7139e-05 | 0.00011689 | 0.00014727 | 0.00026508 | 0 | 0 | 0 | 0 | 0 | 8.9703e-05 | 0.000125 | 1.5356e-05 | 6.0625e-05 | 8.5251e-05 | 0.00016034 | 9.3447e-05 | 0 | 0.00017456 | 8.5515e-05 | 7.8332e-05 | 8.9352e-05 | 9.6092e-05 | 8.5646e-05
Typical Year | 4878 | 07/23/08 06:00 AM EDT | 7 | 23 | 7 | Weekday | Summer | On Peak |  | 0.00012522 | 0.00015196 | 0.00013307 | 3.8279e-05 | 7.328e-05 | 3.7587e-05 | 5.7358e-05 | 0.00011886 | 0.00010049 | 0.00014167 | 0.00020791 | 0.00024307 | 7.4829e-05 | 0.00011124 | 0.00010314 | 0.0001226 | 0.00014211 | 0.00024924 | 0 | 0 | 0 | 0 | 0 | 9.9408e-05 | 0.00013055 | 4.1162e-05 | 0.00011924 | 9.204e-05 | 0.00015075 | 9.7156e-05 | 0 | 0.00017153 | 8.4029e-05 | 7.7588e-05 | 8.6284e-05 | 9.348e-05 | 8.3241e-05
Typical Year | 4879 | 07/23/08 07:00 AM EDT | 7 | 23 | 8 | Weekday | Summer | On Peak |  | 0.00013108 | 0.00015235 | 0.00013089 | 8.2504e-05 | 0.00010274 | 7.6051e-05 | 7.0897e-05 | 0.00013843 | 0.00014009 | 0.0001149 | 0.00021356 | 0.00028081 | 8.3559e-05 | 0.0001446 | 0.00010371 | 0.00012839 | 0.00014618 | 0.0002632 | 0 | 0 | 0 | 0 | 0 | 0.00010917 | 0.00013449 | 7.8175e-05 | 0.00013714 | 0.00010714 | 0.0001592 | 0.00010156 | 0 | 0.00018031 | 8.8332e-05 | 8.1474e-05 | 9.0848e-05 | 9.8414e-05 | 8.7649e-05
Typical Year | 4880 | 07/23/08 08:00 AM EDT | 7 | 23 | 9 | Weekday | Summer | On Peak |  | 0.00013447 | 0.00015198 | 0.00013177 | 0.00010238 | 0.00014276 | 0.00010021 | 7.5758e-05 | 0.0001358 | 0.00012511 | 0.00012327 | 0.00021732 | 0.0004076 | 8.8317e-05 | 0.00013595 | 0.00010648 | 0.00014797 | 0.00014707 | 0.00026183 | 0 | 0 | 0 | 0 | 0 | 0.00011261 | 0.00013695 | 0.00010315 | 0.00013451 | 0.00010719 | 0.00015837 | 0.00011557 | 0 | 0.00019095 | 9.3541e-05 | 8.7181e-05 | 9.3907e-05 | 0.00010285 | 9.149e-05
Typical Year | 4881 | 07/23/08 09:00 AM EDT | 7 | 23 | 10 | Weekday | Summer | On Peak |  | 0.00013238 | 0.00015518 | 0.00013218 | 0.00011223 | 0.00015745 | 0.00011333 | 7.4509e-05 | 0.00011287 | 0.00011274 | 0.00012004 | 0.00022016 | 0.00043639 | 9.0489e-05 | 0.00012869 | 0.00011844 | 0.00017597 | 0.00017873 | 0.00025327 | 0 | 0 | 0 | 0 | 0 | 0.00011373 | 0.00013604 | 0.00011601 | 0.00011329 | 0.00010821 | 0.00015319 | 0.0001377 | 0 | 0.00020533 | 0.00010059 | 9.5472e-05 | 9.7303e-05 | 0.00010787 | 9.571e-05
Typical Year | 4882 | 07/23/08 10:00 AM EDT | 7 | 23 | 11 | Weekday | Summer | On Peak |  | 0.00013035 | 0.00015181 | 0.00013184 | 9.231e-05 | 0.0001472 | 0.00013138 | 7.8381e-05 | 8.6144e-05 | 0.00010476 | 9.8399e-05 | 0.00022157 | 0.0004498 | 9.2715e-05 | 0.00013152 | 0.00012197 | 0.00018658 | 0.00020341 | 0.00022801 | 0 | 0 | 0 | 0 | 0 | 0.00011457 | 0.00013401 | 0.00013126 | 8.7827e-05 | 0.00011088 | 0.00013792 | 0.00014697 | 0 | 0.00020316 | 9.9526e-05 | 9.5903e-05 | 9.3388e-05 | 0.00010442 | 9.243e-05
Typical Year | 4883 | 07/23/08 11:00 AM EDT | 7 | 23 | 12 | Weekday | Summer | On Peak |  | 0.00013102 | 0.00015339 | 0.00013355 | 7.9309e-05 | 0.00015004 | 0.00013466 | 6.4414e-05 | 8.2345e-05 | 0.00010223 | 0.00012232 | 0.00022803 | 0.00044631 | 9.5588e-05 | 0.00013987 | 0.00012066 | 0.00020111 | 0.0002164 | 0.00023411 | 0 | 0 | 0 | 0 | 0 | 0.00012216 | 0.00013496 | 0.00013403 | 8.5714e-05 | 0.00011471 | 0.00014161 | 0.00015822 | 0 | 0.00021442 | 0.00010504 | 0.0001016 | 9.7698e-05 | 0.00010961 | 9.6975e-05
Typical Year | 4884 | 07/23/08 12:00 PM EDT | 7 | 23 | 13 | Weekday | Summer | On Peak |  | 0.00013503 | 0.00015638 | 0.00013313 | 8.6105e-05 | 0.00013567 | 0.00012522 | 0.0001075 | 8.248e-05 | 9.6334e-05 | 7.9284e-05 | 0.00022927 | 0.00047075 | 0.00010108 | 0.00014324 | 0.00012253 | 0.00021325 | 0.00021424 | 0.00022543 | 0 | 0 | 0 | 0 | 0 | 0.00012638 | 0.00013823 | 0.00012562 | 8.3013e-05 | 0.00011882 | 0.00013636 | 0.00016671 | 0 | 0.00021791 | 0.00010675 | 0.00010392 | 9.7588e-05 | 0.00011038 | 9.7569e-05
Typical Year | 4885 | 07/23/08 01:00 PM EDT | 7 | 23 | 14 | Weekday | Summer | On Peak |  | 0.00013592 | 0.00015559 | 0.00013387 | 9.5523e-05 | 0.00011768 | 0.00011595 | 8.5527e-05 | 7.7631e-05 | 9.4491e-05 | 9.3729e-05 | 0.00023102 | 0.00047114 | 0.00010127 | 0.00014951 | 0.00012537 | 0.00024435 | 0.00020635 | 0.00022649 | 0 | 0 | 0 | 0 | 0 | 0.00012204 | 0.00013883 | 0.00011526 | 7.9448e-05 | 0.00012149 | 0.000137 | 0.00018832 | 0 | 0.00023551 | 0.00011537 | 0.00011312 | 0.00010305 | 0.00011814 | 0.00010433
Typical Year | 4886 | 07/23/08 02:00 PM EDT | 7 | 23 | 15 | Weekday | Summer | On Peak |  | 0.00013467 | 0.00015791 | 0.0001337 | 9.3535e-05 | 0.00013225 | 0.00012538 | 0.00010845 | 6.7816e-05 | 7.7146e-05 | 9.0934e-05 | 0.00023348 | 0.00047399 | 0.00010061 | 0.00015808 | 0.00012876 | 0.00025803 | 0.0002042 | 0.00023415 | 0 | 0 | 0 | 0 | 0 | 0.00011847 | 0.0001383 | 0.0001255 | 6.9651e-05 | 0.00012458 | 0.00014163 | 0.00019792 | 0 | 0.00024604 | 0.00012053 | 0.00011824 | 0.00010727 | 0.00012336 | 0.00010895
Typical Year | 4887 | 07/23/08 03:00 PM EDT | 7 | 23 | 16 | Weekday | Summer | On Peak |  | 0.00013496 | 0.00015901 | 0.00013647 | 7.6967e-05 | 0.0001235 | 0.00010983 | 9.1603e-05 | 5.9129e-05 | 8.2126e-05 | 9.3697e-05 | 0.00023439 | 0.00047884 | 0.00010517 | 0.00016913 | 0.00012517 | 0.00029151 | 0.00020831 | 0.00024924 | 0 | 0 | 0 | 0 | 0 | 0.00012074 | 0.00013904 | 0.00011049 | 6.2344e-05 | 0.00012966 | 0.00015076 | 0.00022205 | 0 | 0.00027096 | 0.00013274 | 0.0001306 | 0.0001169 | 0.00013532 | 0.00011947
Typical Year | 4888 | 07/23/08 04:00 PM EDT | 7 | 23 | 17 | Weekday | Summer | On Peak |  | 0.0001368 | 0.00016023 | 0.00013528 | 6.5015e-05 | 0.00012431 | 0.00010813 | 0.00011149 | 7.6059e-05 | 8.9386e-05 | 0.00011452 | 0.00023644 | 0.00048091 | 0.00011536 | 0.00017434 | 0.00012415 | 0.00032613 | 0.00020441 | 0.00026819 | 0 | 0 | 0 | 0 | 0 | 0.00012792 | 0.00014039 | 0.0001096 | 7.8999e-05 | 0.00013608 | 0.00016222 | 0.00024644 | 0 | 0.00029753 | 0.00014575 | 0.00014357 | 0.00012751 | 0.00014843 | 0.00013105
Typical Year | 4889 | 07/23/08 05:00 PM EDT | 7 | 23 | 18 | Weekday | Summer | On Peak |  | 0.00014563 | 0.00016183 | 0.00013399 | 7.7123e-05 | 0.00013977 | 0.00011093 | 0.00012641 | 0.00012868 | 0.00010957 | 0.00010636 | 0.00023319 | 0.00047979 | 0.00012652 | 0.00017484 | 0.0001315 | 0.00034868 | 0.00023821 | 0.00028085 | 0 | 0 | 0 | 0 | 0 | 0.00014248 | 0.00014675 | 0.00011381 | 0.00012638 | 0.00014307 | 0.00016988 | 0.00026483 | 0 | 0.00031696 | 0.00015527 | 0.00015334 | 0.00013529 | 0.00015743 | 0.00013892
Typical Year | 4890 | 07/23/08 06:00 PM EDT | 7 | 23 | 19 | Weekday | Summer | On Peak |  | 0.0001513 | 0.00016196 | 0.00013608 | 0.00011706 | 0.00015326 | 0.00012541 | 0.0001483 | 0.00012376 | 0.00011088 | 0.00010125 | 0.00023535 | 0.00041642 | 0.00014775 | 0.0001664 | 0.00013477 | 0.00037849 | 0.00027346 | 0.00031296 | 0 | 0 | 0 | 0 | 0 | 0.00015521 | 0.00015106 | 0.0001284 | 0.00012178 | 0.00015126 | 0.0001893 | 0.00028851 | 0 | 0.00034794 | 0.00017045 | 0.00016814 | 0.0001492 | 0.00017307 | 0.00015273
Typical Year | 4891 | 07/23/08 07:00 PM EDT | 7 | 23 | 20 | Weekday | Summer | On Peak |  | 0.00015165 | 0.00016078 | 0.00013272 | 0.00016355 | 0.00013971 | 0.00013402 | 0.00011701 | 0.0001308 | 0.00011457 | 0.00010633 | 0.00023747 | 0.00033065 | 0.00016325 | 0.00017389 | 0.00015073 | 0.00034097 | 0.00028466 | 0.00032606 | 0 | 0 | 0 | 0 | 0 | 0.00015531 | 0.00015069 | 0.00013403 | 0.00012852 | 0.00016426 | 0.00019722 | 0.00026256 | 0 | 0.00033224 | 0.00016276 | 0.00015917 | 0.00014622 | 0.00016732 | 0.00014783
Typical Year | 4892 | 07/23/08 08:00 PM EDT | 7 | 23 | 21 | Weekday | Summer | On Peak |  | 0.00014947 | 0.00016156 | 0.0001358 | 0.00019996 | 0.00015715 | 0.00015343 | 0.00016957 | 0.00013952 | 0.00013246 | 9.8041e-05 | 0.00023801 | 0.00020568 | 0.00017296 | 0.00020274 | 0.00015115 | 0.00031925 | 0.00027892 | 0.00032279 | 0 | 0 | 0 | 0 | 0 | 0.00016366 | 0.00014966 | 0.00015419 | 0.00013673 | 0.00017836 | 0.00019524 | 0.00024669 | 0 | 0.00031837 | 0.00015596 | 0.00015198 | 0.00014153 | 0.00016115 | 0.00014245
Typical Year | 4893 | 07/23/08 09:00 PM EDT | 7 | 23 | 22 | Weekday | Summer | On Peak |  | 0.00014628 | 0.00016035 | 0.00013224 | 0.00025064 | 0.00014209 | 0.00014433 | 0.00017069 | 0.00012898 | 0.00013444 | 8.5624e-05 | 0.00023844 | 0.00015515 | 0.00017366 | 0.00020497 | 0.00014744 | 0.00032281 | 0.00024902 | 0.00032642 | 0 | 0 | 0 | 0 | 0 | 0.00015895 | 0.00014674 | 0.00014487 | 0.00012673 | 0.0001787 | 0.00019744 | 0.00024716 | 0 | 0.00032011 | 0.00015681 | 0.00015251 | 0.00014239 | 0.0001626 | 0.00014381
Typical Year | 4894 | 07/23/08 10:00 PM EDT | 7 | 23 | 23 | Weekday | Summer | Off Peak |  | 0.00014051 | 0.00015707 | 0.00013303 | 0.00024862 | 9.1384e-05 | 9.8079e-05 | 0.00018414 | 9.3071e-05 | 0.00010428 | 7.9199e-05 | 0.00023681 | 0.00012732 | 0.00014449 | 0.00018057 | 0.00014078 | 0.00032848 | 0.00021551 | 0.00032764 | 0 | 0 | 0 | 0 | 0 | 0.00014479 | 0.00014222 | 9.9878e-05 | 9.2843e-05 | 0.00015541 | 0.00019818 | 0.00024888 | 0 | 0.00032194 | 0.00015771 | 0.0001532 | 0.00014295 | 0.00016394 | 0.00014505
Typical Year | 4895 | 07/23/08 11:00 PM EDT | 7 | 23 | 24 | Weekday | Summer | Off Peak |  | 0.00013347 | 0.00015177 | 0.00013476 | 0.00017259 | 6.2417e-05 | 5.6792e-05 | 0.0001063 | 5.8846e-05 | 7.8005e-05 | 6.7439e-05 | 0.00023418 | 0.00012002 | 0.0001067 | 0.00015518 | 0.00012777 | 0.00026238 | 0.00018638 | 0.00031693 | 0 | 0 | 0 | 0 | 0 | 0.00012161 | 0.00013659 | 5.8631e-05 | 6.0344e-05 | 0.00012641 | 0.0001917 | 0.00019978 | 0 | 0.00027881 | 0.00013658 | 0.0001308 | 0.00012823 | 0.00014486 | 0.00012843
Typical Year | 4896 | 07/24/08 12:00 AM EDT | 7 | 24 | 1 | Weekday | Summer | Off Peak |  | 0.00012792 | 0.00015217 | 0.00013253 | 9.5066e-05 | 4.6149e-05 | 2.5414e-05 | 5.3144e-05 | 4.1013e-05 | 5.2543e-05 | 6.2855e-05 | 0.00023102 | 0.00011615 | 8.5221e-05 | 0.0001296 | 0.00012134 | 0.00021 | 0.00016394 | 0.00030071 | 0 | 0 | 0 | 0 | 0 | 0.00010862 | 0.00013243 | 2.7937e-05 | 4.2889e-05 | 0.00010651 | 0.00018189 | 0.00016092 | 0 | 0.00024174 | 0.00011843 | 0.00011197 | 0.00011466 | 0.00012783 | 0.00011352
Typical Year | 4897 | 07/24/08 01:00 AM EDT | 7 | 24 | 2 | Weekday | Summer | Off Peak |  | 0.00012349 | 0.00015158 | 0.00013241 | 5.0215e-05 | 3.6573e-05 | 1.2773e-05 | 3.4302e-05 | 2.7021e-05 | 4.147e-05 | 5.8157e-05 | 0.00022838 | 0.00011683 | 7.4153e-05 | 0.00011609 | 0.00011015 | 0.00016643 | 0.00015398 | 0.00028708 | 0 | 0 | 0 | 0 | 0 | 9.5537e-05 | 0.00012918 | 1.5386e-05 | 2.9591e-05 | 9.463e-05 | 0.00017365 | 0.0001292 | 0 | 0.00021134 | 0.00010353 | 9.6588e-05 | 0.00010353 | 0.00011371 | 0.00010115
Typical Year | 4898 | 07/24/08 02:00 AM EDT | 7 | 24 | 3 | Weekday | Summer | Off Peak |  | 0.00012007 | 0.0001495 | 0.00013171 | 2.9812e-05 | 3.1214e-05 | 8.5734e-06 | 3.4179e-05 | 2.0857e-05 | 3.7794e-05 | 5.9255e-05 | 0.00022437 | 0.00011719 | 6.9252e-05 | 0.00011109 | 9.7171e-05 | 0.00014075 | 0.0001471 | 0.00027407 | 0 | 0 | 0 | 0 | 0 | 8.949e-05 | 0.00012633 | 1.12e-05 | 2.3981e-05 | 8.8139e-05 | 0.00016578 | 0.00011043 | 0 | 0.00019148 | 9.3804e-05 | 8.6776e-05 | 9.5708e-05 | 0.00010414 | 9.2727e-05
Typical Year | 4899 | 07/24/08 03:00 AM EDT | 7 | 24 | 4 | Weekday | Summer | Off Peak |  | 0.00011768 | 0.00014763 | 0.00013149 | 2.2227e-05 | 3.1424e-05 | 4.3187e-06 | 3.0644e-05 | 1.8014e-05 | 3.7503e-05 | 6.0274e-05 | 0.00022149 | 0.00011966 | 6.8392e-05 | 0.00010389 | 9.201e-05 | 0.00013459 | 0.00014664 | 0.00027436 | 0 | 0 | 0 | 0 | 0 | 8.5733e-05 | 0.0001243 | 7.3443e-06 | 2.1497e-05 | 8.4402e-05 | 0.00016595 | 0.00010601 | 0 | 0.00018807 | 9.2132e-05 | 8.4951e-05 | 9.4705e-05 | 0.00010271 | 9.1483e-05
Typical Year | 4900 | 07/24/08 04:00 AM EDT | 7 | 24 | 5 | Weekday | Summer | Off Peak |  | 0.00011664 | 0.00014715 | 0.00013117 | 2.0795e-05 | 3.314e-05 | 4.8955e-06 | 2.9658e-05 | 2.0948e-05 | 4.2552e-05 | 6.0653e-05 | 0.00021896 | 0.00012488 | 6.7945e-05 | 0.0001069 | 9.0837e-05 | 0.00012565 | 0.00014909 | 0.00027852 | 0 | 0 | 0 | 0 | 0 | 8.3286e-05 | 0.00012344 | 7.9748e-06 | 2.4391e-05 | 8.4929e-05 | 0.00016847 | 9.9813e-05 | 0 | 0.00018471 | 9.0486e-05 | 8.2955e-05 | 9.425e-05 | 0.0001016 | 9.0549e-05
Typical Year | 4901 | 07/24/08 05:00 AM EDT | 7 | 24 | 6 | Weekday | Summer | Off Peak |  | 0.00011805 | 0.00014538 | 0.0001296 | 1.6392e-05 | 4.5949e-05 | 1.2175e-05 | 4.0153e-05 | 5.6706e-05 | 5.8954e-05 | 0.0001353 | 0.0002169 | 0.00015203 | 6.8794e-05 | 0.00011212 | 9.568e-05 | 0.00012692 | 0.00013816 | 0.00027369 | 0 | 0 | 0 | 0 | 0 | 8.9703e-05 | 0.00012396 | 1.5813e-05 | 6.1415e-05 | 8.7961e-05 | 0.00016555 | 9.996e-05 | 0 | 0.000183 | 8.9649e-05 | 8.2255e-05 | 9.3029e-05 | 0.00010059 | 8.9648e-05
Typical Year | 4902 | 07/24/08 06:00 AM EDT | 7 | 24 | 7 | Weekday | Summer | On Peak |  | 0.00012505 | 0.00014893 | 0.00013211 | 3.1774e-05 | 6.4527e-05 | 4.2252e-05 | 4.0403e-05 | 0.00011952 | 0.00010131 | 0.00014185 | 0.00021946 | 0.00024165 | 7.3502e-05 | 0.00011825 | 0.00010296 | 0.00014095 | 0.00014202 | 0.00027457 | 0 | 0 | 0 | 0 | 0 | 9.9408e-05 | 0.00012982 | 4.4093e-05 | 0.00011987 | 9.3624e-05 | 0.00016608 | 0.00011022 | 0 | 0.00019151 | 9.3816e-05 | 8.6728e-05 | 9.5757e-05 | 0.00010426 | 9.2847e-05
Typical Year | 4903 | 07/24/08 07:00 AM EDT | 7 | 24 | 8 | Weekday | Summer | On Peak |  | 0.00013159 | 0.00014998 | 0.00013014 | 7.7013e-05 | 0.00010462 | 8.274e-05 | 5.6729e-05 | 0.00013898 | 0.00014077 | 0.00011505 | 0.00022037 | 0.00028131 | 8.2721e-05 | 0.00014209 | 0.00010457 | 0.00016165 | 0.00015941 | 0.00028774 | 0 | 0 | 0 | 0 | 0 | 0.00010917 | 0.00013437 | 8.3882e-05 | 0.00013768 | 0.00010609 | 0.00017405 | 0.00012617 | 0 | 0.00020918 | 0.00010247 | 9.5444e-05 | 0.00010299 | 0.00011277 | 0.00010033
Typical Year | 4904 | 07/24/08 08:00 AM EDT | 7 | 24 | 9 | Weekday | Summer | On Peak |  | 0.00013588 | 0.00015046 | 0.00013131 | 0.00011722 | 0.00015255 | 0.00010284 | 6.3098e-05 | 0.00013625 | 0.00012561 | 0.00012342 | 0.00022685 | 0.00041085 | 8.8368e-05 | 0.00013447 | 0.00010889 | 0.00021063 | 0.00018635 | 0.00032048 | 0 | 0 | 0 | 0 | 0 | 0.00011261 | 0.00013764 | 0.00010597 | 0.00013495 | 0.0001072 | 0.00019385 | 0.00016292 | 0 | 0.0002508 | 0.00012286 | 0.00011579 | 0.00012018 | 0.00013314 | 0.00011828
Typical Year | 4905 | 07/24/08 09:00 AM EDT | 7 | 24 | 10 | Weekday | Summer | On Peak |  | 0.00013426 | 0.00015436 | 0.00013193 | 0.0001247 | 0.00015252 | 0.0001169 | 6.8956e-05 | 0.00011322 | 0.00011321 | 0.00012012 | 0.00022325 | 0.00044075 | 9.1549e-05 | 0.00011816 | 0.00012285 | 0.00023238 | 0.00021917 | 0.00030513 | 0 | 0 | 0 | 0 | 0 | 0.00011373 | 0.0001372 | 0.0001186 | 0.00011362 | 0.00010617 | 0.00018457 | 0.00018068 | 0 | 0.00025915 | 0.00012695 | 0.00012127 | 0.00012083 | 0.00013496 | 0.00011965
Typical Year | 4906 | 07/24/08 10:00 AM EDT | 7 | 24 | 11 | Weekday | Summer | On Peak |  | 0.0001325 | 0.00015139 | 0.00013172 | 0.0001024 | 0.00015337 | 0.00012509 | 8.3916e-05 | 8.6457e-05 | 0.00010512 | 9.8492e-05 | 0.0002261 | 0.00045584 | 9.285e-05 | 0.00012084 | 0.00012616 | 0.00027155 | 0.0002641 | 0.00030844 | 0 | 0 | 0 | 0 | 0 | 0.00011457 | 0.00013545 | 0.00012635 | 8.813e-05 | 0.00010831 | 0.00018657 | 0.00021169 | 0 | 0.00028508 | 0.00013966 | 0.00013509 | 0.0001294 | 0.0001458 | 0.00012901
Typical Year | 4907 | 07/24/08 11:00 AM EDT | 7 | 24 | 12 | Weekday | Summer | On Peak |  | 0.0001335 | 0.00015337 | 0.00013355 | 8.6818e-05 | 0.0001522 | 0.00013315 | 7.8902e-05 | 8.2573e-05 | 0.00010251 | 0.00012239 | 0.00022949 | 0.00045433 | 9.4707e-05 | 0.00013693 | 0.00012432 | 0.00029935 | 0.00028898 | 0.0003136 | 0 | 0 | 0 | 0 | 0 | 0.00012216 | 0.00013671 | 0.00013327 | 8.5936e-05 | 0.00011405 | 0.00018968 | 0.00023321 | 0 | 0.00030416 | 0.000149 | 0.00014505 | 0.00013602 | 0.00015412 | 0.00013624
Typical Year | 4908 | 07/24/08 12:00 PM EDT | 7 | 24 | 13 | Weekday | Summer | On Peak |  | 0.00013821 | 0.00015707 | 0.00013333 | 7.9299e-05 | 0.00013318 | 0.00012131 | 0.00010364 | 8.2627e-05 | 9.6527e-05 | 7.9354e-05 | 0.00022801 | 0.00048256 | 9.8645e-05 | 0.00013998 | 0.00012723 | 0.00031489 | 0.00029784 | 0.00030514 | 0 | 0 | 0 | 0 | 0 | 0.00012638 | 0.00014063 | 0.00012184 | 8.3158e-05 | 0.0001175 | 0.00018457 | 0.00024489 | 0 | 0.00031026 | 0.00015199 | 0.00014881 | 0.0001368 | 0.00015589 | 0.00013768
Typical Year | 4909 | 07/24/08 01:00 PM EDT | 7 | 24 | 14 | Weekday | Summer | On Peak |  | 0.00013996 | 0.00015719 | 0.00013433 | 7.9821e-05 | 0.00011343 | 0.00010633 | 9.1265e-05 | 7.7666e-05 | 9.4552e-05 | 9.3808e-05 | 0.00023086 | 0.0004876 | 9.9815e-05 | 0.00015079 | 0.00013015 | 0.00035469 | 0.00031707 | 0.00033499 | 0 | 0 | 0 | 0 | 0 | 0.00012204 | 0.00014202 | 0.00010652 | 7.9487e-05 | 0.00012211 | 0.00020262 | 0.00027458 | 0 | 0.00034518 | 0.00016909 | 0.00016571 | 0.00015152 | 0.00017322 | 0.00015298
Typical Year | 4910 | 07/24/08 02:00 PM EDT | 7 | 24 | 15 | Weekday | Summer | On Peak |  | 0.00013956 | 0.0001603 | 0.00013439 | 8.7277e-05 | 0.00012168 | 0.00011887 | 0.00012719 | 6.7765e-05 | 7.7097e-05 | 9.0973e-05 | 0.00023644 | 0.0004948 | 9.965e-05 | 0.00015911 | 0.00012999 | 0.00044512 | 0.00037078 | 0.00041095 | 0 | 0 | 0 | 0 | 0 | 0.00011847 | 0.00014224 | 0.00011933 | 6.9606e-05 | 0.00012469 | 0.00024857 | 0.0003427 | 0 | 0.00042811 | 0.00020973 | 0.00020564 | 0.0001872 | 0.00021475 | 0.00018966
Typical Year | 4911 | 07/24/08 03:00 PM EDT | 7 | 24 | 16 | Weekday | Summer | On Peak |  | 0.00014039 | 0.00016206 | 0.00013735 | 7.1316e-05 | 0.00011929 | 0.00010465 | 0.00012141 | 5.8964e-05 | 8.1994e-05 | 9.3692e-05 | 0.00023327 | 0.0005018 | 0.00010502 | 0.00016206 | 0.00012986 | 0.00049091 | 0.00038851 | 0.00043362 | 0 | 0 | 0 | 0 | 0 | 0.00012074 | 0.0001435 | 0.00010635 | 6.2191e-05 | 0.00012822 | 0.00026228 | 0.00037654 | 0 | 0.00046362 | 0.00022712 | 0.00022326 | 0.00020114 | 0.00023174 | 0.0002046
Typical Year | 4912 | 07/24/08 04:00 PM EDT | 7 | 24 | 17 | Weekday | Summer | On Peak |  | 0.00014169 | 0.00016342 | 0.00013624 | 5.9534e-05 | 0.00012675 | 0.0001153 | 0.00014205 | 7.5815e-05 | 8.9161e-05 | 0.00011447 | 0.00023318 | 0.00050017 | 0.00011164 | 0.00017755 | 0.00013073 | 0.00048606 | 0.00035338 | 0.00042966 | 0 | 0 | 0 | 0 | 0 | 0.00012792 | 0.00014449 | 0.00011701 | 7.8767e-05 | 0.00013659 | 0.00025988 | 0.00037065 | 0 | 0.00045744 | 0.00022409 | 0.00021999 | 0.00019855 | 0.0002292 | 0.00020242
Typical Year | 4913 | 07/24/08 05:00 PM EDT | 7 | 24 | 18 | Weekday | Summer | On Peak |  | 0.00014976 | 0.0001648 | 0.00013487 | 7.681e-05 | 0.00013335 | 0.00011664 | 0.000134 | 0.00012834 | 0.00010929 | 0.00010628 | 0.00022904 | 0.00049643 | 0.00012306 | 0.00017975 | 0.00013408 | 0.00050231 | 0.00037483 | 0.00043365 | 0 | 0 | 0 | 0 | 0 | 0.00014248 | 0.00015027 | 0.00011853 | 0.00012606 | 0.00014347 | 0.0002623 | 0.00038372 | 0 | 0.00046935 | 0.00022992 | 0.0002262 | 0.00020282 | 0.00023438 | 0.00020692
Typical Year | 4914 | 07/24/08 06:00 PM EDT | 7 | 24 | 19 | Weekday | Summer | On Peak |  | 0.00015457 | 0.00016457 | 0.00013687 | 0.0001204 | 0.00014613 | 0.00012078 | 0.00014937 | 0.00012338 | 0.00011057 | 0.0001011 | 0.00022718 | 0.00042854 | 0.00014103 | 0.00017627 | 0.00013648 | 0.00048458 | 0.00036986 | 0.00041759 | 0 | 0 | 0 | 0 | 0 | 0.00015521 | 0.0001539 | 0.00012372 | 0.00012141 | 0.00015152 | 0.00025259 | 0.00037074 | 0 | 0.00045295 | 0.00022189 | 0.0002184 | 0.00019565 | 0.000226 | 0.0001995
Typical Year | 4915 | 07/24/08 07:00 PM EDT | 7 | 24 | 20 | Weekday | Summer | On Peak |  | 0.00015396 | 0.00016298 | 0.0001334 | 0.00016743 | 0.0001432 | 0.0001309 | 0.00013352 | 0.0001304 | 0.00011425 | 0.00010614 | 0.00022695 | 0.00033787 | 0.00015804 | 0.00018854 | 0.0001507 | 0.00041553 | 0.0003489 | 0.00039565 | 0 | 0 | 0 | 0 | 0 | 0.00015531 | 0.00015277 | 0.00013202 | 0.00012814 | 0.00016646 | 0.00023932 | 0.00032011 | 0 | 0.00040435 | 0.00019808 | 0.0001938 | 0.00017781 | 0.00020349 | 0.00017978
Typical Year | 4916 | 07/24/08 08:00 PM EDT | 7 | 24 | 21 | Weekday | Summer | On Peak |  | 0.00015154 | 0.00016371 | 0.00013648 | 0.00020319 | 0.00014201 | 0.00014661 | 0.00012631 | 0.00013911 | 0.00013213 | 9.7826e-05 | 0.0002253 | 0.00021112 | 0.00017096 | 0.00021138 | 0.00015634 | 0.00037606 | 0.0003286 | 0.00037345 | 0 | 0 | 0 | 0 | 0 | 0.00016366 | 0.00015156 | 0.00014567 | 0.00013633 | 0.00018117 | 0.00022589 | 0.00029059 | 0 | 0.00037246 | 0.00018246 | 0.00017805 | 0.00016503 | 0.00018814 | 0.00016627
Typical Year | 4917 | 07/24/08 09:00 PM EDT | 7 | 24 | 22 | Weekday | Summer | On Peak |  | 0.00014847 | 0.00016267 | 0.00013297 | 0.00022863 | 0.00013151 | 0.00014186 | 0.00012511 | 0.00012861 | 0.00013412 | 8.5479e-05 | 0.00022525 | 0.00015986 | 0.00017259 | 0.000209 | 0.00015347 | 0.00037555 | 0.00029512 | 0.00037589 | 0 | 0 | 0 | 0 | 0 | 0.00015895 | 0.00014876 | 0.00014052 | 0.00012637 | 0.00018064 | 0.00022736 | 0.00028792 | 0 | 0.00037125 | 0.00018187 | 0.00017706 | 0.00016482 | 0.00018827 | 0.00016648
Typical Year | 4918 | 07/24/08 10:00 PM EDT | 7 | 24 | 23 | Weekday | Summer | Off Peak |  | 0.00014316 | 0.00015974 | 0.00013388 | 0.00024115 | 9.4982e-05 | 0.00010499 | 0.00017646 | 9.2709e-05 | 0.00010395 | 7.9106e-05 | 0.00022252 | 0.00013281 | 0.00014318 | 0.00018709 | 0.00014698 | 0.00039001 | 0.00026756 | 0.00038024 | 0 | 0 | 0 | 0 | 0 | 0.00014479 | 0.00014464 | 0.0001061 | 9.2498e-05 | 0.00015808 | 0.00022999 | 0.00029631 | 0 | 0.00037957 | 0.00018595 | 0.00018105 | 0.0001678 | 0.00019258 | 0.00017032
Typical Year | 4919 | 07/24/08 11:00 PM EDT | 7 | 24 | 24 | Weekday | Summer | Off Peak |  | 0.00013671 | 0.00015494 | 0.00013576 | 0.00016676 | 6.3499e-05 | 5.4253e-05 | 0.00014091 | 5.8464e-05 | 7.7635e-05 | 6.734e-05 | 0.00022037 | 0.00012688 | 0.00010923 | 0.00016537 | 0.0001314 | 0.00034088 | 0.00025252 | 0.00038813 | 0 | 0 | 0 | 0 | 0 | 0.00012161 | 0.00013954 | 5.7422e-05 | 5.998e-05 | 0.00013162 | 0.00023477 | 0.00026027 | 0 | 0.00035387 | 0.00017336 | 0.00016692 | 0.00016095 | 0.00018243 | 0.0001616
Typical Year | 4920 | 07/25/08 12:00 AM EDT | 7 | 25 | 1 | Weekday | Summer | Off Peak |  | 0.00013159 | 0.00015573 | 0.00013366 | 9.5801e-05 | 4.2649e-05 | 2.5478e-05 | 5.6057e-05 | 4.0643e-05 | 5.213e-05 | 6.2728e-05 | 0.00021808 | 0.00012431 | 8.5545e-05 | 0.00013276 | 0.00012133 | 0.00030337 | 0.00024295 | 0.00038852 | 0 | 0 | 0 | 0 | 0 | 0.00010862 | 0.00013576 | 2.7777e-05 | 4.253e-05 | 0.00010768 | 0.000235 | 0.00023289 | 0 | 0.00033222 | 0.00016275 | 0.00015538 | 0.00015436 | 0.00017329 | 0.00015367
Typical Year | 4921 | 07/25/08 01:00 AM EDT | 7 | 25 | 2 | Weekday | Summer | Off Peak |  | 0.00012723 | 0.00015531 | 0.00013358 | 5.0425e-05 | 3.6001e-05 | 1.1716e-05 | 3.7438e-05 | 2.6612e-05 | 4.1032e-05 | 5.8018e-05 | 0.00021621 | 0.00012499 | 7.3603e-05 | 0.0001209 | 0.0001097 | 0.00026235 | 0.00023622 | 0.00038418 | 0 | 0 | 0 | 0 | 0 | 9.5537e-05 | 0.00013259 | 1.4485e-05 | 2.9196e-05 | 9.5829e-05 | 0.00023238 | 0.00020321 | 0 | 0.00030695 | 0.00015037 | 0.00014221 | 0.00014605 | 0.00016214 | 0.00014396
Typical Year | 4922 | 07/25/08 02:00 AM EDT | 7 | 25 | 3 | Weekday | Summer | Off Peak |  | 0.00012279 | 0.00015267 | 0.00013271 | 2.6891e-05 | 3.2474e-05 | 7.2751e-06 | 3.5291e-05 | 2.044e-05 | 3.7355e-05 | 5.9125e-05 | 0.00021234 | 0.00012242 | 6.9432e-05 | 0.00011469 | 9.8495e-05 | 0.00020446 | 0.00020401 | 0.00034765 | 0 | 0 | 0 | 0 | 0 | 8.949e-05 | 0.00012889 | 1.0185e-05 | 2.358e-05 | 8.9641e-05 | 0.00021028 | 0.00015975 | 0 | 0.00025854 | 0.00012666 | 0.00011846 | 0.00012626 | 0.0001386 | 0.00012323
Typical Year | 4923 | 07/25/08 03:00 AM EDT | 7 | 25 | 4 | Weekday | Summer | Off Peak |  | 0.00011924 | 0.00014999 | 0.00013223 | 1.6963e-05 | 3.055e-05 | 1.7704e-06 | 3.8154e-05 | 1.7646e-05 | 3.711e-05 | 6.0148e-05 | 0.00020964 | 0.00012213 | 6.762e-05 | 0.00010343 | 9.2896e-05 | 0.00016395 | 0.00017569 | 0.00031015 | 0 | 0 | 0 | 0 | 0 | 8.5733e-05 | 0.00012588 | 5.2149e-06 | 2.1141e-05 | 8.4052e-05 | 0.0001876 | 0.00012893 | 0 | 0.00021985 | 0.0001077 | 9.9926e-05 | 0.00010931 | 0.00011909 | 0.00010599
Typical Year | 4924 | 07/25/08 04:00 AM EDT | 7 | 25 | 5 | Weekday | Summer | Off Peak |  | 0.00011677 | 0.00014855 | 0.00013159 | 1.5277e-05 | 3.3234e-05 | 4.012e-06 | 3.7409e-05 | 2.0624e-05 | 4.2183e-05 | 6.0506e-05 | 0.00020645 | 0.00012464 | 6.7826e-05 | 0.00010269 | 9.1687e-05 | 0.00011871 | 0.00014947 | 0.00027721 | 0 | 0 | 0 | 0 | 0 | 8.3286e-05 | 0.00012382 | 7.4118e-06 | 2.4075e-05 | 8.3681e-05 | 0.00016767 | 9.4895e-05 | 0 | 0.0001803 | 8.8325e-05 | 8.0697e-05 | 9.2732e-05 | 9.9582e-05 | 8.8785e-05
Typical Year | 4925 | 07/25/08 05:00 AM EDT | 7 | 25 | 6 | Weekday | Summer | Off Peak |  | 0.00011703 | 0.00014587 | 0.00012973 | 1.544e-05 | 4.4621e-05 | 1.1168e-05 | 3.2913e-05 | 5.6415e-05 | 5.8644e-05 | 0.00013518 | 0.00020243 | 0.00014996 | 6.8515e-05 | 0.0001086 | 9.47e-05 | 9.0984e-05 | 0.00011486 | 0.00023262 | 0 | 0 | 0 | 0 | 0 | 8.9703e-05 | 0.00012333 | 1.4606e-05 | 6.1133e-05 | 8.65e-05 | 0.0001407 | 7.2752e-05 | 0 | 0.00014582 | 7.1436e-05 | 6.4754e-05 | 7.6096e-05 | 8.1352e-05 | 7.2602e-05
Typical Year | 4926 | 07/25/08 06:00 AM EDT | 7 | 25 | 7 | Weekday | Summer | On Peak |  | 0.00012354 | 0.00014892 | 0.00013207 | 3.2904e-05 | 7.2574e-05 | 4.0193e-05 | 4.5699e-05 | 0.00011916 | 0.00010109 | 0.00014158 | 0.00020213 | 0.00023904 | 7.3439e-05 | 0.00011301 | 0.00010125 | 9.3316e-05 | 0.00010841 | 0.00021035 | 0 | 0 | 0 | 0 | 0 | 9.9408e-05 | 0.00012874 | 4.3094e-05 | 0.00011953 | 9.1572e-05 | 0.00012723 | 7.3966e-05 | 0 | 0.00013837 | 6.7785e-05 | 6.2027e-05 | 7.0816e-05 | 7.6299e-05 | 6.802e-05
Typical Year | 4927 | 07/25/08 07:00 AM EDT | 7 | 25 | 8 | Weekday | Summer | On Peak |  | 0.00012965 | 0.00014952 | 0.00012997 | 8.1083e-05 | 0.0001073 | 7.8937e-05 | 6.7207e-05 | 0.00013865 | 0.00014053 | 0.00011481 | 0.00020264 | 0.00027728 | 8.3263e-05 | 0.0001423 | 0.00010767 | 9.7051e-05 | 0.00010962 | 0.00020319 | 0 | 0 | 0 | 0 | 0 | 0.00010917 | 0.0001329 | 8.1023e-05 | 0.00013736 | 0.00010702 | 0.0001229 | 7.671e-05 | 0 | 0.00013785 | 6.753e-05 | 6.2163e-05 | 6.9706e-05 | 7.5437e-05 | 6.7203e-05
Typical Year | 4928 | 07/25/08 08:00 AM EDT | 7 | 25 | 9 | Weekday | Summer | On Peak |  | 0.00013465 | 0.00015028 | 0.00013124 | 0.00011327 | 0.00017869 | 0.00011268 | 9.7025e-05 | 0.00013593 | 0.00012529 | 0.00012323 | 0.00020039 | 0.00040649 | 8.9942e-05 | 0.00014366 | 0.00011751 | 0.00013594 | 0.00011412 | 0.00021095 | 0 | 0 | 0 | 0 | 0 | 0.00011261 | 0.00013673 | 0.00011785 | 0.00013464 | 0.00011259 | 0.00012759 | 0.00010472 | 0 | 0.00016308 | 7.9891e-05 | 7.5101e-05 | 7.8451e-05 | 8.6889e-05 | 7.7219e-05
Typical Year | 4929 | 07/25/08 09:00 AM EDT | 7 | 25 | 10 | Weekday | Summer | On Peak |  | 0.00013461 | 0.0001551 | 0.00013216 | 0.00011985 | 0.00018015 | 0.00014907 | 0.00014244 | 0.00011289 | 0.000113 | 0.00011986 | 0.0002044 | 0.00044099 | 9.4678e-05 | 0.00013637 | 0.00013444 | 0.00020127 | 0.00018317 | 0.00025239 | 0 | 0 | 0 | 0 | 0 | 0.00011373 | 0.0001376 | 0.00015153 | 0.0001133 | 0.0001158 | 0.00015266 | 0.00015604 | 0 | 0.00021959 | 0.00010757 | 0.00010309 | 0.00010155 | 0.00011386 | 0.0001009
Typical Year | 4930 | 07/25/08 10:00 AM EDT | 7 | 25 | 11 | Weekday | Summer | On Peak |  | 0.00013454 | 0.00015325 | 0.00013227 | 9.9088e-05 | 0.00016986 | 0.00016459 | 0.00014199 | 8.6106e-05 | 0.00010477 | 9.8249e-05 | 0.00020804 | 0.0004641 | 9.6889e-05 | 0.00014367 | 0.00013439 | 0.00028071 | 0.00027244 | 0.00030641 | 0 | 0 | 0 | 0 | 0 | 0.00011457 | 0.00013727 | 0.00016441 | 8.7785e-05 | 0.00011922 | 0.00018534 | 0.00021879 | 0 | 0.00028997 | 0.00014205 | 0.00013784 | 0.00013066 | 0.00014761 | 0.00013055
Typical Year | 4931 | 07/25/08 11:00 AM EDT | 7 | 25 | 12 | Weekday | Summer | On Peak |  | 0.00013691 | 0.00015607 | 0.00013429 | 8.3954e-05 | 0.00016728 | 0.00015305 | 0.00018524 | 8.209e-05 | 0.00010205 | 0.00012212 | 0.00021156 | 0.00047254 | 0.0001018 | 0.00014275 | 0.00013229 | 0.00038309 | 0.0003668 | 0.0003781 | 0 | 0 | 0 | 0 | 0 | 0.00012216 | 0.00013967 | 0.00015515 | 8.5466e-05 | 0.0001209 | 0.0002287 | 0.00029824 | 0 | 0.00038031 | 0.0001863 | 0.00018218 | 0.00016823 | 0.00019141 | 0.00016908
Typical Year | 4932 | 07/25/08 12:00 PM EDT | 7 | 25 | 13 | Weekday | Summer | On Peak |  | 0.00014203 | 0.00016006 | 0.00013412 | 9.1178e-05 | 0.00014975 | 0.00014593 | 0.00018788 | 8.21e-05 | 9.6019e-05 | 7.914e-05 | 0.00021361 | 0.00050607 | 0.0001044 | 0.00014314 | 0.00013545 | 0.0004615 | 0.00042871 | 0.00042537 | 0 | 0 | 0 | 0 | 0 | 0.00012638 | 0.00014392 | 0.00014741 | 8.265e-05 | 0.00012289 | 0.00025729 | 0.00035838 | 0 | 0.00044605 | 0.00021851 | 0.00021468 | 0.00019488 | 0.00022294 | 0.0001968
Typical Year | 4933 | 07/25/08 01:00 PM EDT | 7 | 25 | 14 | Weekday | Summer | On Peak |  | 0.00014379 | 0.0001602 | 0.00013509 | 9.907e-05 | 0.0001373 | 0.00013361 | 0.00020857 | 7.7104e-05 | 9.3997e-05 | 9.3725e-05 | 0.00021234 | 0.00051371 | 0.00010215 | 0.00014851 | 0.0001391 | 0.00054238 | 0.00046844 | 0.00046821 | 0 | 0 | 0 | 0 | 0 | 0.00012204 | 0.00014532 | 0.00013599 | 7.8954e-05 | 0.00012424 | 0.0002832 | 0.00041873 | 0 | 0.00051028 | 0.00024998 | 0.0002465 | 0.00022038 | 0.00025374 | 0.00022387
Typical Year | 4934 | 07/25/08 02:00 PM EDT | 7 | 25 | 15 | Weekday | Summer | On Peak |  | 0.00014341 | 0.00016344 | 0.00013518 | 9.1825e-05 | 0.00013485 | 0.00014674 | 0.00019338 | 6.715e-05 | 7.645e-05 | 9.0872e-05 | 0.00021661 | 0.00052191 | 0.00010377 | 0.00016594 | 0.00014299 | 0.00062102 | 0.00052739 | 0.00053081 | 0 | 0 | 0 | 0 | 0 | 0.00011847 | 0.00014558 | 0.00014701 | 6.902e-05 | 0.00013139 | 0.00032107 | 0.00047883 | 0 | 0.00058178 | 0.000285 | 0.00028116 | 0.00025082 | 0.00028911 | 0.00025507
Typical Year | 4935 | 07/25/08 03:00 PM EDT | 7 | 25 | 16 | Weekday | Summer | On Peak |  | 0.00014437 | 0.00016538 | 0.0001382 | 7.7994e-05 | 0.00013385 | 0.00012155 | 0.00017955 | 5.825e-05 | 8.1331e-05 | 9.3573e-05 | 0.00021686 | 0.00053012 | 0.00010693 | 0.00017401 | 0.00014072 | 0.00068978 | 0.00056333 | 0.00057797 | 0 | 0 | 0 | 0 | 0 | 0.00012074 | 0.00014697 | 0.00012419 | 6.1514e-05 | 0.00013509 | 0.00034959 | 0.00053029 | 0 | 0.00064057 | 0.0003138 | 0.00030983 | 0.00027521 | 0.00031799 | 0.00028053
Typical Year | 4936 | 07/25/08 04:00 PM EDT | 7 | 25 | 17 | Weekday | Summer | On Peak |  | 0.00014647 | 0.00016716 | 0.00013718 | 6.8865e-05 | 0.00013574 | 0.00011702 | 0.00018313 | 7.5083e-05 | 8.8472e-05 | 0.00011434 | 0.00021727 | 0.00053498 | 0.00011506 | 0.00017919 | 0.00014278 | 0.00074633 | 0.00058024 | 0.00061828 | 0 | 0 | 0 | 0 | 0 | 0.00012792 | 0.00014861 | 0.00012043 | 7.8073e-05 | 0.0001411 | 0.00037398 | 0.00057174 | 0 | 0.0006888 | 0.00033743 | 0.00033318 | 0.00029538 | 0.00034199 | 0.00030173
Typical Year | 4937 | 07/25/08 05:00 PM EDT | 7 | 25 | 18 | Weekday | Summer | On Peak |  | 0.00015517 | 0.00016903 | 0.00013597 | 9.075e-05 | 0.00014995 | 0.00011499 | 0.00023689 | 0.00012743 | 0.00010852 | 0.00010613 | 0.00021732 | 0.00053564 | 0.00012377 | 0.00017549 | 0.00014128 | 0.00076625 | 0.00062676 | 0.00064882 | 0 | 0 | 0 | 0 | 0 | 0.00014248 | 0.00015494 | 0.00012131 | 0.0001252 | 0.00014383 | 0.00039245 | 0.00058914 | 0 | 0.00071419 | 0.00034987 | 0.00034518 | 0.00030743 | 0.00035494 | 0.00031317
Typical Year | 4938 | 07/25/08 06:00 PM EDT | 7 | 25 | 19 | Weekday | Summer | On Peak |  | 0.0001608 | 0.00016945 | 0.00013818 | 0.00011377 | 0.00015433 | 0.00012168 | 0.0002314 | 0.00012232 | 0.00010968 | 0.00010083 | 0.00021748 | 0.00047203 | 0.00013567 | 0.00016341 | 0.00013857 | 0.00078893 | 0.00066239 | 0.00067265 | 0 | 0 | 0 | 0 | 0 | 0.00015521 | 0.00015928 | 0.00012747 | 0.00012041 | 0.00014518 | 0.00040686 | 0.00060776 | 0 | 0.00073802 | 0.00036154 | 0.00035667 | 0.00031805 | 0.00036678 | 0.0003236
Typical Year | 4939 | 07/25/08 07:00 PM EDT | 7 | 25 | 20 | Weekday | Summer | On Peak |  | 0.00016105 | 0.00016861 | 0.000135 | 0.00011883 | 0.00013985 | 0.00010872 | 0.00015666 | 0.00012927 | 0.0001133 | 0.00010579 | 0.00021758 | 0.00038347 | 0.00014955 | 0.00016713 | 0.00015168 | 0.00073703 | 0.00065818 | 0.00067143 | 0 | 0 | 0 | 0 | 0 | 0.00015531 | 0.00015891 | 0.00011268 | 0.00012707 | 0.00015563 | 0.00040612 | 0.00057051 | 0 | 0.0007079 | 0.00034679 | 0.00034078 | 0.00030869 | 0.0003538 | 0.00031231
Typical Year | 4940 | 07/25/08 08:00 PM EDT | 7 | 25 | 21 | Weekday | Summer | On Peak |  | 0.00015874 | 0.00016985 | 0.00013835 | 0.00014052 | 0.00014455 | 0.00012898 | 0.00017079 | 0.00013791 | 0.00013111 | 9.7445e-05 | 0.00021619 | 0.00025116 | 0.00016283 | 0.00018533 | 0.00015181 | 0.00065253 | 0.00059399 | 0.0006234 | 0 | 0 | 0 | 0 | 0 | 0.00016366 | 0.0001579 | 0.00013145 | 0.00013519 | 0.00016796 | 0.00037707 | 0.00050588 | 0 | 0.0006383 | 0.00031269 | 0.00030626 | 0.00028075 | 0.00032057 | 0.00028313
Typical Year | 4941 | 07/25/08 09:00 PM EDT | 7 | 25 | 22 | Weekday | Summer | On Peak |  | 0.00015536 | 0.00016899 | 0.000135 | 0.00020181 | 0.00014226 | 0.00012631 | 0.0002043 | 0.00012749 | 0.00013315 | 8.524e-05 | 0.00021465 | 0.00019183 | 0.00016934 | 0.0001884 | 0.00015468 | 0.0006002 | 0.00050081 | 0.0005873 | 0 | 0 | 0 | 0 | 0 | 0.00015895 | 0.00015493 | 0.00012981 | 0.00012531 | 0.00017266 | 0.00035524 | 0.00046216 | 0 | 0.00058985 | 0.00028896 | 0.00028208 | 0.0002607 | 0.00029784 | 0.00026323
Typical Year | 4942 | 07/25/08 10:00 PM EDT | 7 | 25 | 23 | Weekday | Summer | Off Peak |  | 0.00014904 | 0.00016569 | 0.00013585 | 0.00021514 | 0.00010594 | 0.00011079 | 0.00023563 | 9.1637e-05 | 0.00010296 | 7.8967e-05 | 0.00021144 | 0.00015639 | 0.00015054 | 0.00018514 | 0.00015738 | 0.00054948 | 0.00040992 | 0.0005428 | 0 | 0 | 0 | 0 | 0 | 0.00014479 | 0.00015003 | 0.00011381 | 9.1485e-05 | 0.00016302 | 0.00032832 | 0.00041974 | 0 | 0.00053927 | 0.00026418 | 0.00025726 | 0.00023889 | 0.00027344 | 0.0002418
Typical Year | 4943 | 07/25/08 11:00 PM EDT | 7 | 25 | 24 | Weekday | Summer | Off Peak |  | 0.00014066 | 0.00015989 | 0.00013747 | 0.00016084 | 6.8114e-05 | 7.2058e-05 | 0.00015457 | 5.7455e-05 | 7.6682e-05 | 6.7214e-05 | 0.00021446 | 0.00013955 | 0.00011803 | 0.00017101 | 0.00014907 | 0.00041425 | 0.00033308 | 0.0004885 | 0 | 0 | 0 | 0 | 0 | 0.00012161 | 0.00014335 | 7.3993e-05 | 5.9025e-05 | 0.00014111 | 0.00029547 | 0.0003181 | 0 | 0.00043783 | 0.00021449 | 0.00020618 | 0.00020035 | 0.00022616 | 0.00020036
Typical Year | 4944 | 07/26/08 12:00 AM EDT | 7 | 26 | 1 | Weekend | Summer | Off Peak |  | 0.00013424 | 0.00015937 | 0.00013567 | 0.00010926 | 5.087e-05 | 3.8024e-05 | 8.4681e-05 | 4.6648e-05 | 5.7567e-05 | 6.3763e-05 | 0.00021043 | 0.00014061 | 9.4578e-05 | 0.00014717 | 0.00013491 | 0.00031523 | 0.0002658 | 0.00042175 | 0 | 0 | 0 | 0 | 0 | 0.00011036 | 0.00013848 | 4.0398e-05 | 4.8216e-05 | 0.00011933 | 0.0002551 | 0.00024292 | 0 | 0.00035276 | 0.00017281 | 0.00016452 | 0.00016517 | 0.0001847 | 0.00016385
Typical Year | 4945 | 07/26/08 01:00 AM EDT | 7 | 26 | 2 | Weekend | Summer | Off Peak |  | 0.00012832 | 0.00015834 | 0.00013591 | 6.3327e-05 | 3.8677e-05 | 2.1203e-05 | 6.2341e-05 | 3.2245e-05 | 4.3923e-05 | 5.811e-05 | 0.00020775 | 0.0001356 | 7.9332e-05 | 0.00012578 | 0.00012025 | 0.00022891 | 0.00022189 | 0.00036641 | 0 | 0 | 0 | 0 | 0 | 9.9135e-05 | 0.00013415 | 2.3819e-05 | 3.4363e-05 | 0.00010222 | 0.00022163 | 0.0001784 | 0 | 0.00028048 | 0.0001374 | 0.00012912 | 0.00013554 | 0.00014942 | 0.00013277
Typical Year | 4946 | 07/26/08 02:00 AM EDT | 7 | 26 | 3 | Weekend | Summer | Off Peak |  | 0.00012267 | 0.00015577 | 0.00013366 | 3.3931e-05 | 3.1587e-05 | 1.2475e-05 | 4.1706e-05 | 2.2803e-05 | 3.689e-05 | 6.2134e-05 | 0.00020414 | 0.00013222 | 7.2519e-05 | 0.00012053 | 0.00011178 | 0.00016337 | 0.00018055 | 0.0003109 | 0 | 0 | 0 | 0 | 0 | 9.3091e-05 | 0.00012944 | 1.4902e-05 | 2.5833e-05 | 9.5586e-05 | 0.00018806 | 0.00012886 | 0 | 0.00022007 | 0.00010781 | 0.00010003 | 0.00010951 | 0.00011919 | 0.00010607
Typical Year | 4947 | 07/26/08 03:00 AM EDT | 7 | 26 | 4 | Weekend | Summer | Off Peak |  | 0.0001199 | 0.00015154 | 0.00013315 | 2.0437e-05 | 3.1094e-05 | 5.4759e-06 | 3.5872e-05 | 2.1561e-05 | 3.7477e-05 | 5.9211e-05 | 0.00019843 | 0.00013375 | 6.9583e-05 | 0.00010847 | 0.0001047 | 0.00013923 | 0.00016425 | 0.00028744 | 0 | 0 | 0 | 0 | 0 | 8.7327e-05 | 0.00012672 | 8.4873e-06 | 2.4588e-05 | 8.8908e-05 | 0.00017386 | 0.00011053 | 0 | 0.00019662 | 9.6319e-05 | 8.8846e-05 | 9.9145e-05 | 0.00010729 | 9.5546e-05
Typical Year | 4948 | 07/26/08 04:00 AM EDT | 7 | 26 | 5 | Weekend | Summer | Off Peak |  | 0.00011673 | 0.0001514 | 0.00013268 | 1.6805e-05 | 3.2467e-05 | 5.3907e-06 | 3.4308e-05 | 1.9494e-05 | 3.7071e-05 | 5.3611e-05 | 0.00019789 | 0.00013891 | 6.8173e-05 | 0.00010657 | 9.8044e-05 | 0.00011363 | 0.00015353 | 0.00027532 | 0 | 0 | 0 | 0 | 0 | 8.3957e-05 | 0.00012438 | 8.4851e-06 | 2.2401e-05 | 8.6325e-05 | 0.00016653 | 9.1559e-05 | 0 | 0.00017693 | 8.6674e-05 | 7.9046e-05 | 9.1473e-05 | 9.7917e-05 | 8.7313e-05
Typical Year | 4949 | 07/26/08 05:00 AM EDT | 7 | 26 | 6 | Weekend | Summer | Off Peak |  | 0.00011639 | 0.00014848 | 0.00013067 | 1.3785e-05 | 3.8887e-05 | 5.6478e-06 | 3.3822e-05 | 3.2353e-05 | 4.1112e-05 | 6.9538e-05 | 0.00019529 | 0.00016362 | 6.7703e-05 | 0.0001062 | 9.6077e-05 | 0.00010104 | 0.00012692 | 0.00025271 | 0 | 0 | 0 | 0 | 0 | 8.6051e-05 | 0.00012341 | 9.2451e-06 | 3.4981e-05 | 8.5599e-05 | 0.00015285 | 8.0748e-05 | 0 | 0.00015978 | 7.8272e-05 | 7.1081e-05 | 8.3093e-05 | 8.8934e-05 | 7.9352e-05
Typical Year | 4950 | 07/26/08 06:00 AM EDT | 7 | 26 | 7 | Weekend | Summer | Off Peak |  | 0.00011883 | 0.00015036 | 0.00013172 | 1.9818e-05 | 7.0132e-05 | 2.1684e-05 | 4.2812e-05 | 5.131e-05 | 5.2695e-05 | 4.1406e-05 | 0.00019424 | 0.0002502 | 7.1958e-05 | 0.0001076 | 9.991e-05 | 0.00011546 | 0.00012651 | 0.00024379 | 0 | 0 | 0 | 0 | 0 | 9.2289e-05 | 0.00012559 | 2.6379e-05 | 5.0804e-05 | 8.8853e-05 | 0.00014746 | 9.099e-05 | 0 | 0.00016456 | 8.0616e-05 | 7.4111e-05 | 8.3355e-05 | 9.0218e-05 | 8.0388e-05
Typical Year | 4951 | 07/26/08 07:00 AM EDT | 7 | 26 | 8 | Weekend | Summer | Off Peak |  | 0.00012534 | 0.00015212 | 0.00013257 | 4.0204e-05 | 0.00010445 | 8.2346e-05 | 6.5664e-05 | 6.451e-05 | 6.5603e-05 | 5.1029e-05 | 0.0002015 | 0.00027962 | 8.1161e-05 | 0.00013157 | 0.00010755 | 0.00016082 | 0.00016262 | 0.0002949 | 0 | 0 | 0 | 0 | 0 | 0.00010462 | 0.0001306 | 8.3764e-05 | 6.3779e-05 | 0.00010251 | 0.00017837 | 0.0001258 | 0 | 0.00021159 | 0.00010365 | 9.6334e-05 | 0.00010469 | 0.00011439 | 0.00010179
Typical Year | 4952 | 07/26/08 08:00 AM EDT | 7 | 26 | 9 | Weekend | Summer | Off Peak |  | 0.00013618 | 0.00015531 | 0.0001325 | 7.953e-05 | 0.00016052 | 0.00011174 | 9.4866e-05 | 0.00010788 | 8.2166e-05 | 9.6656e-05 | 0.00020388 | 0.00042114 | 9.3103e-05 | 0.00014361 | 0.0001141 | 0.00021928 | 0.00019939 | 0.00033741 | 0 | 0 | 0 | 0 | 0 | 0.00012053 | 0.00013879 | 0.00011542 | 0.00010589 | 0.00011345 | 0.00020409 | 0.00016998 | 0 | 0.00026283 | 0.00012875 | 0.00012128 | 0.00012617 | 0.00013961 | 0.00012402
Typical Year | 4953 | 07/26/08 09:00 AM EDT | 7 | 26 | 10 | Weekend | Summer | Off Peak |  | 0.00014168 | 0.00016158 | 0.00013332 | 0.00011655 | 0.00021328 | 0.00013886 | 0.00012786 | 0.00012876 | 0.00012138 | 0.0001548 | 0.00020795 | 0.0004644 | 0.00010684 | 0.00014689 | 0.00013387 | 0.00032285 | 0.00030049 | 0.0004034 | 0 | 0 | 0 | 0 | 0 | 0.00012318 | 0.00014382 | 0.00014488 | 0.0001299 | 0.00012498 | 0.000244 | 0.00025074 | 0 | 0.00035206 | 0.00017247 | 0.00016539 | 0.00016268 | 0.00018234 | 0.00016157
Typical Year | 4954 | 07/26/08 10:00 AM EDT | 7 | 26 | 11 | Weekend | Summer | Off Peak |  | 0.00014473 | 0.00016254 | 0.00013396 | 0.0001506 | 0.00023649 | 0.00018427 | 0.00015181 | 0.00013764 | 0.0001408 | 0.00019806 | 0.00021107 | 0.0004904 | 0.00011281 | 0.00015245 | 0.00014107 | 0.00041382 | 0.00040967 | 0.00046523 | 0 | 0 | 0 | 0 | 0 | 0.00012995 | 0.00014622 | 0.00018781 | 0.00014134 | 0.00013105 | 0.0002814 | 0.0003231 | 0 | 0.00043302 | 0.00021213 | 0.00020543 | 0.00019615 | 0.00022106 | 0.00019557
Typical Year | 4955 | 07/26/08 11:00 AM EDT | 7 | 26 | 12 | Weekend | Summer | Off Peak |  | 0.00014847 | 0.0001639 | 0.00013559 | 0.00013722 | 0.00023416 | 0.00021091 | 0.00011973 | 0.00013049 | 0.00014394 | 0.00014794 | 0.00021559 | 0.00050723 | 0.00011356 | 0.00015692 | 0.00014213 | 0.000527 | 0.00051931 | 0.00054194 | 0 | 0 | 0 | 0 | 0 | 0.00013463 | 0.0001493 | 0.00021037 | 0.00013221 | 0.00013306 | 0.0003278 | 0.0004113 | 0 | 0.00053222 | 0.00026073 | 0.00025427 | 0.00023717 | 0.0002689 | 0.00023763
Typical Year | 4956 | 07/26/08 12:00 PM EDT | 7 | 26 | 13 | Weekend | Summer | Off Peak |  | 0.00015273 | 0.00016685 | 0.00013634 | 0.00013949 | 0.00021704 | 0.00020298 | 0.00014459 | 0.00011939 | 0.0001261 | 0.00013583 | 0.00021821 | 0.00054893 | 0.00011285 | 0.00016214 | 0.00013901 | 0.00063165 | 0.00061079 | 0.00060689 | 0 | 0 | 0 | 0 | 0 | 0.00013771 | 0.0001529 | 0.00020257 | 0.0001207 | 0.0001338 | 0.00036709 | 0.00049216 | 0 | 0.00062114 | 0.00030429 | 0.00029822 | 0.0002734 | 0.00031154 | 0.0002751
Typical Year | 4957 | 07/26/08 01:00 PM EDT | 7 | 26 | 14 | Weekend | Summer | Off Peak |  | 0.00015518 | 0.00016762 | 0.00013759 | 0.00015674 | 0.00018797 | 0.00018096 | 0.00014053 | 0.00011353 | 0.00012159 | 0.0001138 | 0.0002209 | 0.00056095 | 0.00011492 | 0.00016881 | 0.00013844 | 0.00072871 | 0.00066533 | 0.00065888 | 0 | 0 | 0 | 0 | 0 | 0.00013612 | 0.00015493 | 0.00018045 | 0.00011397 | 0.00013684 | 0.00039854 | 0.00056507 | 0 | 0.00069883 | 0.00034234 | 0.00033673 | 0.00030429 | 0.00034872 | 0.00030777
Typical Year | 4958 | 07/26/08 02:00 PM EDT | 7 | 26 | 15 | Weekend | Summer | Off Peak |  | 0.0001547 | 0.00016945 | 0.00013702 | 0.00015017 | 0.0001861 | 0.00018834 | 0.00013154 | 0.00010143 | 0.00010557 | 0.00010846 | 0.00022369 | 0.00057683 | 0.00011705 | 0.00017616 | 0.00013898 | 0.00080519 | 0.00071968 | 0.00071901 | 0 | 0 | 0 | 0 | 0 | 0.00013117 | 0.0001548 | 0.00018659 | 0.00010206 | 0.00014035 | 0.0004349 | 0.0006233 | 0 | 0.00076791 | 0.00037618 | 0.00037023 | 0.00033364 | 0.0003829 | 0.00033792
Typical Year | 4959 | 07/26/08 03:00 PM EDT | 7 | 26 | 16 | Weekend | Summer | Off Peak |  | 0.00015435 | 0.00017168 | 0.00013861 | 0.00011848 | 0.00017204 | 0.00016289 | 0.00012124 | 9.2845e-05 | 0.000102 | 0.00011277 | 0.00022537 | 0.00058633 | 0.00011438 | 0.00017283 | 0.00013877 | 0.00085779 | 0.00075564 | 0.00075978 | 0 | 0 | 0 | 0 | 0 | 0.00013067 | 0.00015512 | 0.00016252 | 9.4485e-05 | 0.00013794 | 0.00045957 | 0.00066326 | 0 | 0.00081513 | 0.00039932 | 0.00039313 | 0.00035365 | 0.00040625 | 0.00035852
Typical Year | 4960 | 07/26/08 04:00 PM EDT | 7 | 26 | 17 | Weekend | Summer | Off Peak |  | 0.00015398 | 0.0001729 | 0.00013903 | 8.9874e-05 | 0.00016284 | 0.00016546 | 0.00013839 | 0.0001011 | 0.00010466 | 0.00011156 | 0.00022511 | 0.00058402 | 0.00011385 | 0.00017798 | 0.00013563 | 0.00089923 | 0.00076338 | 0.00078729 | 0 | 0 | 0 | 0 | 0 | 0.00013358 | 0.00015511 | 0.0001645 | 0.00010189 | 0.00013874 | 0.0004762 | 0.00069332 | 0 | 0.00084945 | 0.00041613 | 0.00040979 | 0.00036783 | 0.00042329 | 0.00037356
Typical Year | 4961 | 07/26/08 05:00 PM EDT | 7 | 26 | 18 | Weekend | Summer | Off Peak |  | 0.00015928 | 0.00017342 | 0.00013739 | 8.4215e-05 | 0.00015441 | 0.0001526 | 0.00017153 | 0.00013064 | 0.000103 | 0.00010159 | 0.00022741 | 0.00057488 | 0.00011669 | 0.00017888 | 0.00013549 | 0.00093436 | 0.00080875 | 0.00081983 | 0 | 0 | 0 | 0 | 0 | 0.00014064 | 0.00015874 | 0.00015327 | 0.00012751 | 0.00014038 | 0.00049588 | 0.00072148 | 0 | 0.00088416 | 0.00043314 | 0.0004266 | 0.00038298 | 0.00044043 | 0.00038867
Typical Year | 4962 | 07/26/08 06:00 PM EDT | 7 | 26 | 19 | Weekend | Summer | Off Peak |  | 0.00016321 | 0.00017357 | 0.0001397 | 0.00010081 | 0.00015566 | 0.00015929 | 0.00014891 | 0.00012575 | 0.00010944 | 0.00010746 | 0.00022964 | 0.00050084 | 0.00012531 | 0.00016934 | 0.00013039 | 0.00089546 | 0.00079283 | 0.00080069 | 0 | 0 | 0 | 0 | 0 | 0.0001495 | 0.00016185 | 0.00015869 | 0.00012383 | 0.00014049 | 0.00048431 | 0.00069267 | 0 | 0.000854 | 0.00041836 | 0.00041162 | 0.00037115 | 0.00042602 | 0.000376
Typical Year | 4963 | 07/26/08 07:00 PM EDT | 7 | 26 | 20 | Weekend | Summer | Off Peak |  | 0.00016242 | 0.00017213 | 0.00013837 | 0.00013345 | 0.00013894 | 0.00013203 | 0.00012674 | 0.00013014 | 0.00014094 | 0.00010547 | 0.0002277 | 0.0004007 | 0.00013792 | 0.00016341 | 0.00013516 | 0.00078228 | 0.00073149 | 0.00075371 | 0 | 0 | 0 | 0 | 0 | 0.00014822 | 0.00016089 | 0.00013248 | 0.00012926 | 0.00014561 | 0.00045589 | 0.00060781 | 0 | 0.00076869 | 0.00037657 | 0.00036876 | 0.00033858 | 0.0003861 | 0.00034099
Typical Year | 4964 | 07/26/08 08:00 PM EDT | 7 | 26 | 21 | Weekend | Summer | Off Peak |  | 0.00016015 | 0.00017185 | 0.00014136 | 0.00016005 | 0.00014979 | 0.00013983 | 0.00014111 | 0.00011913 | 0.00013317 | 8.9575e-05 | 0.00022355 | 0.00026315 | 0.00015203 | 0.00017661 | 0.00013432 | 0.00070212 | 0.00066471 | 0.00070449 | 0 | 0 | 0 | 0 | 0 | 0.00016068 | 0.00015962 | 0.00014071 | 0.00011813 | 0.00015654 | 0.00042612 | 0.00054609 | 0 | 0.00070095 | 0.00034338 | 0.00033528 | 0.00031103 | 0.0003536 | 0.00031243
Typical Year | 4965 | 07/26/08 09:00 PM EDT | 7 | 26 | 22 | Weekend | Summer | Off Peak |  | 0.00015752 | 0.0001714 | 0.00013706 | 0.00019536 | 0.00013337 | 0.00013997 | 0.00016798 | 0.00010331 | 0.00010882 | 9.0924e-05 | 0.00022173 | 0.00020625 | 0.00016711 | 0.00018187 | 0.0001356 | 0.00065394 | 0.0005774 | 0.00067264 | 0 | 0 | 0 | 0 | 0 | 0.00015847 | 0.00015712 | 0.00014018 | 0.00010287 | 0.00016579 | 0.00040686 | 0.00050573 | 0 | 0.00065679 | 0.00032175 | 0.00031317 | 0.00029288 | 0.00033301 | 0.00029442
Typical Year | 4966 | 07/26/08 10:00 PM EDT | 7 | 26 | 23 | Weekend | Summer | Off Peak |  | 0.00015141 | 0.00016928 | 0.00013656 | 0.00020621 | 9.7549e-05 | 0.0001257 | 0.00018536 | 7.9408e-05 | 8.6076e-05 | 7.764e-05 | 0.00021959 | 0.00017289 | 0.00015111 | 0.0001779 | 0.00013439 | 0.00059795 | 0.00048887 | 0.00062982 | 0 | 0 | 0 | 0 | 0 | 0.00014606 | 0.00015238 | 0.00012495 | 7.9651e-05 | 0.00015652 | 0.00038095 | 0.00045973 | 0 | 0.00060399 | 0.00029588 | 0.00028709 | 0.00027063 | 0.00030777 | 0.00027227
Typical Year | 4967 | 07/26/08 11:00 PM EDT | 7 | 26 | 24 | Weekend | Summer | Off Peak |  | 0.00014444 | 0.00016454 | 0.00013899 | 0.00015667 | 6.5303e-05 | 7.8889e-05 | 0.00014369 | 5.2221e-05 | 6.9253e-05 | 7e-05 | 0.00021954 | 0.00016044 | 0.00012151 | 0.00016902 | 0.00012442 | 0.00049532 | 0.00042512 | 0.00059119 | 0 | 0 | 0 | 0 | 0 | 0.00012635 | 0.00014699 | 7.9518e-05 | 5.4145e-05 | 0.0001374 | 0.00035759 | 0.00038222 | 0 | 0.00052768 | 0.0002585 | 0.0002485 | 0.00024191 | 0.00027247 | 0.00024137
Typical Year | 4968 | 07/27/08 12:00 AM EDT | 7 | 27 | 1 | Weekend | Summer | Off Peak |  | 0.00013733 | 0.00016237 | 0.00013685 | 0.00011097 | 4.8201e-05 | 3.868e-05 | 7.5908e-05 | 4.5892e-05 | 5.6853e-05 | 6.3836e-05 | 0.00021607 | 0.00015282 | 9.8068e-05 | 0.00014617 | 0.0001178 | 0.0004034 | 0.0003638 | 0.00053772 | 0 | 0 | 0 | 0 | 0 | 0.00011036 | 0.00014132 | 4.0512e-05 | 4.751e-05 | 0.00011739 | 0.00032525 | 0.0003125 | 0 | 0.00045198 | 0.00022142 | 0.00021108 | 0.00021139 | 0.00023611 | 0.0002094
Typical Year | 4969 | 07/27/08 01:00 AM EDT | 7 | 27 | 2 | Weekend | Summer | Off Peak |  | 0.00013146 | 0.00016148 | 0.00013713 | 6.4448e-05 | 3.9802e-05 | 1.9408e-05 | 4.6923e-05 | 3.1484e-05 | 4.3228e-05 | 5.8168e-05 | 0.00021303 | 0.00014587 | 8.026e-05 | 0.00012281 | 0.00011427 | 0.0003028 | 0.00030687 | 0.00047297 | 0 | 0 | 0 | 0 | 0 | 9.9135e-05 | 0.00013704 | 2.1897e-05 | 3.3653e-05 | 0.00010055 | 0.00028608 | 0.00023691 | 0 | 0.00036733 | 0.00017995 | 0.0001696 | 0.00017666 | 0.00019487 | 0.00017308
Typical Year | 4970 | 07/27/08 02:00 AM EDT | 7 | 27 | 3 | Weekend | Summer | Off Peak |  | 0.00012586 | 0.00015903 | 0.00013492 | 3.4357e-05 | 3.2496e-05 | 9.7694e-06 | 4.1781e-05 | 2.2055e-05 | 3.6213e-05 | 6.2193e-05 | 0.00020995 | 0.00014093 | 7.2235e-05 | 0.00011844 | 0.00011117 | 0.0002306 | 0.00026023 | 0.00041908 | 0 | 0 | 0 | 0 | 0 | 9.3091e-05 | 0.00013239 | 1.258e-05 | 2.5136e-05 | 9.4656e-05 | 0.00025349 | 0.00018225 | 0 | 0.00030346 | 0.00014866 | 0.00013855 | 0.00014977 | 0.00016336 | 0.00014529
Typical Year | 4971 | 07/27/08 03:00 AM EDT | 7 | 27 | 4 | Weekend | Summer | Off Peak |  | 0.00012235 | 0.00015438 | 0.00013424 | 2.0003e-05 | 3.194e-05 | 4.8035e-06 | 3.4923e-05 | 2.0871e-05 | 3.6841e-05 | 5.9236e-05 | 0.00020955 | 0.00014055 | 6.9725e-05 | 0.00011047 | 0.00010474 | 0.00019006 | 0.00023297 | 0.00038612 | 0 | 0 | 0 | 0 | 0 | 8.7327e-05 | 0.00012905 | 7.9361e-06 | 2.3943e-05 | 8.9629e-05 | 0.00023355 | 0.00015149 | 0 | 0.00026651 | 0.00013056 | 0.00012069 | 0.00013397 | 0.00014499 | 0.00012908
Typical Year | 4972 | 07/27/08 04:00 AM EDT | 7 | 27 | 5 | Weekend | Summer | Off Peak |  | 0.00011875 | 0.00015403 | 0.00013368 | 1.5709e-05 | 3.2046e-05 | 5.5074e-06 | 3.1487e-05 | 1.8854e-05 | 3.6439e-05 | 5.3565e-05 | 0.00021029 | 0.00014486 | 6.8366e-05 | 0.00011045 | 9.7657e-05 | 0.00015746 | 0.00021566 | 0.00038097 | 0 | 0 | 0 | 0 | 0 | 8.3957e-05 | 0.00012637 | 8.4754e-06 | 2.1796e-05 | 8.7596e-05 | 0.00023044 | 0.00012708 | 0 | 0.00024513 | 0.00012008 | 0.00010956 | 0.00012668 | 0.00013558 | 0.00012089
Typical Year | 4973 | 07/27/08 05:00 AM EDT | 7 | 27 | 6 | Weekend | Summer | Off Peak |  | 0.00011771 | 0.00015063 | 0.00013149 | 1.4053e-05 | 4.005e-05 | 4.6693e-06 | 2.8071e-05 | 3.1745e-05 | 4.0536e-05 | 6.9496e-05 | 0.00020784 | 0.00016855 | 6.6938e-05 | 0.00010956 | 9.3879e-05 | 0.00013401 | 0.00018114 | 0.00034814 | 0 | 0 | 0 | 0 | 0 | 8.6051e-05 | 0.0001248 | 8.3172e-06 | 3.4407e-05 | 8.5889e-05 | 0.00021058 | 0.00010798 | 0 | 0.00021753 | 0.00010656 | 9.6592e-05 | 0.00011372 | 0.00012132 | 0.00010827
Typical Year | 4974 | 07/27/08 06:00 AM EDT | 7 | 27 | 7 | Weekend | Summer | Off Peak |  | 0.00011918 | 0.00015178 | 0.00013226 | 1.8196e-05 | 6.0118e-05 | 2.3777e-05 | 4.3158e-05 | 5.0613e-05 | 5.2251e-05 | 4.1092e-05 | 0.00020553 | 0.0002537 | 7.0204e-05 | 0.00010766 | 9.6626e-05 | 0.00012844 | 0.00016499 | 0.00030607 | 0 | 0 | 0 | 0 | 0 | 9.2289e-05 | 0.00012614 | 2.7396e-05 | 5.0142e-05 | 8.7388e-05 | 0.00018513 | 0.0001029 | 0 | 0.00019757 | 9.6787e-05 | 8.8307e-05 | 0.00010193 | 0.00010931 | 9.7471e-05
Typical Year | 4975 | 07/27/08 07:00 AM EDT | 7 | 27 | 8 | Weekend | Summer | Off Peak |  | 0.00012437 | 0.00015262 | 0.00013279 | 3.7637e-05 | 9.6215e-05 | 6.3137e-05 | 5.1204e-05 | 6.387e-05 | 6.5113e-05 | 5.0738e-05 | 0.00020802 | 0.00027977 | 8.2793e-05 | 0.00012313 | 0.00010326 | 0.00013375 | 0.00016668 | 0.00030773 | 0 | 0 | 0 | 0 | 0 | 0.00010462 | 0.00013002 | 6.5618e-05 | 6.3168e-05 | 9.9754e-05 | 0.00018614 | 0.00010679 | 0 | 0.00020131 | 9.8616e-05 | 9.0199e-05 | 0.0001033 | 0.00011103 | 9.8983e-05
Typical Year | 4976 | 07/27/08 08:00 AM EDT | 7 | 27 | 9 | Weekend | Summer | Off Peak |  | 0.00013364 | 0.00015472 | 0.00013236 | 7.9559e-05 | 0.00016106 | 9.8061e-05 | 7.2592e-05 | 0.00010733 | 8.1635e-05 | 9.6442e-05 | 0.00021379 | 0.00041472 | 9.7855e-05 | 0.00014047 | 0.00011624 | 0.00016137 | 0.00017375 | 0.00032003 | 0 | 0 | 0 | 0 | 0 | 0.00012053 | 0.00013688 | 0.00010271 | 0.00010536 | 0.00011515 | 0.00019357 | 0.00012696 | 0 | 0.000222 | 0.00010876 | 0.0001005 | 0.00011128 | 0.0001209 | 0.00010766
Typical Year | 4977 | 07/27/08 09:00 AM EDT | 7 | 27 | 10 | Weekend | Summer | Off Peak |  | 0.00013807 | 0.00016023 | 0.00013299 | 0.00012956 | 0.00023241 | 0.00014748 | 0.00011643 | 0.00012835 | 0.00012111 | 0.00015456 | 0.00021516 | 0.00044817 | 0.00011308 | 0.00014311 | 0.0001445 | 0.00020935 | 0.00021723 | 0.00032156 | 0 | 0 | 0 | 0 | 0 | 0.00012318 | 0.00014099 | 0.00015384 | 0.00012951 | 0.00012883 | 0.0001945 | 0.00016414 | 0 | 0.00025218 | 0.00012354 | 0.00011665 | 0.0001209 | 0.00013342 | 0.00011847
Typical Year | 4978 | 07/27/08 10:00 AM EDT | 7 | 27 | 11 | Weekend | Summer | Off Peak |  | 0.00014068 | 0.00016088 | 0.00013361 | 0.00015145 | 0.00025204 | 0.00020727 | 0.00016748 | 0.00013742 | 0.0001406 | 0.00019791 | 0.00022154 | 0.00046463 | 0.0001176 | 0.00015468 | 0.00015062 | 0.00026629 | 0.00027916 | 0.00035017 | 0 | 0 | 0 | 0 | 0 | 0.00012995 | 0.00014303 | 0.00020998 | 0.00014112 | 0.00013594 | 0.00021181 | 0.00020899 | 0 | 0.0002987 | 0.00014633 | 0.00014003 | 0.0001392 | 0.00015508 | 0.00013743
Typical Year | 4979 | 07/27/08 11:00 AM EDT | 7 | 27 | 12 | Weekend | Summer | Off Peak |  | 0.00014448 | 0.00016224 | 0.00013531 | 0.00016072 | 0.00026465 | 0.00023555 | 0.0001394 | 0.00013036 | 0.00014383 | 0.00014784 | 0.00022323 | 0.00047546 | 0.00011946 | 0.00016151 | 0.00014786 | 0.00031025 | 0.00032093 | 0.00036775 | 0 | 0 | 0 | 0 | 0 | 0.00013463 | 0.00014617 | 0.00023537 | 0.00013208 | 0.00013851 | 0.00022244 | 0.00024319 | 0 | 0.00033256 | 0.00016292 | 0.00015722 | 0.00015207 | 0.00017061 | 0.000151
Typical Year | 4980 | 07/27/08 12:00 PM EDT | 7 | 27 | 13 | Weekend | Summer | Off Peak |  | 0.00014947 | 0.00016548 | 0.00013617 | 0.00015259 | 0.00024471 | 0.00024702 | 0.00014415 | 0.00011939 | 0.00012612 | 0.0001358 | 0.00022287 | 0.00051808 | 0.00012368 | 0.00016278 | 0.00014133 | 0.00039126 | 0.00038048 | 0.00041125 | 0 | 0 | 0 | 0 | 0 | 0.00013771 | 0.00015034 | 0.00024399 | 0.0001207 | 0.0001397 | 0.00024875 | 0.00030501 | 0 | 0.00039822 | 0.00019508 | 0.00018987 | 0.00017819 | 0.00020181 | 0.00017839
Typical Year | 4981 | 07/27/08 01:00 PM EDT | 7 | 27 | 14 | Weekend | Summer | Off Peak |  | 0.00015224 | 0.00016637 | 0.00013745 | 0.00015658 | 0.00022652 | 0.00023434 | 0.00013685 | 0.00011363 | 0.00012168 | 0.00011383 | 0.0002277 | 0.00053132 | 0.0001299 | 0.00017241 | 0.00014058 | 0.00045329 | 0.00042106 | 0.00044851 | 0 | 0 | 0 | 0 | 0 | 0.00013612 | 0.00015262 | 0.000231 | 0.00011406 | 0.00014568 | 0.00027129 | 0.000352 | 0 | 0.00044971 | 0.0002203 | 0.00021527 | 0.00019906 | 0.00022663 | 0.00020023
Typical Year | 4982 | 07/27/08 02:00 PM EDT | 7 | 27 | 15 | Weekend | Summer | Off Peak |  | 0.00015151 | 0.00016803 | 0.00013685 | 0.00015602 | 0.00020168 | 0.00022332 | 0.00012687 | 0.00010164 | 0.00010576 | 0.00010848 | 0.0002306 | 0.00054438 | 0.00013251 | 0.00018475 | 0.00014117 | 0.00052316 | 0.00045914 | 0.00049612 | 0 | 0 | 0 | 0 | 0 | 0.00013117 | 0.00015229 | 0.00021883 | 0.00010225 | 0.00015104 | 0.00030009 | 0.0004044 | 0 | 0.00050942 | 0.00024955 | 0.00024441 | 0.0002238 | 0.00025591 | 0.00022604
Typical Year | 4983 | 07/27/08 03:00 PM EDT | 7 | 27 | 16 | Weekend | Summer | Off Peak |  | 0.00015046 | 0.00016978 | 0.0001383 | 0.00013415 | 0.00018803 | 0.0002019 | 0.00016047 | 9.3199e-05 | 0.00010233 | 0.00011277 | 0.00023096 | 0.00054841 | 0.00013245 | 0.00019172 | 0.00013675 | 0.00056303 | 0.00046125 | 0.00051178 | 0 | 0 | 0 | 0 | 0 | 0.00013067 | 0.00015201 | 0.00019958 | 9.4817e-05 | 0.0001524 | 0.00030956 | 0.00043294 | 0 | 0.00053805 | 0.00026358 | 0.00025869 | 0.00023463 | 0.00026955 | 0.00023803
Typical Year | 4984 | 07/27/08 04:00 PM EDT | 7 | 27 | 17 | Weekend | Summer | Off Peak |  | 0.00014796 | 0.00016976 | 0.00013836 | 0.00010681 | 0.00019712 | 0.00019505 | 0.0001702 | 0.00010164 | 0.00010516 | 0.00011155 | 0.00022253 | 0.00053212 | 0.00013227 | 0.0001926 | 0.00013604 | 0.00049119 | 0.00036165 | 0.00044317 | 0 | 0 | 0 | 0 | 0 | 0.00013358 | 0.00015024 | 0.00019454 | 0.0001024 | 0.00015246 | 0.00026806 | 0.00037488 | 0 | 0.00046591 | 0.00022824 | 0.00022377 | 0.00020298 | 0.0002339 | 0.00020662
Typical Year | 4985 | 07/27/08 05:00 PM EDT | 7 | 27 | 18 | Weekend | Summer | Off Peak |  | 0.00015085 | 0.00016849 | 0.0001361 | 0.00010105 | 0.00018609 | 0.00019494 | 0.00017377 | 0.0001315 | 0.00010374 | 0.00010159 | 0.0002285 | 0.00051296 | 0.00013785 | 0.00018876 | 0.00014045 | 0.00043616 | 0.00032537 | 0.00040147 | 0 | 0 | 0 | 0 | 0 | 0.00014064 | 0.0001518 | 0.00019361 | 0.00012831 | 0.00015477 | 0.00024283 | 0.00033317 | 0 | 0.00041695 | 0.00020425 | 0.00019999 | 0.00018231 | 0.00020972 | 0.0001853
Typical Year | 4986 | 07/27/08 06:00 PM EDT | 7 | 27 | 19 | Weekend | Summer | Off Peak |  | 0.00015279 | 0.00016682 | 0.00013768 | 0.00012567 | 0.00018528 | 0.00020146 | 0.00020383 | 0.00012692 | 0.00011044 | 0.00010753 | 0.000228 | 0.0004371 | 0.00015155 | 0.00018313 | 0.00013774 | 0.00039352 | 0.00030052 | 0.00034681 | 0 | 0 | 0 | 0 | 0 | 0.0001495 | 0.00015311 | 0.00020016 | 0.00012493 | 0.00015907 | 0.00020977 | 0.00030109 | 0 | 0.00037075 | 0.00018162 | 0.00017847 | 0.0001608 | 0.00018545 | 0.00016375
Typical Year | 4987 | 07/27/08 07:00 PM EDT | 7 | 27 | 20 | Weekend | Summer | Off Peak |  | 0.00015057 | 0.00016383 | 0.00013569 | 0.00016628 | 0.00017922 | 0.00020969 | 0.00030788 | 0.00013153 | 0.00014213 | 0.00010562 | 0.00022759 | 0.00034106 | 0.00016877 | 0.00019023 | 0.00014454 | 0.00031305 | 0.00027668 | 0.00030068 | 0 | 0 | 0 | 0 | 0 | 0.00014822 | 0.00015079 | 0.0002098 | 0.00013057 | 0.00017101 | 0.00018187 | 0.00024212 | 0 | 0.00030637 | 0.00015008 | 0.00014686 | 0.00013491 | 0.0001541 | 0.00013613
Typical Year | 4988 | 07/27/08 08:00 PM EDT | 7 | 27 | 21 | Weekend | Summer | Off Peak |  | 0.00014853 | 0.00016306 | 0.00013839 | 0.00020488 | 0.00018765 | 0.00021374 | 0.00028245 | 0.00012071 | 0.0001345 | 8.9802e-05 | 0.0002265 | 0.0002102 | 0.00018014 | 0.00021084 | 0.00014376 | 0.00029681 | 0.00027313 | 0.00029695 | 0 | 0 | 0 | 0 | 0 | 0.00016068 | 0.00014957 | 0.00021342 | 0.00011962 | 0.00018302 | 0.00017961 | 0.00023031 | 0 | 0.00029556 | 0.00014479 | 0.00014133 | 0.0001311 | 0.00014918 | 0.00013183
Typical Year | 4989 | 07/27/08 09:00 PM EDT | 7 | 27 | 22 | Weekend | Summer | Off Peak |  | 0.0001464 | 0.00016234 | 0.00013391 | 0.00025689 | 0.00015731 | 0.00020549 | 0.00026937 | 0.00010493 | 0.00011019 | 9.1046e-05 | 0.00022331 | 0.00016122 | 0.00017912 | 0.00021587 | 0.00014002 | 0.00031363 | 0.00025144 | 0.00030468 | 0 | 0 | 0 | 0 | 0 | 0.00015847 | 0.00014737 | 0.00020316 | 0.00010439 | 0.00018342 | 0.00018429 | 0.00024079 | 0 | 0.00030683 | 0.00015031 | 0.00014672 | 0.00013545 | 0.00015498 | 0.00013698
Typical Year | 4990 | 07/27/08 10:00 PM EDT | 7 | 27 | 23 | Weekend | Summer | Off Peak |  | 0.00014094 | 0.0001601 | 0.00013331 | 0.00024582 | 0.00010938 | 0.00014915 | 0.00024995 | 8.1063e-05 | 8.7552e-05 | 7.7666e-05 | 0.00022347 | 0.00013541 | 0.0001449 | 0.00018401 | 0.00013416 | 0.00032605 | 0.00022172 | 0.00031685 | 0 | 0 | 0 | 0 | 0 | 0.00014606 | 0.00014305 | 0.00014854 | 8.1202e-05 | 0.00015544 | 0.00019165 | 0.00024758 | 0 | 0.00031683 | 0.00015521 | 0.00015114 | 0.00013998 | 0.00016072 | 0.00014214
Typical Year | 4991 | 07/27/08 11:00 PM EDT | 7 | 27 | 24 | Weekend | Summer | Off Peak |  | 0.00013475 | 0.0001554 | 0.00013571 | 0.00017326 | 6.9439e-05 | 8.39e-05 | 0.00019484 | 5.3895e-05 | 7.0777e-05 | 7.004e-05 | 0.00021997 | 0.00012976 | 0.00011012 | 0.00015309 | 0.00012015 | 0.0002597 | 0.00019057 | 0.00030263 | 0 | 0 | 0 | 0 | 0 | 0.00012635 | 0.00013821 | 8.5724e-05 | 5.5716e-05 | 0.00012592 | 0.00018305 | 0.00019816 | 0 | 0.00027212 | 0.00013331 | 0.0001281 | 0.00012431 | 0.00014069 | 0.00012467
Typical Year | 4992 | 07/28/08 12:00 AM EDT | 7 | 28 | 1 | Weekday | Summer | Off Peak |  | 0.000128 | 0.00015351 | 0.00013293 | 0.00010906 | 4.7928e-05 | 4.1211e-05 | 9.9598e-05 | 4.0632e-05 | 5.2112e-05 | 6.2765e-05 | 0.00022087 | 0.00011707 | 8.6773e-05 | 0.00012537 | 0.00011201 | 0.00020663 | 0.00016665 | 0.00029534 | 0 | 0 | 0 | 0 | 0 | 0.00010862 | 0.00013276 | 4.3388e-05 | 4.2522e-05 | 0.0001041 | 0.00017864 | 0.0001587 | 0 | 0.00023795 | 0.00011657 | 0.00011028 | 0.0001128 | 0.00012569 | 0.00011161
Typical Year | 4993 | 07/28/08 01:00 AM EDT | 7 | 28 | 2 | Weekday | Summer | Off Peak |  | 0.00012337 | 0.00015259 | 0.0001327 | 6.0575e-05 | 3.6968e-05 | 1.8252e-05 | 4.9615e-05 | 2.6683e-05 | 4.1121e-05 | 5.8086e-05 | 0.00021771 | 0.00011733 | 7.5077e-05 | 0.00011364 | 0.00010253 | 0.00015913 | 0.00015238 | 0.00027505 | 0 | 0 | 0 | 0 | 0 | 9.5537e-05 | 0.0001293 | 2.0704e-05 | 2.9269e-05 | 9.2816e-05 | 0.00016637 | 0.00012389 | 0 | 0.00020257 | 9.9233e-05 | 9.2616e-05 | 9.9241e-05 | 0.00010892 | 9.6876e-05
Typical Year | 4994 | 07/28/08 02:00 AM EDT | 7 | 28 | 3 | Weekday | Summer | Off Peak |  | 0.00011939 | 0.00014997 | 0.00013183 | 3.5147e-05 | 3.3249e-05 | 1.1643e-05 | 3.8393e-05 | 2.0574e-05 | 3.7515e-05 | 5.9224e-05 | 0.00021501 | 0.00011682 | 6.9443e-05 | 0.00010678 | 9.2876e-05 | 0.0001216 | 0.00013532 | 0.00024924 | 0 | 0 | 0 | 0 | 0 | 8.949e-05 | 0.00012594 | 1.4213e-05 | 2.3713e-05 | 8.6012e-05 | 0.00015075 | 9.5972e-05 | 0 | 0.00017059 | 8.3567e-05 | 7.7046e-05 | 8.5963e-05 | 9.3164e-05 | 8.298e-05
Typical Year | 4995 | 07/28/08 03:00 AM EDT | 7 | 28 | 4 | Weekday | Summer | Off Peak |  | 0.00011653 | 0.0001476 | 0.00013144 | 2.3333e-05 | 3.2382e-05 | 4.5354e-06 | 3.4154e-05 | 1.7806e-05 | 3.7295e-05 | 6.0246e-05 | 0.00021155 | 0.0001185 | 6.7948e-05 | 9.9993e-05 | 8.9534e-05 | 0.00010408 | 0.000125 | 0.00023444 | 0 | 0 | 0 | 0 | 0 | 8.5733e-05 | 0.00012347 | 7.7146e-06 | 2.1299e-05 | 8.2452e-05 | 0.0001418 | 8.2783e-05 | 0 | 0.00015449 | 7.5683e-05 | 6.9303e-05 | 7.9031e-05 | 8.5101e-05 | 7.5857e-05
Typical Year | 4996 | 07/28/08 04:00 AM EDT | 7 | 28 | 5 | Weekday | Summer | Off Peak |  | 0.00011496 | 0.00014662 | 0.00013097 | 2.0414e-05 | 3.6929e-05 | 6.9352e-06 | 3.0859e-05 | 2.0808e-05 | 4.2381e-05 | 6.0594e-05 | 0.00020717 | 0.00012271 | 6.7747e-05 | 0.00010248 | 8.8697e-05 | 8.3013e-05 | 0.0001174 | 0.00022782 | 0 | 0 | 0 | 0 | 0 | 8.3286e-05 | 0.00012214 | 1.014e-05 | 2.4254e-05 | 8.2996e-05 | 0.0001378 | 6.725e-05 | 0 | 0.00013963 | 6.84e-05 | 6.1763e-05 | 7.3579e-05 | 7.8239e-05 | 6.9848e-05
Typical Year | 4997 | 07/28/08 05:00 AM EDT | 7 | 28 | 6 | Weekday | Summer | Off Peak |  | 0.00011577 | 0.00014421 | 0.0001292 | 1.8633e-05 | 5.1739e-05 | 1.2582e-05 | 3.373e-05 | 5.6604e-05 | 5.8861e-05 | 0.00013529 | 0.00020424 | 0.00014867 | 6.8178e-05 | 0.00010722 | 9.3761e-05 | 6.8743e-05 | 9.3027e-05 | 0.00020383 | 0 | 0 | 0 | 0 | 0 | 8.9703e-05 | 0.0001221 | 1.6489e-05 | 6.1319e-05 | 8.5711e-05 | 0.00012329 | 5.5399e-05 | 0 | 0.00012113 | 5.9338e-05 | 5.3176e-05 | 6.4615e-05 | 6.8528e-05 | 6.1237e-05
Typical Year | 4998 | 07/28/08 06:00 AM EDT | 7 | 28 | 7 | Weekday | Summer | On Peak |  | 0.0001225 | 0.00014732 | 0.00013157 | 3.3742e-05 | 8.5875e-05 | 4.9628e-05 | 4.5695e-05 | 0.00011934 | 0.00010134 | 0.00014165 | 0.00020391 | 0.00023794 | 7.3972e-05 | 0.00011348 | 9.7927e-05 | 7.6086e-05 | 9.0384e-05 | 0.00018997 | 0 | 0 | 0 | 0 | 0 | 9.9408e-05 | 0.00012768 | 5.2597e-05 | 0.0001197 | 9.1339e-05 | 0.0001149 | 6.0447e-05 | 0 | 0.00011991 | 5.874e-05 | 5.3295e-05 | 6.2376e-05 | 6.6833e-05 | 5.9643e-05
Typical Year | 4999 | 07/28/08 07:00 AM EDT | 7 | 28 | 8 | Weekday | Summer | On Peak |  | 0.00012839 | 0.0001477 | 0.0001294 | 7.0116e-05 | 0.00012824 | 0.00010534 | 5.8059e-05 | 0.00013885 | 0.00014077 | 0.0001149 | 0.00020879 | 0.00027615 | 8.2587e-05 | 0.00013781 | 9.708e-05 | 8.0087e-05 | 9.3658e-05 | 0.00019034 | 0 | 0 | 0 | 0 | 0 | 0.00010917 | 0.00013164 | 0.00010598 | 0.00013755 | 0.0001032 | 0.00011513 | 6.3523e-05 | 0 | 0.0001225 | 6.0009e-05 | 5.4665e-05 | 6.3232e-05 | 6.7935e-05 | 6.0597e-05
Typical Year | 5000 | 07/28/08 08:00 AM EDT | 7 | 28 | 9 | Weekday | Summer | On Peak |  | 0.00013265 | 0.00014795 | 0.00013052 | 9.9215e-05 | 0.0001709 | 0.0001398 | 7.1123e-05 | 0.00013615 | 0.00012555 | 0.00012335 | 0.00021075 | 0.00040391 | 8.9802e-05 | 0.00013639 | 0.00010075 | 0.00011014 | 0.00010048 | 0.00019136 | 0 | 0 | 0 | 0 | 0 | 0.00011261 | 0.00013485 | 0.00014055 | 0.00013485 | 0.00010694 | 0.00011575 | 8.5404e-05 | 0 | 0.0001403 | 6.8732e-05 | 6.4069e-05 | 6.8826e-05 | 7.5582e-05 | 6.724e-05
Typical Year | 5001 | 07/28/08 09:00 AM EDT | 7 | 28 | 10 | Weekday | Summer | On Peak |  | 0.00013224 | 0.00015247 | 0.00013135 | 0.0001128 | 0.00018883 | 0.00013778 | 9.3465e-05 | 0.00011314 | 0.0001133 | 0.00011999 | 0.00021259 | 0.00043565 | 9.345e-05 | 0.00012587 | 0.0001164 | 0.00017184 | 0.00015507 | 0.00021504 | 0 | 0 | 0 | 0 | 0 | 0.00011373 | 0.0001354 | 0.00014089 | 0.00011355 | 0.00010834 | 0.00013007 | 0.00013313 | 0 | 0.00018724 | 9.1726e-05 | 8.7908e-05 | 8.6562e-05 | 9.7085e-05 | 8.6036e-05
Typical Year | 5002 | 07/28/08 10:00 AM EDT | 7 | 28 | 11 | Weekday | Summer | On Peak |  | 0.00013202 | 0.00015059 | 0.00013148 | 9.9472e-05 | 0.00018586 | 0.0001536 | 0.00011104 | 8.637e-05 | 0.00010507 | 9.8375e-05 | 0.00021578 | 0.00045517 | 9.563e-05 | 0.00013078 | 0.00012179 | 0.00022092 | 0.00021801 | 0.00024535 | 0 | 0 | 0 | 0 | 0 | 0.00011457 | 0.00013495 | 0.00015517 | 8.8044e-05 | 0.00011202 | 0.0001484 | 0.00017244 | 0 | 0.00022999 | 0.00011267 | 0.00010921 | 0.00010395 | 0.00011726 | 0.00010372
Typical Year | 5003 | 07/28/08 11:00 AM EDT | 7 | 28 | 12 | Weekday | Summer | On Peak |  | 0.00013484 | 0.00015372 | 0.00013361 | 8.8799e-05 | 0.00017697 | 0.00015857 | 9.7749e-05 | 8.2345e-05 | 0.00010235 | 0.00012223 | 0.0002147 | 0.00046335 | 0.00010089 | 0.00013843 | 0.00012254 | 0.00030678 | 0.00028896 | 0.000304 | 0 | 0 | 0 | 0 | 0 | 0.00012216 | 0.00013773 | 0.00015846 | 8.5715e-05 | 0.00011718 | 0.00018388 | 0.0002385 | 0 | 0.00030475 | 0.00014929 | 0.0001459 | 0.00013492 | 0.00015353 | 0.00013564
Typical Year | 5004 | 07/28/08 12:00 PM EDT | 7 | 28 | 13 | Weekday | Summer | On Peak |  | 0.00014059 | 0.00015811 | 0.00013354 | 8.2964e-05 | 0.00015806 | 0.00015599 | 0.00013932 | 8.2342e-05 | 9.6297e-05 | 7.9244e-05 | 0.00021803 | 0.00050038 | 0.00010492 | 0.00013904 | 0.00012557 | 0.00040103 | 0.00037356 | 0.00037116 | 0 | 0 | 0 | 0 | 0 | 0.00012638 | 0.00014251 | 0.0001557 | 8.2886e-05 | 0.00011991 | 0.0002245 | 0.00031149 | 0 | 0.00038823 | 0.00019019 | 0.0001868 | 0.00016975 | 0.00019412 | 0.00017136
Typical Year | 5005 | 07/28/08 01:00 PM EDT | 7 | 28 | 14 | Weekday | Summer | On Peak |  | 0.00014281 | 0.00015851 | 0.00013454 | 9.6052e-05 | 0.00014423 | 0.00015693 | 0.00012261 | 7.7334e-05 | 9.4255e-05 | 9.3842e-05 | 0.00022194 | 0.00051196 | 0.00010429 | 0.00014599 | 0.00012913 | 0.00053318 | 0.00046341 | 0.0004555 | 0 | 0 | 0 | 0 | 0 | 0.00012204 | 0.00014428 | 0.00015491 | 7.9178e-05 | 0.00012253 | 0.00027552 | 0.00041183 | 0 | 0.00049998 | 0.00024493 | 0.00024173 | 0.00021552 | 0.00024827 | 0.00021902
Typical Year | 5006 | 07/28/08 02:00 PM EDT | 7 | 28 | 15 | Weekday | Summer | On Peak |  | 0.00014269 | 0.00016205 | 0.00013469 | 9.11e-05 | 0.00015034 | 0.00014889 | 0.0001391 | 6.7348e-05 | 7.6657e-05 | 9.0962e-05 | 0.00022455 | 0.00052172 | 0.00010524 | 0.0001588 | 0.00013057 | 0.00061575 | 0.00053416 | 0.00052567 | 0 | 0 | 0 | 0 | 0 | 0.00011847 | 0.00014478 | 0.00014875 | 6.9211e-05 | 0.00012741 | 0.00031796 | 0.00047554 | 0 | 0.00057722 | 0.00028277 | 0.00027908 | 0.00024878 | 0.00028662 | 0.00025285
Typical Year | 5007 | 07/28/08 03:00 PM EDT | 7 | 28 | 16 | Weekday | Summer | On Peak |  | 0.00014335 | 0.00016402 | 0.00013777 | 7.7771e-05 | 0.00014098 | 0.0001279 | 0.00011411 | 5.8426e-05 | 8.1538e-05 | 9.365e-05 | 0.0002265 | 0.00052565 | 0.00011008 | 0.00017462 | 0.00012758 | 0.0006683 | 0.00055376 | 0.00056222 | 0 | 0 | 0 | 0 | 0 | 0.00012074 | 0.00014597 | 0.00012863 | 6.1685e-05 | 0.00013428 | 0.00034007 | 0.00051432 | 0 | 0.00062191 | 0.00030466 | 0.00030078 | 0.00026737 | 0.00030873 | 0.00027236
Typical Year | 5008 | 07/28/08 04:00 PM EDT | 7 | 28 | 17 | Weekday | Summer | On Peak |  | 0.00014517 | 0.00016565 | 0.00013672 | 7.4955e-05 | 0.00014715 | 0.00013652 | 0.00015662 | 7.5298e-05 | 8.8715e-05 | 0.00011441 | 0.00022455 | 0.00052771 | 0.00011813 | 0.00018225 | 0.00013077 | 0.00072757 | 0.00055268 | 0.00059219 | 0 | 0 | 0 | 0 | 0 | 0.00012792 | 0.00014739 | 0.00013798 | 7.8281e-05 | 0.00014125 | 0.0003582 | 0.00055647 | 0 | 0.00066678 | 0.00032664 | 0.00032283 | 0.00028505 | 0.00033063 | 0.00029167
Typical Year | 5009 | 07/28/08 05:00 PM EDT | 7 | 28 | 18 | Weekday | Summer | On Peak |  | 0.00015354 | 0.00016748 | 0.00013553 | 8.5949e-05 | 0.00014793 | 0.00013979 | 0.00016406 | 0.00012762 | 0.00010877 | 0.00010619 | 0.00022579 | 0.00052396 | 0.00013042 | 0.00018087 | 0.00013675 | 0.00067448 | 0.00054667 | 0.00057429 | 0 | 0 | 0 | 0 | 0 | 0.00014248 | 0.00015347 | 0.00014115 | 0.00012539 | 0.00014791 | 0.00034737 | 0.00051824 | 0 | 0.00062958 | 0.00030842 | 0.00030412 | 0.00027129 | 0.00031317 | 0.00027634
Typical Year | 5010 | 07/28/08 06:00 PM EDT | 7 | 28 | 19 | Weekday | Summer | On Peak |  | 0.00015898 | 0.00016786 | 0.00013774 | 0.00013144 | 0.00016371 | 0.0001489 | 0.00015729 | 0.0001225 | 0.00010993 | 0.00010082 | 0.00022566 | 0.00045832 | 0.00015247 | 0.00017814 | 0.00014888 | 0.00067554 | 0.00056184 | 0.00058226 | 0 | 0 | 0 | 0 | 0 | 0.00015521 | 0.00015768 | 0.00015039 | 0.00012058 | 0.00016006 | 0.00035219 | 0.00052004 | 0 | 0.00063403 | 0.0003106 | 0.00030612 | 0.00027379 | 0.00031558 | 0.00027848
Typical Year | 5011 | 07/28/08 07:00 PM EDT | 7 | 28 | 20 | Weekday | Summer | On Peak |  | 0.00015931 | 0.00016699 | 0.00013451 | 0.00019886 | 0.00015437 | 0.00015007 | 0.00017587 | 0.00012945 | 0.00011355 | 0.00010574 | 0.00022707 | 0.00037125 | 0.00016977 | 0.00019202 | 0.00016361 | 0.00065097 | 0.0005805 | 0.00060358 | 0 | 0 | 0 | 0 | 0 | 0.00015531 | 0.00015735 | 0.00015115 | 0.00012724 | 0.00017576 | 0.00036508 | 0.00050383 | 0 | 0.00062918 | 0.00030822 | 0.00030247 | 0.00027525 | 0.0003151 | 0.00027822
Typical Year | 5012 | 07/28/08 08:00 PM EDT | 7 | 28 | 21 | Weekday | Summer | On Peak |  | 0.00015694 | 0.00016811 | 0.00013779 | 0.00022156 | 0.00016736 | 0.0001607 | 0.00016439 | 0.00013808 | 0.00013138 | 9.7364e-05 | 0.00022596 | 0.00023991 | 0.00018039 | 0.00021287 | 0.00016361 | 0.00058875 | 0.00053113 | 0.00057081 | 0 | 0 | 0 | 0 | 0 | 0.00016366 | 0.00015628 | 0.00016137 | 0.00013536 | 0.00018763 | 0.00034526 | 0.00045609 | 0 | 0.00057879 | 0.00028354 | 0.00027735 | 0.00025528 | 0.00029126 | 0.0002573
Typical Year | 5013 | 07/28/08 09:00 PM EDT | 7 | 28 | 22 | Weekday | Summer | On Peak |  | 0.00015366 | 0.00016723 | 0.0001344 | 0.00025747 | 0.00014088 | 0.00015814 | 0.00016735 | 0.00012771 | 0.00013346 | 8.5235e-05 | 0.00022713 | 0.00018287 | 0.00017766 | 0.00021141 | 0.0001616 | 0.00055537 | 0.0004609 | 0.00055381 | 0 | 0 | 0 | 0 | 0 | 0.00015895 | 0.00015337 | 0.00015693 | 0.00012553 | 0.00018544 | 0.00033498 | 0.00042746 | 0 | 0.00054958 | 0.00026923 | 0.00026241 | 0.00024375 | 0.00027815 | 0.00024589
Typical Year | 5014 | 07/28/08 10:00 PM EDT | 7 | 28 | 23 | Weekday | Summer | Off Peak |  | 0.00014737 | 0.00016394 | 0.00013524 | 0.00025796 | 9.6258e-05 | 0.00011947 | 0.00017001 | 9.1879e-05 | 0.00010324 | 7.9026e-05 | 0.00022305 | 0.00014862 | 0.00014356 | 0.00017777 | 0.00015236 | 0.00051033 | 0.00038007 | 0.00051461 | 0 | 0 | 0 | 0 | 0 | 0.00014479 | 0.00014848 | 0.00011889 | 9.1718e-05 | 0.00015629 | 0.00031127 | 0.00038979 | 0 | 0.00050478 | 0.00024728 | 0.00024042 | 0.00022446 | 0.00025656 | 0.00022693
Typical Year | 5015 | 07/28/08 11:00 PM EDT | 7 | 28 | 24 | Weekday | Summer | Off Peak |  | 0.00013984 | 0.00015851 | 0.00013694 | 0.00017928 | 6.6012e-05 | 6.4009e-05 | 0.00011164 | 5.7717e-05 | 7.698e-05 | 6.7287e-05 | 0.00022018 | 0.00013732 | 0.00010847 | 0.00015437 | 0.00013014 | 0.00042524 | 0.00032793 | 0.00048364 | 0 | 0 | 0 | 0 | 0 | 0.00012161 | 0.00014249 | 6.5489e-05 | 5.9278e-05 | 0.00012746 | 0.00029254 | 0.00032557 | 0 | 0.00044195 | 0.0002165 | 0.0002086 | 0.00020092 | 0.00022757 | 0.00020156
Typical Year | 5016 | 07/29/08 12:00 AM EDT | 7 | 29 | 1 | Weekday | Summer | Off Peak |  | 0.00013389 | 0.00015878 | 0.00013468 | 9.7337e-05 | 4.4082e-05 | 3.0634e-05 | 6.1345e-05 | 4.0041e-05 | 5.1493e-05 | 6.2645e-05 | 0.00021995 | 0.00013113 | 8.6001e-05 | 0.00012187 | 0.00011867 | 0.00035328 | 0.00029092 | 0.000457 | 0 | 0 | 0 | 0 | 0 | 0.00010862 | 0.00013802 | 3.2621e-05 | 4.1957e-05 | 0.00010388 | 0.00027642 | 0.00027176 | 0 | 0.00038904 | 0.00019058 | 0.00018188 | 0.00018106 | 0.00020302 | 0.00018004
Typical Year | 5017 | 07/29/08 01:00 AM EDT | 7 | 29 | 2 | Weekday | Summer | Off Peak |  | 0.00012889 | 0.00015795 | 0.00013448 | 5.5283e-05 | 3.6625e-05 | 1.5628e-05 | 4.0246e-05 | 2.601e-05 | 4.0434e-05 | 5.7943e-05 | 0.00021513 | 0.00012914 | 7.3869e-05 | 0.0001109 | 0.00010524 | 0.00028236 | 0.0002585 | 0.0004177 | 0 | 0 | 0 | 0 | 0 | 9.5537e-05 | 0.00013431 | 1.8088e-05 | 2.8626e-05 | 9.187e-05 | 0.00025265 | 0.000219 | 0 | 0.00033219 | 0.00016273 | 0.00015382 | 0.00015833 | 0.00017561 | 0.00015593
Typical Year | 5018 | 07/29/08 02:00 AM EDT | 7 | 29 | 3 | Weekday | Summer | Off Peak |  | 0.0001247 | 0.00015542 | 0.00013364 | 3.3088e-05 | 3.2089e-05 | 6.9473e-06 | 3.7839e-05 | 1.9857e-05 | 3.679e-05 | 5.9077e-05 | 0.0002126 | 0.00012737 | 6.8878e-05 | 0.00010891 | 9.4858e-05 | 0.00023458 | 0.00023386 | 0.00039118 | 0 | 0 | 0 | 0 | 0 | 8.949e-05 | 0.00013082 | 9.9319e-06 | 2.3028e-05 | 8.6809e-05 | 0.00023661 | 0.00018326 | 0 | 0.00029372 | 0.00014389 | 0.0001348 | 0.00014294 | 0.0001571 | 0.00013965
Typical Year | 5019 | 07/29/08 03:00 AM EDT | 7 | 29 | 4 | Weekday | Summer | Off Peak |  | 0.00012121 | 0.0001528 | 0.00013317 | 2.1678e-05 | 3.2381e-05 | 3.4814e-06 | 3.1564e-05 | 1.7093e-05 | 3.6562e-05 | 6.0073e-05 | 0.00020715 | 0.00012685 | 6.7332e-05 | 0.00010112 | 9.1788e-05 | 0.000193 | 0.00020415 | 0.00035182 | 0 | 0 | 0 | 0 | 0 | 8.5733e-05 | 0.00012786 | 6.7077e-06 | 2.0616e-05 | 8.2951e-05 | 0.0002128 | 0.00015159 | 0 | 0.00025363 | 0.00012425 | 0.00011563 | 0.00012532 | 0.00013685 | 0.00012175
Typical Year | 5020 | 07/29/08 04:00 AM EDT | 7 | 29 | 5 | Weekday | Summer | Off Peak |  | 0.00011893 | 0.00015145 | 0.00013256 | 1.8012e-05 | 3.3837e-05 | 4.5375e-06 | 3.0863e-05 | 2.0117e-05 | 4.1631e-05 | 6.0361e-05 | 0.00020352 | 0.00012915 | 6.7456e-05 | 0.0001035 | 9.0825e-05 | 0.00014861 | 0.00017735 | 0.00031621 | 0 | 0 | 0 | 0 | 0 | 8.3286e-05 | 0.00012594 | 7.7494e-06 | 2.3586e-05 | 8.3594e-05 | 0.00019127 | 0.00011812 | 0 | 0.00021353 | 0.0001046 | 9.6254e-05 | 0.00010821 | 0.00011688 | 0.00010412
Typical Year | 5021 | 07/29/08 05:00 AM EDT | 7 | 29 | 6 | Weekday | Summer | Off Peak |  | 0.00011919 | 0.00014883 | 0.00013071 | 1.7398e-05 | 4.284e-05 | 1.1708e-05 | 2.9488e-05 | 5.5865e-05 | 5.8092e-05 | 0.00013505 | 0.0002027 | 0.00015393 | 6.9186e-05 | 0.00010928 | 9.846e-05 | 0.00012228 | 0.00014455 | 0.00028676 | 0 | 0 | 0 | 0 | 0 | 8.9703e-05 | 0.00012546 | 1.484e-05 | 6.0608e-05 | 8.7771e-05 | 0.00017345 | 9.7095e-05 | 0 | 0.00018566 | 9.095e-05 | 8.2964e-05 | 9.5617e-05 | 0.00010278 | 9.1661e-05
Typical Year | 5022 | 07/29/08 06:00 AM EDT | 7 | 29 | 7 | Weekday | Summer | On Peak |  | 0.000126 | 0.00015205 | 0.0001331 | 3.4167e-05 | 6.9901e-05 | 3.9751e-05 | 5.0682e-05 | 0.00011837 | 0.00010064 | 0.00014105 | 0.00019991 | 0.00024298 | 7.4956e-05 | 0.00011067 | 0.00010207 | 0.00012438 | 0.00013428 | 0.00025344 | 0 | 0 | 0 | 0 | 0 | 9.9408e-05 | 0.00013112 | 4.2612e-05 | 0.00011878 | 9.1713e-05 | 0.00015329 | 9.7884e-05 | 0 | 0.0001737 | 8.509e-05 | 7.8448e-05 | 8.7466e-05 | 9.4878e-05 | 8.451e-05
Typical Year | 5023 | 07/29/08 07:00 AM EDT | 7 | 29 | 8 | Weekday | Summer | On Peak |  | 0.00013285 | 0.0001532 | 0.00013117 | 8.0105e-05 | 0.00011557 | 8.3439e-05 | 7.0837e-05 | 0.00013779 | 0.00013986 | 0.00011427 | 0.00020377 | 0.00028267 | 8.4508e-05 | 0.00013831 | 0.00010422 | 0.00015161 | 0.00015531 | 0.00028201 | 0 | 0 | 0 | 0 | 0 | 0.00010917 | 0.00013592 | 8.5821e-05 | 0.00013652 | 0.00010567 | 0.00017058 | 0.00011873 | 0 | 0.00020109 | 9.851e-05 | 9.1462e-05 | 9.9736e-05 | 0.00010885 | 9.6875e-05
Typical Year | 5024 | 07/29/08 08:00 AM EDT | 7 | 29 | 9 | Weekday | Summer | On Peak |  | 0.00013795 | 0.00015405 | 0.00013246 | 0.00011984 | 0.00014658 | 0.00010659 | 8.7851e-05 | 0.00013502 | 0.00012437 | 0.00012277 | 0.0002048 | 0.00041452 | 9.0732e-05 | 0.00013268 | 0.00010851 | 0.00021434 | 0.00018611 | 0.00031622 | 0 | 0 | 0 | 0 | 0 | 0.00011261 | 0.00013984 | 0.00010947 | 0.00013375 | 0.0001077 | 0.00019127 | 0.00016554 | 0 | 0.00025128 | 0.0001231 | 0.00011628 | 0.00011975 | 0.00013298 | 0.0001181
Typical Year | 5025 | 07/29/08 09:00 AM EDT | 7 | 29 | 10 | Weekday | Summer | On Peak |  | 0.00013801 | 0.00015879 | 0.00013332 | 0.00010996 | 0.00015288 | 0.00010757 | 0.00013842 | 0.00011198 | 0.00011234 | 0.0001193 | 0.00020938 | 0.00045312 | 9.207e-05 | 0.0001286 | 0.00012093 | 0.00029178 | 0.00027511 | 0.00036808 | 0 | 0 | 0 | 0 | 0 | 0.00011373 | 0.00014077 | 0.00011227 | 0.00011242 | 0.00010943 | 0.00022264 | 0.00022686 | 0 | 0.00031969 | 0.00015661 | 0.00015011 | 0.00014797 | 0.00016571 | 0.00014683
Typical Year | 5026 | 07/29/08 10:00 AM EDT | 7 | 29 | 11 | Weekday | Summer | On Peak |  | 0.00013745 | 0.00015655 | 0.00013329 | 9.585e-05 | 0.00014823 | 0.00012443 | 9.3674e-05 | 8.5304e-05 | 0.00010398 | 9.7803e-05 | 0.00021314 | 0.00047687 | 9.2401e-05 | 0.00013353 | 0.00012218 | 0.00037609 | 0.00037136 | 0.00041974 | 0 | 0 | 0 | 0 | 0 | 0.00011457 | 0.00014 | 0.0001256 | 8.7005e-05 | 0.00011142 | 0.00025389 | 0.00029357 | 0 | 0.00039232 | 0.00019219 | 0.00018622 | 0.00017748 | 0.00020013 | 0.00017703
Typical Year | 5027 | 07/29/08 11:00 AM EDT | 7 | 29 | 12 | Weekday | Summer | On Peak |  | 0.0001392 | 0.00015895 | 0.0001352 | 8.5437e-05 | 0.00015515 | 0.0001206 | 6.9133e-05 | 8.1202e-05 | 0.00010123 | 0.0001217 | 0.00021645 | 0.00048268 | 9.4382e-05 | 0.00013683 | 0.00012122 | 0.00045956 | 0.00045343 | 0.00047234 | 0 | 0 | 0 | 0 | 0 | 0.00012216 | 0.00014187 | 0.00012212 | 8.4609e-05 | 0.00011326 | 0.0002857 | 0.0003587 | 0 | 0.00046405 | 0.00022733 | 0.00022172 | 0.00020677 | 0.00023444 | 0.00020717
Typical Year | 5028 | 07/29/08 12:00 PM EDT | 7 | 29 | 13 | Weekday | Summer | On Peak |  | 0.00014414 | 0.00016265 | 0.00013493 | 7.6461e-05 | 0.00014051 | 0.00012664 | 6.8463e-05 | 8.1274e-05 | 9.5253e-05 | 7.8883e-05 | 0.00021538 | 0.00051649 | 9.7936e-05 | 0.00013598 | 0.00012236 | 0.00055551 | 0.00051735 | 0.00052285 | 0 | 0 | 0 | 0 | 0 | 0.00012638 | 0.00014595 | 0.00012622 | 8.1861e-05 | 0.00011492 | 0.00031625 | 0.00043147 | 0 | 0.00054107 | 0.00026506 | 0.00026001 | 0.0002373 | 0.00027107 | 0.00023934
Typical Year | 5029 | 07/29/08 01:00 PM EDT | 7 | 29 | 14 | Weekday | Summer | On Peak |  | 0.00014582 | 0.00016263 | 0.00013586 | 8.0773e-05 | 0.00011852 | 0.00011781 | 8.7924e-05 | 7.6309e-05 | 9.3244e-05 | 9.3694e-05 | 0.00021808 | 0.00052442 | 9.8673e-05 | 0.00014394 | 0.00012456 | 0.00063018 | 0.00056822 | 0.00056391 | 0 | 0 | 0 | 0 | 0 | 0.00012204 | 0.00014725 | 0.00011705 | 7.8205e-05 | 0.00011827 | 0.00034109 | 0.00048818 | 0 | 0.00060173 | 0.00029477 | 0.00029011 | 0.00026153 | 0.00030003 | 0.00026478
Typical Year | 5030 | 07/29/08 02:00 PM EDT | 7 | 29 | 15 | Weekday | Summer | On Peak |  | 0.00014539 | 0.00016575 | 0.00013592 | 7.7322e-05 | 0.00012485 | 0.00012433 | 0.00010196 | 6.6385e-05 | 7.5677e-05 | 9.0847e-05 | 0.00022086 | 0.00053302 | 9.9723e-05 | 0.00015707 | 0.00012576 | 0.00071305 | 0.00062936 | 0.00062804 | 0 | 0 | 0 | 0 | 0 | 0.00011847 | 0.00014746 | 0.00012376 | 6.8297e-05 | 0.00012325 | 0.00037988 | 0.00055143 | 0 | 0.00067632 | 0.00033132 | 0.00032633 | 0.00029313 | 0.00033684 | 0.00029724
Typical Year | 5031 | 07/29/08 03:00 PM EDT | 7 | 29 | 16 | Weekday | Summer | On Peak |  | 0.00014641 | 0.00016758 | 0.0001389 | 7.6819e-05 | 0.00011414 | 9.9004e-05 | 0.00014459 | 5.7422e-05 | 8.0615e-05 | 9.355e-05 | 0.00022369 | 0.00054286 | 0.00010692 | 0.00016931 | 0.00012436 | 0.00081217 | 0.00069866 | 0.00070033 | 0 | 0 | 0 | 0 | 0 | 0.00012074 | 0.00014886 | 0.00010154 | 6.0739e-05 | 0.00013041 | 0.0004236 | 0.00062682 | 0 | 0.00076365 | 0.0003741 | 0.0003689 | 0.00032974 | 0.00037972 | 0.00033503
Typical Year | 5032 | 07/29/08 04:00 PM EDT | 7 | 29 | 17 | Weekday | Summer | On Peak |  | 0.0001482 | 0.00016927 | 0.00013793 | 7.0859e-05 | 0.00011864 | 0.00011342 | 0.00012115 | 7.428e-05 | 8.7777e-05 | 0.00011432 | 0.00022379 | 0.00054365 | 0.00011569 | 0.00017602 | 0.00012897 | 0.00082168 | 0.00067868 | 0.00070604 | 0 | 0 | 0 | 0 | 0 | 0.00012792 | 0.00015028 | 0.00011408 | 7.7321e-05 | 0.00013772 | 0.00042706 | 0.00063222 | 0 | 0.00077011 | 0.00037726 | 0.00037186 | 0.00033237 | 0.00038325 | 0.00033819
Typical Year | 5033 | 07/29/08 05:00 PM EDT | 7 | 29 | 18 | Weekday | Summer | On Peak |  | 0.00015647 | 0.00017087 | 0.00013668 | 7.9966e-05 | 0.00013566 | 0.00010674 | 0.00012746 | 0.00012654 | 0.00010787 | 0.00010611 | 0.00022592 | 0.00053992 | 0.00012677 | 0.00017039 | 0.00013351 | 0.0008301 | 0.00069947 | 0.00071961 | 0 | 0 | 0 | 0 | 0 | 0.00014248 | 0.00015624 | 0.00010977 | 0.00012438 | 0.00014214 | 0.00043527 | 0.00063965 | 0 | 0.00078115 | 0.00038267 | 0.00037707 | 0.00033765 | 0.00038891 | 0.00034319
Typical Year | 5034 | 07/29/08 06:00 PM EDT | 7 | 29 | 19 | Weekday | Summer | On Peak |  | 0.00016178 | 0.00017103 | 0.00013885 | 0.00011516 | 0.00014396 | 0.00011592 | 0.00011407 | 0.0001214 | 0.00010905 | 0.00010064 | 0.0002291 | 0.00047359 | 0.00014491 | 0.0001676 | 0.00014133 | 0.00081701 | 0.00070488 | 0.00071856 | 0 | 0 | 0 | 0 | 0 | 0.00015521 | 0.00016032 | 0.00011825 | 0.00011955 | 0.00015153 | 0.00043463 | 0.00063071 | 0 | 0.00077364 | 0.00037899 | 0.00037319 | 0.00033525 | 0.00038552 | 0.00034022
Typical Year | 5035 | 07/29/08 07:00 PM EDT | 7 | 29 | 20 | Weekday | Summer | On Peak |  | 0.0001617 | 0.00017 | 0.00013564 | 0.00017503 | 0.00014618 | 0.0001246 | 0.00011895 | 0.00012839 | 0.0001127 | 0.00010553 | 0.00023005 | 0.00038176 | 0.00016244 | 0.00018561 | 0.00015486 | 0.00070887 | 0.00065985 | 0.00068254 | 0 | 0 | 0 | 0 | 0 | 0.00015531 | 0.00015968 | 0.00012628 | 0.00012624 | 0.00016845 | 0.00041285 | 0.00055056 | 0 | 0.00069622 | 0.00034107 | 0.00033398 | 0.00030663 | 0.00034972 | 0.00030887
Typical Year | 5036 | 07/29/08 08:00 PM EDT | 7 | 29 | 21 | Weekday | Summer | On Peak |  | 0.00015931 | 0.00017104 | 0.0001389 | 0.00020568 | 0.00014776 | 0.00013569 | 0.00015062 | 0.00013706 | 0.00013056 | 9.7146e-05 | 0.00022892 | 0.00025024 | 0.00017658 | 0.00021366 | 0.00016095 | 0.00065261 | 0.0006124 | 0.00065391 | 0 | 0 | 0 | 0 | 0 | 0.00016366 | 0.00015858 | 0.00013713 | 0.00013439 | 0.00018552 | 0.00039553 | 0.00050721 | 0 | 0.00065089 | 0.00031886 | 0.00031132 | 0.00028876 | 0.00032839 | 0.00029016
Typical Year | 5037 | 07/29/08 09:00 PM EDT | 7 | 29 | 22 | Weekday | Summer | On Peak |  | 0.00015597 | 0.00017008 | 0.00013549 | 0.0002395 | 0.00013401 | 0.00013372 | 0.00015024 | 0.00012683 | 0.00013274 | 8.5155e-05 | 0.00022896 | 0.00019251 | 0.00017713 | 0.00021201 | 0.00016291 | 0.00062135 | 0.00053767 | 0.00063362 | 0 | 0 | 0 | 0 | 0 | 0.00015895 | 0.00015561 | 0.0001342 | 0.0001247 | 0.00018563 | 0.00038325 | 0.00047977 | 0 | 0.00062138 | 0.0003044 | 0.00029638 | 0.00027668 | 0.00031493 | 0.00027843
Typical Year | 5038 | 07/29/08 10:00 PM EDT | 7 | 29 | 23 | Weekday | Summer | Off Peak |  | 0.00014939 | 0.0001666 | 0.00013628 | 0.00026384 | 9.2304e-05 | 0.0001003 | 0.00018931 | 9.1087e-05 | 0.00010255 | 7.903e-05 | 0.00022678 | 0.00015601 | 0.00014371 | 0.00017833 | 0.00015643 | 0.0005558 | 0.00043972 | 0.00058171 | 0 | 0 | 0 | 0 | 0 | 0.00014479 | 0.00015048 | 0.00010207 | 9.0979e-05 | 0.00015733 | 0.00035185 | 0.0004263 | 0 | 0.00055919 | 0.00027394 | 0.0002658 | 0.00025031 | 0.00028499 | 0.00025213
Typical Year | 5039 | 07/29/08 11:00 PM EDT | 7 | 29 | 24 | Weekday | Summer | Off Peak |  | 0.00014168 | 0.00016104 | 0.00013793 | 0.00018223 | 6.0242e-05 | 5.3511e-05 | 0.00014807 | 5.6995e-05 | 7.6332e-05 | 6.729e-05 | 0.00022083 | 0.00014365 | 0.00010538 | 0.0001577 | 0.00013354 | 0.0004571 | 0.00037286 | 0.00053228 | 0 | 0 | 0 | 0 | 0 | 0.00012161 | 0.00014432 | 5.6684e-05 | 5.8602e-05 | 0.00012769 | 0.00032196 | 0.00035138 | 0 | 0.00048087 | 0.00023557 | 0.00022673 | 0.00021951 | 0.00024793 | 0.0002196
Typical Year | 5040 | 07/30/08 12:00 AM EDT | 7 | 30 | 1 | Weekday | Summer | Off Peak |  | 0.00013594 | 0.00016138 | 0.00013567 | 0.00010197 | 4.2801e-05 | 2.2919e-05 | 6.3989e-05 | 3.94e-05 | 5.0874e-05 | 6.2628e-05 | 0.00021263 | 0.00013854 | 8.5705e-05 | 0.00012843 | 0.00012145 | 0.0003842 | 0.00032601 | 0.00048795 | 0 | 0 | 0 | 0 | 0 | 0.00010862 | 0.00014001 | 2.5737e-05 | 4.1354e-05 | 0.00010639 | 0.00029514 | 0.00029621 | 0 | 0.0004202 | 0.00020585 | 0.00019684 | 0.00019487 | 0.00021863 | 0.00019383
Typical Year | 5041 | 07/30/08 01:00 AM EDT | 7 | 30 | 2 | Weekday | Summer | Off Peak |  | 0.00013088 | 0.00016053 | 0.00013547 | 5.2275e-05 | 3.6706e-05 | 1.3098e-05 | 3.5118e-05 | 2.5374e-05 | 3.9831e-05 | 5.792e-05 | 0.00021336 | 0.00013602 | 7.4322e-05 | 0.00011804 | 0.00011013 | 0.00030323 | 0.00029836 | 0.00045693 | 0 | 0 | 0 | 0 | 0 | 9.5537e-05 | 0.00013626 | 1.5708e-05 | 2.8027e-05 | 9.5338e-05 | 0.00027638 | 0.00023663 | 0 | 0.00036105 | 0.00017687 | 0.00016712 | 0.00017256 | 0.00019089 | 0.00016949
Typical Year | 5042 | 07/30/08 02:00 AM EDT | 7 | 30 | 3 | Weekday | Summer | Off Peak |  | 0.00012609 | 0.00015763 | 0.00013449 | 2.7918e-05 | 3.0927e-05 | 5.746e-06 | 3.6818e-05 | 1.926e-05 | 3.6224e-05 | 5.9051e-05 | 0.00021239 | 0.00013194 | 6.919e-05 | 0.00011433 | 9.6428e-05 | 0.00025529 | 0.00027007 | 0.00043459 | 0 | 0 | 0 | 0 | 0 | 8.949e-05 | 0.00013227 | 8.7388e-06 | 2.2467e-05 | 8.9009e-05 | 0.00026287 | 0.00020052 | 0 | 0.00032386 | 0.00015865 | 0.00014853 | 0.00015811 | 0.00017334 | 0.00015409
Typical Year | 5043 | 07/30/08 03:00 AM EDT | 7 | 30 | 4 | Weekday | Summer | Off Peak |  | 0.00012212 | 0.00015461 | 0.00013386 | 1.9302e-05 | 3.1144e-05 | 2.3663e-06 | 4.3987e-05 | 1.658e-05 | 3.607e-05 | 6.0033e-05 | 0.00020787 | 0.00013019 | 6.805e-05 | 0.00010311 | 9.3236e-05 | 0.00020113 | 0.00022775 | 0.0003786 | 0 | 0 | 0 | 0 | 0 | 8.5733e-05 | 0.00012888 | 5.9548e-06 | 2.0132e-05 | 8.4221e-05 | 0.000229 | 0.00015902 | 0 | 0.00026966 | 0.0001321 | 0.00012275 | 0.0001339 | 0.00014575 | 0.00012968
Typical Year | 5044 | 07/30/08 04:00 AM EDT | 7 | 30 | 5 | Weekday | Summer | Off Peak |  | 0.00011932 | 0.00015288 | 0.00013311 | 1.895e-05 | 3.5148e-05 | 5.9507e-06 | 3.657e-05 | 1.9658e-05 | 4.1178e-05 | 6.03e-05 | 0.0002004 | 0.00013192 | 6.7736e-05 | 0.00010408 | 9.1878e-05 | 0.00014135 | 0.00018442 | 0.00031339 | 0 | 0 | 0 | 0 | 0 | 8.3286e-05 | 0.00012652 | 9.272e-06 | 2.3152e-05 | 8.4119e-05 | 0.00018956 | 0.00011344 | 0 | 0.00020873 | 0.00010225 | 9.3919e-05 | 0.00010641 | 0.00011448 | 0.000102
Typical Year | 5045 | 07/30/08 05:00 AM EDT | 7 | 30 | 6 | Weekday | Summer | Off Peak |  | 0.00011957 | 0.00015023 | 0.00013123 | 1.8067e-05 | 5.0148e-05 | 1.1269e-05 | 3.9831e-05 | 5.5428e-05 | 5.7663e-05 | 0.00013499 | 0.00019852 | 0.00015703 | 6.8613e-05 | 0.00010312 | 9.7139e-05 | 0.00012084 | 0.00015759 | 0.00029098 | 0 | 0 | 0 | 0 | 0 | 8.9703e-05 | 0.00012603 | 1.5356e-05 | 6.0193e-05 | 8.5251e-05 | 0.000176 | 9.6977e-05 | 0 | 0.00018716 | 9.1686e-05 | 8.3602e-05 | 9.6705e-05 | 0.00010362 | 9.2405e-05
Typical Year | 5046 | 07/30/08 06:00 AM EDT | 7 | 30 | 7 | Weekday | Summer | On Peak |  | 0.00012658 | 0.00015352 | 0.00013363 | 3.8279e-05 | 7.328e-05 | 3.7587e-05 | 5.7358e-05 | 0.00011797 | 0.00010026 | 0.00014096 | 0.00019358 | 0.00024572 | 7.4829e-05 | 0.00011124 | 0.00010314 | 0.00011996 | 0.00013853 | 0.00025374 | 0 | 0 | 0 | 0 | 0 | 9.9408e-05 | 0.00013184 | 4.1162e-05 | 0.0001184 | 9.204e-05 | 0.00015348 | 9.503e-05 | 0 | 0.00017154 | 8.4033e-05 | 7.7316e-05 | 8.687e-05 | 9.3922e-05 | 8.3673e-05
Typical Year | 5047 | 07/30/08 07:00 AM EDT | 7 | 30 | 8 | Weekday | Summer | On Peak |  | 0.00013395 | 0.00015491 | 0.00013177 | 8.2504e-05 | 0.00010274 | 7.6051e-05 | 7.0897e-05 | 0.00013743 | 0.00013951 | 0.00011419 | 0.00019614 | 0.00028572 | 8.3559e-05 | 0.0001446 | 0.00010371 | 0.00014917 | 0.00015226 | 0.00028343 | 0 | 0 | 0 | 0 | 0 | 0.00010917 | 0.00013705 | 7.8175e-05 | 0.00013618 | 0.00010714 | 0.00017144 | 0.00011678 | 0 | 0.00020008 | 9.8014e-05 | 9.0827e-05 | 9.9604e-05 | 0.00010858 | 9.6659e-05
Typical Year | 5048 | 07/30/08 08:00 AM EDT | 7 | 30 | 9 | Weekday | Summer | On Peak |  | 0.00013907 | 0.0001558 | 0.00013307 | 0.00010238 | 0.00014276 | 0.00010021 | 7.5758e-05 | 0.00013467 | 0.00012402 | 0.0001227 | 0.00020324 | 0.00041766 | 8.8317e-05 | 0.00013595 | 0.00010648 | 0.00020157 | 0.0001894 | 0.00032807 | 0 | 0 | 0 | 0 | 0 | 0.00011261 | 0.000141 | 0.00010315 | 0.00013341 | 0.00010719 | 0.00019844 | 0.00015668 | 0 | 0.00024871 | 0.00012184 | 0.00011427 | 0.00012057 | 0.00013286 | 0.0001181
Typical Year | 5049 | 07/30/08 09:00 AM EDT | 7 | 30 | 10 | Weekday | Summer | On Peak |  | 0.0001388 | 0.00016032 | 0.00013388 | 0.00011223 | 0.00015745 | 0.00011333 | 7.4509e-05 | 0.00011164 | 0.000112 | 0.00011925 | 0.00020777 | 0.00045447 | 9.0489e-05 | 0.00012869 | 0.00011844 | 0.00028847 | 0.00027954 | 0.00038261 | 0 | 0 | 0 | 0 | 0 | 0.00011373 | 0.00014164 | 0.00011601 | 0.00011211 | 0.00010821 | 0.00023143 | 0.00022481 | 0 | 0.00032355 | 0.0001585 | 0.00015136 | 0.00015111 | 0.00016857 | 0.00014945
Typical Year | 5050 | 07/30/08 10:00 AM EDT | 7 | 30 | 11 | Weekday | Summer | On Peak |  | 0.00013817 | 0.00015792 | 0.00013381 | 9.231e-05 | 0.0001472 | 0.00013138 | 7.8381e-05 | 8.4997e-05 | 0.00010368 | 9.7759e-05 | 0.00021189 | 0.00047771 | 9.2715e-05 | 0.00013152 | 0.00012197 | 0.0003902 | 0.00038041 | 0.00044098 | 0 | 0 | 0 | 0 | 0 | 0.00011457 | 0.0001408 | 0.00013126 | 8.6714e-05 | 0.00011088 | 0.00026673 | 0.00030425 | 0 | 0.00040885 | 0.00020029 | 0.00019382 | 0.0001854 | 0.00020896 | 0.00018488
Typical Year | 5051 | 07/30/08 11:00 AM EDT | 7 | 30 | 12 | Weekday | Summer | On Peak |  | 0.00013965 | 0.00016012 | 0.00013567 | 7.9309e-05 | 0.00015004 | 0.00013466 | 6.4414e-05 | 8.0911e-05 | 0.00010094 | 0.00012166 | 0.00021528 | 0.00048129 | 9.5588e-05 | 0.00013987 | 0.00012066 | 0.0004407 | 0.00043346 | 0.0004682 | 0 | 0 | 0 | 0 | 0 | 0.00012216 | 0.00014245 | 0.00013403 | 8.4333e-05 | 0.00011471 | 0.0002832 | 0.00034389 | 0 | 0.00045069 | 0.00022079 | 0.00021476 | 0.00020205 | 0.0002286 | 0.00020209
Typical Year | 5052 | 07/30/08 12:00 PM EDT | 7 | 30 | 13 | Weekday | Summer | On Peak |  | 0.00014464 | 0.00016381 | 0.00013541 | 8.6105e-05 | 0.00013567 | 0.00012522 | 0.0001075 | 8.0977e-05 | 9.4965e-05 | 7.8846e-05 | 0.00021622 | 0.00051522 | 0.00010108 | 0.00014324 | 0.00012253 | 0.00051802 | 0.0004905 | 0.00051071 | 0 | 0 | 0 | 0 | 0 | 0.00012638 | 0.00014655 | 0.00012562 | 8.1579e-05 | 0.00011882 | 0.00030891 | 0.00040291 | 0 | 0.00051374 | 0.00025167 | 0.00024607 | 0.00022723 | 0.00025863 | 0.00022847
Typical Year | 5053 | 07/30/08 01:00 PM EDT | 7 | 30 | 14 | Weekday | Summer | On Peak |  | 0.00014648 | 0.00016374 | 0.00013631 | 9.5523e-05 | 0.00011768 | 0.00011595 | 8.5527e-05 | 7.6012e-05 | 9.2961e-05 | 9.3678e-05 | 0.0002209 | 0.00052534 | 0.00010127 | 0.00014951 | 0.00012537 | 0.00062131 | 0.00056955 | 0.00057377 | 0 | 0 | 0 | 0 | 0 | 0.00012204 | 0.00014796 | 0.00011526 | 7.7925e-05 | 0.00012149 | 0.00034705 | 0.00048195 | 0 | 0.0006005 | 0.00029417 | 0.00028891 | 0.00026248 | 0.00030034 | 0.00026514
Typical Year | 5054 | 07/30/08 02:00 PM EDT | 7 | 30 | 15 | Weekday | Summer | On Peak |  | 0.00014615 | 0.0001668 | 0.00013634 | 9.3535e-05 | 0.00013225 | 0.00012538 | 0.00010845 | 6.6088e-05 | 7.5394e-05 | 9.0842e-05 | 0.00022384 | 0.00053569 | 0.00010061 | 0.00015808 | 0.00012876 | 0.00072826 | 0.00065115 | 0.00065294 | 0 | 0 | 0 | 0 | 0 | 0.00011847 | 0.00014822 | 0.0001255 | 6.8018e-05 | 0.00012458 | 0.00039494 | 0.00056377 | 0 | 0.00069555 | 0.00034074 | 0.00033524 | 0.00030242 | 0.00034698 | 0.00030623
Typical Year | 5055 | 07/30/08 03:00 PM EDT | 7 | 30 | 16 | Weekday | Summer | On Peak |  | 0.00014716 | 0.00016856 | 0.00013929 | 7.6967e-05 | 0.0001235 | 0.00010983 | 9.1603e-05 | 5.7114e-05 | 8.0337e-05 | 9.3554e-05 | 0.0002271 | 0.00054574 | 0.00010517 | 0.00016913 | 0.00012517 | 0.00083257 | 0.00072376 | 0.00072429 | 0 | 0 | 0 | 0 | 0 | 0.00012074 | 0.0001496 | 0.00011049 | 6.045e-05 | 0.00012966 | 0.0004381 | 0.00064309 | 0 | 0.00078566 | 0.00038488 | 0.00037935 | 0.00033977 | 0.00039093 | 0.00034494
Typical Year | 5056 | 07/30/08 04:00 PM EDT | 7 | 30 | 17 | Weekday | Summer | On Peak |  | 0.00014905 | 0.00017019 | 0.00013828 | 6.5015e-05 | 0.00012431 | 0.00010813 | 0.00011149 | 7.3995e-05 | 8.7518e-05 | 0.00011433 | 0.0002297 | 0.00054844 | 0.00011536 | 0.00017434 | 0.00012415 | 0.00086896 | 0.00072992 | 0.00075119 | 0 | 0 | 0 | 0 | 0 | 0.00012792 | 0.00015108 | 0.0001096 | 7.7055e-05 | 0.00013608 | 0.00045437 | 0.00066944 | 0 | 0.0008168 | 0.00040014 | 0.00039434 | 0.00035289 | 0.00040656 | 0.00035876
Typical Year | 5057 | 07/30/08 05:00 PM EDT | 7 | 30 | 18 | Weekday | Summer | On Peak |  | 0.00015742 | 0.00017187 | 0.00013709 | 7.7123e-05 | 0.00013977 | 0.00011093 | 0.00012641 | 0.00012623 | 0.00010758 | 0.00010613 | 0.00023216 | 0.00054514 | 0.00012652 | 0.00017484 | 0.0001315 | 0.00086351 | 0.00075014 | 0.00076128 | 0 | 0 | 0 | 0 | 0 | 0.00014248 | 0.00015713 | 0.00011381 | 0.00012409 | 0.00014307 | 0.00046047 | 0.00066695 | 0 | 0.00081863 | 0.00040103 | 0.00039487 | 0.00035489 | 0.00040796 | 0.00036003
Typical Year | 5058 | 07/30/08 06:00 PM EDT | 7 | 30 | 19 | Weekday | Summer | On Peak |  | 0.00016276 | 0.000172 | 0.00013924 | 0.00011706 | 0.00015326 | 0.00012541 | 0.0001483 | 0.0001211 | 0.00010877 | 0.00010068 | 0.00023521 | 0.00047929 | 0.00014775 | 0.0001664 | 0.00013477 | 0.00087668 | 0.00076835 | 0.00077465 | 0 | 0 | 0 | 0 | 0 | 0.00015521 | 0.00016122 | 0.0001284 | 0.00011927 | 0.00015126 | 0.00046856 | 0.00067759 | 0 | 0.00083216 | 0.00040766 | 0.00040139 | 0.00036089 | 0.0004147 | 0.00036597
Typical Year | 5059 | 07/30/08 07:00 PM EDT | 7 | 30 | 20 | Weekday | Summer | On Peak |  | 0.00016283 | 0.00017099 | 0.00013604 | 0.00016355 | 0.00013971 | 0.00013402 | 0.00011701 | 0.0001281 | 0.00011243 | 0.00010558 | 0.00023696 | 0.00038908 | 0.00016325 | 0.00017389 | 0.00015073 | 0.00077972 | 0.00073444 | 0.00074887 | 0 | 0 | 0 | 0 | 0 | 0.00015531 | 0.00016069 | 0.00013403 | 0.00012597 | 0.00016426 | 0.00045296 | 0.00060619 | 0 | 0.00076557 | 0.00037504 | 0.0003674 | 0.00033699 | 0.0003843 | 0.00033938
Typical Year | 5060 | 07/30/08 08:00 PM EDT | 7 | 30 | 21 | Weekday | Summer | On Peak |  | 0.00016065 | 0.00017215 | 0.00013934 | 0.00019996 | 0.00015715 | 0.00015343 | 0.00016957 | 0.00013675 | 0.00013027 | 9.7201e-05 | 0.0002362 | 0.00025904 | 0.00017296 | 0.00020274 | 0.00015115 | 0.00071914 | 0.00068802 | 0.00071901 | 0 | 0 | 0 | 0 | 0 | 0.00016366 | 0.00015976 | 0.00015419 | 0.0001341 | 0.00017836 | 0.0004349 | 0.00055983 | 0 | 0.00071738 | 0.00035143 | 0.0003433 | 0.00031809 | 0.00036161 | 0.00031948
Typical Year | 5061 | 07/30/08 09:00 PM EDT | 7 | 30 | 22 | Weekday | Summer | On Peak |  | 0.0001577 | 0.00017143 | 0.00013601 | 0.00025064 | 0.00014209 | 0.00014433 | 0.00017069 | 0.00012647 | 0.00013242 | 8.5202e-05 | 0.00023837 | 0.00020378 | 0.00017366 | 0.00020497 | 0.00014744 | 0.00069536 | 0.00062838 | 0.00071603 | 0 | 0 | 0 | 0 | 0 | 0.00015895 | 0.00015712 | 0.00014487 | 0.00012437 | 0.0001787 | 0.0004331 | 0.00053876 | 0 | 0.00069948 | 0.00034266 | 0.00033362 | 0.00031194 | 0.00035445 | 0.00031335
Typical Year | 5062 | 07/30/08 10:00 PM EDT | 7 | 30 | 23 | Weekday | Summer | Off Peak |  | 0.00015172 | 0.00016831 | 0.00013691 | 0.00024862 | 9.1384e-05 | 9.8079e-05 | 0.00018414 | 9.0699e-05 | 0.00010221 | 7.9074e-05 | 0.00023368 | 0.00017026 | 0.00014449 | 0.00018057 | 0.00014078 | 0.00065998 | 0.00054936 | 0.00068096 | 0 | 0 | 0 | 0 | 0 | 0.00014479 | 0.00015249 | 9.9878e-05 | 9.0618e-05 | 0.00015541 | 0.00041189 | 0.0005081 | 0 | 0.00066182 | 0.00032421 | 0.00031518 | 0.00029539 | 0.00033626 | 0.00029738
Typical Year | 5063 | 07/30/08 11:00 PM EDT | 7 | 30 | 24 | Weekday | Summer | Off Peak |  | 0.00014423 | 0.000163 | 0.00013867 | 0.00017259 | 6.2417e-05 | 5.6792e-05 | 0.0001063 | 5.6565e-05 | 7.595e-05 | 6.7337e-05 | 0.00023216 | 0.00015739 | 0.0001067 | 0.00015518 | 0.00012777 | 0.0005437 | 0.00047846 | 0.00063905 | 0 | 0 | 0 | 0 | 0 | 0.00012161 | 0.00014654 | 5.8631e-05 | 5.8202e-05 | 0.00012641 | 0.00038654 | 0.00042036 | 0 | 0.00057614 | 0.00028224 | 0.00027177 | 0.00026333 | 0.00029674 | 0.00026279
Typical Year | 5064 | 07/31/08 12:00 AM EDT | 7 | 31 | 1 | Weekday | Summer | Off Peak |  | 0.00013791 | 0.00016312 | 0.00013638 | 9.5066e-05 | 4.6149e-05 | 2.5414e-05 | 5.3144e-05 | 3.8964e-05 | 5.0483e-05 | 6.2672e-05 | 0.0002288 | 0.00014785 | 8.5221e-05 | 0.0001296 | 0.00012134 | 0.00046097 | 0.0004217 | 0.00059565 | 0 | 0 | 0 | 0 | 0 | 0.00010862 | 0.00014178 | 2.7937e-05 | 4.0948e-05 | 0.00010651 | 0.00036029 | 0.00035752 | 0 | 0.00050971 | 0.00024969 | 0.00023872 | 0.00023701 | 0.00026518 | 0.00023508
Typical Year | 5065 | 07/31/08 01:00 AM EDT | 7 | 31 | 2 | Weekday | Summer | Off Peak |  | 0.00013284 | 0.00016224 | 0.00013615 | 5.0215e-05 | 3.6573e-05 | 1.2773e-05 | 3.4302e-05 | 2.497e-05 | 3.9469e-05 | 5.7958e-05 | 0.00022306 | 0.00014463 | 7.4153e-05 | 0.00011609 | 0.00011015 | 0.00039631 | 0.00038439 | 0.00055167 | 0 | 0 | 0 | 0 | 0 | 9.5537e-05 | 0.00013802 | 1.5386e-05 | 2.7651e-05 | 9.463e-05 | 0.00033369 | 0.00030887 | 0 | 0.00045436 | 0.00022258 | 0.00021169 | 0.00021408 | 0.00023808 | 0.0002112
Typical Year | 5066 | 07/31/08 02:00 AM EDT | 7 | 31 | 3 | Weekday | Summer | Off Peak |  | 0.00012838 | 0.00015961 | 0.00013526 | 2.9812e-05 | 3.1214e-05 | 8.5734e-06 | 3.4179e-05 | 1.8839e-05 | 3.5845e-05 | 5.9088e-05 | 0.00022019 | 0.00014088 | 6.9252e-05 | 0.00011109 | 9.7171e-05 | 0.00032992 | 0.00034314 | 0.0005091 | 0 | 0 | 0 | 0 | 0 | 8.949e-05 | 0.00013431 | 1.12e-05 | 2.2075e-05 | 8.8139e-05 | 0.00030794 | 0.00025873 | 0 | 0.00039836 | 0.00019515 | 0.0001842 | 0.00019113 | 0.00021086 | 0.00018723
Typical Year | 5067 | 07/31/08 03:00 AM EDT | 7 | 31 | 4 | Weekday | Summer | Off Peak |  | 0.00012494 | 0.00015706 | 0.00013481 | 2.2227e-05 | 3.1424e-05 | 4.3187e-06 | 3.0644e-05 | 1.6106e-05 | 3.5638e-05 | 6.0062e-05 | 0.00022111 | 0.00013964 | 6.8392e-05 | 0.00010389 | 9.201e-05 | 0.00029032 | 0.0003162 | 0.00048815 | 0 | 0 | 0 | 0 | 0 | 8.5733e-05 | 0.0001314 | 7.3443e-06 | 1.969e-05 | 8.4402e-05 | 0.00029527 | 0.00022866 | 0 | 0.0003665 | 0.00017954 | 0.00016836 | 0.00017849 | 0.00019571 | 0.00017393
Typical Year | 5068 | 07/31/08 04:00 AM EDT | 7 | 31 | 5 | Weekday | Summer | Off Peak |  | 0.00012302 | 0.00015598 | 0.00013427 | 2.0795e-05 | 3.314e-05 | 4.8955e-06 | 2.9658e-05 | 1.9162e-05 | 4.0716e-05 | 6.031e-05 | 0.00021764 | 0.00014209 | 6.7945e-05 | 0.0001069 | 9.0837e-05 | 0.00025259 | 0.00029307 | 0.00046136 | 0 | 0 | 0 | 0 | 0 | 8.3286e-05 | 0.0001298 | 7.9748e-06 | 2.2686e-05 | 8.4929e-05 | 0.00027906 | 0.00020019 | 0 | 0.00033371 | 0.00016348 | 0.00015238 | 0.0001648 | 0.0001796 | 0.00015973
Typical Year | 5069 | 07/31/08 05:00 AM EDT | 7 | 31 | 6 | Weekday | Summer | Off Peak |  | 0.00012342 | 0.00015351 | 0.00013245 | 1.6392e-05 | 4.5949e-05 | 1.2175e-05 | 4.0153e-05 | 5.4916e-05 | 5.7188e-05 | 0.00013499 | 0.0002141 | 0.00016608 | 6.8794e-05 | 0.00011212 | 9.568e-05 | 0.00022024 | 0.00025282 | 0.00042067 | 0 | 0 | 0 | 0 | 0 | 8.9703e-05 | 0.00012944 | 1.5813e-05 | 5.9713e-05 | 8.7961e-05 | 0.00025445 | 0.00017436 | 0 | 0.00029777 | 0.00014587 | 0.00013541 | 0.00014821 | 0.00016116 | 0.00014341
Typical Year | 5070 | 07/31/08 06:00 AM EDT | 7 | 31 | 7 | Weekday | Summer | On Peak |  | 0.0001302 | 0.0001568 | 0.00013485 | 3.1774e-05 | 6.4527e-05 | 4.2252e-05 | 4.0403e-05 | 0.00011737 | 9.976e-05 | 0.00014087 | 0.00021336 | 0.00025492 | 7.3502e-05 | 0.00011825 | 0.00010296 | 0.00022439 | 0.00024497 | 0.00039565 | 0 | 0 | 0 | 0 | 0 | 9.9408e-05 | 0.0001351 | 4.4093e-05 | 0.00011783 | 9.3624e-05 | 0.00023931 | 0.00017678 | 0 | 0.00029024 | 0.00014218 | 0.00013278 | 0.00014253 | 0.00015585 | 0.00013858
Typical Year | 5071 | 07/31/08 07:00 AM EDT | 7 | 31 | 8 | Weekday | Summer | On Peak |  | 0.00013656 | 0.00015765 | 0.00013281 | 7.7013e-05 | 0.00010462 | 8.274e-05 | 5.6729e-05 | 0.0001368 | 0.00013896 | 0.00011409 | 0.00021943 | 0.00029406 | 8.2721e-05 | 0.00014209 | 0.00010457 | 0.00024582 | 0.00026307 | 0.00042498 | 0 | 0 | 0 | 0 | 0 | 0.00010917 | 0.00013948 | 8.3882e-05 | 0.00013559 | 0.00010609 | 0.00025706 | 0.00019329 | 0 | 0.00031447 | 0.00015405 | 0.00014406 | 0.00015393 | 0.00016857 | 0.00014987
Typical Year | 5072 | 07/31/08 08:00 AM EDT | 7 | 31 | 9 | Weekday | Summer | On Peak |  | 0.00014053 | 0.00015778 | 0.00013385 | 0.00011722 | 0.00015255 | 0.00010284 | 6.3098e-05 | 0.0001341 | 0.00012348 | 0.00012263 | 0.00022368 | 0.00042269 | 8.8368e-05 | 0.00013447 | 0.00010889 | 0.00028456 | 0.00027991 | 0.00044149 | 0 | 0 | 0 | 0 | 0 | 0.00011261 | 0.00014246 | 0.00010597 | 0.00013288 | 0.0001072 | 0.00026704 | 0.00022205 | 0 | 0.0003436 | 0.00016832 | 0.00015865 | 0.00016509 | 0.0001823 | 0.00016192
Typical Year | 5073 | 07/31/08 09:00 AM EDT | 7 | 31 | 10 | Weekday | Summer | On Peak |  | 0.00013967 | 0.00016184 | 0.0001345 | 0.0001247 | 0.00015252 | 0.0001169 | 6.8956e-05 | 0.00011115 | 0.00011156 | 0.00011918 | 0.00022492 | 0.0004567 | 9.1549e-05 | 0.00011816 | 0.00012285 | 0.00035616 | 0.00034727 | 0.00046253 | 0 | 0 | 0 | 0 | 0 | 0.00011373 | 0.00014259 | 0.0001186 | 0.00011164 | 0.00010617 | 0.00027977 | 0.00027771 | 0 | 0.00039587 | 0.00019393 | 0.00018553 | 0.00018416 | 0.00020569 | 0.0001823
Typical Year | 5074 | 07/31/08 10:00 AM EDT | 7 | 31 | 11 | Weekday | Summer | On Peak |  | 0.0001385 | 0.00015916 | 0.00013436 | 0.0001024 | 0.00015337 | 0.00012509 | 8.3916e-05 | 8.4549e-05 | 0.00010325 | 9.7709e-05 | 0.00023086 | 0.0004758 | 9.285e-05 | 0.00012084 | 0.00012616 | 0.00038128 | 0.00040123 | 0.00047147 | 0 | 0 | 0 | 0 | 0 | 0.00011457 | 0.00014131 | 0.00012635 | 8.629e-05 | 0.00010831 | 0.00028517 | 0.00029933 | 0 | 0.00041646 | 0.00020401 | 0.00019626 | 0.0001919 | 0.0002146 | 0.00019002
Typical Year | 5075 | 07/31/08 11:00 AM EDT | 7 | 31 | 12 | Weekday | Summer | On Peak |  | 0.00014048 | 0.00016151 | 0.00013625 | 8.6818e-05 | 0.0001522 | 0.00013315 | 7.8902e-05 | 8.0477e-05 | 0.00010054 | 0.00012162 | 0.00023012 | 0.00048282 | 9.4707e-05 | 0.00013693 | 0.00012432 | 0.0004607 | 0.00047392 | 0.00051055 | 0 | 0 | 0 | 0 | 0 | 0.00012216 | 0.00014333 | 0.00013327 | 8.3924e-05 | 0.00011405 | 0.00030881 | 0.00036093 | 0 | 0.00048026 | 0.00023527 | 0.00022827 | 0.00021692 | 0.00024445 | 0.00021618
Typical Year | 5076 | 07/31/08 12:00 PM EDT | 7 | 31 | 13 | Weekday | Summer | On Peak |  | 0.00014585 | 0.0001653 | 0.000136 | 7.9299e-05 | 0.00013318 | 0.00012131 | 0.00010364 | 8.0546e-05 | 9.4568e-05 | 7.8832e-05 | 0.00023456 | 0.00052047 | 9.8645e-05 | 0.00013998 | 0.00012723 | 0.00056382 | 0.0005728 | 0.00058075 | 0 | 0 | 0 | 0 | 0 | 0.00012638 | 0.00014772 | 0.00012184 | 8.1175e-05 | 0.0001175 | 0.00035128 | 0.00044122 | 0 | 0.00057071 | 0.00027958 | 0.00027278 | 0.00025435 | 0.00028811 | 0.00025456
Typical Year | 5077 | 07/31/08 01:00 PM EDT | 7 | 31 | 14 | Weekday | Summer | On Peak |  | 0.00014771 | 0.0001652 | 0.00013691 | 7.9821e-05 | 0.00011343 | 0.00010633 | 9.1265e-05 | 7.5562e-05 | 9.255e-05 | 9.3698e-05 | 0.00023551 | 0.00053106 | 9.9815e-05 | 0.00015079 | 0.00013015 | 0.00068786 | 0.00065683 | 0.00065208 | 0 | 0 | 0 | 0 | 0 | 0.00012204 | 0.00014915 | 0.00010652 | 7.7504e-05 | 0.00012211 | 0.00039442 | 0.00053539 | 0 | 0.00067263 | 0.00032951 | 0.0003232 | 0.00029536 | 0.00033698 | 0.00029753
Typical Year | 5078 | 07/31/08 02:00 PM EDT | 7 | 31 | 15 | Weekday | Summer | On Peak |  | 0.00014739 | 0.00016819 | 0.00013692 | 8.7277e-05 | 0.00012168 | 0.00011887 | 0.00012719 | 6.5626e-05 | 7.4973e-05 | 9.0878e-05 | 0.00024093 | 0.0005417 | 9.965e-05 | 0.00015911 | 0.00012999 | 0.0008045 | 0.00075037 | 0.00074207 | 0 | 0 | 0 | 0 | 0 | 0.00011847 | 0.0001494 | 0.00011933 | 6.7588e-05 | 0.00012469 | 0.00044885 | 0.00062494 | 0 | 0.00077793 | 0.00038109 | 0.00037442 | 0.00033993 | 0.00038881 | 0.0003432
Typical Year | 5079 | 07/31/08 03:00 PM EDT | 7 | 31 | 16 | Weekday | Summer | On Peak |  | 0.0001478 | 0.0001699 | 0.00014001 | 7.1316e-05 | 0.00011929 | 0.00010465 | 0.00012141 | 5.6621e-05 | 7.9905e-05 | 9.3606e-05 | 0.00024548 | 0.00054317 | 0.00010502 | 0.00016206 | 0.00012986 | 0.00079666 | 0.00072744 | 0.00074995 | 0 | 0 | 0 | 0 | 0 | 0.00012074 | 0.00015037 | 0.00010635 | 5.9992e-05 | 0.00012822 | 0.00045362 | 0.00061777 | 0 | 0.0007752 | 0.00037975 | 0.00037239 | 0.00034004 | 0.00038862 | 0.00034316
Typical Year | 5080 | 07/31/08 04:00 PM EDT | 7 | 31 | 17 | Weekday | Summer | On Peak |  | 0.00014907 | 0.00017112 | 0.00013888 | 5.9534e-05 | 0.00012675 | 0.0001153 | 0.00014205 | 7.3615e-05 | 8.7188e-05 | 0.00011438 | 0.00024104 | 0.00054039 | 0.00011164 | 0.00017755 | 0.00013073 | 0.00083353 | 0.00069259 | 0.00074294 | 0 | 0 | 0 | 0 | 0 | 0.00012792 | 0.00015132 | 0.00011701 | 7.6702e-05 | 0.00013659 | 0.00044938 | 0.00064162 | 0 | 0.00079153 | 0.00038776 | 0.00038121 | 0.0003439 | 0.00039548 | 0.00034913
Typical Year | 5081 | 07/31/08 05:00 PM EDT | 7 | 31 | 18 | Weekday | Summer | On Peak |  | 0.00015673 | 0.00017237 | 0.00013756 | 7.681e-05 | 0.00013335 | 0.00011664 | 0.000134 | 0.00012592 | 0.00010734 | 0.00010616 | 0.00023646 | 0.00053103 | 0.00012306 | 0.00017975 | 0.00013408 | 0.00072819 | 0.0006282 | 0.00067025 | 0 | 0 | 0 | 0 | 0 | 0.00014248 | 0.00015678 | 0.00011853 | 0.0001238 | 0.00014347 | 0.00040541 | 0.00056213 | 0 | 0.00070079 | 0.0003433 | 0.00033689 | 0.00030622 | 0.00035103 | 0.00030996
Typical Year | 5082 | 07/31/08 06:00 PM EDT | 7 | 31 | 19 | Weekday | Summer | On Peak |  | 0.00016071 | 0.00017182 | 0.00013955 | 0.0001204 | 0.00014613 | 0.00012078 | 0.00014937 | 0.00012089 | 0.0001086 | 0.00010069 | 0.00024109 | 0.00045414 | 0.00014103 | 0.00017627 | 0.00013648 | 0.00064673 | 0.00056212 | 0.00062357 | 0 | 0 | 0 | 0 | 0 | 0.00015521 | 0.00015978 | 0.00012372 | 0.00011907 | 0.00015152 | 0.00037718 | 0.00049954 | 0 | 0.00063332 | 0.00031025 | 0.00030342 | 0.0002791 | 0.00031886 | 0.00028171
Typical Year | 5083 | 07/31/08 07:00 PM EDT | 7 | 31 | 20 | Weekday | Summer | On Peak |  | 0.00016008 | 0.00017016 | 0.00013604 | 0.00016743 | 0.0001432 | 0.0001309 | 0.00013352 | 0.00012803 | 0.00011239 | 0.00010556 | 0.00023985 | 0.00036194 | 0.00015804 | 0.00018854 | 0.0001507 | 0.00060533 | 0.00054438 | 0.00060776 | 0 | 0 | 0 | 0 | 0 | 0.00015531 | 0.00015861 | 0.00013202 | 0.00012591 | 0.00016646 | 0.00036761 | 0.00046882 | 0 | 0.00060289 | 0.00029534 | 0.0002881 | 0.00026762 | 0.00030465 | 0.00026925
Typical Year | 5084 | 07/31/08 08:00 PM EDT | 7 | 31 | 21 | Weekday | Summer | On Peak |  | 0.0001572 | 0.00017066 | 0.00013905 | 0.00020319 | 0.00014201 | 0.00014661 | 0.00012631 | 0.00013679 | 0.00013032 | 9.7163e-05 | 0.00023647 | 0.00023119 | 0.00017096 | 0.00021138 | 0.00015634 | 0.00052549 | 0.00048721 | 0.00054608 | 0 | 0 | 0 | 0 | 0 | 0.00016366 | 0.00015703 | 0.00014567 | 0.00013414 | 0.00018117 | 0.0003303 | 0.000408 | 0 | 0.00053116 | 0.00026021 | 0.00025327 | 0.00023724 | 0.00026923 | 0.00023801
Typical Year | 5085 | 07/31/08 09:00 PM EDT | 7 | 31 | 22 | Weekday | Summer | On Peak |  | 0.00015387 | 0.00016951 | 0.0001355 | 0.00022863 | 0.00013151 | 0.00014186 | 0.00012511 | 0.00012659 | 0.00013254 | 8.5172e-05 | 0.00023812 | 0.00017761 | 0.00017259 | 0.000209 | 0.00015347 | 0.0004998 | 0.00043422 | 0.00053602 | 0 | 0 | 0 | 0 | 0 | 0.00015895 | 0.00015403 | 0.00014052 | 0.00012448 | 0.00018064 | 0.00032422 | 0.00038603 | 0 | 0.00050987 | 0.00024978 | 0.00024225 | 0.00022915 | 0.00025991 | 0.00022992
Typical Year | 5086 | 07/31/08 10:00 PM EDT | 7 | 31 | 23 | Weekday | Summer | Off Peak |  | 0.00014844 | 0.00016647 | 0.00013635 | 0.00024115 | 9.4982e-05 | 0.00010499 | 0.00017646 | 9.0878e-05 | 0.00010237 | 7.9052e-05 | 0.00023329 | 0.00014998 | 0.00014318 | 0.00018709 | 0.00014698 | 0.00051708 | 0.00040491 | 0.00053957 | 0 | 0 | 0 | 0 | 0 | 0.00014479 | 0.00014979 | 0.0001061 | 9.0785e-05 | 0.00015808 | 0.00032636 | 0.00039631 | 0 | 0.0005194 | 0.00025444 | 0.0002469 | 0.00023238 | 0.00026469 | 0.00023417
Typical Year | 5087 | 07/31/08 11:00 PM EDT | 7 | 31 | 24 | Weekday | Summer | Off Peak |  | 0.00014149 | 0.00016128 | 0.00013809 | 0.00016676 | 6.3499e-05 | 5.4253e-05 | 0.00014091 | 5.6791e-05 | 7.6158e-05 | 6.7313e-05 | 0.00023128 | 0.00014224 | 0.00010923 | 0.00016537 | 0.0001314 | 0.0004512 | 0.00037457 | 0.00053139 | 0 | 0 | 0 | 0 | 0 | 0.00012161 | 0.00014425 | 5.7422e-05 | 5.8412e-05 | 0.00013162 | 0.00032142 | 0.0003473 | 0 | 0.00047729 | 0.00023381 | 0.00022489 | 0.00021831 | 0.00024629 | 0.00021817
Typical Year | 5088 | 08/01/15 12:00 AM EDT | 8 | 1 | 1 | Weekend | Summer | Off Peak |  | 0.00013768 | 0.00016538 | 0.0001392 | 0.00010326 | 4.8107e-05 | 4.6591e-05 | 9.6497e-05 | 4.5683e-05 | 5.6694e-05 | 6.3842e-05 | 0.00021456 | 0.00014351 | 9.357e-05 | 0.00014175 | 0.00012823 | 0.00036158 | 0.00033241 | 0.00047095 | 0 | 0 | 0 | 0 | 0 | 0.00010198 | 0.00014235 | 4.8093e-05 | 4.7316e-05 | 0.0001158 | 0.00028486 | 0.00028054 | 0 | 0.00040131 | 0.00019659 | 0.00018784 | 0.00018687 | 0.00020895 | 0.00018525
Typical Year | 5089 | 08/01/15 01:00 AM EDT | 8 | 1 | 2 | Weekend | Summer | Off Peak |  | 0.00013145 | 0.00016695 | 0.00014128 | 6.2714e-05 | 3.9969e-05 | 2.1309e-05 | 7.973e-05 | 3.1321e-05 | 4.3081e-05 | 5.8161e-05 | 0.00021262 | 0.00013682 | 7.8767e-05 | 0.00012231 | 0.00011348 | 0.00027152 | 0.0002825 | 0.00042413 | 0 | 0 | 0 | 0 | 0 | 9.4588e-05 | 0.00013845 | 2.4501e-05 | 3.35e-05 | 9.9515e-05 | 0.00025654 | 0.00021294 | 0 | 0.0003298 | 0.00016156 | 0.00015234 | 0.00015858 | 0.00017482 | 0.00015526
Typical Year | 5090 | 08/01/15 02:00 AM EDT | 8 | 1 | 3 | Weekend | Summer | Off Peak |  | 0.00012609 | 0.00016412 | 0.00013819 | 4.1323e-05 | 3.4174e-05 | 8.7631e-06 | 3.7925e-05 | 2.1925e-05 | 3.6081e-05 | 6.2156e-05 | 0.00021111 | 0.00013763 | 7.247e-05 | 0.000113 | 0.00010402 | 0.00021066 | 0.00024552 | 0.00037605 | 0 | 0 | 0 | 0 | 0 | 8.9366e-05 | 0.0001338 | 1.1723e-05 | 2.5012e-05 | 9.1636e-05 | 0.00022746 | 0.00016703 | 0 | 0.00027508 | 0.00013475 | 0.00012587 | 0.0001353 | 0.00014762 | 0.00013125
Typical Year | 5091 | 08/01/15 03:00 AM EDT | 8 | 1 | 4 | Weekend | Summer | Off Peak |  | 0.00012258 | 0.00015961 | 0.0001389 | 2.133e-05 | 3.3446e-05 | 6.9121e-06 | 3.2565e-05 | 2.0748e-05 | 3.6719e-05 | 5.9207e-05 | 0.00020736 | 0.00013941 | 6.9422e-05 | 0.00010548 | 9.6529e-05 | 0.00017579 | 0.00022054 | 0.00034546 | 0 | 0 | 0 | 0 | 0 | 8.3766e-05 | 0.00013067 | 9.8708e-06 | 2.3825e-05 | 8.6286e-05 | 0.00020896 | 0.00014047 | 0 | 0.00024237 | 0.00011873 | 0.00011013 | 0.00012112 | 0.00013125 | 0.00011679
Typical Year | 5092 | 08/01/15 04:00 AM EDT | 8 | 1 | 5 | Weekend | Summer | Off Peak |  | 0.00012026 | 0.00015962 | 0.0001356 | 1.6047e-05 | 3.2748e-05 | 5.0803e-06 | 3.2469e-05 | 1.8695e-05 | 3.6312e-05 | 5.3579e-05 | 0.00020298 | 0.00014193 | 6.7511e-05 | 0.00010237 | 9.1132e-05 | 0.00016009 | 0.00020394 | 0.00032732 | 0 | 0 | 0 | 0 | 0 | 8.2113e-05 | 0.0001286 | 8.1829e-06 | 2.1649e-05 | 8.3316e-05 | 0.00019798 | 0.00012814 | 0 | 0.0002257 | 0.00011056 | 0.00010223 | 0.00011353 | 0.00012272 | 0.00010925
Typical Year | 5093 | 08/01/15 05:00 AM EDT | 8 | 1 | 6 | Weekend | Summer | Off Peak |  | 0.00012027 | 0.00015729 | 0.00013645 | 1.4215e-05 | 3.8374e-05 | 5.8519e-06 | 2.8172e-05 | 3.1565e-05 | 4.0361e-05 | 6.9489e-05 | 0.00020152 | 0.0001573 | 6.7323e-05 | 0.00010974 | 8.9113e-05 | 0.00015144 | 0.00018284 | 0.00031359 | 0 | 0 | 0 | 0 | 0 | 8.3966e-05 | 0.00012834 | 9.2272e-06 | 3.4238e-05 | 8.5211e-05 | 0.00018968 | 0.00012051 | 0 | 0.00021444 | 0.00010505 | 9.6918e-05 | 0.00010816 | 0.00011697 | 0.00010417
Typical Year | 5094 | 08/01/15 06:00 AM EDT | 8 | 1 | 7 | Weekend | Summer | Off Peak |  | 0.00012167 | 0.00015626 | 0.00013548 | 2.3098e-05 | 7.1878e-05 | 2.2142e-05 | 3.4965e-05 | 5.0539e-05 | 5.1993e-05 | 4.1295e-05 | 0.00020338 | 0.00023201 | 7.0255e-05 | 0.00010745 | 9.0268e-05 | 0.00016184 | 0.00018149 | 0.00030436 | 0 | 0 | 0 | 0 | 0 | 8.9299e-05 | 0.00012904 | 2.6718e-05 | 5.0075e-05 | 8.6116e-05 | 0.0001841 | 0.00012783 | 0 | 0.00021678 | 0.0001062 | 9.8667e-05 | 0.00010764 | 0.00011719 | 0.00010428
Typical Year | 5095 | 08/01/15 07:00 AM EDT | 8 | 1 | 8 | Weekend | Summer | Off Peak |  | 0.00012768 | 0.00015994 | 0.00013506 | 3.4735e-05 | 0.00010257 | 7.9617e-05 | 5.8369e-05 | 6.3798e-05 | 6.4938e-05 | 5.091e-05 | 0.00020729 | 0.00025205 | 7.9918e-05 | 0.00012727 | 9.6239e-05 | 0.00018161 | 0.00020233 | 0.0003247 | 0 | 0 | 0 | 0 | 0 | 0.00010282 | 0.00013385 | 8.0981e-05 | 6.3104e-05 | 9.8345e-05 | 0.0001964 | 0.00014335 | 0 | 0.00023682 | 0.00011601 | 0.00010825 | 0.00011656 | 0.0001273 | 0.0001132
Typical Year | 5096 | 08/01/15 08:00 AM EDT | 8 | 1 | 9 | Weekend | Summer | Off Peak |  | 0.00013805 | 0.00016299 | 0.00013587 | 8.0501e-05 | 0.00015003 | 0.00010147 | 9.039e-05 | 0.0001072 | 8.1512e-05 | 9.6545e-05 | 0.00021424 | 0.00039139 | 9.2196e-05 | 0.00015289 | 0.00010286 | 0.00025881 | 0.00026671 | 0.00038906 | 0 | 0 | 0 | 0 | 0 | 0.00011067 | 0.0001418 | 0.00010529 | 0.00010525 | 0.00011383 | 0.00023533 | 0.0002028 | 0 | 0.00030846 | 0.00015111 | 0.00014293 | 0.00014731 | 0.00016282 | 0.00014453
Typical Year | 5097 | 08/01/15 09:00 AM EDT | 8 | 1 | 10 | Weekend | Summer | Off Peak |  | 0.00014231 | 0.00016611 | 0.00013812 | 0.00012315 | 0.00021153 | 0.00012431 | 9.6374e-05 | 0.00012812 | 0.00012079 | 0.00015468 | 0.00021802 | 0.00047685 | 0.00010526 | 0.000158 | 0.00012008 | 0.0003121 | 0.00035495 | 0.00044067 | 0 | 0 | 0 | 0 | 0 | 0.00011711 | 0.00014561 | 0.00013095 | 0.00012929 | 0.00012513 | 0.00026654 | 0.00024686 | 0 | 0.00036304 | 0.00017785 | 0.00016945 | 0.00017128 | 0.00018959 | 0.0001681
Typical Year | 5098 | 08/01/15 10:00 AM EDT | 8 | 1 | 11 | Weekend | Summer | Off Peak |  | 0.00014579 | 0.00016771 | 0.00013832 | 0.00015389 | 0.00023579 | 0.00017151 | 0.00015122 | 0.00013709 | 0.00014028 | 0.00019798 | 0.00022247 | 0.0005048 | 0.00011219 | 0.00015556 | 0.00013196 | 0.0004331 | 0.00049702 | 0.0005331 | 0 | 0 | 0 | 0 | 0 | 0.00012244 | 0.00014837 | 0.00017641 | 0.00014082 | 0.00013 | 0.00032245 | 0.00034287 | 0 | 0.00047441 | 0.0002324 | 0.00022404 | 0.00021827 | 0.0002436 | 0.00021559
Typical Year | 5099 | 08/01/15 11:00 AM EDT | 8 | 1 | 12 | Weekend | Summer | Off Peak |  | 0.00014899 | 0.00016794 | 0.00013977 | 0.00014161 | 0.0002253 | 0.00019941 | 0.00013341 | 0.00012999 | 0.00014346 | 0.00014788 | 0.00022539 | 0.00056103 | 0.00011349 | 0.00016243 | 0.00013356 | 0.0005281 | 0.00062725 | 0.00059131 | 0 | 0 | 0 | 0 | 0 | 0.00012861 | 0.00015086 | 0.00019979 | 0.00013173 | 0.00013315 | 0.00035766 | 0.00041955 | 0 | 0.00055745 | 0.00027308 | 0.00026551 | 0.000252 | 0.00028262 | 0.00024978
Typical Year | 5100 | 08/01/15 12:00 PM EDT | 8 | 1 | 13 | Weekend | Summer | Off Peak |  | 0.00015285 | 0.00017033 | 0.00013904 | 0.00013863 | 0.00022685 | 0.00020494 | 0.0001625 | 0.00011894 | 0.00012569 | 0.00013581 | 0.00022624 | 0.00057943 | 0.00011424 | 0.00016613 | 0.00012662 | 0.00061331 | 0.00068221 | 0.00063079 | 0 | 0 | 0 | 0 | 0 | 0.0001304 | 0.0001539 | 0.00020563 | 0.00012028 | 0.00013337 | 0.00038154 | 0.00048405 | 0 | 0.00062371 | 0.00030554 | 0.00029868 | 0.00027773 | 0.00031379 | 0.00027712
Typical Year | 5101 | 08/01/15 01:00 PM EDT | 8 | 1 | 14 | Weekend | Summer | Off Peak |  | 0.0001548 | 0.00017332 | 0.00014118 | 0.00015192 | 0.00020591 | 0.00019741 | 0.00017011 | 0.00011314 | 0.00012123 | 0.00011381 | 0.00022541 | 0.00057987 | 0.00011624 | 0.00017621 | 0.00012689 | 0.0007302 | 0.00073325 | 0.00068935 | 0 | 0 | 0 | 0 | 0 | 0.00013054 | 0.00015603 | 0.00019738 | 0.0001136 | 0.00013764 | 0.00041696 | 0.00057083 | 0 | 0.00071493 | 0.00035023 | 0.00034396 | 0.0003136 | 0.00035739 | 0.00031545
Typical Year | 5102 | 08/01/15 02:00 PM EDT | 8 | 1 | 15 | Weekend | Summer | Off Peak |  | 0.00015438 | 0.00017622 | 0.00014122 | 0.00015076 | 0.00018927 | 0.00018679 | 0.00015699 | 0.0001011 | 0.00010526 | 0.00010847 | 0.00023036 | 0.00057292 | 0.00011839 | 0.00018753 | 0.00012675 | 0.00069822 | 0.0007028 | 0.0006594 | 0 | 0 | 0 | 0 | 0 | 0.00012825 | 0.00015621 | 0.00018618 | 0.00010174 | 0.00014231 | 0.00039885 | 0.00054595 | 0 | 0.0006838 | 0.00033498 | 0.00032899 | 0.00029997 | 0.00034182 | 0.0003017
Typical Year | 5103 | 08/01/15 03:00 PM EDT | 8 | 1 | 16 | Weekend | Summer | Off Peak |  | 0.00015299 | 0.00017512 | 0.00014147 | 0.00011738 | 0.00017494 | 0.0001688 | 0.00013458 | 9.2676e-05 | 0.00010184 | 0.00011278 | 0.00023488 | 0.0005662 | 0.00011739 | 0.00017915 | 0.00012809 | 0.00070111 | 0.0006474 | 0.00064174 | 0 | 0 | 0 | 0 | 0 | 0.00012663 | 0.00015508 | 0.00016838 | 9.4326e-05 | 0.00013938 | 0.00038816 | 0.00054417 | 0 | 0.00067572 | 0.00033102 | 0.00032536 | 0.00029487 | 0.00033753 | 0.00029793
Typical Year | 5104 | 08/01/15 04:00 PM EDT | 8 | 1 | 17 | Weekend | Summer | Off Peak |  | 0.00015325 | 0.00017543 | 0.00014414 | 9.4025e-05 | 0.00016547 | 0.00017085 | 0.00013543 | 0.00010111 | 0.00010467 | 0.00011156 | 0.00023236 | 0.0005406 | 0.00011914 | 0.00019114 | 0.00012684 | 0.00064169 | 0.00056536 | 0.00058524 | 0 | 0 | 0 | 0 | 0 | 0.00013199 | 0.00015566 | 0.00016942 | 0.00010191 | 0.00014385 | 0.00035399 | 0.00049618 | 0 | 0.00061616 | 0.00030184 | 0.00029652 | 0.00026876 | 0.00030811 | 0.00027201
Typical Year | 5105 | 08/01/15 05:00 PM EDT | 8 | 1 | 18 | Weekend | Summer | Off Peak |  | 0.00015694 | 0.00017496 | 0.00014188 | 8.4711e-05 | 0.00016036 | 0.0001596 | 0.00018866 | 0.00013082 | 0.00010313 | 0.00010158 | 0.00023067 | 0.0005254 | 0.00012412 | 0.00018779 | 0.00012676 | 0.00056866 | 0.00050397 | 0.00053016 | 0 | 0 | 0 | 0 | 0 | 0.00014006 | 0.00015791 | 0.00016047 | 0.00012767 | 0.00014517 | 0.00032067 | 0.00043991 | 0 | 0.00055055 | 0.0002697 | 0.00026453 | 0.0002411 | 0.00027595 | 0.00024367
Typical Year | 5106 | 08/01/15 06:00 PM EDT | 8 | 1 | 19 | Weekend | Summer | Off Peak |  | 0.00016145 | 0.00017355 | 0.00014259 | 0.00010248 | 0.00015697 | 0.00015654 | 0.00012919 | 0.00012604 | 0.00010966 | 0.00010747 | 0.00023016 | 0.00045136 | 0.00013122 | 0.00018481 | 0.0001228 | 0.00058689 | 0.00053905 | 0.00054489 | 0 | 0 | 0 | 0 | 0 | 0.00014488 | 0.00016097 | 0.00015583 | 0.0001241 | 0.00014688 | 0.00032959 | 0.00045532 | 0 | 0.00056838 | 0.00027844 | 0.00027336 | 0.00024868 | 0.00028443 | 0.00025111
Typical Year | 5107 | 08/01/15 07:00 PM EDT | 8 | 1 | 20 | Weekend | Summer | Off Peak |  | 0.00016143 | 0.00017533 | 0.00014202 | 0.00015315 | 0.00014688 | 0.00015723 | 0.00011372 | 0.00013048 | 0.00014121 | 0.0001055 | 0.00023299 | 0.00036918 | 0.00014578 | 0.00017578 | 0.00012426 | 0.00059696 | 0.00056633 | 0.00058871 | 0 | 0 | 0 | 0 | 0 | 0.00014785 | 0.00016118 | 0.00015515 | 0.00012958 | 0.0001513 | 0.00035609 | 0.00046438 | 0 | 0.00059216 | 0.00029009 | 0.00028363 | 0.00026192 | 0.0002981 | 0.00026333
Typical Year | 5108 | 08/01/15 08:00 PM EDT | 8 | 1 | 21 | Weekend | Summer | Off Peak |  | 0.0001602 | 0.00017268 | 0.00014318 | 0.00017806 | 0.00013342 | 0.00015245 | 0.00014201 | 0.00011953 | 0.00013347 | 8.9618e-05 | 0.00023295 | 0.00025816 | 0.00016244 | 0.00017712 | 0.00012715 | 0.00059894 | 0.00060673 | 0.00061322 | 0 | 0 | 0 | 0 | 0 | 0.00015709 | 0.00016002 | 0.00015055 | 0.00011851 | 0.00016036 | 0.00037092 | 0.00046858 | 0 | 0.00060477 | 0.00029626 | 0.00028918 | 0.00026924 | 0.00030511 | 0.00026957
Typical Year | 5109 | 08/01/15 09:00 PM EDT | 8 | 1 | 22 | Weekend | Summer | Off Peak |  | 0.00015602 | 0.00017058 | 0.00014008 | 0.00019361 | 0.00012322 | 0.00013247 | 0.00017678 | 0.00010374 | 0.00010915 | 9.091e-05 | 0.0002332 | 0.00020388 | 0.00017246 | 0.00018121 | 0.00012674 | 0.00058314 | 0.00054704 | 0.00059917 | 0 | 0 | 0 | 0 | 0 | 0.00014835 | 0.00015632 | 0.00013291 | 0.00010327 | 0.00016646 | 0.00036242 | 0.0004532 | 0 | 0.00058721 | 0.00028766 | 0.0002803 | 0.00026171 | 0.00029713 | 0.00026263
Typical Year | 5110 | 08/01/15 10:00 PM EDT | 8 | 1 | 23 | Weekend | Summer | Off Peak |  | 0.00014853 | 0.00016788 | 0.000139 | 0.00018419 | 9.6529e-05 | 0.00011831 | 0.00014131 | 7.9878e-05 | 8.6461e-05 | 7.7576e-05 | 0.00022849 | 0.00016511 | 0.00015172 | 0.00017654 | 0.00012167 | 0.00048591 | 0.00038874 | 0.00050819 | 0 | 0 | 0 | 0 | 0 | 0.00013025 | 0.00015042 | 0.00011709 | 8.0086e-05 | 0.00015392 | 0.00030739 | 0.000373 | 0 | 0.00048898 | 0.00023954 | 0.00023248 | 0.00021884 | 0.00024911 | 0.00022038
Typical Year | 5111 | 08/01/15 11:00 PM EDT | 8 | 1 | 24 | Weekend | Summer | Off Peak |  | 0.00014113 | 0.00016393 | 0.000139 | 0.0001418 | 6.339e-05 | 8.2423e-05 | 0.00012878 | 5.2758e-05 | 6.9707e-05 | 6.993e-05 | 0.00021962 | 0.00015172 | 0.00012035 | 0.00016407 | 0.00011514 | 0.00035306 | 0.00027943 | 0.00040158 | 0 | 0 | 0 | 0 | 0 | 0.00011214 | 0.00014454 | 8.2083e-05 | 5.4642e-05 | 0.00013345 | 0.0002429 | 0.00027081 | 0 | 0.00036734 | 0.00017995 | 0.00017345 | 0.00016698 | 0.00018903 | 0.0001674
Typical Year | 5112 | 08/02/15 12:00 AM EDT | 8 | 2 | 1 | Weekend | Summer | Off Peak |  | 0.00013398 | 0.00016003 | 0.00013758 | 0.00010497 | 4.5438e-05 | 4.7247e-05 | 8.7725e-05 | 4.6443e-05 | 5.7361e-05 | 6.3783e-05 | 0.00021212 | 0.0001436 | 9.706e-05 | 0.00014076 | 0.00011112 | 0.00026704 | 0.00022822 | 0.00035332 | 0 | 0 | 0 | 0 | 0 | 0.00010198 | 0.00013865 | 4.8207e-05 | 4.8024e-05 | 0.00011387 | 0.00021371 | 0.000206 | 0 | 0.00029751 | 0.00014574 | 0.00013891 | 0.000139 | 0.00015551 | 0.00013793
Typical Year | 5113 | 08/02/15 01:00 AM EDT | 8 | 2 | 2 | Weekend | Summer | Off Peak |  | 0.00012772 | 0.00016145 | 0.00013957 | 6.3835e-05 | 4.1094e-05 | 1.9514e-05 | 6.4311e-05 | 3.2084e-05 | 4.3776e-05 | 5.8129e-05 | 0.00020642 | 0.00013802 | 7.9695e-05 | 0.00011934 | 0.00010751 | 0.00017697 | 0.00017039 | 0.00028707 | 0 | 0 | 0 | 0 | 0 | 9.4588e-05 | 0.0001347 | 2.2579e-05 | 3.4213e-05 | 9.7852e-05 | 0.00017364 | 0.00013784 | 0 | 0.00021821 | 0.0001069 | 0.00010033 | 0.00010571 | 0.00011645 | 0.0001035
Typical Year | 5114 | 08/02/15 02:00 AM EDT | 8 | 2 | 3 | Weekend | Summer | Off Peak |  | 0.00012312 | 0.00015916 | 0.00013662 | 4.1749e-05 | 3.5083e-05 | 6.0571e-06 | 3.8e-05 | 2.265e-05 | 3.6757e-05 | 6.2163e-05 | 0.00019912 | 0.00013915 | 7.2186e-05 | 0.00011091 | 0.00010341 | 0.00014427 | 0.00016154 | 0.00027248 | 0 | 0 | 0 | 0 | 0 | 8.9366e-05 | 0.00013068 | 9.4004e-06 | 2.5692e-05 | 9.0706e-05 | 0.00016482 | 0.00011393 | 0 | 0.00019367 | 9.4875e-05 | 8.8113e-05 | 9.6234e-05 | 0.00010476 | 9.3215e-05
Typical Year | 5115 | 08/02/15 03:00 AM EDT | 8 | 2 | 4 | Weekend | Summer | Off Peak |  | 0.00011969 | 0.0001547 | 0.00013732 | 2.0897e-05 | 3.4292e-05 | 6.2396e-06 | 3.1616e-05 | 2.1474e-05 | 3.7403e-05 | 5.9232e-05 | 0.00019276 | 0.00014026 | 6.9564e-05 | 0.00010747 | 9.6568e-05 | 0.00011615 | 0.00014414 | 0.00024991 | 0 | 0 | 0 | 0 | 0 | 8.3766e-05 | 0.00012762 | 9.3196e-06 | 2.4508e-05 | 8.7006e-05 | 0.00015116 | 9.27e-05 | 0 | 0.00016824 | 8.2416e-05 | 7.5821e-05 | 8.5382e-05 | 9.2098e-05 | 8.2041e-05
Typical Year | 5116 | 08/02/15 04:00 AM EDT | 8 | 2 | 5 | Weekend | Summer | Off Peak |  | 0.00011721 | 0.00015449 | 0.00013392 | 1.4951e-05 | 3.2327e-05 | 5.197e-06 | 2.9648e-05 | 1.9448e-05 | 3.7015e-05 | 5.3604e-05 | 0.00018513 | 0.00014205 | 6.7705e-05 | 0.00010625 | 9.0745e-05 | 0.00010254 | 0.00013151 | 0.00023608 | 0 | 0 | 0 | 0 | 0 | 8.2113e-05 | 0.00012539 | 8.1732e-06 | 2.2357e-05 | 8.4586e-05 | 0.0001428 | 8.2135e-05 | 0 | 0.0001546 | 7.5736e-05 | 6.9307e-05 | 7.9316e-05 | 8.5205e-05 | 7.5949e-05
Typical Year | 5117 | 08/02/15 05:00 AM EDT | 8 | 2 | 6 | Weekend | Summer | Off Peak |  | 0.00011677 | 0.00015168 | 0.00013459 | 1.4483e-05 | 3.9537e-05 | 4.8735e-06 | 2.2421e-05 | 3.2339e-05 | 4.1108e-05 | 6.9552e-05 | 0.00018508 | 0.00015634 | 6.6558e-05 | 0.0001131 | 8.6915e-05 | 8.1744e-05 | 9.6857e-05 | 0.00020489 | 0 | 0 | 0 | 0 | 0 | 8.3966e-05 | 0.00012471 | 8.2993e-06 | 3.4969e-05 | 8.5502e-05 | 0.00012393 | 6.4925e-05 | 0 | 0.00012911 | 6.3249e-05 | 5.7364e-05 | 6.7207e-05 | 7.1998e-05 | 6.4256e-05
Typical Year | 5118 | 08/02/15 06:00 AM EDT | 8 | 2 | 7 | Weekend | Summer | Off Peak |  | 0.00011775 | 0.0001503 | 0.00013347 | 2.1476e-05 | 6.1863e-05 | 2.4235e-05 | 3.5311e-05 | 5.1247e-05 | 5.2782e-05 | 4.1273e-05 | 0.00018945 | 0.00022986 | 6.8501e-05 | 0.00010751 | 8.6984e-05 | 7.803e-05 | 7.9632e-05 | 0.00017462 | 0 | 0 | 0 | 0 | 0 | 8.9299e-05 | 0.00012504 | 2.7735e-05 | 5.0744e-05 | 8.4651e-05 | 0.00010562 | 6.1088e-05 | 0 | 0.00011462 | 5.615e-05 | 5.1295e-05 | 5.866e-05 | 6.3368e-05 | 5.6513e-05
Typical Year | 5119 | 08/02/15 07:00 AM EDT | 8 | 2 | 8 | Weekend | Summer | Off Peak |  | 0.00012375 | 0.00015402 | 0.00013304 | 3.2168e-05 | 9.4338e-05 | 6.0409e-05 | 4.3909e-05 | 6.4481e-05 | 6.567e-05 | 5.0916e-05 | 0.00019423 | 0.00024838 | 8.155e-05 | 0.00011884 | 9.1947e-05 | 9.2315e-05 | 9.5105e-05 | 0.00019245 | 0 | 0 | 0 | 0 | 0 | 0.00010282 | 0.00012983 | 6.2835e-05 | 6.375e-05 | 9.5584e-05 | 0.00011641 | 7.2333e-05 | 0 | 0.00013031 | 6.3836e-05 | 5.8687e-05 | 6.5901e-05 | 7.1454e-05 | 6.3673e-05
Typical Year | 5120 | 08/02/15 08:00 AM EDT | 8 | 2 | 9 | Weekend | Summer | Off Peak |  | 0.00013403 | 0.00015708 | 0.00013387 | 8.053e-05 | 0.00015058 | 8.7786e-05 | 6.8116e-05 | 0.00010788 | 8.2181e-05 | 9.6587e-05 | 0.00019935 | 0.00038541 | 9.6949e-05 | 0.00014975 | 0.000105 | 0.00015483 | 0.00014221 | 0.00024471 | 0 | 0 | 0 | 0 | 0 | 0.00011067 | 0.00013773 | 9.2577e-05 | 0.00010588 | 0.00011554 | 0.00014802 | 0.00012012 | 0 | 0.0001881 | 9.2147e-05 | 8.661e-05 | 9.0727e-05 | 0.0001002 | 8.9043e-05
Typical Year | 5121 | 08/02/15 09:00 AM EDT | 8 | 2 | 10 | Weekend | Summer | Off Peak |  | 0.00013845 | 0.00016036 | 0.0001362 | 0.00013616 | 0.00023066 | 0.00013294 | 8.4943e-05 | 0.0001288 | 0.00012153 | 0.00015469 | 0.00020418 | 0.00046929 | 0.0001115 | 0.00015422 | 0.00013071 | 0.00022482 | 0.00022961 | 0.00030625 | 0 | 0 | 0 | 0 | 0 | 0.00011711 | 0.0001417 | 0.00013991 | 0.00012993 | 0.00012899 | 0.00018524 | 0.00017602 | 0 | 0.00025585 | 0.00012534 | 0.00011953 | 0.00012003 | 0.00013351 | 0.00011838
Typical Year | 5122 | 08/02/15 10:00 AM EDT | 8 | 2 | 11 | Weekend | Summer | Off Peak |  | 0.00014226 | 0.00016232 | 0.00013654 | 0.00015474 | 0.00025134 | 0.00019451 | 0.00016689 | 0.00013778 | 0.00014096 | 0.000198 | 0.00021017 | 0.00049617 | 0.00011699 | 0.00015779 | 0.00014151 | 0.00031187 | 0.0003521 | 0.00038376 | 0 | 0 | 0 | 0 | 0 | 0.00012244 | 0.00014477 | 0.00019857 | 0.00014147 | 0.00013488 | 0.00023212 | 0.00024649 | 0 | 0.00034125 | 0.00016717 | 0.00016111 | 0.00015702 | 0.00017532 | 0.00015518
Typical Year | 5123 | 08/02/15 11:00 AM EDT | 8 | 2 | 12 | Weekend | Summer | Off Peak |  | 0.00014574 | 0.00016285 | 0.00013813 | 0.00016511 | 0.0002558 | 0.00022405 | 0.00015308 | 0.00013065 | 0.00014412 | 0.0001479 | 0.00021262 | 0.0005524 | 0.00011939 | 0.00016703 | 0.0001393 | 0.0003997 | 0.00047362 | 0.00043955 | 0 | 0 | 0 | 0 | 0 | 0.00012861 | 0.00014753 | 0.00022479 | 0.00013235 | 0.0001386 | 0.00026587 | 0.00031746 | 0 | 0.00041883 | 0.00020518 | 0.00019977 | 0.00018872 | 0.0002119 | 0.00018724
Typical Year | 5124 | 08/02/15 12:00 PM EDT | 8 | 2 | 13 | Weekend | Summer | Off Peak |  | 0.00015 | 0.00016549 | 0.00013749 | 0.00015174 | 0.00025451 | 0.00024898 | 0.00016206 | 0.00011961 | 0.00012635 | 0.00013583 | 0.00021496 | 0.00057338 | 0.00012507 | 0.00016676 | 0.00012894 | 0.00051421 | 0.00055054 | 0.00050258 | 0 | 0 | 0 | 0 | 0 | 0.0001304 | 0.00015089 | 0.00024706 | 0.00012091 | 0.00013927 | 0.00030399 | 0.00040435 | 0 | 0.00051182 | 0.00025073 | 0.00024589 | 0.00022585 | 0.00025631 | 0.00022625
Typical Year | 5125 | 08/02/15 01:00 PM EDT | 8 | 2 | 14 | Weekend | Summer | Off Peak |  | 0.0001522 | 0.00016873 | 0.00013974 | 0.00015176 | 0.00024447 | 0.00025079 | 0.00016642 | 0.00011381 | 0.00012187 | 0.00011387 | 0.00021842 | 0.00057511 | 0.00013122 | 0.00017981 | 0.00012902 | 0.00062913 | 0.00060985 | 0.00056594 | 0 | 0 | 0 | 0 | 0 | 0.00013054 | 0.00015327 | 0.00024793 | 0.00011423 | 0.00014647 | 0.00034232 | 0.00049031 | 0 | 0.00060419 | 0.00029598 | 0.00029155 | 0.00026276 | 0.00030071 | 0.00026531
Typical Year | 5126 | 08/02/15 02:00 PM EDT | 8 | 2 | 15 | Weekend | Summer | Off Peak |  | 0.00015263 | 0.00017194 | 0.00013979 | 0.0001566 | 0.00020485 | 0.00022176 | 0.00015232 | 0.00010174 | 0.00010586 | 0.0001085 | 0.00022093 | 0.00057765 | 0.00013386 | 0.00019612 | 0.00012894 | 0.000691 | 0.00065588 | 0.00060827 | 0 | 0 | 0 | 0 | 0 | 0.00012825 | 0.00015409 | 0.00021842 | 0.00010235 | 0.00015299 | 0.00036792 | 0.00053756 | 0 | 0.0006578 | 0.00032225 | 0.00031782 | 0.00028498 | 0.00032682 | 0.00028829
Typical Year | 5127 | 08/02/15 03:00 PM EDT | 8 | 2 | 16 | Weekend | Summer | Off Peak |  | 0.00015263 | 0.00017173 | 0.00014019 | 0.00013305 | 0.00019093 | 0.00020781 | 0.00017381 | 9.3179e-05 | 0.00010234 | 0.00011279 | 0.00022022 | 0.00058377 | 0.00013545 | 0.00019805 | 0.00012608 | 0.00077116 | 0.00070495 | 0.00066636 | 0 | 0 | 0 | 0 | 0 | 0.00012663 | 0.00015411 | 0.00020544 | 9.4801e-05 | 0.00015383 | 0.00040306 | 0.00059805 | 0 | 0.00072791 | 0.00035659 | 0.00035194 | 0.00031434 | 0.00036134 | 0.00031873
Typical Year | 5128 | 08/02/15 04:00 PM EDT | 8 | 2 | 17 | Weekend | Summer | Off Peak |  | 0.00015417 | 0.00017315 | 0.00014313 | 0.00011096 | 0.00019975 | 0.00020044 | 0.00016724 | 0.00010148 | 0.00010503 | 0.00011156 | 0.00022056 | 0.00056734 | 0.00013757 | 0.00020575 | 0.00012725 | 0.00081257 | 0.00074128 | 0.00071271 | 0 | 0 | 0 | 0 | 0 | 0.00013199 | 0.00015581 | 0.00019947 | 0.00010225 | 0.00015757 | 0.0004311 | 0.00063006 | 0 | 0.00077091 | 0.00037765 | 0.0003723 | 0.00033382 | 0.00038336 | 0.00033822
Typical Year | 5129 | 08/02/15 05:00 PM EDT | 8 | 2 | 18 | Weekend | Summer | Off Peak |  | 0.00015888 | 0.00017366 | 0.00014115 | 0.00010154 | 0.00019204 | 0.00020195 | 0.0001909 | 0.00013101 | 0.00010338 | 0.00010157 | 0.00022097 | 0.00055759 | 0.00014528 | 0.00019766 | 0.00013173 | 0.00083953 | 0.00077028 | 0.00074934 | 0 | 0 | 0 | 0 | 0 | 0.00014006 | 0.00015898 | 0.00020081 | 0.00012786 | 0.00015956 | 0.00045325 | 0.00065127 | 0 | 0.00080164 | 0.00039271 | 0.00038668 | 0.00034822 | 0.00039936 | 0.0003524
Typical Year | 5130 | 08/02/15 06:00 PM EDT | 8 | 2 | 19 | Weekend | Summer | Off Peak |  | 0.00016313 | 0.00017268 | 0.00014206 | 0.00012734 | 0.00018658 | 0.00019872 | 0.00018412 | 0.00012613 | 0.00010982 | 0.0001074 | 0.00022374 | 0.00047757 | 0.00015746 | 0.0001986 | 0.00013016 | 0.00082273 | 0.00077238 | 0.00074092 | 0 | 0 | 0 | 0 | 0 | 0.00014488 | 0.00016195 | 0.00019729 | 0.00012419 | 0.00016546 | 0.00044816 | 0.00063944 | 0 | 0.00078904 | 0.00038654 | 0.0003805 | 0.00034327 | 0.00039319 | 0.00034696
Typical Year | 5131 | 08/02/15 07:00 PM EDT | 8 | 2 | 20 | Weekend | Summer | Off Peak |  | 0.00016245 | 0.00017451 | 0.00014162 | 0.00018598 | 0.00018717 | 0.00023488 | 0.00029486 | 0.00013055 | 0.00014134 | 0.00010539 | 0.00022424 | 0.00038625 | 0.00017663 | 0.00020261 | 0.00013364 | 0.00075182 | 0.0007044 | 0.00071116 | 0 | 0 | 0 | 0 | 0 | 0.00014785 | 0.00016171 | 0.00023248 | 0.00012965 | 0.00017671 | 0.00043016 | 0.00058424 | 0 | 0.00073385 | 0.0003595 | 0.00035255 | 0.00032214 | 0.00036779 | 0.00032475
Typical Year | 5132 | 08/02/15 08:00 PM EDT | 8 | 2 | 21 | Weekend | Summer | Off Peak |  | 0.00016084 | 0.00017198 | 0.00014289 | 0.00022289 | 0.00017128 | 0.00022636 | 0.00028335 | 0.00011956 | 0.00013358 | 8.9495e-05 | 0.0002231 | 0.00026896 | 0.00019054 | 0.00021134 | 0.00013659 | 0.00067025 | 0.00066877 | 0.00066787 | 0 | 0 | 0 | 0 | 0 | 0.00015709 | 0.00016032 | 0.00022325 | 0.00011854 | 0.00018683 | 0.00040397 | 0.00052367 | 0 | 0.00066927 | 0.00032786 | 0.00032061 | 0.0002965 | 0.00033675 | 0.00029745
Typical Year | 5133 | 08/02/15 09:00 PM EDT | 8 | 2 | 22 | Weekend | Summer | Off Peak |  | 0.00015656 | 0.0001701 | 0.00013989 | 0.00025514 | 0.00014716 | 0.00019799 | 0.00027817 | 0.00010378 | 0.00010926 | 9.0867e-05 | 0.00022292 | 0.0002111 | 0.00018447 | 0.00021521 | 0.00013116 | 0.0006015 | 0.00056757 | 0.00061521 | 0 | 0 | 0 | 0 | 0 | 0.00014835 | 0.0001566 | 0.00019588 | 0.00010331 | 0.00018409 | 0.00037212 | 0.0004677 | 0 | 0.00060481 | 0.00029629 | 0.00028884 | 0.00026932 | 0.00030582 | 0.00027028
Typical Year | 5134 | 08/02/15 10:00 PM EDT | 8 | 2 | 23 | Weekend | Summer | Off Peak |  | 0.00014992 | 0.00016807 | 0.00013903 | 0.0002238 | 0.00010836 | 0.00014175 | 0.0002059 | 7.9902e-05 | 8.6527e-05 | 7.7596e-05 | 0.00022056 | 0.00017414 | 0.00014552 | 0.00018265 | 0.00012144 | 0.00054729 | 0.00044429 | 0.00056155 | 0 | 0 | 0 | 0 | 0 | 0.00013025 | 0.00015145 | 0.00014068 | 8.0112e-05 | 0.00015284 | 0.00033966 | 0.00042056 | 0 | 0.00054701 | 0.00026797 | 0.00026051 | 0.00024392 | 0.00027794 | 0.00024581
Typical Year | 5135 | 08/02/15 11:00 PM EDT | 8 | 2 | 24 | Weekend | Summer | Off Peak |  | 0.00014322 | 0.00016489 | 0.0001393 | 0.0001584 | 6.7526e-05 | 8.7434e-05 | 0.00017993 | 5.2721e-05 | 6.971e-05 | 6.9964e-05 | 0.00022151 | 0.00015937 | 0.00010896 | 0.00014813 | 0.00011087 | 0.00044338 | 0.00036572 | 0.00050769 | 0 | 0 | 0 | 0 | 0 | 0.00011214 | 0.00014622 | 8.8288e-05 | 5.4612e-05 | 0.00012196 | 0.00030708 | 0.00034111 | 0 | 0.00046341 | 0.00022701 | 0.00021883 | 0.00021087 | 0.00023838 | 0.0002111
Typical Year | 5136 | 08/03/15 12:00 AM EDT | 8 | 3 | 1 | Weekday | Summer | Off Peak |  | 0.00013559 | 0.00016139 | 0.00013731 | 0.00010306 | 4.5165e-05 | 4.9778e-05 | 0.00011141 | 3.9548e-05 | 5.1008e-05 | 6.263e-05 | 0.00022237 | 0.0001372 | 8.5765e-05 | 0.00011996 | 0.00010533 | 0.00034188 | 0.00030341 | 0.00046254 | 0 | 0 | 0 | 0 | 0 | 0.00010266 | 0.00013998 | 5.1082e-05 | 4.1492e-05 | 0.00010057 | 0.00027978 | 0.00026451 | 0 | 0.00038536 | 0.00018878 | 0.0001797 | 0.00018074 | 0.00020175 | 0.00017897
Typical Year | 5137 | 08/03/15 01:00 AM EDT | 8 | 3 | 2 | Weekday | Summer | Off Peak |  | 0.00012918 | 0.00016243 | 0.00013866 | 5.9962e-05 | 3.826e-05 | 1.8358e-05 | 6.7004e-05 | 2.5585e-05 | 4.0029e-05 | 5.7927e-05 | 0.00021982 | 0.00013059 | 7.4511e-05 | 0.00011017 | 9.5763e-05 | 0.00024261 | 0.00024268 | 0.00041583 | 0 | 0 | 0 | 0 | 0 | 9.2552e-05 | 0.00013577 | 2.1386e-05 | 2.8225e-05 | 9.0115e-05 | 0.00025152 | 0.00018959 | 0 | 0.00030807 | 0.00015092 | 0.00014106 | 0.00015065 | 0.00016529 | 0.00014698
Typical Year | 5138 | 08/03/15 02:00 AM EDT | 8 | 3 | 3 | Weekday | Summer | Off Peak |  | 0.00012415 | 0.00015888 | 0.00013666 | 4.2538e-05 | 3.5837e-05 | 7.9306e-06 | 3.4612e-05 | 1.9507e-05 | 3.6461e-05 | 5.9072e-05 | 0.00021727 | 0.00013113 | 6.9394e-05 | 9.9256e-05 | 8.5115e-05 | 0.00017556 | 0.00020019 | 0.00035878 | 0 | 0 | 0 | 0 | 0 | 8.7513e-05 | 0.00013138 | 1.1034e-05 | 2.27e-05 | 8.2062e-05 | 0.00021701 | 0.00013889 | 0 | 0.00024615 | 0.00012058 | 0.00011126 | 0.00012395 | 0.00013429 | 0.0001196
Typical Year | 5139 | 08/03/15 03:00 AM EDT | 8 | 3 | 4 | Weekday | Summer | Off Peak |  | 0.0001198 | 0.00015589 | 0.00013734 | 2.4226e-05 | 3.4735e-05 | 5.9716e-06 | 3.0847e-05 | 1.6818e-05 | 3.6301e-05 | 6.006e-05 | 0.00021571 | 0.00013145 | 6.7787e-05 | 9.6997e-05 | 8.1363e-05 | 0.0001351 | 0.00017291 | 0.00032197 | 0 | 0 | 0 | 0 | 0 | 8.4496e-05 | 0.00012789 | 9.0981e-06 | 2.0357e-05 | 7.983e-05 | 0.00019475 | 0.00010819 | 0 | 0.0002078 | 0.0001018 | 9.2869e-05 | 0.00010721 | 0.00011498 | 0.00010253
Typical Year | 5140 | 08/03/15 04:00 AM EDT | 8 | 3 | 5 | Weekday | Summer | Off Peak |  | 0.00011855 | 0.0001547 | 0.00013387 | 1.9655e-05 | 3.721e-05 | 6.6248e-06 | 2.902e-05 | 1.9883e-05 | 4.139e-05 | 6.0321e-05 | 0.00021226 | 0.0001317 | 6.7085e-05 | 9.8282e-05 | 8.1785e-05 | 0.00011688 | 0.00015531 | 0.00030059 | 0 | 0 | 0 | 0 | 0 | 8.3127e-05 | 0.00012636 | 9.8378e-06 | 2.3364e-05 | 7.9986e-05 | 0.00018182 | 9.3998e-05 | 0 | 0.00018842 | 9.2304e-05 | 8.3713e-05 | 9.8363e-05 | 0.00010503 | 9.372e-05
Typical Year | 5141 | 08/03/15 05:00 AM EDT | 8 | 3 | 6 | Weekday | Summer | Off Peak |  | 0.00011974 | 0.00015299 | 0.00013496 | 1.9063e-05 | 5.1226e-05 | 1.2787e-05 | 2.808e-05 | 5.5641e-05 | 5.7876e-05 | 0.00013502 | 0.00020847 | 0.00014728 | 6.7798e-05 | 0.00011076 | 8.6797e-05 | 9.9546e-05 | 0.00012573 | 0.00027003 | 0 | 0 | 0 | 0 | 0 | 8.961e-05 | 0.00012708 | 1.6471e-05 | 6.0395e-05 | 8.5324e-05 | 0.00016333 | 7.9602e-05 | 0 | 0.00016541 | 8.1032e-05 | 7.3077e-05 | 8.7119e-05 | 9.2875e-05 | 8.2938e-05
Typical Year | 5142 | 08/03/15 06:00 AM EDT | 8 | 3 | 7 | Weekday | Summer | On Peak |  | 0.00012598 | 0.00015371 | 0.00013546 | 3.7022e-05 | 8.762e-05 | 5.0086e-05 | 3.7848e-05 | 0.00011807 | 0.00010046 | 0.00014089 | 0.00020836 | 0.00022416 | 7.2269e-05 | 0.00011332 | 8.8285e-05 | 0.00010568 | 0.00011931 | 0.0002523 | 0 | 0 | 0 | 0 | 0 | 0.00010039 | 0.00013168 | 5.2937e-05 | 0.00011849 | 8.8603e-05 | 0.00015261 | 8.3526e-05 | 0 | 0.00016184 | 7.928e-05 | 7.2145e-05 | 8.3628e-05 | 8.9882e-05 | 8.0188e-05
Typical Year | 5143 | 08/03/15 07:00 AM EDT | 8 | 3 | 8 | Weekday | Summer | On Peak |  | 0.00013301 | 0.00015731 | 0.00013242 | 6.4647e-05 | 0.00012636 | 0.00010261 | 5.0764e-05 | 0.0001375 | 0.00013965 | 0.00011411 | 0.00020927 | 0.00025462 | 8.1344e-05 | 0.00013352 | 8.5772e-05 | 0.0001254 | 0.00014316 | 0.00026871 | 0 | 0 | 0 | 0 | 0 | 0.00011004 | 0.00013686 | 0.0001032 | 0.00013625 | 9.9027e-05 | 0.00016253 | 9.9224e-05 | 0 | 0.00018053 | 8.844e-05 | 8.126e-05 | 9.1635e-05 | 9.9026e-05 | 8.8237e-05
Typical Year | 5144 | 08/03/15 08:00 AM EDT | 8 | 3 | 9 | Weekday | Summer | On Peak |  | 0.00013819 | 0.00015843 | 0.00013472 | 0.00010019 | 0.00016042 | 0.00012953 | 6.6647e-05 | 0.00013476 | 0.00012412 | 0.00012265 | 0.00021075 | 0.00038522 | 8.8895e-05 | 0.00014568 | 8.9505e-05 | 0.00020168 | 0.00020191 | 0.0003211 | 0 | 0 | 0 | 0 | 0 | 0.00011006 | 0.00014101 | 0.00013042 | 0.0001335 | 0.00010733 | 0.00019422 | 0.00015762 | 0 | 0.00024682 | 0.00012091 | 0.00011374 | 0.00011913 | 0.00013128 | 0.00011663
Typical Year | 5145 | 08/03/15 09:00 AM EDT | 8 | 3 | 10 | Weekday | Summer | On Peak |  | 0.00013767 | 0.00016047 | 0.00013715 | 0.0001194 | 0.00018708 | 0.00012323 | 6.1982e-05 | 0.00011171 | 0.00011217 | 0.00011914 | 0.00021412 | 0.00046935 | 9.1869e-05 | 0.00013698 | 0.00010261 | 0.00027708 | 0.00030676 | 0.00039221 | 0 | 0 | 0 | 0 | 0 | 0.00011018 | 0.00014128 | 0.00012697 | 0.00011217 | 0.00010849 | 0.00023723 | 0.00021858 | 0 | 0.00032222 | 0.00015785 | 0.00015028 | 0.00015212 | 0.00016848 | 0.0001494
Typical Year | 5146 | 08/03/15 10:00 AM EDT | 8 | 3 | 11 | Weekday | Summer | On Peak |  | 0.00013843 | 0.00015954 | 0.00013685 | 0.00010276 | 0.00018516 | 0.00014084 | 0.00011044 | 8.5047e-05 | 0.00010374 | 9.7661e-05 | 0.00021804 | 0.00050187 | 9.5013e-05 | 0.0001339 | 0.00011268 | 0.00040392 | 0.00046813 | 0.00050085 | 0 | 0 | 0 | 0 | 0 | 0.00011212 | 0.00014163 | 0.00014377 | 8.6755e-05 | 0.00011097 | 0.00030295 | 0.00032009 | 0 | 0.00044409 | 0.00021755 | 0.00020964 | 0.00020458 | 0.00022815 | 0.00020193
Typical Year | 5147 | 08/03/15 11:00 AM EDT | 8 | 3 | 12 | Weekday | Summer | On Peak |  | 0.00014057 | 0.00016148 | 0.00013872 | 9.3192e-05 | 0.00016812 | 0.00014707 | 0.00011143 | 8.0814e-05 | 0.00010088 | 0.00012153 | 0.00022294 | 0.0005565 | 0.00010082 | 0.00014395 | 0.00011398 | 0.00057636 | 0.00067986 | 0.00062765 | 0 | 0 | 0 | 0 | 0 | 0.00011801 | 0.00014371 | 0.00014788 | 8.4237e-05 | 0.00011727 | 0.00037964 | 0.00045756 | 0 | 0.00060144 | 0.00029464 | 0.00028706 | 0.00027052 | 0.00030398 | 0.00026857
Typical Year | 5148 | 08/03/15 12:00 PM EDT | 8 | 3 | 13 | Weekday | Summer | On Peak |  | 0.00014564 | 0.00016509 | 0.00013705 | 8.2113e-05 | 0.00016786 | 0.00015795 | 0.00015722 | 8.0805e-05 | 9.4833e-05 | 7.8769e-05 | 0.00022542 | 0.0005728 | 0.00010631 | 0.00014303 | 0.00011318 | 0.0007509 | 0.00082104 | 0.00073823 | 0 | 0 | 0 | 0 | 0 | 0.00012223 | 0.00014767 | 0.00015877 | 8.1415e-05 | 0.00011948 | 0.00044653 | 0.00059165 | 0 | 0.00074997 | 0.0003674 | 0.00036029 | 0.00033125 | 0.00037554 | 0.00033149
Typical Year | 5149 | 08/03/15 01:00 PM EDT | 8 | 3 | 14 | Weekday | Summer | On Peak |  | 0.0001467 | 0.00016745 | 0.00013892 | 9.1232e-05 | 0.00016217 | 0.00017338 | 0.00015219 | 7.5796e-05 | 9.2777e-05 | 9.3724e-05 | 0.0002266 | 0.00056755 | 0.00010561 | 0.00015339 | 0.00011757 | 0.00090048 | 0.00091187 | 0.00082469 | 0 | 0 | 0 | 0 | 0 | 0.00012012 | 0.00014905 | 0.00017185 | 7.7727e-05 | 0.00012333 | 0.00049883 | 0.00070448 | 0 | 0.00087247 | 0.00042741 | 0.00042079 | 0.00038058 | 0.00043448 | 0.00038333
Typical Year | 5150 | 08/03/15 02:00 PM EDT | 8 | 3 | 15 | Weekday | Summer | On Peak |  | 0.00014696 | 0.00017184 | 0.00013954 | 9.1689e-05 | 0.00015352 | 0.00014734 | 0.00016455 | 6.5837e-05 | 7.5137e-05 | 9.0886e-05 | 0.00022998 | 0.00056082 | 0.00010658 | 0.00017016 | 0.00011834 | 0.00099272 | 0.00097777 | 0.0008844 | 0 | 0 | 0 | 0 | 0 | 0.000116 | 0.00015002 | 0.00014833 | 6.7784e-05 | 0.00012936 | 0.00053494 | 0.00077473 | 0 | 0.00095096 | 0.00046586 | 0.00045936 | 0.0004128 | 0.00047252 | 0.0004168
Typical Year | 5151 | 08/03/15 03:00 PM EDT | 8 | 3 | 16 | Weekday | Summer | On Peak |  | 0.00014803 | 0.00017131 | 0.00014139 | 7.6673e-05 | 0.00014387 | 0.00013381 | 0.00012745 | 5.6743e-05 | 8.0065e-05 | 9.3593e-05 | 0.00022981 | 0.00056237 | 0.00011309 | 0.00018094 | 0.0001169 | 0.0010374 | 0.0010017 | 0.00091704 | 0 | 0 | 0 | 0 | 0 | 0.00011764 | 0.00015093 | 0.00013449 | 6.0109e-05 | 0.00013571 | 0.00055468 | 0.00080821 | 0 | 0.00098995 | 0.00048496 | 0.0004783 | 0.00042916 | 0.00049179 | 0.0004338
Typical Year | 5152 | 08/03/15 04:00 PM EDT | 8 | 3 | 17 | Weekday | Summer | On Peak |  | 0.00015165 | 0.00017327 | 0.00014296 | 7.9106e-05 | 0.00014978 | 0.00014191 | 0.00015367 | 7.3621e-05 | 8.7238e-05 | 0.00011436 | 0.00022895 | 0.00054748 | 0.00012342 | 0.00019541 | 0.00012197 | 0.0010332 | 0.0009922 | 0.00092835 | 0 | 0 | 0 | 0 | 0 | 0.00012474 | 0.00015403 | 0.0001429 | 7.671e-05 | 0.00014636 | 0.00056152 | 0.00080456 | 0 | 0.00099132 | 0.00048563 | 0.00047832 | 0.00043104 | 0.00049348 | 0.0004354
Typical Year | 5153 | 08/03/15 05:00 PM EDT | 8 | 3 | 18 | Weekday | Summer | On Peak |  | 0.00015935 | 0.00017491 | 0.00014142 | 8.6446e-05 | 0.00015388 | 0.0001468 | 0.0001812 | 0.00012572 | 0.0001073 | 0.00010614 | 0.0002323 | 0.00054247 | 0.00013785 | 0.00018977 | 0.00012802 | 0.0010398 | 0.0010006 | 0.00094903 | 0 | 0 | 0 | 0 | 0 | 0.00014366 | 0.00015955 | 0.00014834 | 0.00012362 | 0.0001527 | 0.00057403 | 0.00080987 | 0 | 0.0010034 | 0.00049153 | 0.00048358 | 0.00043752 | 0.00050034 | 0.00044153
Typical Year | 5154 | 08/03/15 06:00 PM EDT | 8 | 3 | 19 | Weekday | Summer | On Peak |  | 0.00016473 | 0.00017409 | 0.00014235 | 0.00013311 | 0.00016502 | 0.00014615 | 0.00013758 | 0.00012048 | 0.00010843 | 0.00010051 | 0.00023261 | 0.00046462 | 0.00015838 | 0.00019361 | 0.00014129 | 0.00095217 | 0.00092876 | 0.00089064 | 0 | 0 | 0 | 0 | 0 | 0.00015287 | 0.00016335 | 0.00014752 | 0.00011868 | 0.00016645 | 0.00053872 | 0.00074246 | 0 | 0.00092763 | 0.00045443 | 0.00044636 | 0.00040628 | 0.00046368 | 0.00040928
Typical Year | 5155 | 08/03/15 07:00 PM EDT | 8 | 3 | 20 | Weekday | Summer | On Peak |  | 0.00016456 | 0.00017627 | 0.00014007 | 0.00021856 | 0.00016232 | 0.00017527 | 0.00016285 | 0.00012751 | 0.00011213 | 0.00010529 | 0.0002343 | 0.00037837 | 0.00017763 | 0.0002044 | 0.00015271 | 0.00084259 | 0.00082038 | 0.00083478 | 0 | 0 | 0 | 0 | 0 | 0.00015582 | 0.00016329 | 0.00017383 | 0.00012541 | 0.00018145 | 0.00050493 | 0.00065691 | 0 | 0.00083842 | 0.00041072 | 0.00040163 | 0.0003711 | 0.00042193 | 0.0003727
Typical Year | 5156 | 08/03/15 08:00 PM EDT | 8 | 3 | 21 | Weekday | Summer | On Peak |  | 0.00016299 | 0.00017516 | 0.00014168 | 0.00023957 | 0.00015098 | 0.00017332 | 0.0001653 | 0.00013616 | 0.00013 | 9.6848e-05 | 0.00023536 | 0.00026756 | 0.00019079 | 0.00021337 | 0.00015644 | 0.0007499 | 0.00077826 | 0.0007891 | 0 | 0 | 0 | 0 | 0 | 0.00016448 | 0.00016221 | 0.0001712 | 0.00013354 | 0.00019144 | 0.0004773 | 0.00058798 | 0 | 0.00076627 | 0.00037538 | 0.00036578 | 0.00034281 | 0.00038753 | 0.00034246
Typical Year | 5157 | 08/03/15 09:00 PM EDT | 8 | 3 | 22 | Weekday | Summer | On Peak |  | 0.00015851 | 0.00017314 | 0.0001397 | 0.00025571 | 0.00013073 | 0.00015064 | 0.00017614 | 0.00012606 | 0.00013228 | 8.5091e-05 | 0.00023638 | 0.00021098 | 0.00018301 | 0.00021075 | 0.00015274 | 0.00068409 | 0.00068713 | 0.00074687 | 0 | 0 | 0 | 0 | 0 | 0.00015448 | 0.00015845 | 0.00014965 | 0.00012399 | 0.00018611 | 0.00045176 | 0.0005348 | 0 | 0.00070798 | 0.00034683 | 0.00033675 | 0.00031895 | 0.00036001 | 0.00031835
Typical Year | 5158 | 08/03/15 10:00 PM EDT | 8 | 3 | 23 | Weekday | Summer | Off Peak |  | 0.0001523 | 0.00017036 | 0.0001403 | 0.00023595 | 9.5237e-05 | 0.00011207 | 0.00012596 | 9.0374e-05 | 0.00010205 | 7.9157e-05 | 0.00023816 | 0.00017461 | 0.00014417 | 0.0001764 | 0.00013964 | 0.00065346 | 0.00059193 | 0.00072674 | 0 | 0 | 0 | 0 | 0 | 0.00013831 | 0.00015367 | 0.00011103 | 9.0325e-05 | 0.00015369 | 0.00043958 | 0.0005064 | 0 | 0.00067777 | 0.00033202 | 0.0003213 | 0.00030658 | 0.00034653 | 0.00030664
Typical Year | 5159 | 08/03/15 11:00 PM EDT | 8 | 3 | 24 | Weekday | Summer | Off Peak |  | 0.00014541 | 0.00016688 | 0.00013999 | 0.00016442 | 6.4099e-05 | 6.7543e-05 | 9.6727e-05 | 5.6308e-05 | 7.5824e-05 | 6.7446e-05 | 0.00023679 | 0.00016001 | 0.00010731 | 0.00014941 | 0.00012086 | 0.00056894 | 0.00052774 | 0.00069069 | 0 | 0 | 0 | 0 | 0 | 0.00011677 | 0.00014818 | 6.8053e-05 | 5.7973e-05 | 0.00012351 | 0.00041778 | 0.00044175 | 0 | 0.00061268 | 0.00030014 | 0.0002885 | 0.00028161 | 0.00031628 | 0.00028015
Typical Year | 5160 | 08/04/15 12:00 AM EDT | 8 | 4 | 1 | Weekday | Summer | Off Peak |  | 0.00013955 | 0.00016595 | 0.00013865 | 9.1337e-05 | 4.1319e-05 | 3.9201e-05 | 7.3161e-05 | 3.8851e-05 | 5.0346e-05 | 6.2741e-05 | 0.0002348 | 0.00014724 | 8.4992e-05 | 0.00011646 | 0.00011199 | 0.00049424 | 0.00048229 | 0.00066386 | 0 | 0 | 0 | 0 | 0 | 0.00010266 | 0.0001437 | 4.0315e-05 | 4.0844e-05 | 0.00010036 | 0.00040154 | 0.0003854 | 0 | 0.00055768 | 0.0002732 | 0.00026063 | 0.00026104 | 0.00029092 | 0.00025795
Typical Year | 5161 | 08/04/15 01:00 AM EDT | 8 | 4 | 2 | Weekday | Summer | Off Peak |  | 0.00013383 | 0.00016765 | 0.00014025 | 5.467e-05 | 3.7917e-05 | 1.5734e-05 | 5.7634e-05 | 2.4815e-05 | 3.934e-05 | 5.8035e-05 | 0.00023293 | 0.00014001 | 7.3303e-05 | 0.00010743 | 9.8474e-05 | 0.00040863 | 0.00042976 | 0.00062836 | 0 | 0 | 0 | 0 | 0 | 9.2552e-05 | 0.00014012 | 1.877e-05 | 2.7511e-05 | 8.917e-05 | 0.00038008 | 0.00032079 | 0 | 0.00049283 | 0.00024143 | 0.000228 | 0.00023628 | 0.00026067 | 0.00023144
Typical Year | 5162 | 08/04/15 02:00 AM EDT | 8 | 4 | 3 | Weekday | Summer | Off Peak |  | 0.00012944 | 0.00016479 | 0.00013851 | 4.048e-05 | 3.4677e-05 | 3.235e-06 | 3.4058e-05 | 1.8681e-05 | 3.5736e-05 | 5.9202e-05 | 0.00023246 | 0.00013934 | 6.8829e-05 | 0.00010139 | 8.7098e-05 | 0.00035393 | 0.00039435 | 0.00059563 | 0 | 0 | 0 | 0 | 0 | 8.7513e-05 | 0.00013632 | 6.7526e-06 | 2.1935e-05 | 8.2858e-05 | 0.00036028 | 0.00027938 | 0 | 0.00044749 | 0.00021922 | 0.00020564 | 0.00021792 | 0.00023882 | 0.00021222
Typical Year | 5163 | 08/04/15 03:00 AM EDT | 8 | 4 | 4 | Weekday | Summer | Off Peak |  | 0.00012542 | 0.00016224 | 0.00013936 | 2.2572e-05 | 3.4733e-05 | 4.9176e-06 | 2.8257e-05 | 1.5987e-05 | 3.5554e-05 | 6.0149e-05 | 0.00022703 | 0.00013831 | 6.7171e-05 | 9.812e-05 | 8.3617e-05 | 0.00030454 | 0.00035958 | 0.0005528 | 0 | 0 | 0 | 0 | 0 | 8.4496e-05 | 0.00013316 | 8.0912e-06 | 1.9584e-05 | 8.0329e-05 | 0.00033437 | 0.0002418 | 0 | 0.00040139 | 0.00019663 | 0.00018344 | 0.00019798 | 0.00021575 | 0.00019185
Typical Year | 5164 | 08/04/15 04:00 AM EDT | 8 | 4 | 5 | Weekday | Summer | Off Peak |  | 0.00012416 | 0.0001612 | 0.00013597 | 1.7253e-05 | 3.4118e-05 | 4.2271e-06 | 2.9024e-05 | 1.9064e-05 | 4.0588e-05 | 6.0305e-05 | 0.00022558 | 0.00013774 | 6.6794e-05 | 9.9298e-05 | 8.3913e-05 | 0.0002763 | 0.00033244 | 0.00052932 | 0 | 0 | 0 | 0 | 0 | 8.3127e-05 | 0.00013167 | 7.4472e-06 | 2.2593e-05 | 8.0584e-05 | 0.00032017 | 0.0002198 | 0 | 0.000375 | 0.00018371 | 0.00017064 | 0.00018666 | 0.00020273 | 0.00018037
Typical Year | 5165 | 08/04/15 05:00 AM EDT | 8 | 4 | 6 | Weekday | Summer | Off Peak |  | 0.00012536 | 0.00015961 | 0.00013712 | 1.7828e-05 | 4.2327e-05 | 1.1912e-05 | 2.3838e-05 | 5.474e-05 | 5.705e-05 | 0.00013502 | 0.00022181 | 0.00015328 | 6.8806e-05 | 0.00011282 | 9.1496e-05 | 0.00025365 | 0.00029804 | 0.00049342 | 0 | 0 | 0 | 0 | 0 | 8.961e-05 | 0.00013241 | 1.4822e-05 | 5.9551e-05 | 8.7384e-05 | 0.00029845 | 0.00020129 | 0 | 0.0003467 | 0.00016984 | 0.00015747 | 0.00017307 | 0.0001879 | 0.00016723
Typical Year | 5166 | 08/04/15 06:00 AM EDT | 8 | 4 | 7 | Weekday | Summer | On Peak |  | 0.00013143 | 0.00016035 | 0.00013763 | 3.7447e-05 | 7.1646e-05 | 4.021e-05 | 4.2835e-05 | 0.0001168 | 9.9725e-05 | 0.00014033 | 0.00022293 | 0.00023042 | 7.3253e-05 | 0.00011052 | 9.2432e-05 | 0.00025438 | 0.00028616 | 0.00047562 | 0 | 0 | 0 | 0 | 0 | 0.00010039 | 0.0001369 | 4.2951e-05 | 0.00011729 | 8.8977e-05 | 0.00028769 | 0.00020098 | 0 | 0.00033973 | 0.00016643 | 0.00015472 | 0.00016851 | 0.00018352 | 0.00016328
Typical Year | 5167 | 08/04/15 07:00 AM EDT | 8 | 4 | 8 | Weekday | Summer | On Peak |  | 0.00013784 | 0.00016361 | 0.00013449 | 7.4636e-05 | 0.0001137 | 8.071e-05 | 6.3542e-05 | 0.00013616 | 0.00013866 | 0.00011356 | 0.00022093 | 0.00026088 | 8.3265e-05 | 0.00013402 | 9.2908e-05 | 0.00025746 | 0.00029499 | 0.00046778 | 0 | 0 | 0 | 0 | 0 | 0.00011004 | 0.00014157 | 8.3038e-05 | 0.00013497 | 0.0001015 | 0.00028294 | 0.00020379 | 0 | 0.000339 | 0.00016607 | 0.00015483 | 0.00016728 | 0.00018241 | 0.00016222
Typical Year | 5168 | 08/04/15 08:00 AM EDT | 8 | 4 | 9 | Weekday | Summer | On Peak |  | 0.00014202 | 0.00016402 | 0.00013656 | 0.00012081 | 0.00013609 | 9.6315e-05 | 8.3375e-05 | 0.00013342 | 0.00012284 | 0.00012221 | 0.00022258 | 0.00039132 | 8.9825e-05 | 0.00014197 | 9.7268e-05 | 0.00031467 | 0.00033797 | 0.0004917 | 0 | 0 | 0 | 0 | 0 | 0.00011006 | 0.00014487 | 9.9336e-05 | 0.00013221 | 0.00010808 | 0.00029741 | 0.00024751 | 0 | 0.00038285 | 0.00018755 | 0.00017695 | 0.00018405 | 0.00020276 | 0.00018004
Typical Year | 5169 | 08/04/15 09:00 AM EDT | 8 | 4 | 10 | Weekday | Summer | On Peak |  | 0.00014023 | 0.00016518 | 0.0001387 | 0.00011656 | 0.00015113 | 9.3023e-05 | 0.00010694 | 0.00011043 | 0.00011127 | 0.00011859 | 0.00022238 | 0.00047135 | 9.0489e-05 | 0.00013971 | 0.00010714 | 0.00034041 | 0.00039497 | 0.00050322 | 0 | 0 | 0 | 0 | 0 | 0.00011018 | 0.00014406 | 9.834e-05 | 0.00011095 | 0.00010958 | 0.00030438 | 0.00026979 | 0 | 0.00040494 | 0.00019837 | 0.00018834 | 0.00019261 | 0.0002125 | 0.0001885
Typical Year | 5170 | 08/04/15 10:00 AM EDT | 8 | 4 | 11 | Weekday | Summer | On Peak |  | 0.00013991 | 0.0001635 | 0.00013819 | 9.9141e-05 | 0.00014753 | 0.00011166 | 9.308e-05 | 8.397e-05 | 0.00010275 | 9.7261e-05 | 0.00022574 | 0.00049714 | 9.1784e-05 | 0.00013664 | 0.00011307 | 0.00042017 | 0.0005016 | 0.0005547 | 0 | 0 | 0 | 0 | 0 | 0.00011212 | 0.0001435 | 0.0001142 | 8.5722e-05 | 0.00011036 | 0.00033552 | 0.00033397 | 0 | 0.00047549 | 0.00023293 | 0.00022343 | 0.00022151 | 0.00024588 | 0.00021777
Typical Year | 5171 | 08/04/15 11:00 AM EDT | 8 | 4 | 12 | Weekday | Summer | On Peak |  | 0.00014155 | 0.00016493 | 0.00013993 | 8.983e-05 | 0.00014629 | 0.0001091 | 8.2811e-05 | 7.9704e-05 | 9.9909e-05 | 0.00012117 | 0.00022707 | 0.00054734 | 9.4312e-05 | 0.00014235 | 0.00011266 | 0.00053931 | 0.00065105 | 0.000626 | 0 | 0 | 0 | 0 | 0 | 0.00011801 | 0.00014512 | 0.00011154 | 8.3178e-05 | 0.00011335 | 0.00037865 | 0.00042918 | 0 | 0.00057822 | 0.00028326 | 0.00027469 | 0.00026308 | 0.00029424 | 0.00026015
Typical Year | 5172 | 08/04/15 12:00 PM EDT | 8 | 4 | 13 | Weekday | Summer | On Peak |  | 0.0001465 | 0.00016834 | 0.00013821 | 7.561e-05 | 0.00015032 | 0.0001286 | 8.6368e-05 | 7.9792e-05 | 9.3953e-05 | 7.8606e-05 | 0.00022802 | 0.00056228 | 9.9323e-05 | 0.00013997 | 0.00010996 | 0.00066987 | 0.00075129 | 0.0007 | 0 | 0 | 0 | 0 | 0 | 0.00012223 | 0.00014896 | 0.00012928 | 8.0459e-05 | 0.00011449 | 0.0004234 | 0.00052911 | 0 | 0.00068574 | 0.00033593 | 0.00032803 | 0.00030623 | 0.00034554 | 0.00030521
Typical Year | 5173 | 08/04/15 01:00 PM EDT | 8 | 4 | 14 | Weekday | Summer | On Peak |  | 0.00014744 | 0.00017056 | 0.00014004 | 7.5953e-05 | 0.00013646 | 0.00013426 | 0.0001175 | 7.4866e-05 | 9.1952e-05 | 9.3837e-05 | 0.00023381 | 0.00055588 | 9.9994e-05 | 0.00015133 | 0.00011301 | 0.00079237 | 0.00083197 | 0.0007704 | 0 | 0 | 0 | 0 | 0 | 0.00012012 | 0.00015022 | 0.00013398 | 7.6862e-05 | 0.00011907 | 0.00046599 | 0.00062194 | 0 | 0.00078625 | 0.00038517 | 0.00037774 | 0.00034666 | 0.00039377 | 0.00034761
Typical Year | 5174 | 08/04/15 02:00 PM EDT | 8 | 4 | 15 | Weekday | Summer | On Peak |  | 0.00014758 | 0.00017474 | 0.00014059 | 7.7911e-05 | 0.00012803 | 0.00012277 | 0.00012741 | 6.5002e-05 | 7.4343e-05 | 9.0997e-05 | 0.00023424 | 0.00054898 | 0.00010106 | 0.00016843 | 0.00011353 | 0.00089756 | 0.00089168 | 0.00082561 | 0 | 0 | 0 | 0 | 0 | 0.000116 | 0.00015107 | 0.00012335 | 6.7007e-05 | 0.0001252 | 0.00049938 | 0.000701 | 0 | 0.00087004 | 0.00042622 | 0.00041933 | 0.00037986 | 0.00043378 | 0.00038277
Typical Year | 5175 | 08/04/15 03:00 PM EDT | 8 | 4 | 16 | Weekday | Summer | On Peak |  | 0.00014749 | 0.00017393 | 0.00014255 | 7.5721e-05 | 0.00011704 | 0.00010491 | 0.00015793 | 5.5932e-05 | 7.9412e-05 | 9.3691e-05 | 0.00023758 | 0.00053573 | 0.00010993 | 0.00017563 | 0.00011369 | 0.00074455 | 0.0007459 | 0.00072565 | 0 | 0 | 0 | 0 | 0 | 0.00011764 | 0.00015113 | 0.0001074 | 5.9359e-05 | 0.00013185 | 0.00043892 | 0.00058192 | 0 | 0.00073748 | 0.00036128 | 0.00035392 | 0.00032539 | 0.00037007 | 0.00032677
Typical Year | 5176 | 08/04/15 04:00 PM EDT | 8 | 4 | 17 | Weekday | Summer | On Peak |  | 0.0001496 | 0.00017445 | 0.0001438 | 7.501e-05 | 0.00012127 | 0.00011881 | 0.0001182 | 7.3109e-05 | 8.6833e-05 | 0.00011442 | 0.0002341 | 0.00051077 | 0.00012099 | 0.00018918 | 0.00012018 | 0.00072908 | 0.00064676 | 0.00067306 | 0 | 0 | 0 | 0 | 0 | 0.00012474 | 0.00015287 | 0.000119 | 7.6236e-05 | 0.00014283 | 0.00040711 | 0.00056405 | 0 | 0.00070338 | 0.00034457 | 0.00033822 | 0.00030748 | 0.00035215 | 0.00031092
Typical Year | 5177 | 08/04/15 05:00 PM EDT | 8 | 4 | 18 | Weekday | Summer | On Peak |  | 0.000156 | 0.00017484 | 0.00014191 | 8.0463e-05 | 0.00014161 | 0.00011375 | 0.00014459 | 0.00012529 | 0.00010705 | 0.00010615 | 0.00024125 | 0.00049937 | 0.00013421 | 0.0001793 | 0.00012479 | 0.00061251 | 0.00055601 | 0.00060404 | 0 | 0 | 0 | 0 | 0 | 0.00014366 | 0.00015723 | 0.00011697 | 0.00012323 | 0.00014693 | 0.00036536 | 0.00047474 | 0 | 0.0006062 | 0.00029697 | 0.00029013 | 0.00026819 | 0.00030559 | 0.00027001
Typical Year | 5178 | 08/04/15 06:00 PM EDT | 8 | 4 | 19 | Weekday | Summer | On Peak |  | 0.00016001 | 0.00017246 | 0.00014229 | 0.00011684 | 0.00014526 | 0.00011317 | 9.4354e-05 | 0.00012019 | 0.00010831 | 0.00010039 | 0.00024184 | 0.0004201 | 0.00015081 | 0.00018307 | 0.00013374 | 0.00052267 | 0.00047766 | 0.00052149 | 0 | 0 | 0 | 0 | 0 | 0.00015287 | 0.00015973 | 0.00011538 | 0.00011841 | 0.00015792 | 0.00031543 | 0.00040533 | 0 | 0.00051975 | 0.00025461 | 0.00024856 | 0.00023043 | 0.00026231 | 0.00023179
Typical Year | 5179 | 08/04/15 07:00 PM EDT | 8 | 4 | 20 | Weekday | Summer | On Peak |  | 0.00016043 | 0.00017426 | 0.00013976 | 0.00019473 | 0.00015413 | 0.0001498 | 0.00010592 | 0.00012735 | 0.00011211 | 0.00010512 | 0.00024022 | 0.00034478 | 0.00017029 | 0.00019798 | 0.00014396 | 0.00052363 | 0.00048168 | 0.00054479 | 0 | 0 | 0 | 0 | 0 | 0.00015582 | 0.00016 | 0.00014896 | 0.00012526 | 0.00017414 | 0.00032952 | 0.00040629 | 0 | 0.00052932 | 0.0002593 | 0.00025233 | 0.00023648 | 0.0002684 | 0.00023729
Typical Year | 5180 | 08/04/15 08:00 PM EDT | 8 | 4 | 21 | Weekday | Summer | On Peak |  | 0.00015896 | 0.00017266 | 0.00014112 | 0.0002237 | 0.00013138 | 0.00014831 | 0.00015152 | 0.00013611 | 0.00013007 | 9.6668e-05 | 0.00023492 | 0.00024092 | 0.00018699 | 0.00021416 | 0.00015378 | 0.00050393 | 0.00050394 | 0.00053566 | 0 | 0 | 0 | 0 | 0 | 0.00016448 | 0.00015888 | 0.00014696 | 0.00013349 | 0.00018934 | 0.000324 | 0.0003938 | 0 | 0.00051592 | 0.00025274 | 0.0002459 | 0.00023129 | 0.00026156 | 0.00023121
Typical Year | 5181 | 08/04/15 09:00 PM EDT | 8 | 4 | 22 | Weekday | Summer | On Peak |  | 0.00015464 | 0.00017026 | 0.00013896 | 0.00023774 | 0.00012386 | 0.00012622 | 0.00015904 | 0.00012619 | 0.00013247 | 8.5016e-05 | 0.00023204 | 0.00019064 | 0.00018248 | 0.00021135 | 0.00015405 | 0.0004917 | 0.00046338 | 0.00052203 | 0 | 0 | 0 | 0 | 0 | 0.00015448 | 0.00015514 | 0.00012692 | 0.00012411 | 0.0001863 | 0.00031576 | 0.00038228 | 0 | 0.0005016 | 0.00024572 | 0.00023884 | 0.0002249 | 0.00025475 | 0.00022526
Typical Year | 5182 | 08/04/15 10:00 PM EDT | 8 | 4 | 23 | Weekday | Summer | Off Peak |  | 0.0001483 | 0.00016708 | 0.00013941 | 0.00024182 | 9.1283e-05 | 9.2903e-05 | 0.00014526 | 9.0613e-05 | 0.0001023 | 7.9137e-05 | 0.00023178 | 0.00015707 | 0.00014433 | 0.00017696 | 0.00014371 | 0.0004737 | 0.00038096 | 0.00050512 | 0 | 0 | 0 | 0 | 0 | 0.00013831 | 0.00015019 | 9.4206e-05 | 9.055e-05 | 0.00015473 | 0.00030553 | 0.00036376 | 0 | 0.00048047 | 0.00023537 | 0.0002281 | 0.0002158 | 0.00024529 | 0.00021704
Typical Year | 5183 | 08/04/15 11:00 PM EDT | 8 | 4 | 24 | Weekday | Summer | Off Peak |  | 0.00014141 | 0.00016331 | 0.00013898 | 0.00016736 | 5.8329e-05 | 5.7045e-05 | 0.00013316 | 5.6632e-05 | 7.6132e-05 | 6.7424e-05 | 0.00022564 | 0.00014537 | 0.00010422 | 0.00015274 | 0.00012426 | 0.00039764 | 0.00032651 | 0.00046155 | 0 | 0 | 0 | 0 | 0 | 0.00011677 | 0.00014463 | 5.9248e-05 | 5.8276e-05 | 0.00012374 | 0.00027918 | 0.00030582 | 0 | 0.00041788 | 0.00020471 | 0.0001971 | 0.00019063 | 0.00021533 | 0.00019072
Typical Year | 5184 | 08/05/15 12:00 AM EDT | 8 | 5 | 1 | Weekday | Summer | Off Peak |  | 0.00013552 | 0.00016214 | 0.00013754 | 9.5971e-05 | 4.0038e-05 | 3.1486e-05 | 7.5805e-05 | 3.9248e-05 | 5.0695e-05 | 6.2709e-05 | 0.00022168 | 0.00013509 | 8.4697e-05 | 0.00012302 | 0.00011477 | 0.00032961 | 0.00029258 | 0.00043493 | 0 | 0 | 0 | 0 | 0 | 0.00010266 | 0.00014008 | 3.3432e-05 | 4.1213e-05 | 0.00010286 | 0.00026307 | 0.00025502 | 0 | 0.00036737 | 0.00017997 | 0.00017167 | 0.00017152 | 0.00019177 | 0.00017006
Typical Year | 5185 | 08/05/15 01:00 AM EDT | 8 | 5 | 2 | Weekday | Summer | Off Peak |  | 0.00012966 | 0.00016353 | 0.00013901 | 5.1661e-05 | 3.7998e-05 | 1.3204e-05 | 5.2506e-05 | 2.525e-05 | 3.9733e-05 | 5.8004e-05 | 0.00021735 | 0.00013018 | 7.3756e-05 | 0.00011457 | 0.00010337 | 0.00024852 | 0.00024859 | 0.00039421 | 0 | 0 | 0 | 0 | 0 | 9.2552e-05 | 0.00013634 | 1.639e-05 | 2.7917e-05 | 9.2638e-05 | 0.00023845 | 0.00019421 | 0 | 0.00030358 | 0.00014872 | 0.00013994 | 0.00014642 | 0.0001614 | 0.00014339
Typical Year | 5186 | 08/05/15 02:00 AM EDT | 8 | 5 | 3 | Weekday | Summer | Off Peak |  | 0.00012508 | 0.00016033 | 0.00013714 | 3.531e-05 | 3.3515e-05 | 2.0337e-06 | 3.3037e-05 | 1.9159e-05 | 3.6171e-05 | 5.9177e-05 | 0.00020798 | 0.00013138 | 6.9141e-05 | 0.0001068 | 8.8668e-05 | 0.00019526 | 0.00021976 | 0.0003564 | 0 | 0 | 0 | 0 | 0 | 8.7513e-05 | 0.00013233 | 5.5596e-06 | 2.2381e-05 | 8.5058e-05 | 0.00021557 | 0.00015428 | 0 | 0.0002575 | 0.00012615 | 0.00011752 | 0.00012719 | 0.00013871 | 0.00012337
Typical Year | 5187 | 08/05/15 03:00 AM EDT | 8 | 5 | 4 | Weekday | Summer | Off Peak |  | 0.00012069 | 0.00015721 | 0.00013778 | 2.0196e-05 | 3.3497e-05 | 3.8025e-06 | 4.068e-05 | 1.6539e-05 | 3.6061e-05 | 6.0129e-05 | 0.00020364 | 0.00013172 | 6.7889e-05 | 0.00010011 | 8.5065e-05 | 0.00015391 | 0.00019145 | 0.00032307 | 0 | 0 | 0 | 0 | 0 | 8.4496e-05 | 0.0001288 | 7.3383e-06 | 2.0101e-05 | 8.1599e-05 | 0.00019541 | 0.00012287 | 0 | 0.0002199 | 0.00010773 | 9.9326e-05 | 0.00011114 | 0.00012003 | 0.00010689
Typical Year | 5188 | 08/05/15 04:00 AM EDT | 8 | 5 | 5 | Weekday | Summer | Off Peak |  | 0.00011913 | 0.00015564 | 0.00013419 | 1.8191e-05 | 3.5429e-05 | 5.6403e-06 | 3.4731e-05 | 1.9686e-05 | 4.1167e-05 | 6.03e-05 | 0.00019935 | 0.00013194 | 6.7075e-05 | 9.9877e-05 | 8.4965e-05 | 0.0001275 | 0.00016506 | 0.00029128 | 0 | 0 | 0 | 0 | 0 | 8.3127e-05 | 0.00012697 | 8.9698e-06 | 2.3176e-05 | 8.111e-05 | 0.00017619 | 0.00010223 | 0 | 0.00019146 | 9.3792e-05 | 8.5906e-05 | 9.8091e-05 | 0.0001054 | 9.3935e-05
Typical Year | 5189 | 08/05/15 05:00 AM EDT | 8 | 5 | 6 | Weekday | Summer | Off Peak |  | 0.00012005 | 0.00015357 | 0.00013516 | 1.8497e-05 | 4.9635e-05 | 1.1473e-05 | 3.4181e-05 | 5.5435e-05 | 5.77e-05 | 0.00013503 | 0.00019321 | 0.0001475 | 6.8233e-05 | 0.00010666 | 9.0175e-05 | 0.00010579 | 0.00013048 | 0.0002612 | 0 | 0 | 0 | 0 | 0 | 8.961e-05 | 0.00012741 | 1.5338e-05 | 6.0203e-05 | 8.4864e-05 | 0.00015799 | 8.4382e-05 | 0 | 0.00016588 | 8.1262e-05 | 7.3853e-05 | 8.6106e-05 | 9.2247e-05 | 8.2302e-05
Typical Year | 5190 | 08/05/15 06:00 AM EDT | 8 | 5 | 7 | Weekday | Summer | On Peak |  | 0.00012581 | 0.00015373 | 0.00013546 | 4.1559e-05 | 7.5025e-05 | 3.8046e-05 | 4.9511e-05 | 0.00011763 | 0.00010045 | 0.00014044 | 0.00019535 | 0.00022416 | 7.3126e-05 | 0.00011109 | 9.3494e-05 | 9.6637e-05 | 0.00010672 | 0.00021565 | 0 | 0 | 0 | 0 | 0 | 0.00010039 | 0.00013157 | 4.1501e-05 | 0.00011807 | 8.9303e-05 | 0.00013044 | 7.6215e-05 | 0 | 0.00014217 | 6.9644e-05 | 6.3725e-05 | 7.2672e-05 | 7.8412e-05 | 6.9908e-05
Typical Year | 5191 | 08/05/15 07:00 AM EDT | 8 | 5 | 8 | Weekday | Summer | On Peak |  | 0.00013193 | 0.0001566 | 0.00013217 | 7.7035e-05 | 0.00010086 | 7.3322e-05 | 6.3602e-05 | 0.00013706 | 0.00013947 | 0.0001137 | 0.00019958 | 0.00025381 | 8.2316e-05 | 0.00014031 | 9.2406e-05 | 9.2043e-05 | 0.00010542 | 0.00020549 | 0 | 0 | 0 | 0 | 0 | 0.00011004 | 0.00013595 | 7.5393e-05 | 0.00013582 | 0.00010297 | 0.00012429 | 7.2853e-05 | 0 | 0.00013565 | 6.6452e-05 | 6.0843e-05 | 6.9323e-05 | 7.4747e-05 | 6.6633e-05
Typical Year | 5192 | 08/05/15 08:00 AM EDT | 8 | 5 | 9 | Weekday | Summer | On Peak |  | 0.00013531 | 0.00015645 | 0.00013405 | 0.00010335 | 0.00013227 | 8.994e-05 | 7.1282e-05 | 0.00013438 | 0.00012376 | 0.00012238 | 0.00020898 | 0.00038059 | 8.741e-05 | 0.00014524 | 9.5235e-05 | 0.00012276 | 0.00012827 | 0.00022817 | 0 | 0 | 0 | 0 | 0 | 0.00011006 | 0.00013856 | 9.3021e-05 | 0.00013312 | 0.00010757 | 0.00013801 | 9.631e-05 | 0 | 0.0001629 | 7.9799e-05 | 7.4121e-05 | 8.0769e-05 | 8.8122e-05 | 7.8419e-05
Typical Year | 5193 | 08/05/15 09:00 AM EDT | 8 | 5 | 10 | Weekday | Summer | On Peak |  | 0.00013335 | 0.0001573 | 0.00013612 | 0.00011883 | 0.0001557 | 9.8785e-05 | 4.3026e-05 | 0.00011148 | 0.00011219 | 0.00011883 | 0.00021348 | 0.00045636 | 8.8908e-05 | 0.0001398 | 0.00010465 | 0.00015912 | 0.00017608 | 0.00024631 | 0 | 0 | 0 | 0 | 0 | 0.00011018 | 0.00013758 | 0.00010208 | 0.00011194 | 0.00010836 | 0.00014899 | 0.00012552 | 0 | 0.000193 | 9.4548e-05 | 8.9325e-05 | 9.2603e-05 | 0.000102 | 9.0553e-05
Typical Year | 5194 | 08/05/15 10:00 AM EDT | 8 | 5 | 11 | Weekday | Summer | On Peak |  | 0.00013322 | 0.00015577 | 0.00013571 | 9.5602e-05 | 0.0001465 | 0.00011861 | 7.7787e-05 | 8.5024e-05 | 0.00010375 | 9.7478e-05 | 0.00021463 | 0.00047675 | 9.2098e-05 | 0.00013464 | 0.00011286 | 0.00020215 | 0.00024102 | 0.00027358 | 0 | 0 | 0 | 0 | 0 | 0.00011212 | 0.00013718 | 0.00011986 | 8.6725e-05 | 0.00010983 | 0.00016548 | 0.00016066 | 0 | 0.00023128 | 0.0001133 | 0.00010845 | 0.00010823 | 0.00011996 | 0.00010628
Typical Year | 5195 | 08/05/15 11:00 AM EDT | 8 | 5 | 12 | Weekday | Summer | On Peak |  | 0.00013526 | 0.00015755 | 0.00013766 | 8.3702e-05 | 0.00014119 | 0.00012316 | 7.8093e-05 | 8.0854e-05 | 0.00010099 | 0.00012139 | 0.00021516 | 0.0005218 | 9.5518e-05 | 0.00014539 | 0.0001121 | 0.00026588 | 0.00033346 | 0.00031202 | 0 | 0 | 0 | 0 | 0 | 0.00011801 | 0.00013917 | 0.00012345 | 8.4269e-05 | 0.00011481 | 0.00018873 | 0.00021245 | 0 | 0.00028704 | 0.00014061 | 0.00013635 | 0.00013082 | 0.00014604 | 0.00012911
Typical Year | 5196 | 08/05/15 12:00 PM EDT | 8 | 5 | 13 | Weekday | Summer | On Peak |  | 0.00014081 | 0.0001613 | 0.00013614 | 8.5254e-05 | 0.00014547 | 0.00012718 | 0.00012541 | 8.1e-05 | 9.5073e-05 | 7.8744e-05 | 0.00021968 | 0.0005364 | 0.00010246 | 0.00014723 | 0.00011014 | 0.00037479 | 0.00041931 | 0.00038335 | 0 | 0 | 0 | 0 | 0 | 0.00012223 | 0.00014352 | 0.00012869 | 8.16e-05 | 0.00011839 | 0.00023188 | 0.00029596 | 0 | 0.00038048 | 0.00018639 | 0.0001823 | 0.00016925 | 0.00019125 | 0.00016888
Typical Year | 5197 | 08/05/15 01:00 PM EDT | 8 | 5 | 14 | Weekday | Summer | On Peak |  | 0.00014225 | 0.00016366 | 0.00013809 | 9.0703e-05 | 0.00013562 | 0.0001324 | 0.0001151 | 7.6138e-05 | 9.3133e-05 | 9.3829e-05 | 0.0002188 | 0.00053254 | 0.00010259 | 0.00015691 | 0.00011381 | 0.00048757 | 0.00046501 | 0.0004432 | 0 | 0 | 0 | 0 | 0 | 0.00012012 | 0.00014517 | 0.0001322 | 7.8055e-05 | 0.00012228 | 0.00026808 | 0.00037946 | 0 | 0.00046957 | 0.00023003 | 0.00022635 | 0.00020461 | 0.00023412 | 0.0002066
Typical Year | 5198 | 08/05/15 02:00 PM EDT | 8 | 5 | 15 | Weekday | Summer | On Peak |  | 0.00014287 | 0.00016807 | 0.00013874 | 9.4124e-05 | 0.00013543 | 0.00012382 | 0.00013389 | 6.6293e-05 | 7.5565e-05 | 9.0962e-05 | 0.00022208 | 0.00052915 | 0.00010195 | 0.00016944 | 0.00011653 | 0.00055784 | 0.0005194 | 0.00049109 | 0 | 0 | 0 | 0 | 0 | 0.000116 | 0.00014641 | 0.00012509 | 6.8216e-05 | 0.00012653 | 0.00029704 | 0.00043327 | 0 | 0.0005305 | 0.00025988 | 0.00025622 | 0.00022985 | 0.00026374 | 0.00023267
Typical Year | 5199 | 08/05/15 03:00 PM EDT | 8 | 5 | 16 | Weekday | Summer | On Peak |  | 0.00014399 | 0.00016739 | 0.00014058 | 7.5869e-05 | 0.0001264 | 0.00011574 | 0.00010494 | 5.7278e-05 | 8.0602e-05 | 9.3635e-05 | 0.00022143 | 0.00053204 | 0.00010818 | 0.00017545 | 0.00011449 | 0.00059941 | 0.00053922 | 0.00051957 | 0 | 0 | 0 | 0 | 0 | 0.00011764 | 0.00014733 | 0.00011634 | 6.0614e-05 | 0.0001311 | 0.00031427 | 0.00046425 | 0 | 0.00056592 | 0.00027724 | 0.00027348 | 0.00024455 | 0.00028117 | 0.00024804
Typical Year | 5200 | 08/05/15 04:00 PM EDT | 8 | 5 | 17 | Weekday | Summer | On Peak |  | 0.00014765 | 0.00016903 | 0.00014205 | 6.9165e-05 | 0.00012695 | 0.00011352 | 0.00010854 | 7.4276e-05 | 8.7867e-05 | 0.00011437 | 0.00022083 | 0.00051963 | 0.00012066 | 0.0001875 | 0.00011536 | 0.00063576 | 0.00055841 | 0.0005544 | 0 | 0 | 0 | 0 | 0 | 0.00012474 | 0.00015038 | 0.00011452 | 7.7325e-05 | 0.00014119 | 0.00033534 | 0.00049147 | 0 | 0.00060075 | 0.0002943 | 0.00029007 | 0.00025991 | 0.00029891 | 0.00026374
Typical Year | 5201 | 08/05/15 05:00 PM EDT | 8 | 5 | 18 | Weekday | Summer | On Peak |  | 0.00015514 | 0.00017029 | 0.00014038 | 7.762e-05 | 0.00014572 | 0.00011794 | 0.00014354 | 0.00012645 | 0.000108 | 0.00010612 | 0.00022115 | 0.00051502 | 0.00013396 | 0.00018374 | 0.00012278 | 0.00063848 | 0.00056199 | 0.00056615 | 0 | 0 | 0 | 0 | 0 | 0.00014366 | 0.00015569 | 0.000121 | 0.0001243 | 0.00014786 | 0.00034245 | 0.00049365 | 0 | 0.00060694 | 0.00029733 | 0.0002927 | 0.00026338 | 0.00030254 | 0.000267
Typical Year | 5202 | 08/05/15 06:00 PM EDT | 8 | 5 | 19 | Weekday | Summer | On Peak |  | 0.00016026 | 0.00016886 | 0.00014105 | 0.00011873 | 0.00015457 | 0.00012266 | 0.00012858 | 0.0001213 | 0.0001092 | 0.00010047 | 0.00021955 | 0.00043952 | 0.00015366 | 0.00018187 | 0.00012718 | 0.0006043 | 0.0005348 | 0.00053386 | 0 | 0 | 0 | 0 | 0 | 0.00015287 | 0.00015917 | 0.00012554 | 0.00011946 | 0.00015765 | 0.00032292 | 0.00046743 | 0 | 0.00057386 | 0.00028112 | 0.00027685 | 0.00024885 | 0.00028588 | 0.00025228
Typical Year | 5203 | 08/05/15 07:00 PM EDT | 8 | 5 | 20 | Weekday | Summer | On Peak |  | 0.00015986 | 0.00017059 | 0.00013856 | 0.00018326 | 0.00014766 | 0.00015921 | 0.00010399 | 0.00012841 | 0.00011294 | 0.00010527 | 0.00021978 | 0.00035599 | 0.00017111 | 0.00018627 | 0.00013983 | 0.00053892 | 0.00047633 | 0.00050309 | 0 | 0 | 0 | 0 | 0 | 0.00015582 | 0.00015884 | 0.00015671 | 0.00012625 | 0.00016996 | 0.0003043 | 0.00041681 | 0 | 0.00052193 | 0.00025569 | 0.00025075 | 0.00022863 | 0.00026167 | 0.00023107
Typical Year | 5204 | 08/05/15 08:00 PM EDT | 8 | 5 | 21 | Weekday | Summer | On Peak |  | 0.00015773 | 0.00016886 | 0.00013991 | 0.00021798 | 0.00014077 | 0.00016605 | 0.00017047 | 0.00013714 | 0.00013087 | 9.6854e-05 | 0.00021684 | 0.00024619 | 0.00018337 | 0.00020324 | 0.00014398 | 0.00048527 | 0.00046102 | 0.0004687 | 0 | 0 | 0 | 0 | 0 | 0.00016448 | 0.00015723 | 0.00016403 | 0.00013446 | 0.00018217 | 0.0002835 | 0.00037754 | 0 | 0.00047767 | 0.000234 | 0.00022917 | 0.00021047 | 0.00023987 | 0.00021184
Typical Year | 5205 | 08/05/15 09:00 PM EDT | 8 | 5 | 22 | Weekday | Summer | On Peak |  | 0.00015234 | 0.00016594 | 0.00013759 | 0.00024888 | 0.00013194 | 0.00013684 | 0.00017949 | 0.00012711 | 0.0001332 | 8.508e-05 | 0.00021531 | 0.00019038 | 0.00017901 | 0.00020432 | 0.00013858 | 0.00041924 | 0.00037229 | 0.00041062 | 0 | 0 | 0 | 0 | 0 | 0.00015448 | 0.00015263 | 0.0001376 | 0.00012497 | 0.00017937 | 0.00024837 | 0.00032437 | 0 | 0.00041339 | 0.00020251 | 0.00019788 | 0.00018268 | 0.00020837 | 0.00018411
Typical Year | 5206 | 08/05/15 10:00 PM EDT | 8 | 5 | 23 | Weekday | Summer | Off Peak |  | 0.00014493 | 0.00016208 | 0.00013781 | 0.0002266 | 9.0363e-05 | 9.0686e-05 | 0.00014009 | 9.1499e-05 | 0.00010304 | 7.9108e-05 | 0.00021118 | 0.00015408 | 0.00014511 | 0.0001792 | 0.00012805 | 0.000362 | 0.00025231 | 0.00034487 | 0 | 0 | 0 | 0 | 0 | 0.00013831 | 0.00014679 | 9.2017e-05 | 9.1375e-05 | 0.00015281 | 0.0002086 | 0.0002753 | 0 | 0.00034949 | 0.00017121 | 0.00016703 | 0.00015383 | 0.00017678 | 0.0001563
Typical Year | 5207 | 08/05/15 11:00 PM EDT | 8 | 5 | 24 | Weekday | Summer | Off Peak |  | 0.00013722 | 0.00015771 | 0.00013715 | 0.00015773 | 6.0504e-05 | 6.0326e-05 | 9.1395e-05 | 5.7496e-05 | 7.6886e-05 | 6.7397e-05 | 0.00020518 | 0.00014146 | 0.00010554 | 0.00015023 | 0.00011849 | 0.00027136 | 0.0001854 | 0.0002873 | 0 | 0 | 0 | 0 | 0 | 0.00011677 | 0.00014053 | 6.1196e-05 | 5.9082e-05 | 0.00012245 | 0.00017378 | 0.00020611 | 0 | 0.00027265 | 0.00013357 | 0.00012921 | 0.00012239 | 0.00013965 | 0.00012364
Typical Year | 5208 | 08/06/15 12:00 AM EDT | 8 | 6 | 1 | Weekday | Summer | Off Peak |  | 0.00013103 | 0.00015621 | 0.00013558 | 8.9065e-05 | 4.3385e-05 | 3.3981e-05 | 6.4961e-05 | 4.0049e-05 | 5.1479e-05 | 6.2725e-05 | 0.00019984 | 0.0001315 | 8.4213e-05 | 0.00012418 | 0.00011466 | 0.00020634 | 0.00015522 | 0.00025985 | 0 | 0 | 0 | 0 | 0 | 0.00010266 | 0.00013569 | 3.5631e-05 | 4.1968e-05 | 0.00010298 | 0.00015718 | 0.00015771 | 0 | 0.00022375 | 0.00010961 | 0.0001047 | 0.00010368 | 0.00011666 | 0.00010346
Typical Year | 5209 | 08/06/15 01:00 AM EDT | 8 | 6 | 2 | Weekday | Summer | Off Peak |  | 0.00012548 | 0.00015766 | 0.00013704 | 4.9601e-05 | 3.7865e-05 | 1.2879e-05 | 5.169e-05 | 2.6082e-05 | 4.0528e-05 | 5.804e-05 | 0.00019409 | 0.00012738 | 7.3588e-05 | 0.00011262 | 0.00010338 | 0.00014229 | 0.00012633 | 0.00023558 | 0 | 0 | 0 | 0 | 0 | 9.2552e-05 | 0.00013217 | 1.6068e-05 | 2.8701e-05 | 9.193e-05 | 0.0001425 | 0.00011009 | 0 | 0.00017667 | 8.6546e-05 | 8.0976e-05 | 8.5944e-05 | 9.4706e-05 | 8.4214e-05
Typical Year | 5210 | 08/06/15 02:00 AM EDT | 8 | 6 | 3 | Weekday | Summer | Off Peak |  | 0.00012141 | 0.0001547 | 0.00013521 | 3.7204e-05 | 3.3801e-05 | 4.8611e-06 | 3.0399e-05 | 1.9994e-05 | 3.6966e-05 | 5.9216e-05 | 0.00018698 | 0.00012891 | 6.9203e-05 | 0.00010356 | 8.9411e-05 | 0.00011413 | 0.00012475 | 0.00022856 | 0 | 0 | 0 | 0 | 0 | 8.7513e-05 | 0.00012857 | 8.0208e-06 | 2.3168e-05 | 8.4188e-05 | 0.00013825 | 8.9924e-05 | 0 | 0.00015796 | 7.738e-05 | 7.1465e-05 | 7.9298e-05 | 8.608e-05 | 7.6655e-05
Typical Year | 5211 | 08/06/15 03:00 AM EDT | 8 | 6 | 4 | Weekday | Summer | Off Peak |  | 0.00011748 | 0.00015183 | 0.00013591 | 2.3121e-05 | 3.3776e-05 | 5.7549e-06 | 2.7337e-05 | 1.7347e-05 | 3.6849e-05 | 6.0215e-05 | 0.00018292 | 0.00012893 | 6.8231e-05 | 0.00010089 | 8.3839e-05 | 8.9758e-05 | 0.00011351 | 0.00021328 | 0 | 0 | 0 | 0 | 0 | 8.4496e-05 | 0.00012541 | 8.7278e-06 | 2.0866e-05 | 8.178e-05 | 0.00012901 | 7.1785e-05 | 0 | 0.00013775 | 6.7479e-05 | 6.1563e-05 | 7.1043e-05 | 7.6219e-05 | 6.7967e-05
Typical Year | 5212 | 08/06/15 04:00 AM EDT | 8 | 6 | 5 | Weekday | Summer | Off Peak |  | 0.00011618 | 0.00015041 | 0.00013234 | 2.0036e-05 | 3.3421e-05 | 4.5851e-06 | 2.7819e-05 | 2.0462e-05 | 4.1972e-05 | 6.0469e-05 | 0.00017739 | 0.00012845 | 6.7283e-05 | 0.0001027 | 8.3925e-05 | 7.6884e-05 | 0.00010247 | 0.00020139 | 0 | 0 | 0 | 0 | 0 | 8.3127e-05 | 0.0001238 | 7.6726e-06 | 2.3918e-05 | 8.1919e-05 | 0.00012182 | 6.1852e-05 | 0 | 0.00012534 | 6.1403e-05 | 5.5603e-05 | 6.5621e-05 | 7.0003e-05 | 6.2478e-05
Typical Year | 5213 | 08/06/15 05:00 AM EDT | 8 | 6 | 6 | Weekday | Summer | Off Peak |  | 0.00011709 | 0.00014826 | 0.00013324 | 1.6822e-05 | 4.5436e-05 | 1.2379e-05 | 3.4502e-05 | 5.6247e-05 | 5.8518e-05 | 0.00013522 | 0.0001751 | 0.00014306 | 6.8414e-05 | 0.00011566 | 8.8716e-05 | 6.1699e-05 | 7.6401e-05 | 0.00018217 | 0 | 0 | 0 | 0 | 0 | 8.961e-05 | 0.00012421 | 1.5795e-05 | 6.0979e-05 | 8.7574e-05 | 0.00011019 | 4.9232e-05 | 0 | 0.00010803 | 5.2924e-05 | 4.7366e-05 | 5.7649e-05 | 6.124e-05 | 5.4738e-05
Typical Year | 5214 | 08/06/15 06:00 AM EDT | 8 | 6 | 7 | Weekday | Summer | On Peak |  | 0.00012271 | 0.00014831 | 0.00013347 | 3.5054e-05 | 6.6273e-05 | 4.2711e-05 | 3.2556e-05 | 0.00011864 | 0.0001012 | 0.00014098 | 0.00017694 | 0.00021873 | 7.1799e-05 | 0.0001181 | 9.3314e-05 | 5.502e-05 | 5.6184e-05 | 0.00014462 | 0 | 0 | 0 | 0 | 0 | 0.00010039 | 0.00012824 | 4.4432e-05 | 0.00011904 | 9.0887e-05 | 8.7474e-05 | 4.3076e-05 | 0 | 8.8942e-05 | 4.3571e-05 | 3.9255e-05 | 4.671e-05 | 5.0038e-05 | 4.47e-05
Typical Year | 5215 | 08/06/15 07:00 AM EDT | 8 | 6 | 8 | Weekday | Summer | On Peak |  | 0.00012871 | 0.00015105 | 0.0001301 | 7.1544e-05 | 0.00010274 | 8.0012e-05 | 4.9434e-05 | 0.00013811 | 0.00014038 | 0.00011427 | 0.00018376 | 0.00024761 | 8.1478e-05 | 0.0001378 | 9.3261e-05 | 5.3111e-05 | 5.9193e-05 | 0.00014088 | 0 | 0 | 0 | 0 | 0 | 0.00011004 | 0.0001325 | 8.11e-05 | 0.00013683 | 0.00010192 | 8.5213e-05 | 4.1925e-05 | 0 | 8.6613e-05 | 4.243e-05 | 3.8252e-05 | 4.5516e-05 | 4.8674e-05 | 4.3474e-05
Typical Year | 5216 | 08/06/15 08:00 AM EDT | 8 | 6 | 9 | Weekday | Summer | On Peak |  | 0.00013201 | 0.00015084 | 0.00013195 | 0.00011819 | 0.00014207 | 9.2568e-05 | 5.8622e-05 | 0.00013543 | 0.00012485 | 0.00012288 | 0.00019344 | 0.00037387 | 8.7461e-05 | 0.00014375 | 9.7646e-05 | 7.4824e-05 | 6.947e-05 | 0.00014342 | 0 | 0 | 0 | 0 | 0 | 0.00011006 | 0.00013505 | 9.5837e-05 | 0.00013414 | 0.00010758 | 8.6752e-05 | 5.8102e-05 | 0 | 0.00010045 | 4.921e-05 | 4.5494e-05 | 5.0123e-05 | 5.4704e-05 | 4.8718e-05
Typical Year | 5217 | 08/06/15 09:00 AM EDT | 8 | 6 | 10 | Weekday | Summer | On Peak |  | 0.00012987 | 0.00015171 | 0.00013401 | 0.0001313 | 0.00015077 | 0.00010235 | 3.7473e-05 | 0.00011248 | 0.00011304 | 0.0001194 | 0.0001969 | 0.00044927 | 8.9968e-05 | 0.00012927 | 0.00010905 | 0.00010502 | 0.00011113 | 0.00015753 | 0 | 0 | 0 | 0 | 0 | 0.00011018 | 0.00013393 | 0.00010467 | 0.00011291 | 0.00010633 | 9.5287e-05 | 8.2492e-05 | 0 | 0.0001252 | 6.1334e-05 | 5.8053e-05 | 5.9756e-05 | 6.6015e-05 | 5.8593e-05
Typical Year | 5218 | 08/06/15 10:00 AM EDT | 8 | 6 | 11 | Weekday | Summer | On Peak |  | 0.00012938 | 0.00015004 | 0.00013357 | 0.00010569 | 0.00015267 | 0.00011232 | 8.3322e-05 | 8.593e-05 | 0.00010469 | 9.7975e-05 | 0.00019927 | 0.00046839 | 9.2233e-05 | 0.00012395 | 0.00011705 | 0.00013225 | 0.00016271 | 0.00017624 | 0 | 0 | 0 | 0 | 0 | 0.00011212 | 0.00013326 | 0.00011495 | 8.7609e-05 | 0.00010726 | 0.0001066 | 0.00010546 | 0 | 0.00015055 | 7.3753e-05 | 7.0733e-05 | 7.0236e-05 | 7.7853e-05 | 6.8949e-05
Typical Year | 5219 | 08/06/15 11:00 AM EDT | 8 | 6 | 12 | Weekday | Summer | On Peak |  | 0.00013083 | 0.00015154 | 0.00013546 | 9.1211e-05 | 0.00014335 | 0.00012165 | 9.2581e-05 | 8.1844e-05 | 0.00010197 | 0.00012188 | 0.00020134 | 0.00050984 | 9.4637e-05 | 0.00014245 | 0.00011575 | 0.00018741 | 0.00023852 | 0.00020551 | 0 | 0 | 0 | 0 | 0 | 0.00011801 | 0.00013477 | 0.00012269 | 8.5229e-05 | 0.00011414 | 0.0001243 | 0.00014999 | 0 | 0.00019706 | 9.6537e-05 | 9.4163e-05 | 8.8696e-05 | 9.9381e-05 | 8.7774e-05
Typical Year | 5220 | 08/06/15 12:00 PM EDT | 8 | 6 | 13 | Weekday | Summer | On Peak |  | 0.00013599 | 0.00015508 | 0.00013391 | 7.8448e-05 | 0.00014299 | 0.00012328 | 0.00012155 | 8.1992e-05 | 9.6059e-05 | 7.9127e-05 | 0.00020195 | 0.00052009 | 0.00010003 | 0.00014397 | 0.00011484 | 0.00025774 | 0.00027221 | 0.00024264 | 0 | 0 | 0 | 0 | 0 | 0.00012223 | 0.00013881 | 0.0001249 | 8.2556e-05 | 0.00011706 | 0.00014677 | 0.00020242 | 0 | 0.00025283 | 0.00012386 | 0.00012178 | 0.00011082 | 0.00012612 | 0.00011129
Typical Year | 5221 | 08/06/15 01:00 PM EDT | 8 | 6 | 14 | Weekday | Summer | On Peak |  | 0.0001372 | 0.00015738 | 0.00013589 | 7.5001e-05 | 0.00013138 | 0.00012278 | 0.00012084 | 7.7129e-05 | 9.4132e-05 | 9.4028e-05 | 0.00020573 | 0.00051239 | 0.00010114 | 0.00015819 | 0.00011859 | 0.00032197 | 0.00028562 | 0.0002729 | 0 | 0 | 0 | 0 | 0 | 0.00012012 | 0.00014029 | 0.00012346 | 7.9e-05 | 0.00012291 | 0.00016507 | 0.00024909 | 0 | 0.00030143 | 0.00014766 | 0.00014587 | 0.00012973 | 0.00014945 | 0.00013181
Typical Year | 5222 | 08/06/15 02:00 PM EDT | 8 | 6 | 15 | Weekday | Summer | On Peak |  | 0.00013771 | 0.00016174 | 0.00013658 | 8.7866e-05 | 0.00012485 | 0.00011731 | 0.00015264 | 6.729e-05 | 7.6613e-05 | 9.1159e-05 | 0.00020687 | 0.0005065 | 0.00010099 | 0.00017048 | 0.00011776 | 0.0003595 | 0.00030042 | 0.00029464 | 0 | 0 | 0 | 0 | 0 | 0.000116 | 0.00014145 | 0.00011892 | 6.9169e-05 | 0.00012664 | 0.00017822 | 0.00027685 | 0 | 0.00033173 | 0.00016251 | 0.00016077 | 0.00014194 | 0.00016416 | 0.00014477
Typical Year | 5223 | 08/06/15 03:00 PM EDT | 8 | 6 | 16 | Weekday | Summer | On Peak |  | 0.000139 | 0.00016108 | 0.00013845 | 7.0218e-05 | 0.00012219 | 0.00011056 | 0.00013475 | 5.8357e-05 | 8.1622e-05 | 9.3832e-05 | 0.00020924 | 0.00051033 | 0.00010803 | 0.00016838 | 0.00011918 | 0.00040512 | 0.00032562 | 0.00032743 | 0 | 0 | 0 | 0 | 0 | 0.00011764 | 0.00014249 | 0.00011221 | 6.1639e-05 | 0.00012965 | 0.00019805 | 0.00031109 | 0 | 0.00037139 | 0.00018193 | 0.00018006 | 0.00015853 | 0.00018371 | 0.00016201
Typical Year | 5224 | 08/06/15 04:00 PM EDT | 8 | 6 | 17 | Weekday | Summer | On Peak |  | 0.00014273 | 0.00016274 | 0.00013995 | 6.3684e-05 | 0.00012938 | 0.00012069 | 0.0001391 | 7.5327e-05 | 8.8865e-05 | 0.00011457 | 0.00021038 | 0.00049852 | 0.00011694 | 0.0001907 | 0.00012194 | 0.00043089 | 0.00034139 | 0.0003567 | 0 | 0 | 0 | 0 | 0 | 0.00012474 | 0.00014561 | 0.00012193 | 7.8323e-05 | 0.0001417 | 0.00021576 | 0.00033053 | 0 | 0.00039793 | 0.00019494 | 0.00019255 | 0.00017061 | 0.00019745 | 0.00017419
Typical Year | 5225 | 08/06/15 05:00 PM EDT | 8 | 6 | 18 | Weekday | Summer | On Peak |  | 0.00015018 | 0.00016394 | 0.00013826 | 7.7307e-05 | 0.0001393 | 0.00012364 | 0.00015113 | 0.00012762 | 0.000109 | 0.00010633 | 0.00021291 | 0.00049461 | 0.00013049 | 0.00018865 | 0.00012536 | 0.00044288 | 0.00035754 | 0.00037583 | 0 | 0 | 0 | 0 | 0 | 0.00014366 | 0.00015087 | 0.00012573 | 0.00012541 | 0.00014826 | 0.00022732 | 0.00034019 | 0 | 0.00041284 | 0.00020224 | 0.00019946 | 0.00017779 | 0.00020531 | 0.00018116
Typical Year | 5226 | 08/06/15 06:00 PM EDT | 8 | 6 | 19 | Weekday | Summer | On Peak |  | 0.00015512 | 0.00016225 | 0.00013883 | 0.00012208 | 0.00014744 | 0.00011803 | 0.00012965 | 0.00012256 | 0.00011025 | 0.00010082 | 0.00021544 | 0.0004204 | 0.00014694 | 0.00019174 | 0.0001289 | 0.00044575 | 0.00036083 | 0.00036828 | 0 | 0 | 0 | 0 | 0 | 0.00015287 | 0.00015417 | 0.00012085 | 0.00012065 | 0.00015791 | 0.00022276 | 0.00034246 | 0 | 0.00041179 | 0.00020173 | 0.00019935 | 0.00017648 | 0.00020416 | 0.00018008
Typical Year | 5227 | 08/06/15 07:00 PM EDT | 8 | 6 | 20 | Weekday | Summer | On Peak |  | 0.00015454 | 0.00016372 | 0.00013622 | 0.00018713 | 0.00015114 | 0.0001561 | 0.00012049 | 0.00012966 | 0.00011399 | 0.00010571 | 0.00021495 | 0.00033899 | 0.00016589 | 0.00020092 | 0.0001398 | 0.00038296 | 0.00030828 | 0.00033522 | 0 | 0 | 0 | 0 | 0 | 0.00015582 | 0.00015366 | 0.0001547 | 0.00012745 | 0.00017215 | 0.00020276 | 0.0002941 | 0 | 0.00036081 | 0.00017675 | 0.00017391 | 0.00015626 | 0.00018007 | 0.00015895
Typical Year | 5228 | 08/06/15 08:00 PM EDT | 8 | 6 | 21 | Weekday | Summer | On Peak |  | 0.00015243 | 0.00016191 | 0.0001375 | 0.0002212 | 0.00012564 | 0.00015923 | 0.00012722 | 0.0001384 | 0.0001319 | 9.7342e-05 | 0.0002123 | 0.00023252 | 0.00018136 | 0.00021189 | 0.00014917 | 0.00032874 | 0.0003062 | 0.00030205 | 0 | 0 | 0 | 0 | 0 | 0.00016448 | 0.00015203 | 0.0001555 | 0.00013567 | 0.00018499 | 0.0001827 | 0.00025534 | 0 | 0.00031741 | 0.00015549 | 0.00015281 | 0.0001386 | 0.00015858 | 0.00013997
Typical Year | 5229 | 08/06/15 09:00 PM EDT | 8 | 6 | 22 | Weekday | Summer | On Peak |  | 0.00014745 | 0.0001592 | 0.0001352 | 0.00022687 | 0.00012136 | 0.00013436 | 0.00013391 | 0.00012821 | 0.00013412 | 8.5382e-05 | 0.00021224 | 0.00018093 | 0.00017795 | 0.00020834 | 0.00014461 | 0.0003084 | 0.00026239 | 0.00028422 | 0 | 0 | 0 | 0 | 0 | 0.00015448 | 0.00014777 | 0.00013325 | 0.00012602 | 0.00018131 | 0.00017192 | 0.00023782 | 0 | 0.00029673 | 0.00014536 | 0.0001426 | 0.0001297 | 0.00014872 | 0.00013133
Typical Year | 5230 | 08/06/15 10:00 PM EDT | 8 | 6 | 23 | Weekday | Summer | Off Peak |  | 0.00014072 | 0.00015577 | 0.00013553 | 0.00021913 | 9.3961e-05 | 9.7592e-05 | 0.0001324 | 9.2509e-05 | 0.00010396 | 7.9277e-05 | 0.00020844 | 0.00014737 | 0.0001438 | 0.00018573 | 0.00013426 | 0.00029136 | 0.00018184 | 0.00025969 | 0 | 0 | 0 | 0 | 0 | 0.00013831 | 0.00014248 | 9.8242e-05 | 9.2331e-05 | 0.00015548 | 0.00015707 | 0.00022011 | 0 | 0.00027336 | 0.00013391 | 0.00013112 | 0.0001189 | 0.0001376 | 0.00012161
Typical Year | 5231 | 08/06/15 11:00 PM EDT | 8 | 6 | 24 | Weekday | Summer | Off Peak |  | 0.00013352 | 0.00015177 | 0.00013498 | 0.0001519 | 6.1586e-05 | 5.7788e-05 | 0.000126 | 5.8434e-05 | 7.7767e-05 | 6.756e-05 | 0.00020388 | 0.00013554 | 0.00010807 | 0.00016041 | 0.00012212 | 0.00022413 | 0.00013925 | 0.00023102 | 0 | 0 | 0 | 0 | 0 | 0.00011677 | 0.00013666 | 5.9987e-05 | 5.9972e-05 | 0.00012766 | 0.00013974 | 0.00016928 | 0 | 0.00022206 | 0.00010878 | 0.00010533 | 9.9226e-05 | 0.00011364 | 0.0001006
Typical Year | 5232 | 08/07/15 12:00 AM EDT | 8 | 7 | 1 | Weekday | Summer | Off Peak |  | 0.00012762 | 0.00015052 | 0.00013347 | 8.9801e-05 | 3.9885e-05 | 3.4044e-05 | 6.7873e-05 | 4.0856e-05 | 5.2351e-05 | 6.2933e-05 | 0.00020108 | 0.00012541 | 8.4537e-05 | 0.00012735 | 0.00011465 | 0.00017074 | 0.00012128 | 0.00022091 | 0 | 0 | 0 | 0 | 0 | 0.00010266 | 0.00013207 | 3.5471e-05 | 4.2744e-05 | 0.00010416 | 0.00013362 | 0.00013001 | 0 | 0.00018697 | 9.1595e-05 | 8.7224e-05 | 8.7097e-05 | 9.7923e-05 | 8.6887e-05
Typical Year | 5233 | 08/07/15 01:00 AM EDT | 8 | 7 | 2 | Weekday | Summer | Off Peak |  | 0.00012225 | 0.00015215 | 0.00013497 | 4.9812e-05 | 3.7293e-05 | 1.1822e-05 | 5.4827e-05 | 2.6884e-05 | 4.1367e-05 | 5.8261e-05 | 0.00019569 | 0.00012089 | 7.3037e-05 | 0.00011743 | 0.00010293 | 0.00010838 | 9.3055e-05 | 0.00019327 | 0 | 0 | 0 | 0 | 0 | 9.2552e-05 | 0.00012872 | 1.5168e-05 | 2.947e-05 | 9.3129e-05 | 0.0001169 | 8.3632e-05 | 0 | 0.00013961 | 6.8394e-05 | 6.355e-05 | 6.8834e-05 | 7.5549e-05 | 6.7244e-05
Typical Year | 5234 | 08/07/15 02:00 AM EDT | 8 | 7 | 3 | Weekday | Summer | Off Peak |  | 0.00011825 | 0.0001494 | 0.0001332 | 3.4283e-05 | 3.5062e-05 | 3.5628e-06 | 3.1511e-05 | 2.0759e-05 | 3.7757e-05 | 5.9417e-05 | 0.00018848 | 0.00012219 | 6.9383e-05 | 0.00010716 | 9.0735e-05 | 6.5492e-05 | 6.8428e-05 | 0.0001596 | 0 | 0 | 0 | 0 | 0 | 8.7513e-05 | 0.00012521 | 7.0061e-06 | 2.3901e-05 | 8.5691e-05 | 9.6539e-05 | 5.1382e-05 | 0 | 0.00010122 | 4.9585e-05 | 4.4981e-05 | 5.2514e-05 | 5.6453e-05 | 5.0388e-05
Typical Year | 5235 | 08/07/15 03:00 AM EDT | 8 | 7 | 4 | Weekday | Summer | Off Peak |  | 0.00011459 | 0.00014702 | 0.00013407 | 1.7856e-05 | 3.2903e-05 | 3.2066e-06 | 3.4847e-05 | 1.8009e-05 | 3.7548e-05 | 6.0425e-05 | 0.00018361 | 0.00012241 | 6.7459e-05 | 0.00010044 | 8.4725e-05 | 4.8418e-05 | 6.7134e-05 | 0.00015354 | 0 | 0 | 0 | 0 | 0 | 8.4496e-05 | 0.00012234 | 6.5984e-06 | 2.1502e-05 | 8.143e-05 | 9.2871e-05 | 3.9131e-05 | 0 | 8.9173e-05 | 4.3684e-05 | 3.8943e-05 | 4.8028e-05 | 5.077e-05 | 4.5396e-05
Typical Year | 5236 | 08/07/15 04:00 AM EDT | 8 | 7 | 5 | Weekday | Summer | Off Peak |  | 0.0001135 | 0.00014601 | 0.00013064 | 1.4519e-05 | 3.3515e-05 | 3.7016e-06 | 3.557e-05 | 2.1034e-05 | 4.263e-05 | 6.0738e-05 | 0.00018063 | 0.00012206 | 6.7165e-05 | 9.8495e-05 | 8.4774e-05 | 4.109e-05 | 6.371e-05 | 0.00014788 | 0 | 0 | 0 | 0 | 0 | 8.3127e-05 | 0.00012096 | 7.1096e-06 | 2.4477e-05 | 8.0671e-05 | 8.9446e-05 | 3.3675e-05 | 0 | 8.2689e-05 | 4.0508e-05 | 3.5811e-05 | 4.5279e-05 | 4.7538e-05 | 4.2541e-05
Typical Year | 5237 | 08/07/15 05:00 AM EDT | 8 | 7 | 6 | Weekday | Summer | Off Peak |  | 0.00011463 | 0.00014429 | 0.00013169 | 1.587e-05 | 4.4108e-05 | 1.1372e-05 | 2.7263e-05 | 5.6799e-05 | 5.911e-05 | 0.00013545 | 0.00017942 | 0.00013691 | 6.8135e-05 | 0.00011213 | 8.7736e-05 | 2.6705e-05 | 3.8058e-05 | 0.00012588 | 0 | 0 | 0 | 0 | 0 | 8.961e-05 | 0.00012162 | 1.4589e-05 | 6.1515e-05 | 8.6112e-05 | 7.6142e-05 | 2.1654e-05 | 0 | 6.4808e-05 | 3.1748e-05 | 2.743e-05 | 3.6763e-05 | 3.8282e-05 | 3.4347e-05
Typical Year | 5238 | 08/07/15 06:00 AM EDT | 8 | 7 | 7 | Weekday | Summer | On Peak |  | 0.00012054 | 0.00014486 | 0.00013211 | 3.6184e-05 | 7.432e-05 | 4.0652e-05 | 3.7852e-05 | 0.00011937 | 0.00010163 | 0.00014158 | 0.00018124 | 0.00021305 | 7.1736e-05 | 0.00011285 | 9.1605e-05 | 2.8418e-05 | 2.8577e-05 | 0.00010343 | 0 | 0 | 0 | 0 | 0 | 0.00010039 | 0.00012596 | 4.3433e-05 | 0.00011975 | 8.8836e-05 | 6.2561e-05 | 2.2218e-05 | 0 | 5.6773e-05 | 2.7812e-05 | 2.4385e-05 | 3.1266e-05 | 3.3002e-05 | 2.9573e-05
Typical Year | 5239 | 08/07/15 07:00 AM EDT | 8 | 7 | 8 | Weekday | Summer | On Peak |  | 0.00012676 | 0.00014799 | 0.00012889 | 7.5614e-05 | 0.00010543 | 7.6208e-05 | 5.9912e-05 | 0.00013885 | 0.00014095 | 0.00011485 | 0.00018771 | 0.00024236 | 8.202e-05 | 0.00013801 | 9.6358e-05 | 3.2313e-05 | 3.9057e-05 | 0.00010921 | 0 | 0 | 0 | 0 | 0 | 0.00011004 | 0.00013047 | 7.824e-05 | 0.00013756 | 0.00010285 | 6.6057e-05 | 2.5717e-05 | 0 | 6.1742e-05 | 3.0246e-05 | 2.6754e-05 | 3.3605e-05 | 3.5502e-05 | 3.1777e-05
Typical Year | 5240 | 08/07/15 08:00 AM EDT | 8 | 7 | 9 | Weekday | Summer | On Peak |  | 0.00013065 | 0.00014833 | 0.00013093 | 0.00011424 | 0.00016821 | 0.0001024 | 9.2549e-05 | 0.00013616 | 0.00012561 | 0.00012336 | 0.00019281 | 0.00036922 | 8.9036e-05 | 0.00015295 | 0.00010627 | 6.4887e-05 | 5.8964e-05 | 0.00012657 | 0 | 0 | 0 | 0 | 0 | 0.00011006 | 0.00013354 | 0.00010772 | 0.00013486 | 0.00011298 | 7.6559e-05 | 5.0297e-05 | 0 | 8.7871e-05 | 4.3046e-05 | 3.9722e-05 | 4.3985e-05 | 4.7973e-05 | 4.2735e-05
Typical Year | 5241 | 08/07/15 09:00 AM EDT | 8 | 7 | 10 | Weekday | Summer | On Peak |  | 0.0001289 | 0.00014962 | 0.00013315 | 0.00012645 | 0.0001784 | 0.00013452 | 0.00011096 | 0.00011318 | 0.00011351 | 0.00011997 | 0.00019496 | 0.00044569 | 9.3097e-05 | 0.00014748 | 0.00012065 | 0.00010373 | 0.00010751 | 0.00015119 | 0 | 0 | 0 | 0 | 0 | 0.00011018 | 0.0001328 | 0.0001376 | 0.00011359 | 0.00011596 | 9.1449e-05 | 8.1319e-05 | 0 | 0.00012187 | 5.9702e-05 | 5.6625e-05 | 5.7874e-05 | 6.408e-05 | 5.6861e-05
Typical Year | 5242 | 08/07/15 10:00 AM EDT | 8 | 7 | 11 | Weekday | Summer | On Peak |  | 0.00012856 | 0.00014816 | 0.00013279 | 0.00010238 | 0.00016916 | 0.00015182 | 0.0001414 | 8.6503e-05 | 0.00010526 | 9.8432e-05 | 0.00019828 | 0.00046595 | 9.6271e-05 | 0.00014678 | 0.00012528 | 0.00014033 | 0.00016982 | 0.00017989 | 0 | 0 | 0 | 0 | 0 | 0.00011212 | 0.00013227 | 0.00015301 | 8.8175e-05 | 0.00011817 | 0.00010881 | 0.0001117 | 0 | 0.0001569 | 7.6864e-05 | 7.3932e-05 | 7.2694e-05 | 8.0805e-05 | 7.1534e-05
Typical Year | 5243 | 08/07/15 11:00 AM EDT | 8 | 7 | 12 | Weekday | Summer | On Peak |  | 0.00013038 | 0.00014992 | 0.00013477 | 8.8346e-05 | 0.00015843 | 0.00014155 | 0.00019892 | 8.251e-05 | 0.00010258 | 0.00012232 | 0.00020135 | 0.00050974 | 0.00010173 | 0.00014827 | 0.00012373 | 0.00021363 | 0.00026222 | 0.00022628 | 0 | 0 | 0 | 0 | 0 | 0.00011801 | 0.0001341 | 0.00014456 | 8.588e-05 | 0.00012099 | 0.00013687 | 0.0001703 | 0 | 0.00022109 | 0.00010831 | 0.00010585 | 9.891e-05 | 0.0001112 | 9.8185e-05
Typical Year | 5244 | 08/07/15 12:00 PM EDT | 8 | 7 | 13 | Weekday | Summer | On Peak |  | 0.00013554 | 0.00015362 | 0.00013329 | 9.0327e-05 | 0.00015956 | 0.0001479 | 0.00020578 | 8.2592e-05 | 9.661e-05 | 7.9402e-05 | 0.00020488 | 0.00052081 | 0.00010579 | 0.00014713 | 0.00012306 | 0.00027135 | 0.00029989 | 0.000258 | 0 | 0 | 0 | 0 | 0 | 0.00012223 | 0.00013817 | 0.00015048 | 8.3134e-05 | 0.00012246 | 0.00015606 | 0.00021402 | 0 | 0.00026788 | 0.00013123 | 0.00012905 | 0.00011759 | 0.00013356 | 0.00011783
Typical Year | 5245 | 08/07/15 01:00 PM EDT | 8 | 7 | 14 | Weekday | Summer | On Peak |  | 0.00013692 | 0.00015611 | 0.00013534 | 9.425e-05 | 0.00015525 | 0.00015006 | 0.00023815 | 7.768e-05 | 9.4657e-05 | 9.4054e-05 | 0.00020762 | 0.00051456 | 0.00010348 | 0.00015591 | 0.00012754 | 0.00035418 | 0.00032336 | 0.00030038 | 0 | 0 | 0 | 0 | 0 | 0.00012012 | 0.00013981 | 0.00015292 | 7.9519e-05 | 0.00012504 | 0.00018169 | 0.00027465 | 0 | 0.00033216 | 0.00016272 | 0.00016081 | 0.00014296 | 0.00016454 | 0.00014511
Typical Year | 5246 | 08/07/15 02:00 PM EDT | 8 | 7 | 15 | Weekday | Summer | On Peak |  | 0.00013743 | 0.00016062 | 0.0001361 | 9.2413e-05 | 0.00013803 | 0.00014518 | 0.00021883 | 6.7788e-05 | 7.7145e-05 | 9.1177e-05 | 0.00020967 | 0.00050848 | 0.00010511 | 0.0001773 | 0.00013076 | 0.00038546 | 0.00034088 | 0.00031993 | 0 | 0 | 0 | 0 | 0 | 0.000116 | 0.000141 | 0.0001466 | 6.9641e-05 | 0.00013335 | 0.00019351 | 0.00029814 | 0 | 0.00035824 | 0.0001755 | 0.00017362 | 0.0001536 | 0.00017721 | 0.00015626
Typical Year | 5247 | 08/07/15 03:00 PM EDT | 8 | 7 | 16 | Weekday | Summer | On Peak |  | 0.0001385 | 0.00015987 | 0.00013796 | 7.6896e-05 | 0.00013675 | 0.00012746 | 0.00019289 | 5.8939e-05 | 8.2095e-05 | 9.3864e-05 | 0.00021148 | 0.00051093 | 0.00010994 | 0.00018033 | 0.00013005 | 0.00044161 | 0.0003583 | 0.00035257 | 0 | 0 | 0 | 0 | 0 | 0.00011764 | 0.00014188 | 0.00013005 | 6.2183e-05 | 0.00013653 | 0.00021326 | 0.00033934 | 0 | 0.00040338 | 0.00019761 | 0.00019577 | 0.0001718 | 0.00019921 | 0.00017564
Typical Year | 5248 | 08/07/15 04:00 PM EDT | 8 | 7 | 17 | Weekday | Summer | On Peak |  | 0.00014251 | 0.00016176 | 0.00013953 | 7.3016e-05 | 0.00013838 | 0.0001224 | 0.00018018 | 7.5834e-05 | 8.9279e-05 | 0.00011461 | 0.00021142 | 0.00050091 | 0.00012036 | 0.00019235 | 0.00013399 | 0.00046397 | 0.00037177 | 0.00038163 | 0 | 0 | 0 | 0 | 0 | 0.00012474 | 0.00014524 | 0.00012535 | 7.8798e-05 | 0.00014621 | 0.00023083 | 0.0003562 | 0 | 0.00042778 | 0.00020956 | 0.00020712 | 0.00018319 | 0.00021204 | 0.00018703
Typical Year | 5249 | 08/07/15 05:00 PM EDT | 8 | 7 | 18 | Weekday | Summer | On Peak |  | 0.00015058 | 0.00016346 | 0.00013801 | 9.1246e-05 | 0.0001559 | 0.000122 | 0.00025403 | 0.00012823 | 0.00010937 | 0.00010637 | 0.00021157 | 0.00050068 | 0.0001312 | 0.00018439 | 0.00013256 | 0.00047931 | 0.00039658 | 0.00040889 | 0 | 0 | 0 | 0 | 0 | 0.00014366 | 0.00015104 | 0.00012851 | 0.00012597 | 0.00014862 | 0.00024733 | 0.00036884 | 0 | 0.00044814 | 0.00021954 | 0.00021652 | 0.00019316 | 0.00022283 | 0.00019661
Typical Year | 5250 | 08/07/15 06:00 PM EDT | 8 | 7 | 19 | Weekday | Summer | On Peak |  | 0.00015629 | 0.00016252 | 0.00013883 | 0.00011544 | 0.00015564 | 0.00011893 | 0.00021168 | 0.00012319 | 0.00011057 | 0.00010104 | 0.00021375 | 0.00042962 | 0.00014158 | 0.00017888 | 0.00013099 | 0.00049062 | 0.00042624 | 0.00042074 | 0 | 0 | 0 | 0 | 0 | 0.00015287 | 0.00015505 | 0.0001246 | 0.00012124 | 0.00015157 | 0.00025449 | 0.00037895 | 0 | 0.00046067 | 0.00022567 | 0.00022266 | 0.00019871 | 0.00022885 | 0.0002019
Typical Year | 5251 | 08/07/15 07:00 PM EDT | 8 | 7 | 20 | Weekday | Summer | On Peak |  | 0.0001562 | 0.00016446 | 0.00013639 | 0.00013853 | 0.00014779 | 0.00013392 | 0.00014363 | 0.00013023 | 0.00011426 | 0.00010602 | 0.00021155 | 0.00034883 | 0.00015741 | 0.00017951 | 0.00014078 | 0.00048089 | 0.00040005 | 0.00042374 | 0 | 0 | 0 | 0 | 0 | 0.00015582 | 0.00015498 | 0.00013536 | 0.00012799 | 0.00016133 | 0.00025631 | 0.00037021 | 0 | 0.00045484 | 0.00022282 | 0.00021925 | 0.0001972 | 0.00022696 | 0.00020033
Typical Year | 5252 | 08/07/15 08:00 PM EDT | 8 | 7 | 21 | Weekday | Summer | On Peak |  | 0.00015416 | 0.0001629 | 0.00013779 | 0.00015853 | 0.00012818 | 0.0001416 | 0.00017169 | 0.00013895 | 0.00013213 | 9.7696e-05 | 0.00020783 | 0.0002397 | 0.00017324 | 0.00018583 | 0.00014464 | 0.0004112 | 0.00037889 | 0.0003794 | 0 | 0 | 0 | 0 | 0 | 0.00016448 | 0.00015347 | 0.00014129 | 0.00013618 | 0.00017178 | 0.00022949 | 0.0003191 | 0 | 0.0003974 | 0.00019468 | 0.00019123 | 0.00017367 | 0.00019871 | 0.00017541
Typical Year | 5253 | 08/07/15 09:00 PM EDT | 8 | 7 | 22 | Weekday | Summer | On Peak |  | 0.00014871 | 0.00016007 | 0.00013549 | 0.00020005 | 0.00013211 | 0.00011882 | 0.00021309 | 0.00012856 | 0.0001342 | 8.5478e-05 | 0.00020595 | 0.00018407 | 0.0001747 | 0.00018775 | 0.00014582 | 0.00034446 | 0.00029059 | 0.00031859 | 0 | 0 | 0 | 0 | 0 | 0.00015448 | 0.00014884 | 0.00012254 | 0.00012634 | 0.00017333 | 0.0001927 | 0.00026545 | 0 | 0.00033172 | 0.0001625 | 0.00015935 | 0.00014509 | 0.00016636 | 0.00014692
Typical Year | 5254 | 08/07/15 10:00 PM EDT | 8 | 7 | 23 | Weekday | Summer | Off Peak |  | 0.0001417 | 0.00015657 | 0.00013582 | 0.00019312 | 0.00010492 | 0.0001034 | 0.00019158 | 9.2743e-05 | 0.00010404 | 7.9186e-05 | 0.00020332 | 0.00014898 | 0.00015115 | 0.00018377 | 0.00014466 | 0.00030925 | 0.00019364 | 0.00027614 | 0 | 0 | 0 | 0 | 0 | 0.00013831 | 0.00014335 | 0.00010595 | 9.2539e-05 | 0.00016042 | 0.00016703 | 0.00023367 | 0 | 0.00029038 | 0.00014225 | 0.00013927 | 0.00012634 | 0.00014619 | 0.0001292
Typical Year | 5255 | 08/07/15 11:00 PM EDT | 8 | 7 | 24 | Weekday | Summer | Off Peak |  | 0.0001342 | 0.00015247 | 0.00013524 | 0.00014597 | 6.6201e-05 | 7.5592e-05 | 0.00013966 | 5.8591e-05 | 7.7809e-05 | 6.7444e-05 | 0.0001977 | 0.00013646 | 0.00011687 | 0.00016605 | 0.00013979 | 0.00023184 | 0.00014334 | 0.00023641 | 0 | 0 | 0 | 0 | 0 | 0.00011677 | 0.00013729 | 7.6557e-05 | 6.0108e-05 | 0.00013716 | 0.000143 | 0.00017505 | 0 | 0.00022869 | 0.00011203 | 0.00010856 | 0.00010199 | 0.0001169 | 0.00010348
Typical Year | 5256 | 08/08/15 12:00 AM EDT | 8 | 8 | 1 | Weekend | Summer | Off Peak |  | 0.00012862 | 0.00015099 | 0.00013437 | 0.00010326 | 4.8107e-05 | 4.6591e-05 | 9.6497e-05 | 4.7741e-05 | 5.8699e-05 | 6.4027e-05 | 0.00019671 | 0.00013714 | 9.357e-05 | 0.00014175 | 0.00012823 | 0.00017336 | 0.00012161 | 0.00021947 | 0 | 0 | 0 | 0 | 0 | 0.00010198 | 0.00013298 | 4.8093e-05 | 4.9263e-05 | 0.0001158 | 0.00013275 | 0.00013189 | 0 | 0.00018794 | 9.2066e-05 | 8.7815e-05 | 8.7199e-05 | 9.8207e-05 | 8.7119e-05
Typical Year | 5257 | 08/08/15 01:00 AM EDT | 8 | 8 | 2 | Weekend | Summer | Off Peak |  | 0.00012304 | 0.00015304 | 0.00013654 | 6.2714e-05 | 3.9969e-05 | 2.1309e-05 | 7.973e-05 | 3.3337e-05 | 4.5051e-05 | 5.8397e-05 | 0.00019322 | 0.00013112 | 7.8767e-05 | 0.00012231 | 0.00011348 | 0.00011611 | 0.00010263 | 0.00020707 | 0 | 0 | 0 | 0 | 0 | 9.4588e-05 | 0.00012963 | 2.4501e-05 | 3.541e-05 | 9.9515e-05 | 0.00012525 | 8.9801e-05 | 0 | 0.00014974 | 7.3355e-05 | 6.819e-05 | 7.3812e-05 | 8.0973e-05 | 7.2065e-05
Typical Year | 5258 | 08/08/15 02:00 AM EDT | 8 | 8 | 3 | Weekend | Summer | Off Peak |  | 0.00011838 | 0.00015078 | 0.00013357 | 4.1323e-05 | 3.4174e-05 | 8.7631e-06 | 3.7925e-05 | 2.3875e-05 | 3.8003e-05 | 6.2435e-05 | 0.00018476 | 0.00013139 | 7.247e-05 | 0.000113 | 0.00010402 | 7.5604e-05 | 8.2601e-05 | 0.00017492 | 0 | 0 | 0 | 0 | 0 | 8.9366e-05 | 0.00012557 | 1.1723e-05 | 2.6862e-05 | 9.1636e-05 | 0.00010581 | 5.9565e-05 | 0 | 0.00011352 | 5.5612e-05 | 5.0715e-05 | 5.8381e-05 | 6.2884e-05 | 5.6089e-05
Typical Year | 5259 | 08/08/15 03:00 AM EDT | 8 | 8 | 4 | Weekend | Summer | Off Peak |  | 0.00011499 | 0.00014652 | 0.0001343 | 2.133e-05 | 3.3446e-05 | 6.9121e-06 | 3.2565e-05 | 2.262e-05 | 3.8591e-05 | 5.9546e-05 | 0.00018056 | 0.00013177 | 6.9422e-05 | 0.00010548 | 9.6529e-05 | 5.3009e-05 | 7.323e-05 | 0.00016064 | 0 | 0 | 0 | 0 | 0 | 8.3766e-05 | 0.00012258 | 9.8708e-06 | 2.5608e-05 | 8.6286e-05 | 9.7168e-05 | 4.2823e-05 | 0 | 9.4797e-05 | 4.6439e-05 | 4.1556e-05 | 5.0721e-05 | 5.3723e-05 | 4.8015e-05
Typical Year | 5260 | 08/08/15 04:00 AM EDT | 8 | 8 | 5 | Weekend | Summer | Off Peak |  | 0.00011257 | 0.00014653 | 0.00013095 | 1.6047e-05 | 3.2748e-05 | 5.0803e-06 | 3.2469e-05 | 2.0517e-05 | 3.8179e-05 | 5.3997e-05 | 0.00017593 | 0.00013296 | 6.7511e-05 | 0.00010237 | 9.1132e-05 | 3.9047e-05 | 5.9702e-05 | 0.00014415 | 0 | 0 | 0 | 0 | 0 | 8.2113e-05 | 0.00012042 | 8.1829e-06 | 2.3391e-05 | 8.3316e-05 | 8.7192e-05 | 3.1942e-05 | 0 | 7.9902e-05 | 3.9143e-05 | 3.4521e-05 | 4.3912e-05 | 4.6069e-05 | 4.1239e-05
Typical Year | 5261 | 08/08/15 05:00 AM EDT | 8 | 8 | 6 | Weekend | Summer | Off Peak |  | 0.00011226 | 0.00014408 | 0.00013171 | 1.4215e-05 | 3.8374e-05 | 5.8519e-06 | 2.8172e-05 | 3.3376e-05 | 4.221e-05 | 6.9935e-05 | 0.00017477 | 0.00014684 | 6.7323e-05 | 0.00010974 | 8.9113e-05 | 2.4809e-05 | 3.4176e-05 | 0.00012235 | 0 | 0 | 0 | 0 | 0 | 8.3966e-05 | 0.00011991 | 9.2272e-06 | 3.5972e-05 | 8.5211e-05 | 7.4003e-05 | 2.0035e-05 | 0 | 6.2183e-05 | 3.0462e-05 | 2.6216e-05 | 3.5471e-05 | 3.6898e-05 | 3.312e-05
Typical Year | 5262 | 08/08/15 06:00 AM EDT | 8 | 8 | 7 | Weekend | Summer | Off Peak |  | 0.00011335 | 0.00014297 | 0.00013067 | 2.3098e-05 | 7.1878e-05 | 2.2142e-05 | 3.4965e-05 | 5.2453e-05 | 5.376e-05 | 4.2009e-05 | 0.00017731 | 0.00022005 | 7.0255e-05 | 0.00010745 | 9.0268e-05 | 2.776e-05 | 2.6493e-05 | 0.00010185 | 0 | 0 | 0 | 0 | 0 | 8.9299e-05 | 0.00012037 | 2.6718e-05 | 5.1911e-05 | 8.6116e-05 | 6.1605e-05 | 2.1606e-05 | 0 | 5.5688e-05 | 2.728e-05 | 2.3887e-05 | 3.0714e-05 | 3.2426e-05 | 2.9062e-05
Typical Year | 5263 | 08/08/15 07:00 AM EDT | 8 | 8 | 8 | Weekend | Summer | Off Peak |  | 0.00011867 | 0.0001464 | 0.00013013 | 3.4735e-05 | 0.00010257 | 7.9617e-05 | 5.8369e-05 | 6.5704e-05 | 6.6783e-05 | 5.1659e-05 | 0.00018585 | 0.00023791 | 7.9918e-05 | 0.00012727 | 9.6239e-05 | 3.578e-05 | 4.3196e-05 | 0.00011482 | 0 | 0 | 0 | 0 | 0 | 0.00010282 | 0.00012463 | 8.0981e-05 | 6.4939e-05 | 9.8345e-05 | 6.9452e-05 | 2.8473e-05 | 0 | 6.6058e-05 | 3.236e-05 | 2.8746e-05 | 3.569e-05 | 3.7789e-05 | 3.3808e-05
Typical Year | 5264 | 08/08/15 08:00 AM EDT | 8 | 8 | 9 | Weekend | Summer | Off Peak |  | 0.00012785 | 0.00014878 | 0.00013072 | 8.0501e-05 | 0.00015003 | 0.00010147 | 9.039e-05 | 0.00010913 | 8.3512e-05 | 9.7265e-05 | 0.00019075 | 0.00037264 | 9.2196e-05 | 0.00015289 | 0.00010286 | 6.3412e-05 | 5.8622e-05 | 0.00012523 | 0 | 0 | 0 | 0 | 0 | 0.00011067 | 0.0001316 | 0.00010529 | 0.0001071 | 0.00011383 | 7.5745e-05 | 4.9222e-05 | 0 | 8.6507e-05 | 4.2378e-05 | 3.9075e-05 | 4.3387e-05 | 4.7275e-05 | 4.2116e-05
Typical Year | 5265 | 08/08/15 09:00 AM EDT | 8 | 8 | 10 | Weekend | Summer | Off Peak |  | 0.00013129 | 0.00015145 | 0.00013286 | 0.00012315 | 0.00021153 | 0.00012431 | 9.6374e-05 | 0.00013007 | 0.00012265 | 0.00015548 | 0.00019346 | 0.00045184 | 0.00010526 | 0.000158 | 0.00012008 | 9.5509e-05 | 0.00010187 | 0.00014189 | 0 | 0 | 0 | 0 | 0 | 0.00011711 | 0.00013475 | 0.00013095 | 0.00013117 | 0.00012513 | 8.5825e-05 | 7.5076e-05 | 0 | 0.00011339 | 5.5546e-05 | 5.2626e-05 | 5.4019e-05 | 5.9702e-05 | 5.2982e-05
Typical Year | 5266 | 08/08/15 10:00 AM EDT | 8 | 8 | 11 | Weekend | Summer | Off Peak |  | 0.00013427 | 0.00015299 | 0.00013313 | 0.00015389 | 0.00023579 | 0.00017151 | 0.00015122 | 0.00013898 | 0.00014222 | 0.00019871 | 0.00019846 | 0.00047074 | 0.00011219 | 0.00015556 | 0.00013196 | 0.00012921 | 0.00016255 | 0.00016862 | 0 | 0 | 0 | 0 | 0 | 0.00012244 | 0.00013715 | 0.00017641 | 0.00014264 | 0.00013 | 0.00010199 | 0.00010328 | 0 | 0.00014594 | 7.1492e-05 | 6.8719e-05 | 6.7811e-05 | 7.5211e-05 | 6.6583e-05
Typical Year | 5267 | 08/08/15 11:00 AM EDT | 8 | 8 | 12 | Weekend | Summer | Off Peak |  | 0.0001378 | 0.00015362 | 0.00013483 | 0.00014161 | 0.0002253 | 0.00019941 | 0.00013341 | 0.00013198 | 0.00014547 | 0.00014859 | 0.00020163 | 0.00052175 | 0.00011349 | 0.00016243 | 0.00013356 | 0.0001945 | 0.00024784 | 0.0002075 | 0 | 0 | 0 | 0 | 0 | 0.00012861 | 0.00013998 | 0.00019979 | 0.00013365 | 0.00013315 | 0.00012551 | 0.00015568 | 0 | 0.00020235 | 9.9127e-05 | 9.6906e-05 | 9.062e-05 | 0.0001017 | 8.9792e-05
Typical Year | 5268 | 08/08/15 12:00 PM EDT | 8 | 8 | 13 | Weekend | Summer | Off Peak |  | 0.00014253 | 0.0001566 | 0.00013437 | 0.00013863 | 0.00022685 | 0.00020494 | 0.0001625 | 0.00012095 | 0.00012769 | 0.00013638 | 0.00020509 | 0.00054108 | 0.00011424 | 0.00016613 | 0.00012662 | 0.00026846 | 0.00029334 | 0.00025201 | 0 | 0 | 0 | 0 | 0 | 0.0001304 | 0.00014375 | 0.00020563 | 0.0001222 | 0.00013337 | 0.00015243 | 0.00021151 | 0 | 0.00026362 | 0.00012914 | 0.00012709 | 0.00011546 | 0.00013129 | 0.00011582
Typical Year | 5269 | 08/08/15 01:00 PM EDT | 8 | 8 | 14 | Weekend | Summer | Off Peak |  | 0.00014487 | 0.00016008 | 0.00013679 | 0.00015192 | 0.00020591 | 0.00019741 | 0.00017011 | 0.00011515 | 0.00012323 | 0.00011417 | 0.00020681 | 0.00054016 | 0.00011624 | 0.00017621 | 0.00012689 | 0.00032461 | 0.00030295 | 0.0002783 | 0 | 0 | 0 | 0 | 0 | 0.00013054 | 0.00014629 | 0.00019738 | 0.00011551 | 0.00013764 | 0.00016833 | 0.00025217 | 0 | 0.00030591 | 0.00014986 | 0.00014805 | 0.00013191 | 0.00015162 | 0.00013371
Typical Year | 5270 | 08/08/15 02:00 PM EDT | 8 | 8 | 15 | Weekend | Summer | Off Peak |  | 0.00014533 | 0.00016324 | 0.00013689 | 0.00015076 | 0.00018927 | 0.00018679 | 0.00015699 | 0.00010311 | 0.0001073 | 0.00010879 | 0.00021008 | 0.00054145 | 0.00011839 | 0.00018753 | 0.00012675 | 0.00038557 | 0.00033257 | 0.0003145 | 0 | 0 | 0 | 0 | 0 | 0.00012825 | 0.00014713 | 0.00018618 | 0.00010366 | 0.00014231 | 0.00019023 | 0.00029764 | 0 | 0.0003558 | 0.0001743 | 0.00017258 | 0.00015209 | 0.0001758 | 0.000155
Typical Year | 5271 | 08/08/15 03:00 PM EDT | 8 | 8 | 16 | Weekend | Summer | Off Peak |  | 0.00014543 | 0.00016303 | 0.00013735 | 0.00011738 | 0.00017494 | 0.0001688 | 0.00013458 | 9.4678e-05 | 0.00010376 | 0.00011308 | 0.00021138 | 0.00054729 | 0.00011739 | 0.00017915 | 0.00012809 | 0.00043881 | 0.00035528 | 0.00035023 | 0 | 0 | 0 | 0 | 0 | 0.00012663 | 0.00014723 | 0.00016838 | 9.6225e-05 | 0.00013938 | 0.00021184 | 0.00033713 | 0 | 0.00040074 | 0.00019631 | 0.00019449 | 0.00017067 | 0.00019791 | 0.0001745
Typical Year | 5272 | 08/08/15 04:00 PM EDT | 8 | 8 | 17 | Weekend | Summer | Off Peak |  | 0.00014717 | 0.00016454 | 0.00014036 | 9.4025e-05 | 0.00016547 | 0.00017085 | 0.00013543 | 0.00010296 | 0.00010644 | 0.00011183 | 0.00021171 | 0.000532 | 0.00011914 | 0.00019114 | 0.00012684 | 0.00044832 | 0.00036436 | 0.00037286 | 0 | 0 | 0 | 0 | 0 | 0.00013199 | 0.0001491 | 0.00016942 | 0.00010366 | 0.00014385 | 0.00022553 | 0.00034454 | 0 | 0.00041518 | 0.00020339 | 0.00020091 | 0.00017814 | 0.00020596 | 0.00018169
Typical Year | 5273 | 08/08/15 05:00 PM EDT | 8 | 8 | 18 | Weekend | Summer | Off Peak |  | 0.00015212 | 0.00016515 | 0.00013845 | 8.4711e-05 | 0.00016036 | 0.0001596 | 0.00018866 | 0.00013268 | 0.00010479 | 0.00010183 | 0.00021079 | 0.00052459 | 0.00012412 | 0.00018779 | 0.00012676 | 0.0004753 | 0.00039811 | 0.00040832 | 0 | 0 | 0 | 0 | 0 | 0.00014006 | 0.00015247 | 0.00016047 | 0.00012942 | 0.00014517 | 0.00024698 | 0.00036609 | 0 | 0.00044574 | 0.00021836 | 0.00021529 | 0.00019236 | 0.00022173 | 0.00019565
Typical Year | 5274 | 08/08/15 06:00 PM EDT | 8 | 8 | 19 | Weekend | Summer | Off Peak |  | 0.0001565 | 0.000164 | 0.00013929 | 0.00010248 | 0.00015697 | 0.00015654 | 0.00012919 | 0.00012793 | 0.0001113 | 0.00010785 | 0.00021148 | 0.00044803 | 0.00013122 | 0.00018481 | 0.0001228 | 0.00051762 | 0.00043687 | 0.00043462 | 0 | 0 | 0 | 0 | 0 | 0.00014488 | 0.00015549 | 0.00015583 | 0.00012589 | 0.00014688 | 0.00026288 | 0.00039891 | 0 | 0.00048181 | 0.00023603 | 0.00023313 | 0.00020705 | 0.000239 | 0.00021082
Typical Year | 5275 | 08/08/15 07:00 PM EDT | 8 | 8 | 20 | Weekend | Summer | Off Peak |  | 0.00015574 | 0.00016558 | 0.00013873 | 0.00015315 | 0.00014688 | 0.00015723 | 0.00011372 | 0.00013236 | 0.00014282 | 0.00010595 | 0.00021086 | 0.00035952 | 0.00014578 | 0.00017578 | 0.00012426 | 0.0004739 | 0.00039639 | 0.00041949 | 0 | 0 | 0 | 0 | 0 | 0.00014785 | 0.00015514 | 0.00015515 | 0.00013136 | 0.0001513 | 0.00025373 | 0.00036497 | 0 | 0.00044907 | 0.00021999 | 0.00021641 | 0.00019486 | 0.00022415 | 0.00019786
Typical Year | 5276 | 08/08/15 08:00 PM EDT | 8 | 8 | 21 | Weekend | Summer | Off Peak |  | 0.00015395 | 0.00016279 | 0.00013987 | 0.00017806 | 0.00013342 | 0.00015245 | 0.00014201 | 0.0001214 | 0.00013506 | 9.0112e-05 | 0.00020864 | 0.00024509 | 0.00016244 | 0.00017712 | 0.00012715 | 0.00042208 | 0.00038947 | 0.00039017 | 0 | 0 | 0 | 0 | 0 | 0.00015709 | 0.00015356 | 0.00015055 | 0.00012028 | 0.00016036 | 0.000236 | 0.00032758 | 0 | 0.00040823 | 0.00019998 | 0.00019641 | 0.00017846 | 0.00020415 | 0.00018022
Typical Year | 5277 | 08/08/15 09:00 PM EDT | 8 | 8 | 22 | Weekend | Summer | Off Peak |  | 0.00014983 | 0.00016087 | 0.0001368 | 0.00019361 | 0.00012322 | 0.00013247 | 0.00017678 | 0.00010541 | 0.00011058 | 9.1204e-05 | 0.0002065 | 0.00019243 | 0.00017246 | 0.00018121 | 0.00012674 | 0.000388 | 0.0003283 | 0.00036123 | 0 | 0 | 0 | 0 | 0 | 0.00014835 | 0.00014994 | 0.00013291 | 0.00010485 | 0.00016646 | 0.0002185 | 0.00029908 | 0 | 0.0003746 | 0.00018351 | 0.00017987 | 0.00016404 | 0.00018799 | 0.00016604
Typical Year | 5278 | 08/08/15 10:00 PM EDT | 8 | 8 | 23 | Weekend | Summer | Off Peak |  | 0.00014331 | 0.00015886 | 0.0001359 | 0.00018419 | 9.6529e-05 | 0.00011831 | 0.00014131 | 8.142e-05 | 8.7862e-05 | 7.7723e-05 | 0.00020583 | 0.000159 | 0.00015172 | 0.00017654 | 0.00012167 | 0.00035675 | 0.00023718 | 0.00032777 | 0 | 0 | 0 | 0 | 0 | 0.00013025 | 0.00014487 | 0.00011709 | 8.1539e-05 | 0.00015392 | 0.00019826 | 0.00027052 | 0 | 0.00033922 | 0.00016618 | 0.00016247 | 0.00014834 | 0.00017108 | 0.00015122
Typical Year | 5279 | 08/08/15 11:00 PM EDT | 8 | 8 | 24 | Weekend | Summer | Off Peak |  | 0.00013669 | 0.0001557 | 0.00013613 | 0.0001418 | 6.339e-05 | 8.2423e-05 | 0.00012878 | 5.4154e-05 | 7.1005e-05 | 7.007e-05 | 0.00020504 | 0.00014728 | 0.00012035 | 0.00016407 | 0.00011514 | 0.00027016 | 0.00017946 | 0.00028202 | 0 | 0 | 0 | 0 | 0 | 0.00011214 | 0.00013969 | 8.2083e-05 | 5.596e-05 | 0.00013345 | 0.00017059 | 0.00020485 | 0 | 0.00026965 | 0.0001321 | 0.00012788 | 0.00012074 | 0.00013798 | 0.00012215
Typical Year | 5280 | 08/09/15 12:00 AM EDT | 8 | 9 | 1 | Weekend | Summer | Off Peak |  | 0.00013013 | 0.00015242 | 0.00013489 | 0.00010497 | 4.5438e-05 | 4.7247e-05 | 8.7725e-05 | 4.7652e-05 | 5.8601e-05 | 6.3975e-05 | 0.0001985 | 0.00013919 | 9.706e-05 | 0.00014076 | 0.00011112 | 0.00019514 | 0.00013589 | 0.00024132 | 0 | 0 | 0 | 0 | 0 | 0.00010198 | 0.00013434 | 4.8207e-05 | 4.9175e-05 | 0.00011387 | 0.00014597 | 0.00014839 | 0 | 0.00020933 | 0.00010255 | 9.799e-05 | 9.6707e-05 | 0.00010911 | 9.6764e-05
Typical Year | 5281 | 08/09/15 01:00 AM EDT | 8 | 9 | 2 | Weekend | Summer | Off Peak |  | 0.00012431 | 0.0001545 | 0.00013709 | 6.3835e-05 | 4.1094e-05 | 1.9514e-05 | 6.4311e-05 | 3.3213e-05 | 4.4911e-05 | 5.8327e-05 | 0.00019659 | 0.00013301 | 7.9695e-05 | 0.00011934 | 0.00010751 | 0.0001297 | 0.00011148 | 0.00021863 | 0 | 0 | 0 | 0 | 0 | 9.4588e-05 | 0.00013083 | 2.2579e-05 | 3.5289e-05 | 9.7852e-05 | 0.00013224 | 0.0001001 | 0 | 0.0001623 | 7.951e-05 | 7.424e-05 | 7.9229e-05 | 8.7258e-05 | 7.7616e-05
Typical Year | 5282 | 08/09/15 02:00 AM EDT | 8 | 9 | 3 | Weekend | Summer | Off Peak |  | 0.00011941 | 0.00015224 | 0.00013413 | 4.1749e-05 | 3.5083e-05 | 6.0571e-06 | 3.8e-05 | 2.3727e-05 | 3.7833e-05 | 6.2347e-05 | 0.00019253 | 0.00013345 | 7.2186e-05 | 0.00011091 | 0.00010341 | 9.8202e-05 | 0.00010926 | 0.0002103 | 0 | 0 | 0 | 0 | 0 | 8.9366e-05 | 0.00012661 | 9.4004e-06 | 2.6716e-05 | 9.0706e-05 | 0.0001272 | 7.7506e-05 | 0 | 0.00014117 | 6.9158e-05 | 6.3517e-05 | 7.1667e-05 | 7.7487e-05 | 6.9051e-05
Typical Year | 5283 | 08/09/15 03:00 AM EDT | 8 | 9 | 4 | Weekend | Summer | Off Peak |  | 0.00011599 | 0.00014794 | 0.00013485 | 2.0897e-05 | 3.4292e-05 | 6.2396e-06 | 3.1616e-05 | 2.2476e-05 | 3.8424e-05 | 5.9458e-05 | 0.00018768 | 0.00013386 | 6.9564e-05 | 0.00010747 | 9.6568e-05 | 7.4696e-05 | 9.9042e-05 | 0.00019444 | 0 | 0 | 0 | 0 | 0 | 8.3766e-05 | 0.00012358 | 9.3196e-06 | 2.5466e-05 | 8.7006e-05 | 0.00011761 | 6.0056e-05 | 0 | 0.00012129 | 5.9416e-05 | 5.3827e-05 | 6.3438e-05 | 6.7701e-05 | 6.0421e-05
Typical Year | 5284 | 08/09/15 04:00 AM EDT | 8 | 9 | 5 | Weekend | Summer | Off Peak |  | 0.00011335 | 0.00014778 | 0.00013144 | 1.4951e-05 | 3.2327e-05 | 5.197e-06 | 2.9648e-05 | 2.0379e-05 | 3.8022e-05 | 5.3914e-05 | 0.00018261 | 0.00013499 | 6.7705e-05 | 0.00010625 | 9.0745e-05 | 6.0203e-05 | 8.7161e-05 | 0.00018039 | 0 | 0 | 0 | 0 | 0 | 8.2113e-05 | 0.00012124 | 8.1732e-06 | 2.3256e-05 | 8.4586e-05 | 0.00010911 | 4.8911e-05 | 0 | 0.0001071 | 5.2469e-05 | 4.7042e-05 | 5.718e-05 | 6.0544e-05 | 5.4096e-05
Typical Year | 5285 | 08/09/15 05:00 AM EDT | 8 | 9 | 6 | Weekend | Summer | Off Peak |  | 0.00011296 | 0.00014517 | 0.00013215 | 1.4483e-05 | 3.9537e-05 | 4.8735e-06 | 2.2421e-05 | 3.3262e-05 | 4.2073e-05 | 6.9857e-05 | 0.00017947 | 0.0001487 | 6.6558e-05 | 0.0001131 | 8.6915e-05 | 4.5521e-05 | 6.131e-05 | 0.00015903 | 0 | 0 | 0 | 0 | 0 | 8.3966e-05 | 0.00012063 | 8.2993e-06 | 3.5858e-05 | 8.5502e-05 | 9.619e-05 | 3.6665e-05 | 0 | 8.9283e-05 | 4.3738e-05 | 3.8656e-05 | 4.8766e-05 | 5.1371e-05 | 4.598e-05
Typical Year | 5286 | 08/09/15 06:00 AM EDT | 8 | 9 | 7 | Weekend | Summer | Off Peak |  | 0.00011391 | 0.00014384 | 0.00013102 | 2.1476e-05 | 6.1863e-05 | 2.4235e-05 | 3.5311e-05 | 5.2386e-05 | 5.3648e-05 | 4.1975e-05 | 0.000177 | 0.00022158 | 6.8501e-05 | 0.00010751 | 8.6984e-05 | 4.0855e-05 | 4.3298e-05 | 0.00012319 | 0 | 0 | 0 | 0 | 0 | 8.9299e-05 | 0.00012095 | 2.7735e-05 | 5.1844e-05 | 8.4651e-05 | 7.4516e-05 | 3.2096e-05 | 0 | 7.2105e-05 | 3.5323e-05 | 3.1474e-05 | 3.8652e-05 | 4.1113e-05 | 3.6773e-05
Typical Year | 5287 | 08/09/15 07:00 AM EDT | 8 | 9 | 8 | Weekend | Summer | Off Peak |  | 0.00011908 | 0.00014705 | 0.00013039 | 3.2168e-05 | 9.4338e-05 | 6.0409e-05 | 4.3909e-05 | 6.5666e-05 | 6.6714e-05 | 5.164e-05 | 0.00018162 | 0.00023908 | 8.155e-05 | 0.00011884 | 9.1947e-05 | 3.8687e-05 | 4.5366e-05 | 0.00011807 | 0 | 0 | 0 | 0 | 0 | 0.00010282 | 0.00012506 | 6.2835e-05 | 6.4901e-05 | 9.5584e-05 | 7.1416e-05 | 3.0694e-05 | 0 | 6.9052e-05 | 3.3827e-05 | 3.0161e-05 | 3.7048e-05 | 3.933e-05 | 3.5172e-05
Typical Year | 5288 | 08/09/15 08:00 AM EDT | 8 | 9 | 9 | Weekend | Summer | Off Peak |  | 0.00012791 | 0.00014912 | 0.00013087 | 8.053e-05 | 0.00015058 | 8.7786e-05 | 6.8116e-05 | 0.00010912 | 8.3491e-05 | 9.7257e-05 | 0.00019056 | 0.00037347 | 9.6949e-05 | 0.00014975 | 0.000105 | 6.9528e-05 | 6.9666e-05 | 0.00013831 | 0 | 0 | 0 | 0 | 0 | 0.00011067 | 0.00013172 | 9.2577e-05 | 0.0001071 | 0.00011554 | 8.3657e-05 | 5.4343e-05 | 0 | 9.5527e-05 | 4.6797e-05 | 4.3178e-05 | 4.7939e-05 | 5.2141e-05 | 4.6443e-05
Typical Year | 5289 | 08/09/15 09:00 AM EDT | 8 | 9 | 10 | Weekend | Summer | Off Peak |  | 0.00013092 | 0.00015133 | 0.00013283 | 0.00013616 | 0.00023066 | 0.00013294 | 8.4943e-05 | 0.0001301 | 0.00012265 | 0.00015551 | 0.000199 | 0.00045173 | 0.0001115 | 0.00015422 | 0.00013071 | 9.4429e-05 | 0.00010773 | 0.00014481 | 0 | 0 | 0 | 0 | 0 | 0.00011711 | 0.00013446 | 0.00013991 | 0.0001312 | 0.00012899 | 8.759e-05 | 7.4712e-05 | 0 | 0.0001142 | 5.5944e-05 | 5.2929e-05 | 5.4686e-05 | 6.0228e-05 | 5.3454e-05
Typical Year | 5290 | 08/09/15 10:00 AM EDT | 8 | 9 | 11 | Weekend | Summer | Off Peak |  | 0.00013362 | 0.00015266 | 0.00013303 | 0.00015474 | 0.00025134 | 0.00019451 | 0.00016689 | 0.00013903 | 0.00014226 | 0.00019874 | 0.00020318 | 0.00046956 | 0.00011699 | 0.00015779 | 0.00014151 | 0.00011689 | 0.00015781 | 0.00015858 | 0 | 0 | 0 | 0 | 0 | 0.00012244 | 0.00013662 | 0.00019857 | 0.00014268 | 0.00013488 | 9.592e-05 | 9.4176e-05 | 0 | 0.0001349 | 6.6084e-05 | 6.3416e-05 | 6.3083e-05 | 6.9659e-05 | 6.1675e-05
Typical Year | 5291 | 08/09/15 11:00 AM EDT | 8 | 9 | 12 | Weekend | Summer | Off Peak |  | 0.0001363 | 0.00015275 | 0.00013455 | 0.00016511 | 0.0002558 | 0.00022405 | 0.00015308 | 0.00013206 | 0.00014554 | 0.00014865 | 0.00020748 | 0.00051727 | 0.00011939 | 0.00016703 | 0.0001393 | 0.00015346 | 0.00022093 | 0.00017211 | 0 | 0 | 0 | 0 | 0 | 0.00012861 | 0.00013873 | 0.00022479 | 0.00013373 | 0.0001386 | 0.0001041 | 0.00012459 | 0 | 0.00016422 | 8.0449e-05 | 7.8561e-05 | 7.4138e-05 | 8.2602e-05 | 7.292e-05
Typical Year | 5292 | 08/09/15 12:00 PM EDT | 8 | 9 | 13 | Weekend | Summer | Off Peak |  | 0.00013989 | 0.00015488 | 0.00013381 | 0.00015174 | 0.00025451 | 0.00024898 | 0.00016206 | 0.00012109 | 0.00012783 | 0.00013645 | 0.00021075 | 0.0005308 | 0.00012507 | 0.00016676 | 0.00012894 | 0.0001978 | 0.00022889 | 0.00018313 | 0 | 0 | 0 | 0 | 0 | 0.0001304 | 0.00014153 | 0.00024706 | 0.00012234 | 0.00013927 | 0.00011077 | 0.00015673 | 0 | 0.00019397 | 9.5022e-05 | 9.3728e-05 | 8.4713e-05 | 9.6233e-05 | 8.4853e-05
Typical Year | 5293 | 08/09/15 01:00 PM EDT | 8 | 9 | 14 | Weekend | Summer | Off Peak |  | 0.00014148 | 0.00015759 | 0.00013596 | 0.00015176 | 0.00024447 | 0.00025079 | 0.00016642 | 0.00011537 | 0.00012346 | 0.00011422 | 0.0002103 | 0.0005253 | 0.00013122 | 0.00017981 | 0.00012902 | 0.00022766 | 0.00020032 | 0.00017333 | 0 | 0 | 0 | 0 | 0 | 0.00013054 | 0.00014337 | 0.00024793 | 0.00011572 | 0.00014647 | 0.00010484 | 0.00017601 | 0 | 0.00020562 | 0.00010073 | 0.00010026 | 8.6809e-05 | 0.00010076 | 8.8756e-05
Typical Year | 5294 | 08/09/15 02:00 PM EDT | 8 | 9 | 15 | Weekend | Summer | Off Peak |  | 0.00014175 | 0.0001605 | 0.00013598 | 0.0001566 | 0.00020485 | 0.00022176 | 0.00015232 | 0.00010337 | 0.00010759 | 0.00010887 | 0.00021138 | 0.00052451 | 0.00013386 | 0.00019612 | 0.00012894 | 0.00025341 | 0.00019658 | 0.00017934 | 0 | 0 | 0 | 0 | 0 | 0.00012825 | 0.00014404 | 0.00021842 | 0.00010391 | 0.00015299 | 0.00010848 | 0.0001941 | 0 | 0.00022229 | 0.0001089 | 0.00010872 | 9.2671e-05 | 0.00010849 | 9.5538e-05
Typical Year | 5295 | 08/09/15 03:00 PM EDT | 8 | 9 | 16 | Weekend | Summer | Off Peak |  | 0.00014183 | 0.00016027 | 0.00013645 | 0.00013305 | 0.00019093 | 0.00020781 | 0.00017381 | 9.4991e-05 | 0.00010405 | 0.00011316 | 0.00021202 | 0.00052875 | 0.00013545 | 0.00019805 | 0.00012608 | 0.00027573 | 0.00020306 | 0.000199 | 0 | 0 | 0 | 0 | 0 | 0.00012663 | 0.00014412 | 0.00020544 | 9.6524e-05 | 0.00015383 | 0.00012037 | 0.00021044 | 0 | 0.00024273 | 0.00011891 | 0.00011847 | 0.00010156 | 0.00011889 | 0.00010475
Typical Year | 5296 | 08/09/15 04:00 PM EDT | 8 | 9 | 17 | Weekend | Summer | Off Peak |  | 0.00014402 | 0.00016177 | 0.00013944 | 0.00011096 | 0.00019975 | 0.00020044 | 0.00016724 | 0.00010331 | 0.00010678 | 0.00011194 | 0.00021241 | 0.00051533 | 0.00013757 | 0.00020575 | 0.00012725 | 0.0003516 | 0.00025154 | 0.00026801 | 0 | 0 | 0 | 0 | 0 | 0.00013199 | 0.0001463 | 0.00019947 | 0.000104 | 0.00015757 | 0.00016211 | 0.00026784 | 0 | 0.0003145 | 0.00015407 | 0.00015285 | 0.00013289 | 0.00015509 | 0.00013674
Typical Year | 5297 | 08/09/15 05:00 PM EDT | 8 | 9 | 18 | Weekend | Summer | Off Peak |  | 0.0001492 | 0.00016238 | 0.00013751 | 0.00010154 | 0.00019204 | 0.00020195 | 0.0001909 | 0.00013313 | 0.00010517 | 0.00010196 | 0.00021259 | 0.00050934 | 0.00014528 | 0.00019766 | 0.00013173 | 0.00036783 | 0.00028668 | 0.00030319 | 0 | 0 | 0 | 0 | 0 | 0.00014006 | 0.00014982 | 0.00020081 | 0.00012986 | 0.00015956 | 0.00018339 | 0.00028183 | 0 | 0.00033894 | 0.00016604 | 0.00016401 | 0.00014521 | 0.00016818 | 0.00014837
Typical Year | 5298 | 08/09/15 06:00 PM EDT | 8 | 9 | 19 | Weekend | Summer | Off Peak |  | 0.00015344 | 0.00016108 | 0.0001383 | 0.00012734 | 0.00018658 | 0.00019872 | 0.00018412 | 0.00012846 | 0.00011172 | 0.00010807 | 0.00021362 | 0.00043274 | 0.00015746 | 0.0001986 | 0.00013016 | 0.00039631 | 0.00031695 | 0.00032019 | 0 | 0 | 0 | 0 | 0 | 0.00014488 | 0.00015272 | 0.00019729 | 0.00012639 | 0.00016546 | 0.00019367 | 0.00030421 | 0 | 0.00036318 | 0.00017791 | 0.00017607 | 0.00015502 | 0.00017967 | 0.00015845
Typical Year | 5299 | 08/09/15 07:00 PM EDT | 8 | 9 | 20 | Weekend | Summer | Off Peak |  | 0.00015295 | 0.00016268 | 0.00013771 | 0.00018598 | 0.00018717 | 0.00023488 | 0.00029486 | 0.00013289 | 0.00014324 | 0.00010623 | 0.00021515 | 0.00034746 | 0.00017663 | 0.00020261 | 0.00013364 | 0.00039015 | 0.00031376 | 0.00033832 | 0 | 0 | 0 | 0 | 0 | 0.00014785 | 0.00015256 | 0.00023248 | 0.00013187 | 0.00017671 | 0.00020464 | 0.0002996 | 0 | 0.00036636 | 0.00017947 | 0.00017671 | 0.0001584 | 0.00018265 | 0.00016122
Typical Year | 5300 | 08/09/15 08:00 PM EDT | 8 | 9 | 21 | Weekend | Summer | Off Peak |  | 0.0001509 | 0.0001596 | 0.00013873 | 0.00022289 | 0.00017128 | 0.00022636 | 0.00028335 | 0.00012196 | 0.00013549 | 9.0428e-05 | 0.00021456 | 0.00023432 | 0.00019054 | 0.00021134 | 0.00013659 | 0.00033297 | 0.00031124 | 0.00030766 | 0 | 0 | 0 | 0 | 0 | 0.00015709 | 0.00015073 | 0.00022325 | 0.00012082 | 0.00018683 | 0.00018609 | 0.0002587 | 0 | 0.00032221 | 0.00015784 | 0.00015507 | 0.00014084 | 0.00016106 | 0.00014217
Typical Year | 5301 | 08/09/15 09:00 PM EDT | 8 | 9 | 22 | Weekend | Summer | Off Peak |  | 0.00014635 | 0.00015726 | 0.00013549 | 0.00025514 | 0.00014716 | 0.00019799 | 0.00027817 | 0.00010591 | 0.00011098 | 9.1408e-05 | 0.00021331 | 0.00018269 | 0.00018447 | 0.00021521 | 0.00013116 | 0.00030482 | 0.00026014 | 0.00028451 | 0 | 0 | 0 | 0 | 0 | 0.00014835 | 0.00014672 | 0.00019588 | 0.00010533 | 0.00018409 | 0.00017209 | 0.00023511 | 0 | 0.00029468 | 0.00014436 | 0.00014149 | 0.0001291 | 0.00014789 | 0.00013062
Typical Year | 5302 | 08/09/15 10:00 PM EDT | 8 | 9 | 23 | Weekend | Summer | Off Peak |  | 0.00013958 | 0.00015487 | 0.00013442 | 0.0002238 | 0.00010836 | 0.00014175 | 0.0002059 | 8.1904e-05 | 8.8305e-05 | 7.7852e-05 | 0.00020988 | 0.0001507 | 0.00014552 | 0.00018265 | 0.00012144 | 0.00028241 | 0.00017474 | 0.00025548 | 0 | 0 | 0 | 0 | 0 | 0.00013025 | 0.00014139 | 0.00014068 | 8.2e-05 | 0.00015284 | 0.00015453 | 0.00021325 | 0 | 0.0002663 | 0.00013046 | 0.00012758 | 0.00011615 | 0.0001343 | 0.00011871
Typical Year | 5303 | 08/09/15 11:00 PM EDT | 8 | 9 | 24 | Weekend | Summer | Off Peak |  | 0.00013315 | 0.00015162 | 0.0001346 | 0.0001584 | 6.7526e-05 | 8.7434e-05 | 0.00017993 | 5.464e-05 | 7.1474e-05 | 7.0208e-05 | 0.00020232 | 0.00014065 | 0.00010896 | 0.00014813 | 0.00011087 | 0.00021314 | 0.00012987 | 0.00022502 | 0 | 0 | 0 | 0 | 0 | 0.00011214 | 0.00013632 | 8.8288e-05 | 5.6425e-05 | 0.00012196 | 0.0001361 | 0.0001608 | 0 | 0.00021304 | 0.00010437 | 0.00010084 | 9.563e-05 | 0.00010936 | 9.6852e-05
Typical Year | 5304 | 08/10/15 12:00 AM EDT | 8 | 10 | 1 | Weekday | Summer | Off Peak |  | 0.00012628 | 0.00014837 | 0.00013262 | 0.00010306 | 4.5165e-05 | 4.9778e-05 | 0.00011141 | 4.1244e-05 | 5.281e-05 | 6.2981e-05 | 0.00019408 | 0.00012192 | 8.5765e-05 | 0.00011996 | 0.00010533 | 0.0001606 | 0.0001119 | 0.00021492 | 0 | 0 | 0 | 0 | 0 | 0.00010266 | 0.00013066 | 5.1082e-05 | 4.3115e-05 | 0.00010057 | 0.00012999 | 0.00012213 | 0 | 0.00017844 | 8.7416e-05 | 8.299e-05 | 8.365e-05 | 9.3862e-05 | 8.332e-05
Typical Year | 5305 | 08/10/15 01:00 AM EDT | 8 | 10 | 2 | Weekday | Summer | Off Peak |  | 0.00012075 | 0.00014979 | 0.00013403 | 5.9962e-05 | 3.826e-05 | 1.8358e-05 | 6.7004e-05 | 2.7327e-05 | 4.182e-05 | 5.8326e-05 | 0.00019063 | 0.00011684 | 7.4511e-05 | 0.00011017 | 9.5763e-05 | 0.00010459 | 9.3292e-05 | 0.00020332 | 0 | 0 | 0 | 0 | 0 | 9.2552e-05 | 0.00012715 | 2.1386e-05 | 2.9892e-05 | 9.0115e-05 | 0.00012298 | 8.0952e-05 | 0 | 0.00014128 | 6.9209e-05 | 6.3866e-05 | 7.0685e-05 | 7.7134e-05 | 6.8713e-05
Typical Year | 5306 | 08/10/15 02:00 AM EDT | 8 | 10 | 3 | Weekday | Summer | Off Peak |  | 0.00011652 | 0.00014669 | 0.00013212 | 4.2538e-05 | 3.5837e-05 | 7.9306e-06 | 3.4612e-05 | 2.1236e-05 | 3.8227e-05 | 5.9464e-05 | 0.00018566 | 0.00011738 | 6.9394e-05 | 9.9256e-05 | 8.5115e-05 | 7.4747e-05 | 8.8518e-05 | 0.00019953 | 0 | 0 | 0 | 0 | 0 | 8.7513e-05 | 0.00012341 | 1.1034e-05 | 2.4353e-05 | 8.2062e-05 | 0.00012069 | 5.9364e-05 | 0 | 0.00012266 | 6.0089e-05 | 5.4201e-05 | 6.4485e-05 | 6.8871e-05 | 6.1506e-05
Typical Year | 5307 | 08/10/15 03:00 AM EDT | 8 | 10 | 4 | Weekday | Summer | Off Peak |  | 0.00011245 | 0.00014372 | 0.00013274 | 2.4226e-05 | 3.4735e-05 | 5.9716e-06 | 3.0847e-05 | 1.8493e-05 | 3.8058e-05 | 6.0564e-05 | 0.00018134 | 0.00011629 | 6.7787e-05 | 9.6997e-05 | 8.1363e-05 | 5.114e-05 | 7.9183e-05 | 0.00018437 | 0 | 0 | 0 | 0 | 0 | 8.4496e-05 | 0.00012012 | 9.0981e-06 | 2.1968e-05 | 7.983e-05 | 0.00011152 | 4.1903e-05 | 0 | 0.00010303 | 5.0472e-05 | 4.4612e-05 | 5.6431e-05 | 5.9244e-05 | 5.3018e-05
Typical Year | 5308 | 08/10/15 04:00 AM EDT | 8 | 10 | 5 | Weekday | Summer | Off Peak |  | 0.00011103 | 0.00014224 | 0.0001291 | 1.9655e-05 | 3.721e-05 | 6.6248e-06 | 2.902e-05 | 2.1511e-05 | 4.3233e-05 | 6.1044e-05 | 0.00017683 | 0.0001148 | 6.7085e-05 | 9.8282e-05 | 8.1785e-05 | 3.3469e-05 | 6.3242e-05 | 0.00015389 | 0 | 0 | 0 | 0 | 0 | 8.3127e-05 | 0.0001184 | 9.8378e-06 | 2.495e-05 | 7.9986e-05 | 9.3083e-05 | 2.8214e-05 | 0 | 8.0614e-05 | 3.9491e-05 | 3.4371e-05 | 4.5449e-05 | 4.7176e-05 | 4.2282e-05
Typical Year | 5309 | 08/10/15 05:00 AM EDT | 8 | 10 | 6 | Weekday | Summer | Off Peak |  | 0.00011197 | 0.00014027 | 0.00013004 | 1.9063e-05 | 5.1226e-05 | 1.2787e-05 | 2.808e-05 | 5.737e-05 | 5.9735e-05 | 0.00013574 | 0.00018184 | 0.00012893 | 6.7798e-05 | 0.00011076 | 8.6797e-05 | 1.9532e-05 | 3.8806e-05 | 0.00013504 | 0 | 0 | 0 | 0 | 0 | 8.961e-05 | 0.00011887 | 1.6471e-05 | 6.2073e-05 | 8.5324e-05 | 8.1681e-05 | 1.6596e-05 | 0 | 6.4242e-05 | 3.1471e-05 | 2.6619e-05 | 3.7819e-05 | 3.8825e-05 | 3.4902e-05
Typical Year | 5310 | 08/10/15 06:00 AM EDT | 8 | 10 | 7 | Weekday | Summer | On Peak |  | 0.00011782 | 0.00014077 | 0.00013042 | 3.7022e-05 | 8.762e-05 | 5.0086e-05 | 3.7848e-05 | 0.00012038 | 0.00010211 | 0.00014256 | 0.00018744 | 0.00020476 | 7.2269e-05 | 0.00011332 | 8.8285e-05 | 1.8881e-05 | 2.6794e-05 | 0.00010444 | 0 | 0 | 0 | 0 | 0 | 0.00010039 | 0.00012315 | 5.2937e-05 | 0.00012073 | 8.8603e-05 | 6.317e-05 | 1.5302e-05 | 0 | 5.1647e-05 | 2.5301e-05 | 2.1605e-05 | 2.983e-05 | 3.0912e-05 | 2.7768e-05
Typical Year | 5311 | 08/10/15 07:00 AM EDT | 8 | 10 | 8 | Weekday | Summer | On Peak |  | 0.00012414 | 0.00014407 | 0.00012726 | 6.4647e-05 | 0.00012636 | 0.00010261 | 5.0764e-05 | 0.00013992 | 0.00014172 | 0.0001158 | 0.00019412 | 0.00023429 | 8.1344e-05 | 0.00013352 | 8.5772e-05 | 2.3302e-05 | 3.7724e-05 | 0.00010971 | 0 | 0 | 0 | 0 | 0 | 0.00011004 | 0.00012776 | 0.0001032 | 0.00013861 | 9.9027e-05 | 6.6358e-05 | 1.9207e-05 | 0 | 5.6747e-05 | 2.7799e-05 | 2.4075e-05 | 3.2143e-05 | 3.3417e-05 | 2.9972e-05
Typical Year | 5312 | 08/10/15 08:00 AM EDT | 8 | 10 | 9 | Weekday | Summer | On Peak |  | 0.00012837 | 0.00014473 | 0.00012943 | 0.00010019 | 0.00016042 | 0.00012953 | 6.6647e-05 | 0.00013725 | 0.00012675 | 0.00012414 | 0.00019737 | 0.00036166 | 8.8895e-05 | 0.00014568 | 8.9505e-05 | 6.0628e-05 | 6.1842e-05 | 0.00012585 | 0 | 0 | 0 | 0 | 0 | 0.00011006 | 0.00013115 | 0.00013042 | 0.00013593 | 0.00010733 | 7.6122e-05 | 4.7462e-05 | 0 | 8.5341e-05 | 4.1807e-05 | 3.8443e-05 | 4.3132e-05 | 4.6786e-05 | 4.169e-05
Typical Year | 5313 | 08/10/15 09:00 AM EDT | 8 | 10 | 10 | Weekday | Summer | On Peak |  | 0.00012687 | 0.00014634 | 0.00013178 | 0.0001194 | 0.00018708 | 0.00012323 | 6.1982e-05 | 0.00011422 | 0.00011418 | 0.00012091 | 0.00020198 | 0.0004391 | 9.1869e-05 | 0.00013698 | 0.00010261 | 0.00010944 | 0.00012369 | 0.00016235 | 0 | 0 | 0 | 0 | 0 | 0.00011018 | 0.00013065 | 0.00012697 | 0.00011461 | 0.00010849 | 9.8201e-05 | 8.6509e-05 | 0 | 0.00013022 | 6.3792e-05 | 6.0515e-05 | 6.1992e-05 | 6.8425e-05 | 6.0706e-05
Typical Year | 5314 | 08/10/15 10:00 AM EDT | 8 | 10 | 11 | Weekday | Summer | On Peak |  | 0.00012704 | 0.00014529 | 0.00013157 | 0.00010276 | 0.00018516 | 0.00014084 | 0.00011044 | 8.7356e-05 | 0.00010613 | 9.9181e-05 | 0.00020558 | 0.00046135 | 9.5013e-05 | 0.0001339 | 0.00011268 | 0.00016298 | 0.0002008 | 0.00020421 | 0 | 0 | 0 | 0 | 0 | 0.00011212 | 0.00013057 | 0.00014377 | 8.9023e-05 | 0.00011097 | 0.00012352 | 0.00012998 | 0 | 0.00018065 | 8.8495e-05 | 8.5315e-05 | 8.3333e-05 | 9.2712e-05 | 8.2042e-05
Typical Year | 5315 | 08/10/15 11:00 AM EDT | 8 | 10 | 12 | Weekday | Summer | On Peak |  | 0.00012944 | 0.00014757 | 0.00013374 | 9.3192e-05 | 0.00016812 | 0.00014707 | 0.00011143 | 8.3495e-05 | 0.00010349 | 0.00012303 | 0.00020678 | 0.00050885 | 0.00010082 | 0.00014395 | 0.00011398 | 0.00023817 | 0.00030555 | 0.00025583 | 0 | 0 | 0 | 0 | 0 | 0.00011801 | 0.00013292 | 0.00014788 | 8.6844e-05 | 0.00011727 | 0.00015475 | 0.00019078 | 0 | 0.00024856 | 0.00012176 | 0.00011899 | 0.00011144 | 0.00012499 | 0.00011036
Typical Year | 5316 | 08/10/15 12:00 PM EDT | 8 | 10 | 13 | Weekday | Summer | On Peak |  | 0.00013523 | 0.00015179 | 0.00013244 | 8.2113e-05 | 0.00016786 | 0.00015795 | 0.00015722 | 8.3477e-05 | 9.7419e-05 | 7.9832e-05 | 0.00020882 | 0.00052481 | 0.00010631 | 0.00014303 | 0.00011318 | 0.00033203 | 0.00037164 | 0.00031531 | 0 | 0 | 0 | 0 | 0 | 0.00012223 | 0.00013755 | 0.00015877 | 8.3988e-05 | 0.00011948 | 0.00019072 | 0.00026221 | 0 | 0.00032789 | 0.00016063 | 0.00015802 | 0.00014389 | 0.00016337 | 0.00014413
Typical Year | 5317 | 08/10/15 01:00 PM EDT | 8 | 10 | 14 | Weekday | Summer | On Peak |  | 0.00013727 | 0.00015488 | 0.00013469 | 9.1232e-05 | 0.00016217 | 0.00017338 | 0.00015219 | 7.8457e-05 | 9.5385e-05 | 9.4061e-05 | 0.00021216 | 0.00052422 | 0.00010561 | 0.00015339 | 0.00011757 | 0.00045043 | 0.00043943 | 0.00039112 | 0 | 0 | 0 | 0 | 0 | 0.00012012 | 0.00013979 | 0.00017185 | 8.0249e-05 | 0.00012333 | 0.00023657 | 0.00035123 | 0 | 0.00042741 | 0.00020938 | 0.00020682 | 0.00018468 | 0.00021182 | 0.00018679
Typical Year | 5318 | 08/10/15 02:00 PM EDT | 8 | 10 | 15 | Weekday | Summer | On Peak |  | 0.00013834 | 0.00015987 | 0.00013561 | 9.1689e-05 | 0.00015352 | 0.00014734 | 0.00016455 | 6.8458e-05 | 7.786e-05 | 9.1166e-05 | 0.00021298 | 0.00052298 | 0.00010658 | 0.00017016 | 0.00011834 | 0.00053936 | 0.00049992 | 0.00045129 | 0 | 0 | 0 | 0 | 0 | 0.000116 | 0.00014147 | 0.00014833 | 7.0273e-05 | 0.00012936 | 0.00027297 | 0.00041876 | 0 | 0.00050391 | 0.00024686 | 0.00024428 | 0.00021633 | 0.00024911 | 0.00021964
Typical Year | 5319 | 08/10/15 03:00 PM EDT | 8 | 10 | 16 | Weekday | Summer | On Peak |  | 0.00013995 | 0.00015972 | 0.00013767 | 7.6673e-05 | 0.00014387 | 0.00013381 | 0.00012745 | 5.9654e-05 | 8.263e-05 | 9.384e-05 | 0.00021452 | 0.00052885 | 0.00011309 | 0.00018094 | 0.0001169 | 0.00061114 | 0.00054215 | 0.00050252 | 0 | 0 | 0 | 0 | 0 | 0.00011764 | 0.00014285 | 0.00013449 | 6.2846e-05 | 0.00013571 | 0.00030396 | 0.00047281 | 0 | 0.0005663 | 0.00027742 | 0.00027466 | 0.0002424 | 0.00027981 | 0.0002467
Typical Year | 5320 | 08/10/15 04:00 PM EDT | 8 | 10 | 17 | Weekday | Summer | On Peak |  | 0.00014401 | 0.00016193 | 0.00013938 | 7.9106e-05 | 0.00014978 | 0.00014191 | 0.00015367 | 7.6414e-05 | 8.9703e-05 | 0.00011458 | 0.0002143 | 0.00051794 | 0.00012342 | 0.00019541 | 0.00012197 | 0.00063256 | 0.00055139 | 0.0005303 | 0 | 0 | 0 | 0 | 0 | 0.00012474 | 0.00014631 | 0.0001429 | 7.9335e-05 | 0.00014636 | 0.00032076 | 0.0004887 | 0 | 0.00058945 | 0.00028876 | 0.0002854 | 0.00025321 | 0.00029205 | 0.00025757
Typical Year | 5321 | 08/10/15 05:00 PM EDT | 8 | 10 | 18 | Weekday | Summer | On Peak |  | 0.00015182 | 0.00016378 | 0.00013798 | 8.6446e-05 | 0.00015388 | 0.0001468 | 0.0001812 | 0.00012901 | 0.00010975 | 0.00010637 | 0.00021365 | 0.0005135 | 0.00013785 | 0.00018977 | 0.00012802 | 0.00061284 | 0.00053917 | 0.0005299 | 0 | 0 | 0 | 0 | 0 | 0.00014366 | 0.00015197 | 0.00014834 | 0.00012669 | 0.0001527 | 0.00032052 | 0.00047382 | 0 | 0.00057744 | 0.00028288 | 0.00027899 | 0.00024944 | 0.00028702 | 0.00025322
Typical Year | 5322 | 08/10/15 06:00 PM EDT | 8 | 10 | 19 | Weekday | Summer | On Peak |  | 0.0001572 | 0.00016274 | 0.00013882 | 0.00013311 | 0.00016502 | 0.00014615 | 0.00013758 | 0.0001241 | 0.00011102 | 0.00010136 | 0.00021509 | 0.00043847 | 0.00015838 | 0.00019361 | 0.00014129 | 0.0006049 | 0.00052711 | 0.00051809 | 0 | 0 | 0 | 0 | 0 | 0.00015287 | 0.00015573 | 0.00014752 | 0.00012209 | 0.00016645 | 0.00031338 | 0.00046732 | 0 | 0.00056781 | 0.00027816 | 0.00027449 | 0.00024486 | 0.00028201 | 0.00024879
Typical Year | 5323 | 08/10/15 07:00 PM EDT | 8 | 10 | 20 | Weekday | Summer | On Peak |  | 0.00015684 | 0.00016476 | 0.00013645 | 0.00021856 | 0.00016232 | 0.00017527 | 0.00016285 | 0.00013108 | 0.00011465 | 0.0001065 | 0.00021531 | 0.00035357 | 0.00017763 | 0.0002044 | 0.00015271 | 0.00051652 | 0.00044656 | 0.00047251 | 0 | 0 | 0 | 0 | 0 | 0.00015582 | 0.00015549 | 0.00017383 | 0.00012879 | 0.00018145 | 0.00028581 | 0.0003988 | 0 | 0.00049604 | 0.000243 | 0.00023858 | 0.0002165 | 0.00024828 | 0.00021921
Typical Year | 5324 | 08/10/15 08:00 PM EDT | 8 | 10 | 21 | Weekday | Summer | On Peak |  | 0.00015457 | 0.00016316 | 0.00013787 | 0.00023957 | 0.00015098 | 0.00017332 | 0.0001653 | 0.0001398 | 0.00013249 | 9.8247e-05 | 0.0002145 | 0.00024177 | 0.00019079 | 0.00021337 | 0.00015644 | 0.000444 | 0.00041424 | 0.00042661 | 0 | 0 | 0 | 0 | 0 | 0.00016448 | 0.0001538 | 0.0001712 | 0.00013699 | 0.00019144 | 0.00025804 | 0.00034491 | 0 | 0.00043579 | 0.00021348 | 0.00020909 | 0.00019185 | 0.00021883 | 0.00019327
Typical Year | 5325 | 08/10/15 09:00 PM EDT | 8 | 10 | 22 | Weekday | Summer | On Peak |  | 0.00014945 | 0.00016056 | 0.00013565 | 0.00025571 | 0.00013073 | 0.00015064 | 0.00017614 | 0.00012913 | 0.00013436 | 8.5641e-05 | 0.00021341 | 0.0001866 | 0.00018301 | 0.00021075 | 0.00015274 | 0.00038557 | 0.00033355 | 0.00037721 | 0 | 0 | 0 | 0 | 0 | 0.00015448 | 0.00014946 | 0.00014965 | 0.00012686 | 0.00018611 | 0.00022816 | 0.00029771 | 0 | 0.00037955 | 0.00018593 | 0.00018162 | 0.00016772 | 0.00019144 | 0.00016917
Typical Year | 5326 | 08/10/15 10:00 PM EDT | 8 | 10 | 23 | Weekday | Summer | Off Peak |  | 0.0001422 | 0.000157 | 0.00013597 | 0.00023595 | 9.5237e-05 | 0.00011207 | 0.00012596 | 9.3155e-05 | 0.00010422 | 7.9061e-05 | 0.00021289 | 0.00015002 | 0.00014417 | 0.0001764 | 0.00013964 | 0.00033502 | 0.00022306 | 0.00032667 | 0 | 0 | 0 | 0 | 0 | 0.00013831 | 0.00014379 | 0.00011103 | 9.2906e-05 | 0.00015369 | 0.00019759 | 0.00025406 | 0 | 0.0003257 | 0.00015956 | 0.00015529 | 0.000144 | 0.00016537 | 0.00014627
Typical Year | 5327 | 08/10/15 11:00 PM EDT | 8 | 10 | 24 | Weekday | Summer | Off Peak |  | 0.00013462 | 0.00015287 | 0.00013539 | 0.00016442 | 6.4099e-05 | 6.7543e-05 | 9.6727e-05 | 5.8906e-05 | 7.7942e-05 | 6.7282e-05 | 0.00021223 | 0.00013707 | 0.00010731 | 0.00014941 | 0.00012086 | 0.00025243 | 0.00016624 | 0.00029005 | 0 | 0 | 0 | 0 | 0 | 0.00011677 | 0.00013767 | 6.8053e-05 | 6.0385e-05 | 0.00012351 | 0.00017544 | 0.0001913 | 0 | 0.0002619 | 0.0001283 | 0.00012325 | 0.00011939 | 0.00013553 | 0.00012011
Typical Year | 5328 | 08/11/15 12:00 AM EDT | 8 | 11 | 1 | Weekday | Summer | Off Peak |  | 0.0001285 | 0.00015157 | 0.00013387 | 9.1337e-05 | 4.1319e-05 | 3.9201e-05 | 7.3161e-05 | 4.0982e-05 | 5.2517e-05 | 6.2739e-05 | 0.00020871 | 0.00012676 | 8.4992e-05 | 0.00011646 | 0.00011199 | 0.00018735 | 0.00013584 | 0.00026199 | 0 | 0 | 0 | 0 | 0 | 0.00010266 | 0.00013292 | 4.0315e-05 | 4.2852e-05 | 0.00010036 | 0.00015847 | 0.00014284 | 0 | 0.00021272 | 0.00010421 | 9.862e-05 | 0.0001005 | 0.00011236 | 9.9783e-05
Typical Year | 5329 | 08/11/15 01:00 AM EDT | 8 | 11 | 2 | Weekday | Summer | Off Peak |  | 0.00012287 | 0.00015316 | 0.00013537 | 5.467e-05 | 3.7917e-05 | 1.5734e-05 | 5.7634e-05 | 2.7043e-05 | 4.1459e-05 | 5.8047e-05 | 0.00020579 | 0.00012242 | 7.3303e-05 | 0.00010743 | 9.8474e-05 | 0.0001234 | 0.00010934 | 0.00023833 | 0 | 0 | 0 | 0 | 0 | 9.2552e-05 | 0.00012937 | 1.877e-05 | 2.9604e-05 | 8.917e-05 | 0.00014415 | 9.5458e-05 | 0 | 0.00016605 | 8.1347e-05 | 7.5101e-05 | 8.2994e-05 | 9.0609e-05 | 8.0712e-05
Typical Year | 5330 | 08/11/15 02:00 AM EDT | 8 | 11 | 3 | Weekday | Summer | Off Peak |  | 0.00011894 | 0.0001505 | 0.00013363 | 4.048e-05 | 3.4677e-05 | 3.235e-06 | 3.4058e-05 | 2.0912e-05 | 3.78e-05 | 5.9122e-05 | 0.00020557 | 0.00012391 | 6.8829e-05 | 0.00010139 | 8.7098e-05 | 9.3991e-05 | 0.00010438 | 0.00023099 | 0 | 0 | 0 | 0 | 0 | 8.7513e-05 | 0.00012593 | 6.7526e-06 | 2.4022e-05 | 8.2858e-05 | 0.00013972 | 7.4169e-05 | 0 | 0.00014633 | 7.1685e-05 | 6.505e-05 | 7.598e-05 | 8.1566e-05 | 7.2795e-05
Typical Year | 5331 | 08/11/15 03:00 AM EDT | 8 | 11 | 4 | Weekday | Summer | Off Peak |  | 0.00011529 | 0.00014814 | 0.00013451 | 2.2572e-05 | 3.4733e-05 | 4.9176e-06 | 2.8257e-05 | 1.8085e-05 | 3.754e-05 | 6.0186e-05 | 0.00020293 | 0.0001242 | 6.7171e-05 | 9.812e-05 | 8.3617e-05 | 7.3527e-05 | 9.7665e-05 | 0.00021988 | 0 | 0 | 0 | 0 | 0 | 8.4496e-05 | 0.00012307 | 8.0912e-06 | 2.1556e-05 | 8.0329e-05 | 0.000133 | 5.9128e-05 | 0 | 0.00013016 | 6.3764e-05 | 5.708e-05 | 6.9537e-05 | 7.3744e-05 | 6.5908e-05
Typical Year | 5332 | 08/11/15 04:00 AM EDT | 8 | 11 | 5 | Weekday | Summer | Off Peak |  | 0.00011429 | 0.00014727 | 0.00013113 | 1.7253e-05 | 3.4118e-05 | 4.2271e-06 | 2.9024e-05 | 2.1025e-05 | 4.266e-05 | 6.0667e-05 | 0.00020233 | 0.00012414 | 6.6794e-05 | 9.9298e-05 | 8.3913e-05 | 6.2801e-05 | 8.8481e-05 | 0.00020831 | 0 | 0 | 0 | 0 | 0 | 8.3127e-05 | 0.00012179 | 7.4472e-06 | 2.4466e-05 | 8.0584e-05 | 0.000126 | 5.0852e-05 | 0 | 0.0001192 | 5.8394e-05 | 5.1876e-05 | 6.4605e-05 | 6.815e-05 | 6.0959e-05
Typical Year | 5333 | 08/11/15 05:00 AM EDT | 8 | 11 | 6 | Weekday | Summer | Off Peak |  | 0.0001156 | 0.00014582 | 0.0001323 | 1.7828e-05 | 4.2327e-05 | 1.1912e-05 | 2.3838e-05 | 5.6875e-05 | 5.9098e-05 | 0.0001353 | 0.00020102 | 0.00013952 | 6.8806e-05 | 0.00011282 | 9.1496e-05 | 5.0111e-05 | 6.4454e-05 | 0.00018848 | 0 | 0 | 0 | 0 | 0 | 8.961e-05 | 0.00012264 | 1.4822e-05 | 6.1573e-05 | 8.7384e-05 | 0.000114 | 4.0151e-05 | 0 | 0.00010319 | 5.055e-05 | 4.4372e-05 | 5.6956e-05 | 5.9863e-05 | 5.3624e-05
Typical Year | 5334 | 08/11/15 06:00 AM EDT | 8 | 11 | 7 | Weekday | Summer | On Peak |  | 0.00012168 | 0.00014665 | 0.00013282 | 3.7447e-05 | 7.1646e-05 | 4.021e-05 | 4.2835e-05 | 0.00012007 | 0.00010137 | 0.0001424 | 0.00020095 | 0.00021617 | 7.3253e-05 | 0.00011052 | 9.2432e-05 | 5.3775e-05 | 5.6799e-05 | 0.00017013 | 0 | 0 | 0 | 0 | 0 | 0.00010039 | 0.00012715 | 4.2951e-05 | 0.0001204 | 8.8977e-05 | 0.0001029 | 4.2232e-05 | 0 | 9.791e-05 | 4.7964e-05 | 4.2565e-05 | 5.2855e-05 | 5.61e-05 | 5.0201e-05
Typical Year | 5335 | 08/11/15 07:00 AM EDT | 8 | 11 | 8 | Weekday | Summer | On Peak |  | 0.000128 | 0.00014992 | 0.00012966 | 7.4636e-05 | 0.0001137 | 8.071e-05 | 6.3542e-05 | 0.00013966 | 0.00014113 | 0.00011563 | 0.00020547 | 0.0002458 | 8.3265e-05 | 0.00013402 | 9.2908e-05 | 5.9785e-05 | 6.9082e-05 | 0.00018368 | 0 | 0 | 0 | 0 | 0 | 0.00011004 | 0.00013176 | 8.3038e-05 | 0.00013833 | 0.0001015 | 0.0001111 | 4.7363e-05 | 0 | 0.00010712 | 5.2474e-05 | 4.6749e-05 | 5.7534e-05 | 6.1072e-05 | 5.4621e-05
Typical Year | 5336 | 08/11/15 08:00 AM EDT | 8 | 11 | 9 | Weekday | Summer | On Peak |  | 0.00013146 | 0.00015 | 0.00013162 | 0.00012081 | 0.00013609 | 9.6315e-05 | 8.3375e-05 | 0.00013702 | 0.00012637 | 0.00012391 | 0.00021205 | 0.00037252 | 8.9825e-05 | 0.00014197 | 9.7268e-05 | 8.7773e-05 | 8.7379e-05 | 0.00020186 | 0 | 0 | 0 | 0 | 0 | 0.00011006 | 0.00013448 | 9.9336e-05 | 0.0001357 | 0.00010808 | 0.0001221 | 6.8563e-05 | 0 | 0.00013086 | 6.4107e-05 | 5.8402e-05 | 6.7289e-05 | 7.2612e-05 | 6.478e-05
Typical Year | 5337 | 08/11/15 09:00 AM EDT | 8 | 11 | 10 | Weekday | Summer | On Peak |  | 0.00012887 | 0.00015063 | 0.0001336 | 0.00011656 | 0.00015113 | 9.3023e-05 | 0.00010694 | 0.00011406 | 0.00011367 | 0.00012082 | 0.00021578 | 0.00044761 | 9.0489e-05 | 0.00013971 | 0.00010714 | 0.00011065 | 0.00012549 | 0.00020643 | 0 | 0 | 0 | 0 | 0 | 0.00011018 | 0.000133 | 9.834e-05 | 0.00011443 | 0.00010958 | 0.00012486 | 8.7498e-05 | 0 | 0.00014766 | 7.2338e-05 | 6.7271e-05 | 7.3208e-05 | 7.9726e-05 | 7.0928e-05
Typical Year | 5338 | 08/11/15 10:00 AM EDT | 8 | 11 | 11 | Weekday | Summer | On Peak |  | 0.00012744 | 0.00014831 | 0.00013293 | 9.9141e-05 | 0.00014753 | 0.00011166 | 9.308e-05 | 8.7171e-05 | 0.0001058 | 9.9067e-05 | 0.00021819 | 0.00046498 | 9.1784e-05 | 0.00013664 | 0.00011307 | 0.00011463 | 0.0001599 | 0.00019576 | 0 | 0 | 0 | 0 | 0 | 0.00011212 | 0.00013152 | 0.0001142 | 8.8835e-05 | 0.00011036 | 0.00011841 | 9.271e-05 | 0 | 0.00014778 | 7.2395e-05 | 6.815e-05 | 7.1989e-05 | 7.8398e-05 | 6.9606e-05
Typical Year | 5339 | 08/11/15 11:00 AM EDT | 8 | 11 | 12 | Weekday | Summer | On Peak |  | 0.00012768 | 0.00014892 | 0.00013451 | 8.983e-05 | 0.00014629 | 0.0001091 | 8.2811e-05 | 8.3505e-05 | 0.00010334 | 0.000123 | 0.00022256 | 0.00050271 | 9.4312e-05 | 0.00014235 | 0.00011266 | 0.00013221 | 0.0002027 | 0.00018863 | 0 | 0 | 0 | 0 | 0 | 0.00011801 | 0.00013199 | 0.00011154 | 8.6843e-05 | 0.00011335 | 0.00011409 | 0.00010819 | 0 | 0.00015741 | 7.7111e-05 | 7.3912e-05 | 7.4181e-05 | 8.1351e-05 | 7.2021e-05
Typical Year | 5340 | 08/11/15 12:00 PM EDT | 8 | 11 | 13 | Weekday | Summer | On Peak |  | 0.00013196 | 0.00015174 | 0.00013273 | 7.561e-05 | 0.00015032 | 0.0001286 | 8.6368e-05 | 8.3584e-05 | 9.7395e-05 | 7.9778e-05 | 0.00022504 | 0.00050788 | 9.9323e-05 | 0.00013997 | 0.00010996 | 0.00017302 | 0.00020642 | 0.00018822 | 0 | 0 | 0 | 0 | 0 | 0.00012223 | 0.00013526 | 0.00012928 | 8.4079e-05 | 0.00011449 | 0.00011385 | 0.00013751 | 0 | 0.0001806 | 8.8473e-05 | 8.6227e-05 | 8.121e-05 | 9.1228e-05 | 8.0595e-05
Typical Year | 5341 | 08/11/15 01:00 PM EDT | 8 | 11 | 14 | Weekday | Summer | On Peak |  | 0.00013256 | 0.00015357 | 0.00013457 | 7.5953e-05 | 0.00013646 | 0.00013426 | 0.0001175 | 7.8667e-05 | 9.5511e-05 | 9.3874e-05 | 0.00022772 | 0.00049586 | 9.9994e-05 | 0.00015133 | 0.00011301 | 0.000207 | 0.00018589 | 0.00018848 | 0 | 0 | 0 | 0 | 0 | 0.00012012 | 0.00013622 | 0.00013398 | 8.0431e-05 | 0.00011907 | 0.000114 | 0.0001603 | 0 | 0.00019884 | 9.7407e-05 | 9.5732e-05 | 8.6696e-05 | 9.9352e-05 | 8.7701e-05
Typical Year | 5342 | 08/11/15 02:00 PM EDT | 8 | 11 | 15 | Weekday | Summer | On Peak |  | 0.00013266 | 0.00015751 | 0.00013512 | 7.7911e-05 | 0.00012803 | 0.00012277 | 0.00012741 | 6.8773e-05 | 7.8181e-05 | 9.107e-05 | 0.00023289 | 0.00048646 | 0.00010106 | 0.00016843 | 0.00011353 | 0.00023337 | 0.0001873 | 0.00020434 | 0 | 0 | 0 | 0 | 0 | 0.000116 | 0.00013699 | 0.00012335 | 7.0565e-05 | 0.0001252 | 0.0001236 | 0.00017918 | 0 | 0.00021986 | 0.00010771 | 0.00010597 | 9.523e-05 | 0.00010974 | 9.6875e-05
Typical Year | 5343 | 08/11/15 03:00 PM EDT | 8 | 11 | 16 | Weekday | Summer | On Peak |  | 0.0001339 | 0.00015659 | 0.0001369 | 7.5721e-05 | 0.00011704 | 0.00010491 | 0.00015793 | 6.0181e-05 | 8.3033e-05 | 9.3835e-05 | 0.00023407 | 0.00048862 | 0.00010993 | 0.00017563 | 0.00011369 | 0.00027458 | 0.00020205 | 0.00022811 | 0 | 0 | 0 | 0 | 0 | 0.00011764 | 0.00013796 | 0.0001074 | 6.3335e-05 | 0.00013185 | 0.00013798 | 0.00020955 | 0 | 0.00025302 | 0.00012395 | 0.00012226 | 0.00010858 | 0.00012586 | 0.00011107
Typical Year | 5344 | 08/11/15 04:00 PM EDT | 8 | 11 | 17 | Weekday | Summer | On Peak |  | 0.00013757 | 0.00015804 | 0.00013831 | 7.501e-05 | 0.00012127 | 0.00011881 | 0.0001182 | 7.6995e-05 | 9.0191e-05 | 0.00011465 | 0.00023517 | 0.00047633 | 0.00012099 | 0.00018918 | 0.00012018 | 0.00029191 | 0.00020848 | 0.00025078 | 0 | 0 | 0 | 0 | 0 | 0.00012474 | 0.00014097 | 0.000119 | 7.9881e-05 | 0.00014283 | 0.00015169 | 0.00022235 | 0 | 0.00027178 | 0.00013314 | 0.00013095 | 0.00011736 | 0.0001358 | 0.0001199
Typical Year | 5345 | 08/11/15 05:00 PM EDT | 8 | 11 | 18 | Weekday | Summer | On Peak |  | 0.00014545 | 0.00015928 | 0.00013662 | 8.0463e-05 | 0.00014161 | 0.00011375 | 0.00014459 | 0.00012987 | 0.00011035 | 0.00010652 | 0.00023612 | 0.00047544 | 0.00013421 | 0.0001793 | 0.00012479 | 0.00031985 | 0.00023803 | 0.00028504 | 0 | 0 | 0 | 0 | 0 | 0.00014366 | 0.00014655 | 0.00011697 | 0.00012749 | 0.00014693 | 0.00017241 | 0.00024429 | 0 | 0.00030219 | 0.00014804 | 0.00014529 | 0.00013135 | 0.00015145 | 0.00013376
Typical Year | 5346 | 08/11/15 06:00 PM EDT | 8 | 11 | 19 | Weekday | Summer | On Peak |  | 0.00015138 | 0.00015807 | 0.00013731 | 0.00011684 | 0.00014526 | 0.00011317 | 9.4354e-05 | 0.00012512 | 0.00011172 | 0.00010178 | 0.00023723 | 0.00040715 | 0.00015081 | 0.00018307 | 0.00013374 | 0.00035688 | 0.00027968 | 0.00031255 | 0 | 0 | 0 | 0 | 0 | 0.00015287 | 0.00015064 | 0.00011538 | 0.00012306 | 0.00015792 | 0.00018905 | 0.00027355 | 0 | 0.00033588 | 0.00016454 | 0.00016182 | 0.0001455 | 0.00016777 | 0.00014811
Typical Year | 5347 | 08/11/15 07:00 PM EDT | 8 | 11 | 20 | Weekday | Summer | On Peak |  | 0.0001518 | 0.00016017 | 0.00013488 | 0.00019473 | 0.00015413 | 0.0001498 | 0.00010592 | 0.00013212 | 0.00011536 | 0.00010706 | 0.00023812 | 0.00033097 | 0.00017029 | 0.00019798 | 0.00014396 | 0.00034033 | 0.00027423 | 0.00032878 | 0 | 0 | 0 | 0 | 0 | 0.00015582 | 0.00015097 | 0.00014896 | 0.00012978 | 0.00017414 | 0.00019887 | 0.00026138 | 0 | 0.00033232 | 0.0001628 | 0.00015899 | 0.00014656 | 0.00016772 | 0.00014823
Typical Year | 5348 | 08/11/15 08:00 PM EDT | 8 | 11 | 21 | Weekday | Summer | On Peak |  | 0.0001508 | 0.0001591 | 0.0001364 | 0.0002237 | 0.00013138 | 0.00014831 | 0.00015152 | 0.00014085 | 0.0001332 | 9.8874e-05 | 0.00023714 | 0.00022874 | 0.00018699 | 0.00021416 | 0.00015378 | 0.00033681 | 0.00031902 | 0.00034763 | 0 | 0 | 0 | 0 | 0 | 0.00016448 | 0.00015029 | 0.00014696 | 0.000138 | 0.00018934 | 0.00021027 | 0.00026198 | 0 | 0.00033992 | 0.00016652 | 0.00016223 | 0.00015162 | 0.00017204 | 0.00015206
Typical Year | 5349 | 08/11/15 09:00 PM EDT | 8 | 11 | 22 | Weekday | Summer | On Peak |  | 0.00014696 | 0.00015725 | 0.00013441 | 0.00023774 | 0.00012386 | 0.00012622 | 0.00015904 | 0.00012994 | 0.00013488 | 8.5952e-05 | 0.00023748 | 0.00017985 | 0.00018248 | 0.00021135 | 0.00015405 | 0.00035108 | 0.00030579 | 0.00036562 | 0 | 0 | 0 | 0 | 0 | 0.00015448 | 0.000147 | 0.00012692 | 0.00012763 | 0.0001863 | 0.00022115 | 0.00027122 | 0 | 0.00035408 | 0.00017346 | 0.00016863 | 0.00015827 | 0.00017986 | 0.00015905
Typical Year | 5350 | 08/11/15 10:00 PM EDT | 8 | 11 | 23 | Weekday | Summer | Off Peak |  | 0.00014111 | 0.00015463 | 0.00013503 | 0.00024182 | 9.1283e-05 | 9.2903e-05 | 0.00014526 | 9.3824e-05 | 0.00010474 | 7.9133e-05 | 0.00023569 | 0.00014751 | 0.00014433 | 0.00017696 | 0.00014371 | 0.00035245 | 0.00024217 | 0.00036305 | 0 | 0 | 0 | 0 | 0 | 0.00013831 | 0.00014251 | 9.4206e-05 | 9.3533e-05 | 0.00015473 | 0.0002196 | 0.0002678 | 0 | 0.00035039 | 0.00017165 | 0.00016642 | 0.00015648 | 0.00017888 | 0.00015831
Typical Year | 5351 | 08/11/15 11:00 PM EDT | 8 | 11 | 24 | Weekday | Summer | Off Peak |  | 0.00013473 | 0.00015147 | 0.00013479 | 0.00016736 | 5.8329e-05 | 5.7045e-05 | 0.00013316 | 5.9445e-05 | 7.8376e-05 | 6.7305e-05 | 0.00023317 | 0.00013668 | 0.00010422 | 0.00015274 | 0.00012426 | 0.000299 | 0.00021187 | 0.00035035 | 0 | 0 | 0 | 0 | 0 | 0.00011677 | 0.00013744 | 5.9248e-05 | 6.0888e-05 | 0.00012374 | 0.00021191 | 0.00022763 | 0 | 0.00031361 | 0.00015363 | 0.00014749 | 0.00014343 | 0.00016238 | 0.00014391
Typical Year | 5352 | 08/12/15 12:00 AM EDT | 8 | 12 | 1 | Weekday | Summer | Off Peak |  | 0.00012926 | 0.00015087 | 0.00013353 | 9.5971e-05 | 4.0038e-05 | 3.1486e-05 | 7.5805e-05 | 4.1303e-05 | 5.2892e-05 | 6.2781e-05 | 0.00022928 | 0.00012692 | 8.4697e-05 | 0.00012302 | 0.00011477 | 0.0002447 | 0.0001921 | 0.00033968 | 0 | 0 | 0 | 0 | 0 | 0.00010266 | 0.0001333 | 3.3432e-05 | 4.316e-05 | 0.00010286 | 0.00020546 | 0.00018758 | 0 | 0.00027769 | 0.00013604 | 0.00012897 | 0.00013096 | 0.00014628 | 0.00012986
Typical Year | 5353 | 08/12/15 01:00 AM EDT | 8 | 12 | 2 | Weekday | Summer | Off Peak |  | 0.00012377 | 0.00015277 | 0.00013516 | 5.1661e-05 | 3.7998e-05 | 1.3204e-05 | 5.2506e-05 | 2.7351e-05 | 4.1766e-05 | 5.8068e-05 | 0.0002249 | 0.00012219 | 7.3756e-05 | 0.00011457 | 0.00010337 | 0.00017616 | 0.00016187 | 0.00031152 | 0 | 0 | 0 | 0 | 0 | 9.2552e-05 | 0.00012993 | 1.639e-05 | 2.9895e-05 | 9.2638e-05 | 0.00018843 | 0.00013667 | 0 | 0.00022652 | 0.00011097 | 0.0001033 | 0.00011146 | 0.00012226 | 0.00010878
Typical Year | 5354 | 08/12/15 02:00 AM EDT | 8 | 12 | 3 | Weekday | Summer | Off Peak |  | 0.00011936 | 0.00014996 | 0.00013339 | 3.531e-05 | 3.3515e-05 | 2.0337e-06 | 3.3037e-05 | 2.1194e-05 | 3.8058e-05 | 5.9095e-05 | 0.0002196 | 0.0001229 | 6.9141e-05 | 0.0001068 | 8.8668e-05 | 0.00012499 | 0.00013676 | 0.00026874 | 0 | 0 | 0 | 0 | 0 | 8.7513e-05 | 0.00012611 | 5.5596e-06 | 2.4285e-05 | 8.5058e-05 | 0.00016255 | 9.8492e-05 | 0 | 0.00017996 | 8.816e-05 | 8.0917e-05 | 9.1434e-05 | 9.8868e-05 | 8.8113e-05
Typical Year | 5355 | 08/12/15 03:00 AM EDT | 8 | 12 | 4 | Weekday | Summer | Off Peak |  | 0.00011515 | 0.00014735 | 0.00013418 | 2.0196e-05 | 3.3497e-05 | 3.8025e-06 | 4.068e-05 | 1.8317e-05 | 3.7758e-05 | 6.0178e-05 | 0.00021535 | 0.00012266 | 6.7889e-05 | 0.00010011 | 8.5065e-05 | 8.8184e-05 | 0.00011448 | 0.00024269 | 0 | 0 | 0 | 0 | 0 | 8.4496e-05 | 0.0001228 | 7.3383e-06 | 2.1773e-05 | 8.1599e-05 | 0.00014679 | 7.0731e-05 | 0 | 0.00014802 | 7.2511e-05 | 6.5346e-05 | 7.8109e-05 | 8.3175e-05 | 7.428e-05
Typical Year | 5356 | 08/12/15 04:00 AM EDT | 8 | 12 | 5 | Weekday | Summer | Off Peak |  | 0.00011378 | 0.00014627 | 0.00013073 | 1.8191e-05 | 3.5429e-05 | 5.6403e-06 | 3.4731e-05 | 2.1218e-05 | 4.2904e-05 | 6.0749e-05 | 0.00021029 | 0.00012237 | 6.7075e-05 | 9.9877e-05 | 8.4965e-05 | 6.6668e-05 | 9.5412e-05 | 0.00021161 | 0 | 0 | 0 | 0 | 0 | 8.3127e-05 | 0.00012121 | 8.9698e-06 | 2.4655e-05 | 8.111e-05 | 0.00012799 | 5.4086e-05 | 0 | 0.00012302 | 6.0266e-05 | 5.3755e-05 | 6.6244e-05 | 6.9986e-05 | 6.2571e-05
Typical Year | 5357 | 08/12/15 05:00 AM EDT | 8 | 12 | 6 | Weekday | Summer | Off Peak |  | 0.00011487 | 0.00014467 | 0.00013184 | 1.8497e-05 | 4.9635e-05 | 1.1473e-05 | 3.4181e-05 | 5.7135e-05 | 5.9346e-05 | 0.00013535 | 0.00020882 | 0.00013758 | 6.8233e-05 | 0.00010666 | 9.0175e-05 | 4.9267e-05 | 6.6945e-05 | 0.00018537 | 0 | 0 | 0 | 0 | 0 | 8.961e-05 | 0.00012187 | 1.5338e-05 | 6.182e-05 | 8.4864e-05 | 0.00011212 | 3.9723e-05 | 0 | 0.00010167 | 4.9807e-05 | 4.3761e-05 | 5.6091e-05 | 5.8909e-05 | 5.2761e-05
Typical Year | 5358 | 08/12/15 06:00 AM EDT | 8 | 12 | 7 | Weekday | Summer | On Peak |  | 0.00012093 | 0.00014545 | 0.00013235 | 4.1559e-05 | 7.5025e-05 | 3.8046e-05 | 4.9511e-05 | 0.00012069 | 0.00010151 | 0.000143 | 0.00020862 | 0.00021413 | 7.3126e-05 | 0.00011109 | 9.3494e-05 | 5.2281e-05 | 5.8719e-05 | 0.00016458 | 0 | 0 | 0 | 0 | 0 | 0.00010039 | 0.00012636 | 4.1501e-05 | 0.00012099 | 8.9303e-05 | 9.9549e-05 | 4.1301e-05 | 0 | 9.5072e-05 | 4.6574e-05 | 4.1389e-05 | 5.1259e-05 | 5.4374e-05 | 4.8646e-05
Typical Year | 5359 | 08/12/15 07:00 AM EDT | 8 | 12 | 8 | Weekday | Summer | On Peak |  | 0.0001275 | 0.00014887 | 0.00012923 | 7.7035e-05 | 0.00010086 | 7.3322e-05 | 6.3602e-05 | 0.00014035 | 0.00014152 | 0.00011622 | 0.00021049 | 0.00024379 | 8.2316e-05 | 0.00014031 | 9.2406e-05 | 5.9882e-05 | 7.255e-05 | 0.00016471 | 0 | 0 | 0 | 0 | 0 | 0.00011004 | 0.00013118 | 7.5393e-05 | 0.000139 | 0.00010297 | 9.9625e-05 | 4.7671e-05 | 0 | 0.00010019 | 4.9082e-05 | 4.4177e-05 | 5.2904e-05 | 5.6402e-05 | 5.0382e-05
Typical Year | 5360 | 08/12/15 08:00 AM EDT | 8 | 12 | 9 | Weekday | Summer | On Peak |  | 0.00013177 | 0.00014956 | 0.00013141 | 0.00010335 | 0.00013227 | 8.994e-05 | 7.1282e-05 | 0.00013773 | 0.00012706 | 0.00012437 | 0.00021112 | 0.00037142 | 8.741e-05 | 0.00014524 | 9.5235e-05 | 0.0001012 | 0.00010206 | 0.00018356 | 0 | 0 | 0 | 0 | 0 | 0.00011006 | 0.0001346 | 9.3021e-05 | 0.0001364 | 0.00010757 | 0.00011103 | 7.9142e-05 | 0 | 0.00013237 | 6.4846e-05 | 6.0322e-05 | 6.5375e-05 | 7.1477e-05 | 6.3597e-05
Typical Year | 5361 | 08/12/15 09:00 AM EDT | 8 | 12 | 10 | Weekday | Summer | On Peak |  | 0.00013045 | 0.00015118 | 0.00013374 | 0.00011883 | 0.0001557 | 9.8785e-05 | 4.3026e-05 | 0.00011471 | 0.00011396 | 0.00012139 | 0.00021354 | 0.0004494 | 8.8908e-05 | 0.0001398 | 0.00010465 | 0.00015883 | 0.00017059 | 0.00022361 | 0 | 0 | 0 | 0 | 0 | 0.00011018 | 0.00013422 | 0.00010208 | 0.00011506 | 0.00010836 | 0.00013525 | 0.00012493 | 0 | 0.00018395 | 9.0116e-05 | 8.5783e-05 | 8.6784e-05 | 9.6215e-05 | 8.5326e-05
Typical Year | 5362 | 08/12/15 10:00 AM EDT | 8 | 12 | 11 | Weekday | Summer | On Peak |  | 0.00013052 | 0.00015004 | 0.00013349 | 9.5602e-05 | 0.0001465 | 0.00011861 | 7.7787e-05 | 8.7606e-05 | 0.00010618 | 9.9457e-05 | 0.00021444 | 0.00047216 | 9.2098e-05 | 0.00013464 | 0.00011286 | 0.00020362 | 0.00024661 | 0.00025972 | 0 | 0 | 0 | 0 | 0 | 0.00011212 | 0.00013406 | 0.00011986 | 8.9264e-05 | 0.00010983 | 0.0001571 | 0.0001621 | 0 | 0.00022719 | 0.0001113 | 0.0001071 | 0.00010516 | 0.00011693 | 0.00010351
Typical Year | 5363 | 08/12/15 11:00 AM EDT | 8 | 12 | 12 | Weekday | Summer | On Peak |  | 0.00013231 | 0.00015185 | 0.00013547 | 8.3702e-05 | 0.00014119 | 0.00012316 | 7.8093e-05 | 8.3984e-05 | 0.0001037 | 0.00012332 | 0.00021555 | 0.00051757 | 9.5518e-05 | 0.00014539 | 0.0001121 | 0.00027729 | 0.00034657 | 0.00030359 | 0 | 0 | 0 | 0 | 0 | 0.00011801 | 0.00013588 | 0.00012345 | 8.7308e-05 | 0.00011481 | 0.00018363 | 0.00022148 | 0 | 0.00029104 | 0.00014258 | 0.00013903 | 0.00013098 | 0.00014686 | 0.00012972
Typical Year | 5364 | 08/12/15 12:00 PM EDT | 8 | 12 | 13 | Weekday | Summer | On Peak |  | 0.00013739 | 0.00015554 | 0.00013398 | 8.5254e-05 | 0.00014547 | 0.00012718 | 0.00012541 | 8.3912e-05 | 9.7601e-05 | 7.9868e-05 | 0.0002175 | 0.00052917 | 0.00010246 | 0.00014723 | 0.00011014 | 0.00035037 | 0.00039178 | 0.00034246 | 0 | 0 | 0 | 0 | 0 | 0.00012223 | 0.00013988 | 0.00012869 | 8.4387e-05 | 0.00011839 | 0.00020714 | 0.00027666 | 0 | 0.00034966 | 0.00017129 | 0.00016813 | 0.00015426 | 0.00017482 | 0.00015429
Typical Year | 5365 | 08/12/15 01:00 PM EDT | 8 | 12 | 14 | Weekday | Summer | On Peak |  | 0.00013863 | 0.000158 | 0.00013602 | 9.0703e-05 | 0.00013562 | 0.0001324 | 0.0001151 | 7.8872e-05 | 9.5619e-05 | 9.3651e-05 | 0.00021629 | 0.00052269 | 0.00010259 | 0.00015691 | 0.00011381 | 0.00042821 | 0.00040579 | 0.00037389 | 0 | 0 | 0 | 0 | 0 | 0.00012012 | 0.00014142 | 0.0001322 | 8.0606e-05 | 0.00012228 | 0.00022615 | 0.00033308 | 0 | 0.00040645 | 0.00019911 | 0.00019649 | 0.00017583 | 0.00020176 | 0.00017796
Typical Year | 5366 | 08/12/15 02:00 PM EDT | 8 | 12 | 15 | Weekday | Summer | On Peak |  | 0.00013925 | 0.0001626 | 0.0001368 | 9.4124e-05 | 0.00013543 | 0.00012382 | 0.00013389 | 6.8835e-05 | 7.8212e-05 | 9.0824e-05 | 0.00021756 | 0.00051784 | 0.00010195 | 0.00016944 | 0.00011653 | 0.00046969 | 0.00043069 | 0.00040046 | 0 | 0 | 0 | 0 | 0 | 0.000116 | 0.00014271 | 0.00012509 | 7.0607e-05 | 0.00012653 | 0.00024222 | 0.00036435 | 0 | 0.00044138 | 0.00021622 | 0.00021363 | 0.00019014 | 0.00021875 | 0.00019292
Typical Year | 5367 | 08/12/15 03:00 PM EDT | 8 | 12 | 16 | Weekday | Summer | On Peak |  | 0.00014065 | 0.00016214 | 0.00013873 | 7.5869e-05 | 0.0001264 | 0.00011574 | 0.00010494 | 6.0216e-05 | 8.2886e-05 | 9.3575e-05 | 0.00021805 | 0.0005225 | 0.00010818 | 0.00017545 | 0.00011449 | 0.00052715 | 0.00045906 | 0.00043971 | 0 | 0 | 0 | 0 | 0 | 0.00011764 | 0.00014387 | 0.00011634 | 6.3343e-05 | 0.0001311 | 0.00026597 | 0.00040723 | 0 | 0.00049036 | 0.00024022 | 0.0002375 | 0.00021045 | 0.00024282 | 0.00021415
Typical Year | 5368 | 08/12/15 04:00 PM EDT | 8 | 12 | 17 | Weekday | Summer | On Peak |  | 0.00014468 | 0.00016415 | 0.00014034 | 6.9165e-05 | 0.00012695 | 0.00011352 | 0.00010854 | 7.6872e-05 | 8.9906e-05 | 0.00011438 | 0.00021657 | 0.00051243 | 0.00012066 | 0.0001875 | 0.00011536 | 0.00055661 | 0.0004803 | 0.00047445 | 0 | 0 | 0 | 0 | 0 | 0.00012474 | 0.00014726 | 0.00011452 | 7.9741e-05 | 0.00014119 | 0.00028698 | 0.00042969 | 0 | 0.00052136 | 0.0002554 | 0.00025208 | 0.00022464 | 0.00025888 | 0.00022838
Typical Year | 5369 | 08/12/15 05:00 PM EDT | 8 | 12 | 18 | Weekday | Summer | On Peak |  | 0.00015261 | 0.00016577 | 0.00013879 | 7.762e-05 | 0.00014572 | 0.00011794 | 0.00014354 | 0.00012979 | 0.00010998 | 0.00010626 | 0.00021538 | 0.0005111 | 0.00013396 | 0.00018374 | 0.00012278 | 0.0005871 | 0.00050642 | 0.00050748 | 0 | 0 | 0 | 0 | 0 | 0.00014366 | 0.00015295 | 0.000121 | 0.00012739 | 0.00014786 | 0.00030696 | 0.00045321 | 0 | 0.00055257 | 0.00027069 | 0.00026689 | 0.0002387 | 0.00027482 | 0.00024248
Typical Year | 5370 | 08/12/15 06:00 PM EDT | 8 | 12 | 19 | Weekday | Summer | On Peak |  | 0.00015828 | 0.00016478 | 0.0001396 | 0.00011873 | 0.00015457 | 0.00012266 | 0.00012858 | 0.00012503 | 0.0001113 | 0.00010167 | 0.00021755 | 0.0004394 | 0.00015366 | 0.00018187 | 0.00012718 | 0.00059139 | 0.00052352 | 0.0005124 | 0 | 0 | 0 | 0 | 0 | 0.00015287 | 0.00015692 | 0.00012554 | 0.00012295 | 0.00015765 | 0.00030993 | 0.00045745 | 0 | 0.0005578 | 0.00027326 | 0.00026949 | 0.00024104 | 0.00027727 | 0.00024462
Typical Year | 5371 | 08/12/15 07:00 PM EDT | 8 | 12 | 20 | Weekday | Summer | On Peak |  | 0.00015827 | 0.00016693 | 0.00013724 | 0.00018326 | 0.00014766 | 0.00015921 | 0.00010399 | 0.00013195 | 0.00011488 | 0.00010704 | 0.00021812 | 0.0003577 | 0.00017111 | 0.00018627 | 0.00013983 | 0.00054296 | 0.00047979 | 0.00049815 | 0 | 0 | 0 | 0 | 0 | 0.00015582 | 0.00015696 | 0.00015671 | 0.00012961 | 0.00016996 | 0.00030131 | 0.00041993 | 0 | 0.00052255 | 0.00025599 | 0.00025137 | 0.00022817 | 0.00026146 | 0.00023083
Typical Year | 5372 | 08/12/15 08:00 PM EDT | 8 | 12 | 21 | Weekday | Summer | On Peak |  | 0.0001566 | 0.00016568 | 0.00013876 | 0.00021798 | 0.00014077 | 0.00016605 | 0.00017047 | 0.00014067 | 0.00013269 | 9.8886e-05 | 0.00021645 | 0.00024909 | 0.00018337 | 0.00020324 | 0.00014398 | 0.00049669 | 0.00047577 | 0.00047735 | 0 | 0 | 0 | 0 | 0 | 0.00016448 | 0.00015577 | 0.00016403 | 0.00013781 | 0.00018217 | 0.00028873 | 0.00038669 | 0 | 0.00048823 | 0.00023917 | 0.00023436 | 0.00021492 | 0.00024496 | 0.00021631
Typical Year | 5373 | 08/12/15 09:00 PM EDT | 8 | 12 | 22 | Weekday | Summer | On Peak |  | 0.00015183 | 0.00016335 | 0.00013664 | 0.00024888 | 0.00013194 | 0.00013684 | 0.00017949 | 0.00012961 | 0.00013428 | 8.5761e-05 | 0.00021637 | 0.00019411 | 0.00017901 | 0.00020432 | 0.00013858 | 0.00046437 | 0.00040997 | 0.00044887 | 0 | 0 | 0 | 0 | 0 | 0.00015448 | 0.00015173 | 0.0001376 | 0.00012729 | 0.00017937 | 0.0002715 | 0.00035912 | 0 | 0.00045552 | 0.00022315 | 0.00021825 | 0.00020082 | 0.0002293 | 0.00020257
Typical Year | 5374 | 08/12/15 10:00 PM EDT | 8 | 12 | 23 | Weekday | Summer | Off Peak |  | 0.00014493 | 0.00016012 | 0.00013708 | 0.0002266 | 9.0363e-05 | 9.0686e-05 | 0.00014009 | 9.3424e-05 | 0.00010416 | 7.8802e-05 | 0.00021527 | 0.00015677 | 0.00014511 | 0.0001792 | 0.00012805 | 0.00041108 | 0.00029761 | 0.00039935 | 0 | 0 | 0 | 0 | 0 | 0.00013831 | 0.00014637 | 9.2017e-05 | 9.3128e-05 | 0.00015281 | 0.00024155 | 0.00031339 | 0 | 0.0004004 | 0.00019615 | 0.00019118 | 0.00017685 | 0.00020279 | 0.00017931
Typical Year | 5375 | 08/12/15 11:00 PM EDT | 8 | 12 | 24 | Weekday | Summer | Off Peak |  | 0.00013734 | 0.00015608 | 0.00013655 | 0.00015773 | 6.0504e-05 | 6.0326e-05 | 9.1395e-05 | 5.9032e-05 | 7.7817e-05 | 6.6972e-05 | 0.00021151 | 0.00014232 | 0.00010554 | 0.00015023 | 0.00011849 | 0.00030973 | 0.00022193 | 0.0003362 | 0 | 0 | 0 | 0 | 0 | 0.00011677 | 0.00014027 | 6.1196e-05 | 6.0473e-05 | 0.00012245 | 0.00020336 | 0.00023596 | 0 | 0.0003149 | 0.00015426 | 0.00014903 | 0.00014198 | 0.00016157 | 0.00014306
Typical Year | 5376 | 08/13/15 12:00 AM EDT | 8 | 13 | 1 | Weekday | Summer | Off Peak |  | 0.00013101 | 0.00015472 | 0.00013503 | 8.9065e-05 | 4.3385e-05 | 3.3981e-05 | 6.4961e-05 | 4.0835e-05 | 5.2385e-05 | 6.2496e-05 | 0.00020832 | 0.00013093 | 8.4213e-05 | 0.00012418 | 0.00011466 | 0.00023223 | 0.00018098 | 0.0002995 | 0 | 0 | 0 | 0 | 0 | 0.00010266 | 0.00013536 | 3.5631e-05 | 4.2701e-05 | 0.00010298 | 0.00018116 | 0.00017794 | 0 | 0.00025483 | 0.00012484 | 0.00011907 | 0.00011857 | 0.00013312 | 0.00011808
Typical Year | 5377 | 08/13/15 01:00 AM EDT | 8 | 13 | 2 | Weekday | Summer | Off Peak |  | 0.00012494 | 0.00015604 | 0.00013644 | 4.9601e-05 | 3.7865e-05 | 1.2879e-05 | 5.169e-05 | 2.694e-05 | 4.1289e-05 | 5.7796e-05 | 0.0002037 | 0.0001259 | 7.3588e-05 | 0.00011262 | 0.00010338 | 0.00015513 | 0.00014273 | 0.00026393 | 0 | 0 | 0 | 0 | 0 | 9.2552e-05 | 0.00013145 | 1.6068e-05 | 2.9489e-05 | 9.193e-05 | 0.00015964 | 0.00012037 | 0 | 0.00019556 | 9.58e-05 | 8.9476e-05 | 9.557e-05 | 0.00010507 | 9.3447e-05
Typical Year | 5378 | 08/13/15 02:00 AM EDT | 8 | 13 | 3 | Weekday | Summer | Off Peak |  | 0.00012058 | 0.00015304 | 0.0001346 | 3.7204e-05 | 3.3801e-05 | 4.8611e-06 | 3.0399e-05 | 2.0828e-05 | 3.7616e-05 | 5.8816e-05 | 0.0001975 | 0.00012719 | 6.9203e-05 | 0.00010356 | 8.9411e-05 | 0.00011824 | 0.0001315 | 0.00025231 | 0 | 0 | 0 | 0 | 0 | 8.7513e-05 | 0.00012763 | 8.0208e-06 | 2.392e-05 | 8.4188e-05 | 0.00015262 | 9.3313e-05 | 0 | 0.00016963 | 8.31e-05 | 7.6345e-05 | 8.6065e-05 | 9.3072e-05 | 8.2936e-05
Typical Year | 5379 | 08/13/15 03:00 AM EDT | 8 | 13 | 4 | Weekday | Summer | Off Peak |  | 0.00011654 | 0.00015021 | 0.0001353 | 2.3121e-05 | 3.3776e-05 | 5.7549e-06 | 2.7337e-05 | 1.7992e-05 | 3.7369e-05 | 5.9938e-05 | 0.000193 | 0.0001271 | 6.8231e-05 | 0.00010089 | 8.3839e-05 | 9.0259e-05 | 0.00011698 | 0.00023131 | 0 | 0 | 0 | 0 | 0 | 8.4496e-05 | 0.0001244 | 8.7278e-06 | 2.145e-05 | 8.178e-05 | 0.00013991 | 7.2382e-05 | 0 | 0.00014503 | 7.1048e-05 | 6.4423e-05 | 7.569e-05 | 8.087e-05 | 7.2167e-05
Typical Year | 5380 | 08/13/15 04:00 AM EDT | 8 | 13 | 5 | Weekday | Summer | Off Peak |  | 0.00011532 | 0.00014896 | 0.00013179 | 2.0036e-05 | 3.3421e-05 | 4.5851e-06 | 2.7819e-05 | 2.0928e-05 | 4.2586e-05 | 6.0576e-05 | 0.00018829 | 0.00012663 | 6.7283e-05 | 0.0001027 | 8.3925e-05 | 7.7551e-05 | 0.00010545 | 0.00022025 | 0 | 0 | 0 | 0 | 0 | 8.3127e-05 | 0.00012288 | 7.6726e-06 | 2.437e-05 | 8.1919e-05 | 0.00013322 | 6.2533e-05 | 0 | 0.00013301 | 6.516e-05 | 5.8615e-05 | 7.0493e-05 | 7.4897e-05 | 6.6898e-05
Typical Year | 5381 | 08/13/15 05:00 AM EDT | 8 | 13 | 6 | Weekday | Summer | Off Peak |  | 0.00011632 | 0.00014699 | 0.00013276 | 1.6822e-05 | 4.5436e-05 | 1.2379e-05 | 3.4502e-05 | 5.6936e-05 | 5.9092e-05 | 0.00013518 | 0.00018471 | 0.00014132 | 6.8414e-05 | 0.00011566 | 8.8716e-05 | 5.9344e-05 | 7.5399e-05 | 0.00018903 | 0 | 0 | 0 | 0 | 0 | 8.961e-05 | 0.0001234 | 1.5795e-05 | 6.1619e-05 | 8.7574e-05 | 0.00011434 | 4.7485e-05 | 0 | 0.00010923 | 5.3512e-05 | 4.7608e-05 | 5.8925e-05 | 6.2364e-05 | 5.578e-05
Typical Year | 5382 | 08/13/15 06:00 AM EDT | 8 | 13 | 7 | Weekday | Summer | On Peak |  | 0.0001221 | 0.00014732 | 0.00013308 | 3.5054e-05 | 6.6273e-05 | 4.2711e-05 | 3.2556e-05 | 0.00012071 | 0.00010126 | 0.00014311 | 0.00018772 | 0.00021724 | 7.1799e-05 | 0.0001181 | 9.3314e-05 | 5.7154e-05 | 6.1336e-05 | 0.00015763 | 0 | 0 | 0 | 0 | 0 | 0.00010039 | 0.00012759 | 4.4432e-05 | 0.00012101 | 9.0887e-05 | 9.5345e-05 | 4.4953e-05 | 0 | 9.5353e-05 | 4.6712e-05 | 4.1946e-05 | 5.0429e-05 | 5.3856e-05 | 4.8127e-05
Typical Year | 5383 | 08/13/15 07:00 AM EDT | 8 | 13 | 8 | Weekday | Summer | On Peak |  | 0.00012824 | 0.0001503 | 0.00012981 | 7.1544e-05 | 0.00010274 | 8.0012e-05 | 4.9434e-05 | 0.00014043 | 0.00014143 | 0.00011634 | 0.00019245 | 0.00024642 | 8.1478e-05 | 0.0001378 | 9.3261e-05 | 5.4824e-05 | 6.3863e-05 | 0.00014767 | 0 | 0 | 0 | 0 | 0 | 0.00011004 | 0.00013201 | 8.11e-05 | 0.00013908 | 0.00010192 | 8.9318e-05 | 4.3468e-05 | 0 | 9.0406e-05 | 4.4288e-05 | 3.9906e-05 | 4.7602e-05 | 5.0832e-05 | 4.5402e-05
Typical Year | 5384 | 08/13/15 08:00 AM EDT | 8 | 13 | 9 | Weekday | Summer | On Peak |  | 0.00013209 | 0.00015058 | 0.00013183 | 0.00011819 | 0.00014207 | 9.2568e-05 | 5.8622e-05 | 0.00013784 | 0.00012714 | 0.00012444 | 0.00019394 | 0.00037324 | 8.7461e-05 | 0.00014375 | 9.7646e-05 | 8.2286e-05 | 7.6945e-05 | 0.00015242 | 0 | 0 | 0 | 0 | 0 | 0.00011006 | 0.00013504 | 9.5837e-05 | 0.0001365 | 0.00010758 | 9.2196e-05 | 6.3933e-05 | 0 | 0.0001085 | 5.315e-05 | 4.9289e-05 | 5.3813e-05 | 5.8844e-05 | 5.2383e-05
Typical Year | 5385 | 08/13/15 09:00 AM EDT | 8 | 13 | 10 | Weekday | Summer | On Peak |  | 0.0001303 | 0.0001518 | 0.00013402 | 0.0001313 | 0.00015077 | 0.00010235 | 3.7473e-05 | 0.00011483 | 0.0001139 | 0.00012153 | 0.00019767 | 0.00044958 | 8.9968e-05 | 0.00012927 | 0.00010905 | 0.00012352 | 0.00012982 | 0.00017931 | 0 | 0 | 0 | 0 | 0 | 0.00011018 | 0.00013425 | 0.00010467 | 0.00011517 | 0.00010633 | 0.00010846 | 9.696e-05 | 0 | 0.00014495 | 7.1007e-05 | 6.7389e-05 | 6.8775e-05 | 7.6144e-05 | 6.7558e-05
Typical Year | 5386 | 08/13/15 10:00 AM EDT | 8 | 13 | 11 | Weekday | Summer | On Peak |  | 0.00013008 | 0.00015037 | 0.00013367 | 0.00010569 | 0.00015267 | 0.00011232 | 8.3322e-05 | 8.768e-05 | 0.00010622 | 9.9552e-05 | 0.00020091 | 0.00047015 | 9.2233e-05 | 0.00012395 | 0.00011705 | 0.00016509 | 0.00019579 | 0.00021166 | 0 | 0 | 0 | 0 | 0 | 0.00011212 | 0.00013382 | 0.00011495 | 8.9337e-05 | 0.00010726 | 0.00012802 | 0.00013114 | 0 | 0.00018438 | 9.0324e-05 | 8.6839e-05 | 8.5441e-05 | 9.5028e-05 | 8.4133e-05
Typical Year | 5387 | 08/13/15 11:00 AM EDT | 8 | 13 | 12 | Weekday | Summer | On Peak |  | 0.00013192 | 0.00015214 | 0.00013564 | 9.1211e-05 | 0.00014335 | 0.00012165 | 9.2581e-05 | 8.4117e-05 | 0.00010377 | 0.00012342 | 0.0002035 | 0.00051426 | 9.4637e-05 | 0.00014245 | 0.00011575 | 0.00023053 | 0.00028711 | 0.00025348 | 0 | 0 | 0 | 0 | 0 | 0.00011801 | 0.00013567 | 0.00012269 | 8.7436e-05 | 0.00011414 | 0.00015332 | 0.00018406 | 0 | 0.00024232 | 0.00011871 | 0.00011571 | 0.00010914 | 0.00012235 | 0.00010808
Typical Year | 5388 | 08/13/15 12:00 PM EDT | 8 | 13 | 13 | Weekday | Summer | On Peak |  | 0.00013716 | 0.00015583 | 0.00013414 | 7.8448e-05 | 0.00014299 | 0.00012328 | 0.00012155 | 8.4035e-05 | 9.7677e-05 | 7.9904e-05 | 0.00020478 | 0.00052615 | 0.00010003 | 0.00014397 | 0.00011484 | 0.00030298 | 0.00032934 | 0.00029327 | 0 | 0 | 0 | 0 | 0 | 0.00012223 | 0.00013979 | 0.0001249 | 8.4503e-05 | 0.00011706 | 0.00017739 | 0.00023859 | 0 | 0.00030076 | 0.00014734 | 0.00014464 | 0.00013247 | 0.00015036 | 0.0001327
Typical Year | 5389 | 08/13/15 01:00 PM EDT | 8 | 13 | 14 | Weekday | Summer | On Peak |  | 0.00013855 | 0.00015832 | 0.00013618 | 7.5001e-05 | 0.00013138 | 0.00012278 | 0.00012084 | 7.8986e-05 | 9.5702e-05 | 9.3584e-05 | 0.00020788 | 0.00052038 | 0.00010114 | 0.00015819 | 0.00011859 | 0.00038533 | 0.00035826 | 0.00033715 | 0 | 0 | 0 | 0 | 0 | 0.00012012 | 0.00014144 | 0.00012346 | 8.0708e-05 | 0.00012291 | 0.00020393 | 0.00029924 | 0 | 0.00036563 | 0.00017911 | 0.00017667 | 0.00015824 | 0.00018166 | 0.00016025
Typical Year | 5390 | 08/13/15 02:00 PM EDT | 8 | 13 | 15 | Weekday | Summer | On Peak |  | 0.00013925 | 0.00016287 | 0.00013692 | 8.7866e-05 | 0.00012485 | 0.00011731 | 0.00015264 | 6.8944e-05 | 7.8323e-05 | 9.0774e-05 | 0.0002091 | 0.00051642 | 0.00010099 | 0.00017048 | 0.00011776 | 0.00044431 | 0.00039209 | 0.00037554 | 0 | 0 | 0 | 0 | 0 | 0.000116 | 0.00014277 | 0.00011892 | 7.0707e-05 | 0.00012664 | 0.00022715 | 0.00034359 | 0 | 0.00041545 | 0.00020352 | 0.00020107 | 0.00017872 | 0.00020595 | 0.00018164
Typical Year | 5391 | 08/13/15 03:00 PM EDT | 8 | 13 | 16 | Weekday | Summer | On Peak |  | 0.00014076 | 0.00016241 | 0.00013885 | 7.0218e-05 | 0.00012219 | 0.00011056 | 0.00013475 | 6.0357e-05 | 8.2969e-05 | 9.3538e-05 | 0.00020886 | 0.00052224 | 0.00010803 | 0.00016838 | 0.00011918 | 0.00050262 | 0.00042258 | 0.00041753 | 0 | 0 | 0 | 0 | 0 | 0.00011764 | 0.00014401 | 0.00011221 | 6.3471e-05 | 0.00012965 | 0.00025255 | 0.00038724 | 0 | 0.00046606 | 0.00022831 | 0.00022567 | 0.0001999 | 0.00023094 | 0.00020369
Typical Year | 5392 | 08/13/15 04:00 PM EDT | 8 | 13 | 17 | Weekday | Summer | On Peak |  | 0.00014487 | 0.00016442 | 0.00014044 | 6.3684e-05 | 0.00012938 | 0.00012069 | 0.0001391 | 7.6984e-05 | 8.9972e-05 | 0.00011436 | 0.00021037 | 0.00051317 | 0.00011694 | 0.0001907 | 0.00012194 | 0.00054614 | 0.00046033 | 0.0004641 | 0 | 0 | 0 | 0 | 0 | 0.00012474 | 0.00014746 | 0.00012193 | 7.9843e-05 | 0.0001417 | 0.00028072 | 0.00042085 | 0 | 0.00051041 | 0.00025004 | 0.00024675 | 0.00021983 | 0.00025354 | 0.00022368
Typical Year | 5393 | 08/13/15 05:00 PM EDT | 8 | 13 | 18 | Weekday | Summer | On Peak |  | 0.00015281 | 0.00016608 | 0.0001389 | 7.7307e-05 | 0.0001393 | 0.00012364 | 0.00015113 | 0.00012995 | 0.00011003 | 0.00010624 | 0.00021115 | 0.00051165 | 0.00013049 | 0.00018865 | 0.00012536 | 0.00057226 | 0.00049282 | 0.00049702 | 0 | 0 | 0 | 0 | 0 | 0.00014366 | 0.00015316 | 0.00012573 | 0.00012753 | 0.00014826 | 0.00030063 | 0.0004417 | 0 | 0.00053945 | 0.00026427 | 0.00026046 | 0.00023324 | 0.00026845 | 0.00023688
Typical Year | 5394 | 08/13/15 06:00 PM EDT | 8 | 13 | 19 | Weekday | Summer | On Peak |  | 0.00015828 | 0.00016494 | 0.00013967 | 0.00012208 | 0.00014744 | 0.00011803 | 0.00012965 | 0.00012524 | 0.00011138 | 0.00010175 | 0.00021409 | 0.00043852 | 0.00014694 | 0.00019174 | 0.0001289 | 0.00058607 | 0.00050951 | 0.0005029 | 0 | 0 | 0 | 0 | 0 | 0.00015287 | 0.00015696 | 0.00012085 | 0.00012314 | 0.00015791 | 0.00030419 | 0.00045269 | 0 | 0.00055042 | 0.00026964 | 0.00026603 | 0.00023745 | 0.00027345 | 0.00024124
Typical Year | 5395 | 08/13/15 07:00 PM EDT | 8 | 13 | 20 | Weekday | Summer | On Peak |  | 0.00015782 | 0.0001668 | 0.00013724 | 0.00018713 | 0.00015114 | 0.0001561 | 0.00012049 | 0.00013217 | 0.00011497 | 0.00010716 | 0.00021504 | 0.00035374 | 0.00016589 | 0.00020092 | 0.0001398 | 0.00050865 | 0.00044035 | 0.00046416 | 0 | 0 | 0 | 0 | 0 | 0.00015582 | 0.00015661 | 0.0001547 | 0.00012981 | 0.00017215 | 0.00028075 | 0.00039276 | 0 | 0.00048807 | 0.0002391 | 0.0002348 | 0.00021293 | 0.00024421 | 0.00021562
Typical Year | 5396 | 08/13/15 08:00 PM EDT | 8 | 13 | 21 | Weekday | Summer | On Peak |  | 0.00015521 | 0.00016489 | 0.00013854 | 0.0002212 | 0.00012564 | 0.00015923 | 0.00012722 | 0.00014092 | 0.00013282 | 9.9042e-05 | 0.00021444 | 0.00024118 | 0.00018136 | 0.00021189 | 0.00014917 | 0.00042798 | 0.00040293 | 0.0004098 | 0 | 0 | 0 | 0 | 0 | 0.00016448 | 0.00015462 | 0.0001555 | 0.00013805 | 0.00018499 | 0.00024788 | 0.00033271 | 0 | 0.00041973 | 0.00020562 | 0.00020148 | 0.00018466 | 0.00021062 | 0.000186
Typical Year | 5397 | 08/13/15 09:00 PM EDT | 8 | 13 | 22 | Weekday | Summer | On Peak |  | 0.00014955 | 0.00016178 | 0.00013614 | 0.00022687 | 0.00012136 | 0.00013436 | 0.00013391 | 0.00012984 | 0.0001344 | 8.5829e-05 | 0.00021296 | 0.00018546 | 0.00017795 | 0.00020834 | 0.00014461 | 0.00035857 | 0.00031134 | 0.00034509 | 0 | 0 | 0 | 0 | 0 | 0.00015448 | 0.00014979 | 0.00013325 | 0.00012751 | 0.00018131 | 0.00020873 | 0.00027694 | 0 | 0.00035088 | 0.00017189 | 0.00016812 | 0.00015458 | 0.00017663 | 0.00015604
Typical Year | 5398 | 08/13/15 10:00 PM EDT | 8 | 13 | 23 | Weekday | Summer | Off Peak |  | 0.0001421 | 0.00015791 | 0.00013633 | 0.00021913 | 9.3961e-05 | 9.7592e-05 | 0.0001324 | 9.3671e-05 | 0.00010434 | 7.8806e-05 | 0.0002077 | 0.00015005 | 0.0001438 | 0.00018573 | 0.00013426 | 0.00031065 | 0.00020054 | 0.00028546 | 0 | 0 | 0 | 0 | 0 | 0.00013831 | 0.00014391 | 9.8242e-05 | 9.3357e-05 | 0.00015548 | 0.00017266 | 0.00023514 | 0 | 0.00029506 | 0.00014455 | 0.00014126 | 0.00012905 | 0.00014892 | 0.00013164
Typical Year | 5399 | 08/13/15 11:00 PM EDT | 8 | 13 | 24 | Weekday | Summer | Off Peak |  | 0.00013459 | 0.00015369 | 0.00013571 | 0.0001519 | 6.1586e-05 | 5.7788e-05 | 0.000126 | 5.9289e-05 | 7.8026e-05 | 6.6976e-05 | 0.00020135 | 0.00013805 | 0.00010807 | 0.00016041 | 0.00012212 | 0.00023504 | 0.00015011 | 0.00024704 | 0 | 0 | 0 | 0 | 0 | 0.00011677 | 0.00013782 | 5.9987e-05 | 6.0712e-05 | 0.00012766 | 0.00014943 | 0.0001778 | 0 | 0.0002349 | 0.00011507 | 0.00011129 | 0.00010533 | 0.0001204 | 0.0001066
Typical Year | 5400 | 08/14/15 12:00 AM EDT | 8 | 14 | 1 | Weekday | Summer | Off Peak |  | 0.00012876 | 0.00015241 | 0.00013419 | 8.9801e-05 | 3.9885e-05 | 3.4044e-05 | 6.7873e-05 | 4.1071e-05 | 5.2646e-05 | 6.2535e-05 | 0.00019495 | 0.00012801 | 8.4537e-05 | 0.00012735 | 0.00011465 | 0.00017686 | 0.0001241 | 0.0002242 | 0 | 0 | 0 | 0 | 0 | 0.00010266 | 0.00013328 | 3.5471e-05 | 4.2927e-05 | 0.00010416 | 0.00013561 | 0.00013456 | 0 | 0.00019185 | 9.3982e-05 | 8.9634e-05 | 8.9036e-05 | 0.00010027 | 8.8947e-05
Typical Year | 5401 | 08/14/15 01:00 AM EDT | 8 | 14 | 2 | Weekday | Summer | Off Peak |  | 0.00012338 | 0.00015401 | 0.00013569 | 4.9812e-05 | 3.7293e-05 | 1.1822e-05 | 5.4827e-05 | 2.7218e-05 | 4.1572e-05 | 5.7847e-05 | 0.0001917 | 0.00012359 | 7.3037e-05 | 0.00011743 | 0.00010293 | 0.00011963 | 0.00010315 | 0.00020913 | 0 | 0 | 0 | 0 | 0 | 9.2552e-05 | 0.00012991 | 1.5168e-05 | 2.9753e-05 | 9.3129e-05 | 0.0001265 | 9.2346e-05 | 0 | 0.00015255 | 7.4729e-05 | 6.9561e-05 | 7.4945e-05 | 8.235e-05 | 7.328e-05
Typical Year | 5402 | 08/14/15 02:00 AM EDT | 8 | 14 | 3 | Weekday | Summer | Off Peak |  | 0.00011932 | 0.00015113 | 0.00013388 | 3.4283e-05 | 3.5062e-05 | 3.5628e-06 | 3.1511e-05 | 2.1117e-05 | 3.7903e-05 | 5.886e-05 | 0.00019028 | 0.00012483 | 6.9383e-05 | 0.00010716 | 9.0735e-05 | 8.6055e-05 | 9.3306e-05 | 0.00019133 | 0 | 0 | 0 | 0 | 0 | 8.7513e-05 | 0.00012634 | 7.0061e-06 | 2.4195e-05 | 8.5691e-05 | 0.00011573 | 6.775e-05 | 0 | 0.00012624 | 6.184e-05 | 5.6584e-05 | 6.4501e-05 | 6.9631e-05 | 6.2081e-05
Typical Year | 5403 | 08/14/15 03:00 AM EDT | 8 | 14 | 4 | Weekday | Summer | Off Peak |  | 0.00011558 | 0.00014861 | 0.00013469 | 1.7856e-05 | 3.2903e-05 | 3.2066e-06 | 3.4847e-05 | 1.8236e-05 | 3.7618e-05 | 5.9989e-05 | 0.00018536 | 0.00012491 | 6.7459e-05 | 0.00010044 | 8.4725e-05 | 6.9719e-05 | 9.2993e-05 | 0.00018999 | 0 | 0 | 0 | 0 | 0 | 8.4496e-05 | 0.00012338 | 6.5984e-06 | 2.1683e-05 | 8.143e-05 | 0.00011492 | 5.6092e-05 | 0 | 0.00011645 | 5.7046e-05 | 5.148e-05 | 6.1338e-05 | 6.5315e-05 | 5.8318e-05
Typical Year | 5404 | 08/14/15 04:00 AM EDT | 8 | 14 | 5 | Weekday | Summer | Off Peak |  | 0.00011438 | 0.00014741 | 0.00013119 | 1.4519e-05 | 3.3515e-05 | 3.7016e-06 | 3.557e-05 | 2.1144e-05 | 4.2839e-05 | 6.0673e-05 | 0.00018383 | 0.00012436 | 6.7165e-05 | 9.8495e-05 | 8.4774e-05 | 5.1351e-05 | 7.3614e-05 | 0.00016421 | 0 | 0 | 0 | 0 | 0 | 8.3127e-05 | 0.00012188 | 7.1096e-06 | 2.4581e-05 | 8.0671e-05 | 9.9327e-05 | 4.1669e-05 | 0 | 9.5227e-05 | 4.665e-05 | 4.1585e-05 | 5.1332e-05 | 5.4213e-05 | 4.8473e-05
Typical Year | 5405 | 08/14/15 05:00 AM EDT | 8 | 14 | 6 | Weekday | Summer | Off Peak |  | 0.00011555 | 0.00014575 | 0.00013227 | 1.587e-05 | 4.4108e-05 | 1.1372e-05 | 2.7263e-05 | 5.7141e-05 | 5.9302e-05 | 0.00013525 | 0.00018405 | 0.0001394 | 6.8135e-05 | 0.00011213 | 8.7736e-05 | 3.9031e-05 | 5.078e-05 | 0.00014618 | 0 | 0 | 0 | 0 | 0 | 8.961e-05 | 0.00012259 | 1.4589e-05 | 6.1817e-05 | 8.6112e-05 | 8.8422e-05 | 3.1314e-05 | 0 | 8.017e-05 | 3.9274e-05 | 3.4492e-05 | 4.4221e-05 | 4.6478e-05 | 4.1631e-05
Typical Year | 5406 | 08/14/15 06:00 AM EDT | 8 | 14 | 7 | Weekday | Summer | On Peak |  | 0.00012151 | 0.00014638 | 0.00013271 | 3.6184e-05 | 7.432e-05 | 4.0652e-05 | 3.7852e-05 | 0.00012104 | 0.00010137 | 0.00014342 | 0.00018585 | 0.00021573 | 7.1736e-05 | 0.00011285 | 9.1605e-05 | 3.9098e-05 | 3.8634e-05 | 0.00012033 | 0 | 0 | 0 | 0 | 0 | 0.00010039 | 0.00012698 | 4.3433e-05 | 0.00012132 | 8.8836e-05 | 7.2783e-05 | 3.0521e-05 | 0 | 6.9769e-05 | 3.4178e-05 | 3.0371e-05 | 3.7534e-05 | 3.9922e-05 | 3.5721e-05
Typical Year | 5407 | 08/14/15 07:00 AM EDT | 8 | 14 | 8 | Weekday | Summer | On Peak |  | 0.00012834 | 0.00014994 | 0.00012965 | 7.5614e-05 | 0.00010543 | 7.6208e-05 | 5.9912e-05 | 0.00014077 | 0.00014163 | 0.00011663 | 0.00019198 | 0.00024553 | 8.202e-05 | 0.00013801 | 9.6358e-05 | 5.5178e-05 | 5.9548e-05 | 0.00014131 | 0 | 0 | 0 | 0 | 0 | 0.00011004 | 0.000132 | 7.824e-05 | 0.00013941 | 0.00010285 | 8.5471e-05 | 4.3421e-05 | 0 | 8.7965e-05 | 4.3092e-05 | 3.8946e-05 | 4.5986e-05 | 4.9287e-05 | 4.401e-05
Typical Year | 5408 | 08/14/15 08:00 AM EDT | 8 | 14 | 9 | Weekday | Summer | On Peak |  | 0.00013343 | 0.00015116 | 0.000132 | 0.00011424 | 0.00016821 | 0.0001024 | 9.2549e-05 | 0.00013816 | 0.00012744 | 0.00012465 | 0.00019298 | 0.00037494 | 8.9036e-05 | 0.00015295 | 0.00010627 | 0.00011471 | 9.7945e-05 | 0.00018721 | 0 | 0 | 0 | 0 | 0 | 0.00011006 | 0.00013611 | 0.00010772 | 0.00013681 | 0.00011298 | 0.00011324 | 8.848e-05 | 0 | 0.00014118 | 6.9162e-05 | 6.4752e-05 | 6.8526e-05 | 7.5632e-05 | 6.725e-05
Typical Year | 5409 | 08/14/15 09:00 AM EDT | 8 | 14 | 10 | Weekday | Summer | On Peak |  | 0.0001328 | 0.00015333 | 0.00013452 | 0.00012645 | 0.0001784 | 0.00013452 | 0.00011096 | 0.00011509 | 0.00011397 | 0.00012177 | 0.00019701 | 0.00045679 | 9.3097e-05 | 0.00014748 | 0.00012065 | 0.00018038 | 0.00018586 | 0.00025021 | 0 | 0 | 0 | 0 | 0 | 0.00011018 | 0.00013634 | 0.0001376 | 0.00011542 | 0.00011596 | 0.00015134 | 0.00014134 | 0 | 0.00020707 | 0.00010144 | 9.6608e-05 | 9.7458e-05 | 0.00010826 | 9.6003e-05
Typical Year | 5410 | 08/14/15 10:00 AM EDT | 8 | 14 | 11 | Weekday | Summer | On Peak |  | 0.00013347 | 0.00015258 | 0.00013436 | 0.00010238 | 0.00016916 | 0.00015182 | 0.0001414 | 8.7819e-05 | 0.00010632 | 9.9703e-05 | 0.00020279 | 0.00048539 | 9.6271e-05 | 0.00014678 | 0.00012528 | 0.00027436 | 0.00031409 | 0.00033479 | 0 | 0 | 0 | 0 | 0 | 0.00011212 | 0.00013668 | 0.00015301 | 8.9475e-05 | 0.00011817 | 0.0002025 | 0.00021715 | 0 | 0.00029938 | 0.00014666 | 0.00014148 | 0.00013753 | 0.00015358 | 0.00013591
Typical Year | 5411 | 08/14/15 11:00 AM EDT | 8 | 14 | 12 | Weekday | Summer | On Peak |  | 0.00013546 | 0.00015457 | 0.00013637 | 8.8346e-05 | 0.00015843 | 0.00014155 | 0.00019892 | 8.4273e-05 | 0.00010385 | 0.00012355 | 0.00020595 | 0.00053521 | 0.00010173 | 0.00014827 | 0.00012373 | 0.00038745 | 0.00045458 | 0.00041136 | 0 | 0 | 0 | 0 | 0 | 0.00011801 | 0.00013866 | 0.00014456 | 8.7586e-05 | 0.00012099 | 0.00024882 | 0.00030742 | 0 | 0.00040018 | 0.00019604 | 0.00019137 | 0.00017917 | 0.00020169 | 0.00017814
Typical Year | 5412 | 08/14/15 12:00 PM EDT | 8 | 14 | 13 | Weekday | Summer | On Peak |  | 0.00014049 | 0.00015829 | 0.00013487 | 9.0327e-05 | 0.00015956 | 0.0001479 | 0.00020578 | 8.412e-05 | 9.7687e-05 | 7.9917e-05 | 0.00020954 | 0.00054843 | 0.00010579 | 0.00014713 | 0.00012306 | 0.00049326 | 0.00052469 | 0.00046986 | 0 | 0 | 0 | 0 | 0 | 0.00012223 | 0.00014264 | 0.00015048 | 8.458e-05 | 0.00012246 | 0.0002842 | 0.00038764 | 0 | 0.00048615 | 0.00023816 | 0.00023399 | 0.00021353 | 0.00024278 | 0.00021425
Typical Year | 5413 | 08/14/15 01:00 PM EDT | 8 | 14 | 14 | Weekday | Summer | On Peak |  | 0.00014174 | 0.00016088 | 0.00013692 | 9.425e-05 | 0.00015525 | 0.00015006 | 0.00023815 | 7.8997e-05 | 9.5654e-05 | 9.3428e-05 | 0.00021246 | 0.00054291 | 0.00010348 | 0.00015591 | 0.00012754 | 0.00058317 | 0.00056146 | 0.00051706 | 0 | 0 | 0 | 0 | 0 | 0.00012012 | 0.00014421 | 0.00015292 | 8.0706e-05 | 0.00012504 | 0.00031275 | 0.00045422 | 0 | 0.00055699 | 0.00027286 | 0.00026904 | 0.0002416 | 0.00027683 | 0.0002442
Typical Year | 5414 | 08/14/15 02:00 PM EDT | 8 | 14 | 15 | Weekday | Summer | On Peak |  | 0.00014233 | 0.00016554 | 0.0001377 | 9.2413e-05 | 0.00013803 | 0.00014518 | 0.00021883 | 6.8879e-05 | 7.8243e-05 | 9.062e-05 | 0.00021772 | 0.00053843 | 0.00010511 | 0.0001773 | 0.00013076 | 0.00065726 | 0.00061547 | 0.00056734 | 0 | 0 | 0 | 0 | 0 | 0.000116 | 0.00014548 | 0.0001466 | 7.0636e-05 | 0.00013335 | 0.00034316 | 0.00051073 | 0 | 0.00062098 | 0.00030421 | 0.00030039 | 0.00026808 | 0.00030797 | 0.00027162
Typical Year | 5415 | 08/14/15 03:00 PM EDT | 8 | 14 | 16 | Weekday | Summer | On Peak |  | 0.00014377 | 0.00016525 | 0.00013967 | 7.6896e-05 | 0.00013675 | 0.00012746 | 0.00019289 | 6.0289e-05 | 8.2802e-05 | 9.3393e-05 | 0.00022049 | 0.0005433 | 0.00010994 | 0.00018033 | 0.00013005 | 0.00072363 | 0.00066154 | 0.0006172 | 0 | 0 | 0 | 0 | 0 | 0.00011764 | 0.00014671 | 0.00013005 | 6.3394e-05 | 0.00013653 | 0.00037332 | 0.00056119 | 0 | 0.00067999 | 0.00033311 | 0.00032909 | 0.00029296 | 0.00033705 | 0.00029725
Typical Year | 5416 | 08/14/15 04:00 PM EDT | 8 | 14 | 17 | Weekday | Summer | On Peak |  | 0.0001478 | 0.00016738 | 0.0001413 | 7.3016e-05 | 0.00013838 | 0.0001224 | 0.00018018 | 7.6837e-05 | 8.9744e-05 | 0.00011423 | 0.00022169 | 0.00053295 | 0.00012036 | 0.00019235 | 0.00013399 | 0.0007716 | 0.00069849 | 0.00066652 | 0 | 0 | 0 | 0 | 0 | 0.00012474 | 0.00015013 | 0.00012535 | 7.9693e-05 | 0.00014621 | 0.00040316 | 0.00059792 | 0 | 0.00072787 | 0.00035657 | 0.00035187 | 0.00031432 | 0.00036142 | 0.00031881
Typical Year | 5417 | 08/14/15 05:00 PM EDT | 8 | 14 | 18 | Weekday | Summer | On Peak |  | 0.00015593 | 0.00016927 | 0.00013981 | 9.1246e-05 | 0.0001559 | 0.000122 | 0.00025403 | 0.00012984 | 0.00010976 | 0.00010614 | 0.00022337 | 0.00053249 | 0.0001312 | 0.00018439 | 0.00013256 | 0.00081177 | 0.00074472 | 0.00071595 | 0 | 0 | 0 | 0 | 0 | 0.00014366 | 0.00015601 | 0.00012851 | 0.00012741 | 0.00014862 | 0.00043305 | 0.00062973 | 0 | 0.00077187 | 0.00037812 | 0.00037265 | 0.00033456 | 0.00038401 | 0.00033881
Typical Year | 5418 | 08/14/15 06:00 PM EDT | 8 | 14 | 19 | Weekday | Summer | On Peak |  | 0.00016178 | 0.00016858 | 0.00014072 | 0.00011544 | 0.00015564 | 0.00011893 | 0.00021168 | 0.0001251 | 0.00011106 | 0.00010176 | 0.00022534 | 0.00046074 | 0.00014158 | 0.00017888 | 0.00013099 | 0.0008112 | 0.00075899 | 0.00072232 | 0 | 0 | 0 | 0 | 0 | 0.00015287 | 0.00016016 | 0.0001246 | 0.000123 | 0.00015157 | 0.00043691 | 0.0006303 | 0 | 0.00077474 | 0.00037953 | 0.0003739 | 0.00033636 | 0.00038561 | 0.00034022
Typical Year | 5419 | 08/14/15 07:00 PM EDT | 8 | 14 | 20 | Weekday | Summer | On Peak |  | 0.00016208 | 0.00017111 | 0.0001385 | 0.00013853 | 0.00014779 | 0.00013392 | 0.00014363 | 0.00013193 | 0.00011458 | 0.00010722 | 0.00022416 | 0.00037904 | 0.00015741 | 0.00017951 | 0.00014078 | 0.00075089 | 0.00070451 | 0.00070347 | 0 | 0 | 0 | 0 | 0 | 0.00015582 | 0.0001605 | 0.00013536 | 0.00012959 | 0.00016133 | 0.00042551 | 0.00058358 | 0 | 0.00073042 | 0.00035782 | 0.00035117 | 0.00032007 | 0.00036565 | 0.00032281
Typical Year | 5420 | 08/14/15 08:00 PM EDT | 8 | 14 | 21 | Weekday | Summer | On Peak |  | 0.00016063 | 0.00017022 | 0.00014018 | 0.00015853 | 0.00012818 | 0.0001416 | 0.00017169 | 0.0001406 | 0.00013235 | 9.9102e-05 | 0.00022144 | 0.0002686 | 0.00017324 | 0.00018583 | 0.00014464 | 0.00067822 | 0.00067363 | 0.00066693 | 0 | 0 | 0 | 0 | 0 | 0.00016448 | 0.00015955 | 0.00014129 | 0.00013775 | 0.00017178 | 0.0004034 | 0.00052968 | 0 | 0.0006737 | 0.00033003 | 0.00032304 | 0.00029775 | 0.00033851 | 0.00029896
Typical Year | 5421 | 08/14/15 09:00 PM EDT | 8 | 14 | 22 | Weekday | Summer | On Peak |  | 0.00015589 | 0.00016816 | 0.0001382 | 0.00020005 | 0.00013211 | 0.00011882 | 0.00021309 | 0.00012935 | 0.0001338 | 8.575e-05 | 0.00021861 | 0.00020964 | 0.0001747 | 0.00018775 | 0.00014582 | 0.00060273 | 0.0005636 | 0.00060817 | 0 | 0 | 0 | 0 | 0 | 0.00015448 | 0.00015559 | 0.00012254 | 0.00012704 | 0.00017333 | 0.00036786 | 0.0004683 | 0 | 0.00060263 | 0.00029522 | 0.00028806 | 0.0002677 | 0.00030432 | 0.00026893
Typical Year | 5422 | 08/14/15 10:00 PM EDT | 8 | 14 | 23 | Weekday | Summer | Off Peak |  | 0.00014904 | 0.00016506 | 0.00013873 | 0.00019312 | 0.00010492 | 0.0001034 | 0.00019158 | 9.3078e-05 | 0.00010369 | 7.8636e-05 | 0.00021502 | 0.00016927 | 0.00015115 | 0.00018377 | 0.00014466 | 0.00053835 | 0.00042677 | 0.00054364 | 0 | 0 | 0 | 0 | 0 | 0.00013831 | 0.0001503 | 0.00010595 | 9.2785e-05 | 0.00016042 | 0.00032883 | 0.00041298 | 0 | 0.00053421 | 0.0002617 | 0.00025464 | 0.00023754 | 0.00027112 | 0.00023975
Typical Year | 5423 | 08/14/15 11:00 PM EDT | 8 | 14 | 24 | Weekday | Summer | Off Peak |  | 0.00014141 | 0.00016114 | 0.00013827 | 0.00014597 | 6.6201e-05 | 7.5592e-05 | 0.00013966 | 5.862e-05 | 7.7311e-05 | 6.6783e-05 | 0.00021215 | 0.00015168 | 0.00011687 | 0.00016605 | 0.00013979 | 0.00042127 | 0.00033395 | 0.00047187 | 0 | 0 | 0 | 0 | 0 | 0.00011677 | 0.00014419 | 7.6557e-05 | 6.0068e-05 | 0.00013716 | 0.00028542 | 0.00032317 | 0 | 0.00043558 | 0.00021338 | 0.00020593 | 0.00019744 | 0.00022373 | 0.0001981
Typical Year | 5424 | 08/15/15 12:00 AM EDT | 8 | 15 | 1 | Weekend | Summer | Off Peak |  | 0.00013534 | 0.00015957 | 0.00013743 | 0.00010326 | 4.8107e-05 | 4.6591e-05 | 9.6497e-05 | 4.718e-05 | 5.8191e-05 | 6.3505e-05 | 0.00020765 | 0.00014847 | 9.357e-05 | 0.00014175 | 0.00012823 | 0.0003127 | 0.00026382 | 0.0004074 | 0 | 0 | 0 | 0 | 0 | 0.00010198 | 0.00013952 | 4.8093e-05 | 4.8706e-05 | 0.0001158 | 0.00024642 | 0.00024098 | 0 | 0.00034579 | 0.0001694 | 0.00016163 | 0.00016112 | 0.00018048 | 0.00016006
Typical Year | 5425 | 08/15/15 01:00 AM EDT | 8 | 15 | 2 | Weekend | Summer | Off Peak |  | 0.00012924 | 0.00016137 | 0.00013955 | 6.2714e-05 | 3.9969e-05 | 2.1309e-05 | 7.973e-05 | 3.2869e-05 | 4.4451e-05 | 5.7843e-05 | 0.00020303 | 0.00014082 | 7.8767e-05 | 0.00012231 | 0.00011348 | 0.00022024 | 0.00020809 | 0.00035379 | 0 | 0 | 0 | 0 | 0 | 9.4588e-05 | 0.00013576 | 2.4501e-05 | 3.493e-05 | 9.9515e-05 | 0.000214 | 0.00017126 | 0 | 0.00027004 | 0.00013229 | 0.00012422 | 0.0001306 | 0.00014402 | 0.00012799
Typical Year | 5426 | 08/15/15 02:00 AM EDT | 8 | 15 | 3 | Weekend | Summer | Off Peak |  | 0.00012398 | 0.00015887 | 0.00013653 | 4.1323e-05 | 3.4174e-05 | 8.7631e-06 | 3.7925e-05 | 2.3398e-05 | 3.7313e-05 | 6.1732e-05 | 0.00020547 | 0.00014025 | 7.247e-05 | 0.000113 | 0.00010402 | 0.00016946 | 0.00018677 | 0.00032432 | 0 | 0 | 0 | 0 | 0 | 8.9366e-05 | 0.00013123 | 1.1723e-05 | 2.6361e-05 | 9.1636e-05 | 0.00019617 | 0.00013363 | 0 | 0.00022894 | 0.00011215 | 0.00010401 | 0.00011403 | 0.00012408 | 0.00011043
Typical Year | 5427 | 08/15/15 03:00 AM EDT | 8 | 15 | 4 | Weekend | Summer | Off Peak |  | 0.00012034 | 0.00015452 | 0.00013726 | 2.133e-05 | 3.3446e-05 | 6.9121e-06 | 3.2565e-05 | 2.2013e-05 | 3.7808e-05 | 5.8916e-05 | 0.00020323 | 0.00014076 | 6.9422e-05 | 0.00010548 | 9.6529e-05 | 0.00013739 | 0.00016906 | 0.00030118 | 0 | 0 | 0 | 0 | 0 | 8.3766e-05 | 0.00012804 | 9.8708e-06 | 2.499e-05 | 8.6286e-05 | 0.00018218 | 0.00010955 | 0 | 0.00020103 | 9.848e-05 | 9.0435e-05 | 0.00010235 | 0.00011031 | 9.8292e-05
Typical Year | 5428 | 08/15/15 04:00 AM EDT | 8 | 15 | 5 | Weekend | Summer | Off Peak |  | 0.00011795 | 0.0001546 | 0.00013396 | 1.6047e-05 | 3.2748e-05 | 5.0803e-06 | 3.2469e-05 | 1.9788e-05 | 3.7478e-05 | 5.3646e-05 | 0.00020047 | 0.00014252 | 6.7511e-05 | 0.00010237 | 9.1132e-05 | 0.00012378 | 0.00015676 | 0.00028707 | 0 | 0 | 0 | 0 | 0 | 8.2113e-05 | 0.00012594 | 8.1829e-06 | 2.2686e-05 | 8.3316e-05 | 0.00017364 | 9.9007e-05 | 0 | 0.0001873 | 9.1755e-05 | 8.3891e-05 | 9.6221e-05 | 0.00010335 | 9.2137e-05
Typical Year | 5429 | 08/15/15 05:00 AM EDT | 8 | 15 | 6 | Weekend | Summer | Off Peak |  | 0.00011741 | 0.00015204 | 0.00013471 | 1.4215e-05 | 3.8374e-05 | 5.8519e-06 | 2.8172e-05 | 3.2844e-05 | 4.1491e-05 | 6.9451e-05 | 0.00019915 | 0.00015667 | 6.7323e-05 | 0.00010974 | 8.9113e-05 | 0.00010072 | 0.00012277 | 0.00025636 | 0 | 0 | 0 | 0 | 0 | 8.3966e-05 | 0.00012523 | 9.2272e-06 | 3.5433e-05 | 8.5211e-05 | 0.00015507 | 8.0236e-05 | 0 | 0.00016075 | 7.875e-05 | 7.1364e-05 | 8.3858e-05 | 8.9725e-05 | 8.0081e-05
Typical Year | 5430 | 08/15/15 06:00 AM EDT | 8 | 15 | 7 | Weekend | Summer | Off Peak |  | 0.00011878 | 0.00015109 | 0.00013374 | 2.3098e-05 | 7.1878e-05 | 2.2142e-05 | 3.4965e-05 | 5.3021e-05 | 5.268e-05 | 4.3184e-05 | 0.00019919 | 0.00023063 | 7.0255e-05 | 0.00010745 | 9.0268e-05 | 0.00010654 | 0.00011568 | 0.00023712 | 0 | 0 | 0 | 0 | 0 | 8.9299e-05 | 0.00012593 | 2.6718e-05 | 5.2429e-05 | 8.6116e-05 | 0.00014343 | 8.389e-05 | 0 | 0.00015639 | 7.6613e-05 | 7.0096e-05 | 7.9921e-05 | 8.6271e-05 | 7.6918e-05
Typical Year | 5431 | 08/15/15 07:00 AM EDT | 8 | 15 | 8 | Weekend | Summer | Off Peak |  | 0.0001249 | 0.00015505 | 0.0001334 | 3.4735e-05 | 0.00010257 | 7.9617e-05 | 5.8369e-05 | 6.6473e-05 | 6.6471e-05 | 5.2769e-05 | 0.00020285 | 0.00025001 | 7.9918e-05 | 0.00012727 | 9.6239e-05 | 0.00013061 | 0.00014362 | 0.00026427 | 0 | 0 | 0 | 0 | 0 | 0.00010282 | 0.00013087 | 8.0981e-05 | 6.5673e-05 | 9.8345e-05 | 0.00015985 | 0.00010297 | 0 | 0.00018183 | 8.9077e-05 | 8.2202e-05 | 9.1441e-05 | 9.9194e-05 | 8.8342e-05
Typical Year | 5432 | 08/15/15 08:00 AM EDT | 8 | 15 | 9 | Weekend | Summer | Off Peak |  | 0.00013544 | 0.00015831 | 0.00013429 | 8.0501e-05 | 0.00015003 | 0.00010147 | 9.039e-05 | 0.00010995 | 8.4127e-05 | 9.7966e-05 | 0.00020932 | 0.00038898 | 9.2196e-05 | 0.00015289 | 0.00010286 | 0.00021263 | 0.00021067 | 0.00033095 | 0 | 0 | 0 | 0 | 0 | 0.00011067 | 0.00013898 | 0.00010529 | 0.00010791 | 0.00011383 | 0.00020018 | 0.00016603 | 0 | 0.00025724 | 0.00012602 | 0.00011875 | 0.00012366 | 0.0001365 | 0.00012124
Typical Year | 5433 | 08/15/15 09:00 AM EDT | 8 | 15 | 10 | Weekend | Summer | Off Peak |  | 0.00014049 | 0.00016199 | 0.00013671 | 0.00012315 | 0.00021153 | 0.00012431 | 9.6374e-05 | 0.00013079 | 0.00012215 | 0.00015658 | 0.00021485 | 0.00047803 | 0.00010526 | 0.000158 | 0.00012008 | 0.00030471 | 0.00033204 | 0.00041697 | 0 | 0 | 0 | 0 | 0 | 0.00011711 | 0.00014348 | 0.00013095 | 0.00013185 | 0.00012513 | 0.00025221 | 0.00024001 | 0 | 0.00034864 | 0.00017079 | 0.00016302 | 0.00016361 | 0.00018164 | 0.00016102
Typical Year | 5434 | 08/15/15 10:00 AM EDT | 8 | 15 | 11 | Weekend | Summer | Off Peak |  | 0.00014449 | 0.00016416 | 0.00013708 | 0.00015389 | 0.00023579 | 0.00017151 | 0.00015122 | 0.00013919 | 0.00014216 | 0.00019938 | 0.00022064 | 0.00050939 | 0.00011219 | 0.00015556 | 0.00013196 | 0.00041788 | 0.00049172 | 0.00051811 | 0 | 0 | 0 | 0 | 0 | 0.00012244 | 0.00014671 | 0.00017641 | 0.00014286 | 0.00013 | 0.00031338 | 0.00033166 | 0 | 0.00045982 | 0.00022526 | 0.00021714 | 0.00021179 | 0.0002361 | 0.00020895
Typical Year | 5435 | 08/15/15 11:00 AM EDT | 8 | 15 | 12 | Weekend | Summer | Off Peak |  | 0.0001482 | 0.00016499 | 0.00013871 | 0.00014161 | 0.0002253 | 0.00019941 | 0.00013341 | 0.00013246 | 0.00014551 | 0.00014924 | 0.00022484 | 0.00056938 | 0.00011349 | 0.00016243 | 0.00013356 | 0.00057075 | 0.00067914 | 0.00062475 | 0 | 0 | 0 | 0 | 0 | 0.00012861 | 0.00014969 | 0.00019979 | 0.00013412 | 0.00013315 | 0.00037789 | 0.00045352 | 0 | 0.00059713 | 0.00029252 | 0.00028494 | 0.00026882 | 0.00030189 | 0.00026673
Typical Year | 5436 | 08/15/15 12:00 PM EDT | 8 | 15 | 13 | Weekend | Summer | Off Peak |  | 0.00015261 | 0.00016777 | 0.00013803 | 0.00013863 | 0.00022685 | 0.00020494 | 0.0001625 | 0.00012117 | 0.00012753 | 0.0001365 | 0.00022647 | 0.00059361 | 0.00011424 | 0.00016613 | 0.00012662 | 0.00076202 | 0.00082171 | 0.00074098 | 0 | 0 | 0 | 0 | 0 | 0.0001304 | 0.00015318 | 0.00020563 | 0.0001224 | 0.00013337 | 0.00044819 | 0.00059961 | 0 | 0.00075736 | 0.00037101 | 0.00036405 | 0.00033387 | 0.00037894 | 0.00033447
Typical Year | 5437 | 08/15/15 01:00 PM EDT | 8 | 15 | 14 | Weekend | Summer | Off Peak |  | 0.00015474 | 0.00017118 | 0.00014029 | 0.00015192 | 0.00020591 | 0.00019741 | 0.00017011 | 0.00011514 | 0.00012296 | 0.00011345 | 0.00022929 | 0.00059442 | 0.00011624 | 0.00017621 | 0.00012689 | 0.00088155 | 0.00089895 | 0.00081256 | 0 | 0 | 0 | 0 | 0 | 0.00013054 | 0.00015553 | 0.00019738 | 0.00011545 | 0.00013764 | 0.00049149 | 0.0006901 | 0 | 0.00085643 | 0.00041955 | 0.00041291 | 0.00037401 | 0.00042671 | 0.00037649
Typical Year | 5438 | 08/15/15 02:00 PM EDT | 8 | 15 | 15 | Weekend | Summer | Off Peak |  | 0.0001551 | 0.00017453 | 0.00014035 | 0.00015076 | 0.00018927 | 0.00018679 | 0.00015699 | 0.00010285 | 0.00010704 | 0.00010816 | 0.00023252 | 0.00059553 | 0.00011839 | 0.00018753 | 0.00012675 | 0.00097024 | 0.00096766 | 0.00087265 | 0 | 0 | 0 | 0 | 0 | 0.00012825 | 0.00015634 | 0.00018618 | 0.00010337 | 0.00014231 | 0.00052784 | 0.00075802 | 0 | 0.00093322 | 0.00045717 | 0.00045057 | 0.00040578 | 0.00046401 | 0.00040932
Typical Year | 5439 | 08/15/15 03:00 PM EDT | 8 | 15 | 16 | Weekend | Summer | Off Peak |  | 0.00015503 | 0.00017444 | 0.00014075 | 0.00011738 | 0.00017494 | 0.0001688 | 0.00013458 | 9.4556e-05 | 0.00010317 | 0.00011256 | 0.0002342 | 0.00060016 | 0.00011739 | 0.00017915 | 0.00012809 | 0.0010738 | 0.0010434 | 0.00094703 | 0 | 0 | 0 | 0 | 0 | 0.00012663 | 0.00015633 | 0.00016838 | 9.6056e-05 | 0.00013938 | 0.00057283 | 0.00083701 | 0 | 0.0010242 | 0.00050174 | 0.00049499 | 0.00044382 | 0.00050857 | 0.00044858
Typical Year | 5440 | 08/15/15 04:00 PM EDT | 8 | 15 | 17 | Weekend | Summer | Off Peak |  | 0.00015648 | 0.000176 | 0.00014371 | 9.4025e-05 | 0.00016547 | 0.00017085 | 0.00013543 | 0.00010254 | 0.00010565 | 0.00011144 | 0.00023592 | 0.00058149 | 0.00011914 | 0.00019114 | 0.00012684 | 0.0011066 | 0.0010698 | 0.00098768 | 0 | 0 | 0 | 0 | 0 | 0.00013199 | 0.00015799 | 0.00016942 | 0.00010322 | 0.00014385 | 0.00059741 | 0.00086222 | 0 | 0.0010596 | 0.0005191 | 0.00051161 | 0.00046017 | 0.00052697 | 0.00046489
Typical Year | 5441 | 08/15/15 05:00 PM EDT | 8 | 15 | 18 | Weekend | Summer | Off Peak |  | 0.00016118 | 0.00017676 | 0.00014182 | 8.4711e-05 | 0.00016036 | 0.0001596 | 0.00018866 | 0.00013266 | 0.00010393 | 0.0001016 | 0.00023759 | 0.00056976 | 0.00012412 | 0.00018779 | 0.00012676 | 0.0011044 | 0.001079 | 0.0010081 | 0 | 0 | 0 | 0 | 0 | 0.00014006 | 0.0001612 | 0.00016047 | 0.00012936 | 0.00014517 | 0.00060976 | 0.00086127 | 0 | 0.0010666 | 0.00052251 | 0.0005142 | 0.00046507 | 0.00053161 | 0.00046909
Typical Year | 5442 | 08/15/15 06:00 PM EDT | 8 | 15 | 19 | Weekend | Summer | Off Peak |  | 0.00016538 | 0.00017606 | 0.00014287 | 0.00010248 | 0.00015697 | 0.00015654 | 0.00012919 | 0.00012809 | 0.00011049 | 0.00010836 | 0.00023657 | 0.00048675 | 0.00013122 | 0.00018481 | 0.0001228 | 0.0010321 | 0.00102 | 0.00096288 | 0 | 0 | 0 | 0 | 0 | 0.00014488 | 0.00016421 | 0.00015583 | 0.00012603 | 0.00014688 | 0.00058241 | 0.00080572 | 0 | 0.0010053 | 0.00049247 | 0.00048394 | 0.00044005 | 0.00050212 | 0.00044317
Typical Year | 5443 | 08/15/15 07:00 PM EDT | 8 | 15 | 20 | Weekend | Summer | Off Peak |  | 0.00016472 | 0.00017796 | 0.00014248 | 0.00015315 | 0.00014688 | 0.00015723 | 0.00011372 | 0.0001324 | 0.00014191 | 0.00010685 | 0.00023692 | 0.00039451 | 0.00014578 | 0.00017578 | 0.00012426 | 0.00094217 | 0.00092266 | 0.00092088 | 0 | 0 | 0 | 0 | 0 | 0.00014785 | 0.00016399 | 0.00015515 | 0.0001314 | 0.0001513 | 0.00055701 | 0.00073492 | 0 | 0.00093305 | 0.00045708 | 0.00044749 | 0.00041195 | 0.00046872 | 0.00041395
Typical Year | 5444 | 08/15/15 08:00 PM EDT | 8 | 15 | 21 | Weekend | Summer | Off Peak |  | 0.00016314 | 0.00017559 | 0.00014384 | 0.00017806 | 0.00013342 | 0.00015245 | 0.00014201 | 0.00012141 | 0.00013409 | 9.118e-05 | 0.00023665 | 0.00027538 | 0.00016244 | 0.00017712 | 0.00012715 | 0.00080498 | 0.00084223 | 0.00084566 | 0 | 0 | 0 | 0 | 0 | 0.00015709 | 0.00016266 | 0.00015055 | 0.00012031 | 0.00016036 | 0.00051151 | 0.00063163 | 0 | 0.0008224 | 0.00040288 | 0.00039269 | 0.00036779 | 0.00041571 | 0.00036735
Typical Year | 5445 | 08/15/15 09:00 PM EDT | 8 | 15 | 22 | Weekend | Summer | Off Peak |  | 0.00015885 | 0.00017387 | 0.00014094 | 0.00019361 | 0.00012322 | 0.00013247 | 0.00017678 | 0.00010481 | 0.00010918 | 9.1434e-05 | 0.00023824 | 0.00021506 | 0.00017246 | 0.00018121 | 0.00012674 | 0.00069747 | 0.00070796 | 0.00077551 | 0 | 0 | 0 | 0 | 0 | 0.00014835 | 0.00015897 | 0.00013291 | 0.00010425 | 0.00016646 | 0.00046908 | 0.00054577 | 0 | 0.00072754 | 0.00035641 | 0.00034561 | 0.00032884 | 0.00037063 | 0.00032779
Typical Year | 5446 | 08/15/15 10:00 PM EDT | 8 | 15 | 23 | Weekend | Summer | Off Peak |  | 0.00015153 | 0.00017155 | 0.00014004 | 0.00018419 | 9.6529e-05 | 0.00011831 | 0.00014131 | 8.0523e-05 | 8.6538e-05 | 7.734e-05 | 0.0002376 | 0.00017193 | 0.00015172 | 0.00017654 | 0.00012167 | 0.00058927 | 0.00052755 | 0.00069638 | 0 | 0 | 0 | 0 | 0 | 0.00013025 | 0.00015328 | 0.00011709 | 8.065e-05 | 0.00015392 | 0.00042121 | 0.00045622 | 0 | 0.00062635 | 0.00030684 | 0.00029541 | 0.00028654 | 0.00032265 | 0.00028574
Typical Year | 5447 | 08/15/15 11:00 PM EDT | 8 | 15 | 24 | Weekend | Summer | Off Peak |  | 0.00014398 | 0.0001676 | 0.00014011 | 0.0001418 | 6.339e-05 | 8.2423e-05 | 0.00012878 | 5.3156e-05 | 6.9687e-05 | 6.9586e-05 | 0.0002333 | 0.00015455 | 0.00012035 | 0.00016407 | 0.00011514 | 0.00044173 | 0.00039392 | 0.00058298 | 0 | 0 | 0 | 0 | 0 | 0.00011214 | 0.0001473 | 8.2083e-05 | 5.4975e-05 | 0.00013345 | 0.00035263 | 0.00034189 | 0 | 0.00049248 | 0.00024126 | 0.00023015 | 0.00022993 | 0.00025705 | 0.00022795
Typical Year | 5448 | 08/16/15 12:00 AM EDT | 8 | 16 | 1 | Weekend | Summer | Off Peak |  | 0.00013615 | 0.00016337 | 0.00013862 | 0.00010497 | 4.5438e-05 | 4.7247e-05 | 8.7725e-05 | 4.6304e-05 | 5.7354e-05 | 6.3577e-05 | 0.00023078 | 0.00014311 | 9.706e-05 | 0.00014076 | 0.00011112 | 0.00031136 | 0.00029952 | 0.00049812 | 0 | 0 | 0 | 0 | 0 | 0.00010198 | 0.00014087 | 4.8207e-05 | 4.7887e-05 | 0.00011387 | 0.00030129 | 0.0002425 | 0 | 0.00038128 | 0.00018678 | 0.00017551 | 0.00018424 | 0.00020315 | 0.00018052
Typical Year | 5449 | 08/16/15 01:00 AM EDT | 8 | 16 | 2 | Weekend | Summer | Off Peak |  | 0.00012933 | 0.00016452 | 0.00014054 | 6.3835e-05 | 4.1094e-05 | 1.9514e-05 | 6.4311e-05 | 3.2031e-05 | 4.3679e-05 | 5.7894e-05 | 0.0002243 | 0.00013676 | 7.9695e-05 | 0.00011934 | 0.00010751 | 0.00020624 | 0.00023167 | 0.00041982 | 0 | 0 | 0 | 0 | 0 | 9.4588e-05 | 0.00013646 | 2.2579e-05 | 3.4147e-05 | 9.7852e-05 | 0.00025394 | 0.00016292 | 0 | 0.00028835 | 0.00014126 | 0.00013034 | 0.00014512 | 0.00015731 | 0.0001401
Typical Year | 5450 | 08/16/15 02:00 AM EDT | 8 | 16 | 3 | Weekend | Summer | Off Peak |  | 0.00012464 | 0.00016213 | 0.00013757 | 4.1749e-05 | 3.5083e-05 | 6.0571e-06 | 3.8e-05 | 2.2625e-05 | 3.6612e-05 | 6.1791e-05 | 0.00021971 | 0.00013839 | 7.2186e-05 | 0.00011091 | 0.00010341 | 0.00016756 | 0.00021523 | 0.00039623 | 0 | 0 | 0 | 0 | 0 | 8.9366e-05 | 0.00013236 | 9.4004e-06 | 2.564e-05 | 9.0706e-05 | 0.00023966 | 0.00013424 | 0 | 0.00025659 | 0.0001257 | 0.00011476 | 0.00013221 | 0.00014184 | 0.00012647
Typical Year | 5451 | 08/16/15 03:00 AM EDT | 8 | 16 | 4 | Weekend | Summer | Off Peak |  | 0.00012111 | 0.00015763 | 0.00013828 | 2.0897e-05 | 3.4292e-05 | 6.2396e-06 | 3.1616e-05 | 2.1326e-05 | 3.7172e-05 | 5.8937e-05 | 0.00021562 | 0.00013998 | 6.9564e-05 | 0.00010747 | 9.6568e-05 | 0.00013607 | 0.00019566 | 0.00036601 | 0 | 0 | 0 | 0 | 0 | 8.3766e-05 | 0.00012922 | 9.3196e-06 | 2.4347e-05 | 8.7006e-05 | 0.00022139 | 0.00011046 | 0 | 0.00022625 | 0.00011083 | 0.00010029 | 0.00011883 | 0.00012643 | 0.00011284
Typical Year | 5452 | 08/16/15 04:00 AM EDT | 8 | 16 | 5 | Weekend | Summer | Off Peak |  | 0.00011874 | 0.00015756 | 0.00013494 | 1.4951e-05 | 3.2327e-05 | 5.197e-06 | 2.9648e-05 | 1.9175e-05 | 3.6863e-05 | 5.3589e-05 | 0.00020871 | 0.00014229 | 6.7705e-05 | 0.00010625 | 9.0745e-05 | 0.0001223 | 0.00018144 | 0.00035572 | 0 | 0 | 0 | 0 | 0 | 8.2113e-05 | 0.0001271 | 8.1732e-06 | 2.2105e-05 | 8.4586e-05 | 0.00021516 | 9.9663e-05 | 0 | 0.00021376 | 0.00010472 | 9.4177e-05 | 0.00011358 | 0.00012036 | 0.0001075
Typical Year | 5453 | 08/16/15 05:00 AM EDT | 8 | 16 | 6 | Weekend | Summer | Off Peak |  | 0.00011841 | 0.00015489 | 0.00013567 | 1.4483e-05 | 3.9537e-05 | 4.8735e-06 | 2.2421e-05 | 3.2255e-05 | 4.0935e-05 | 6.9407e-05 | 0.0002081 | 0.00015719 | 6.6558e-05 | 0.0001131 | 8.6915e-05 | 0.00010217 | 0.00014802 | 0.00032172 | 0 | 0 | 0 | 0 | 0 | 8.3966e-05 | 0.00012653 | 8.2993e-06 | 3.4877e-05 | 8.5502e-05 | 0.0001946 | 8.3014e-05 | 0 | 0.00018766 | 9.1933e-05 | 8.2076e-05 | 0.00010092 | 0.00010663 | 9.5325e-05
Typical Year | 5454 | 08/16/15 06:00 AM EDT | 8 | 16 | 7 | Weekend | Summer | Off Peak |  | 0.00011961 | 0.0001537 | 0.00013464 | 2.1476e-05 | 6.1863e-05 | 2.4235e-05 | 3.5311e-05 | 5.2254e-05 | 5.2228e-05 | 4.2797e-05 | 0.00020932 | 0.00023128 | 6.8501e-05 | 0.00010751 | 8.6984e-05 | 0.00010266 | 0.00013547 | 0.0002966 | 0 | 0 | 0 | 0 | 0 | 8.9299e-05 | 0.00012705 | 2.7735e-05 | 5.17e-05 | 8.4651e-05 | 0.0001794 | 8.2493e-05 | 0 | 0.00017775 | 8.7079e-05 | 7.8171e-05 | 9.4481e-05 | 0.00010036 | 8.9667e-05
Typical Year | 5455 | 08/16/15 07:00 AM EDT | 8 | 16 | 8 | Weekend | Summer | Off Peak |  | 0.00012602 | 0.00015768 | 0.00013432 | 3.2168e-05 | 9.4338e-05 | 6.0409e-05 | 4.3909e-05 | 6.5712e-05 | 6.5905e-05 | 5.2392e-05 | 0.00020913 | 0.00025073 | 8.155e-05 | 0.00011884 | 9.1947e-05 | 0.00012625 | 0.00016075 | 0.00031136 | 0 | 0 | 0 | 0 | 0 | 0.00010282 | 0.00013221 | 6.2835e-05 | 6.4944e-05 | 9.5584e-05 | 0.00018833 | 0.00010105 | 0 | 0.0001981 | 9.7047e-05 | 8.8262e-05 | 0.00010278 | 0.00011005 | 9.8174e-05
Typical Year | 5456 | 08/16/15 08:00 AM EDT | 8 | 16 | 9 | Weekend | Summer | Off Peak |  | 0.00013649 | 0.00016088 | 0.00013519 | 8.053e-05 | 0.00015058 | 8.7786e-05 | 6.8116e-05 | 0.00010919 | 8.3389e-05 | 9.7672e-05 | 0.00021444 | 0.00038896 | 9.6949e-05 | 0.00014975 | 0.000105 | 0.00020103 | 0.00022312 | 0.00037452 | 0 | 0 | 0 | 0 | 0 | 0.00011067 | 0.00014026 | 9.2577e-05 | 0.00010718 | 0.00011554 | 0.00022654 | 0.00015862 | 0 | 0.00026781 | 0.00013119 | 0.00012197 | 0.00013277 | 0.00014466 | 0.00012871
Typical Year | 5457 | 08/16/15 09:00 AM EDT | 8 | 16 | 10 | Weekend | Summer | Off Peak |  | 0.00014096 | 0.00016413 | 0.00013749 | 0.00013616 | 0.00023066 | 0.00013294 | 8.4943e-05 | 0.00013009 | 0.00012166 | 0.00015623 | 0.0002198 | 0.00047423 | 0.0001115 | 0.00015422 | 0.00013071 | 0.00027821 | 0.00032293 | 0.00043966 | 0 | 0 | 0 | 0 | 0 | 0.00011711 | 0.00014425 | 0.00013991 | 0.00013118 | 0.00012899 | 0.00026593 | 0.0002205 | 0 | 0.00034168 | 0.00016738 | 0.000158 | 0.00016448 | 0.00018075 | 0.00016046
Typical Year | 5458 | 08/16/15 10:00 AM EDT | 8 | 16 | 11 | Weekend | Summer | Off Peak |  | 0.00014459 | 0.00016593 | 0.00013776 | 0.00015474 | 0.00025134 | 0.00019451 | 0.00016689 | 0.00013863 | 0.00014164 | 0.00019914 | 0.00022514 | 0.00050158 | 0.00011699 | 0.00015779 | 0.00014151 | 0.00037735 | 0.00045588 | 0.00051722 | 0 | 0 | 0 | 0 | 0 | 0.00012244 | 0.00014715 | 0.00019857 | 0.00014232 | 0.00013488 | 0.00031285 | 0.00030031 | 0 | 0.00043453 | 0.00021287 | 0.00020358 | 0.00020379 | 0.00022563 | 0.00019991
Typical Year | 5459 | 08/16/15 11:00 AM EDT | 8 | 16 | 12 | Weekend | Summer | Off Peak |  | 0.00014793 | 0.0001663 | 0.00013927 | 0.00016511 | 0.0002558 | 0.00022405 | 0.00015308 | 0.00013193 | 0.00014505 | 0.00014903 | 0.0002257 | 0.00055811 | 0.00011939 | 0.00016703 | 0.0001393 | 0.00047736 | 0.00058271 | 0.00057057 | 0 | 0 | 0 | 0 | 0 | 0.00012861 | 0.00014978 | 0.00022479 | 0.00013361 | 0.0001386 | 0.00034512 | 0.00038032 | 0 | 0.00051838 | 0.00025395 | 0.00024573 | 0.0002371 | 0.00026462 | 0.00023403
Typical Year | 5460 | 08/16/15 12:00 PM EDT | 8 | 16 | 13 | Weekend | Summer | Off Peak |  | 0.00015222 | 0.00016894 | 0.00013859 | 0.00015174 | 0.00025451 | 0.00024898 | 0.00016206 | 0.00012073 | 0.00012714 | 0.0001364 | 0.00023029 | 0.00058015 | 0.00012507 | 0.00016676 | 0.00012894 | 0.00059834 | 0.00067917 | 0.00064041 | 0 | 0 | 0 | 0 | 0 | 0.0001304 | 0.00015317 | 0.00024706 | 0.00012197 | 0.00013927 | 0.00038736 | 0.00047317 | 0 | 0.00061869 | 0.00030308 | 0.00029546 | 0.00027747 | 0.00031251 | 0.0002761
Typical Year | 5461 | 08/16/15 01:00 PM EDT | 8 | 16 | 14 | Weekend | Summer | Off Peak |  | 0.00015442 | 0.00017227 | 0.00014084 | 0.00015176 | 0.00024447 | 0.00025079 | 0.00016642 | 0.00011476 | 0.00012262 | 0.00011349 | 0.00023249 | 0.00058174 | 0.00013122 | 0.00017981 | 0.00012902 | 0.00073121 | 0.00075531 | 0.00071157 | 0 | 0 | 0 | 0 | 0 | 0.00013054 | 0.00015555 | 0.00024793 | 0.00011509 | 0.00014647 | 0.00043041 | 0.00057307 | 0 | 0.00072511 | 0.00035522 | 0.00034823 | 0.00031979 | 0.00036341 | 0.00032084
Typical Year | 5462 | 08/16/15 02:00 PM EDT | 8 | 16 | 15 | Weekend | Summer | Off Peak |  | 0.00015489 | 0.00017548 | 0.00014083 | 0.0001566 | 0.00020485 | 0.00022176 | 0.00015232 | 0.00010253 | 0.00010672 | 0.0001082 | 0.00023364 | 0.00058534 | 0.00013386 | 0.00019612 | 0.00012894 | 0.00084028 | 0.00083572 | 0.00077776 | 0 | 0 | 0 | 0 | 0 | 0.00012825 | 0.00015641 | 0.00021842 | 0.00010308 | 0.00015299 | 0.00047044 | 0.00065633 | 0 | 0.0008164 | 0.00039994 | 0.0003933 | 0.00035685 | 0.00040732 | 0.00035944
Typical Year | 5463 | 08/16/15 03:00 PM EDT | 8 | 16 | 16 | Weekend | Summer | Off Peak |  | 0.00015476 | 0.00017529 | 0.00014121 | 0.00013305 | 0.00019093 | 0.00020781 | 0.00017381 | 9.4236e-05 | 0.00010293 | 0.0001126 | 0.00023525 | 0.00058967 | 0.00013545 | 0.00019805 | 0.00012608 | 0.00091193 | 0.00088486 | 0.00082514 | 0 | 0 | 0 | 0 | 0 | 0.00012663 | 0.00015633 | 0.00020544 | 9.576e-05 | 0.00015383 | 0.0004991 | 0.00071076 | 0 | 0.00087764 | 0.00042994 | 0.00042333 | 0.00038208 | 0.00043709 | 0.00038566
Typical Year | 5464 | 08/16/15 04:00 PM EDT | 8 | 16 | 17 | Weekend | Summer | Off Peak |  | 0.00015621 | 0.00017667 | 0.0001441 | 0.00011096 | 0.00019975 | 0.00020044 | 0.00016724 | 0.00010228 | 0.00010546 | 0.00011146 | 0.00023727 | 0.00057233 | 0.00013757 | 0.00020575 | 0.00012725 | 0.000967 | 0.00092917 | 0.00087508 | 0 | 0 | 0 | 0 | 0 | 0.00013199 | 0.00015795 | 0.00019947 | 0.00010298 | 0.00015757 | 0.00052931 | 0.00075305 | 0 | 0.00093018 | 0.00045568 | 0.00044859 | 0.00040498 | 0.00046342 | 0.00040891
Typical Year | 5465 | 08/16/15 05:00 PM EDT | 8 | 16 | 18 | Weekend | Summer | Off Peak |  | 0.00016094 | 0.00017721 | 0.00014209 | 0.00010154 | 0.00019204 | 0.00020195 | 0.0001909 | 0.00013237 | 0.00010377 | 0.00010161 | 0.00023772 | 0.00056278 | 0.00014528 | 0.00019766 | 0.00013173 | 0.001005 | 0.00097123 | 0.00091679 | 0 | 0 | 0 | 0 | 0 | 0.00014006 | 0.00016114 | 0.00020081 | 0.00012909 | 0.00015956 | 0.00055453 | 0.00078304 | 0 | 0.00096981 | 0.00047509 | 0.00046747 | 0.00042284 | 0.00048352 | 0.00042667
Typical Year | 5466 | 08/16/15 06:00 PM EDT | 8 | 16 | 19 | Weekend | Summer | Off Peak |  | 0.00016522 | 0.00017631 | 0.00014301 | 0.00012734 | 0.00018658 | 0.00019872 | 0.00018412 | 0.00012778 | 0.00011032 | 0.00010828 | 0.00024008 | 0.00048246 | 0.00015746 | 0.0001986 | 0.00013016 | 0.00098438 | 0.00096772 | 0.0009107 | 0 | 0 | 0 | 0 | 0 | 0.00014488 | 0.00016415 | 0.00019729 | 0.00012573 | 0.00016546 | 0.00055085 | 0.0007681 | 0 | 0.00095562 | 0.00046814 | 0.00046028 | 0.00041769 | 0.00047694 | 0.00042091
Typical Year | 5467 | 08/16/15 07:00 PM EDT | 8 | 16 | 20 | Weekend | Summer | Off Peak |  | 0.00016468 | 0.00017821 | 0.00014257 | 0.00018598 | 0.00018717 | 0.00023488 | 0.00029486 | 0.00013209 | 0.00014175 | 0.00010672 | 0.00024098 | 0.00039216 | 0.00017663 | 0.00020261 | 0.00013364 | 0.00091898 | 0.00090396 | 0.00088972 | 0 | 0 | 0 | 0 | 0 | 0.00014785 | 0.00016402 | 0.00023248 | 0.00013111 | 0.00017671 | 0.00053816 | 0.0007171 | 0 | 0.00090709 | 0.00044437 | 0.00043539 | 0.00039978 | 0.00045511 | 0.00040187
Typical Year | 5468 | 08/16/15 08:00 PM EDT | 8 | 16 | 21 | Weekend | Summer | Off Peak |  | 0.00016332 | 0.00017586 | 0.0001439 | 0.00022289 | 0.00017128 | 0.00022636 | 0.00028335 | 0.00012111 | 0.00013394 | 9.1031e-05 | 0.00024055 | 0.00027604 | 0.00019054 | 0.00021134 | 0.00013659 | 0.00083727 | 0.00086808 | 0.00085217 | 0 | 0 | 0 | 0 | 0 | 0.00015709 | 0.00016284 | 0.00022325 | 0.00012002 | 0.00018683 | 0.00051545 | 0.00065642 | 0 | 0.0008446 | 0.00041375 | 0.00040422 | 0.00037555 | 0.00042547 | 0.00037584
Typical Year | 5469 | 08/16/15 09:00 PM EDT | 8 | 16 | 22 | Weekend | Summer | Off Peak |  | 0.0001595 | 0.00017434 | 0.00014102 | 0.00025514 | 0.00014716 | 0.00019799 | 0.00027817 | 0.00010458 | 0.00010908 | 9.14e-05 | 0.00024056 | 0.00021992 | 0.00018447 | 0.00021521 | 0.00013116 | 0.00076736 | 0.00077044 | 0.00080608 | 0 | 0 | 0 | 0 | 0 | 0.00014835 | 0.00015951 | 0.00019588 | 0.00010404 | 0.00018409 | 0.00048757 | 0.00059987 | 0 | 0.00078216 | 0.00038317 | 0.00037318 | 0.00034988 | 0.00039593 | 0.00034994
Typical Year | 5470 | 08/16/15 10:00 PM EDT | 8 | 16 | 23 | Weekend | Summer | Off Peak |  | 0.00015338 | 0.00017275 | 0.0001403 | 0.0002238 | 0.00010836 | 0.00014175 | 0.0002059 | 8.0288e-05 | 8.6388e-05 | 7.7396e-05 | 0.00023923 | 0.00018419 | 0.00014552 | 0.00018265 | 0.00012144 | 0.00071447 | 0.00065489 | 0.0007648 | 0 | 0 | 0 | 0 | 0 | 0.00013025 | 0.00015482 | 0.00014068 | 8.0436e-05 | 0.00015284 | 0.0004626 | 0.00055421 | 0 | 0.00073021 | 0.00035771 | 0.0003473 | 0.00032796 | 0.00037154 | 0.0003286
Typical Year | 5471 | 08/16/15 11:00 PM EDT | 8 | 16 | 24 | Weekend | Summer | Off Peak |  | 0.00014735 | 0.00017011 | 0.00014076 | 0.0001584 | 6.7526e-05 | 8.7434e-05 | 0.00017993 | 5.2825e-05 | 6.9442e-05 | 6.9674e-05 | 0.00023709 | 0.00017086 | 0.00010896 | 0.00014813 | 0.00011087 | 0.00062428 | 0.00058476 | 0.00072279 | 0 | 0 | 0 | 0 | 0 | 0.00011214 | 0.00015018 | 8.8288e-05 | 5.4673e-05 | 0.00012196 | 0.00043719 | 0.00048511 | 0 | 0.00065933 | 0.00032299 | 0.00031173 | 0.0003004 | 0.00033836 | 0.00029952
Typical Year | 5472 | 08/17/15 12:00 AM EDT | 8 | 17 | 1 | Weekday | Summer | Off Peak |  | 0.00014029 | 0.0001672 | 0.00013899 | 0.00010306 | 4.5165e-05 | 4.9778e-05 | 0.00011141 | 3.9085e-05 | 5.0719e-05 | 6.2484e-05 | 0.00023496 | 0.00014775 | 8.5765e-05 | 0.00011996 | 0.00010533 | 0.00052908 | 0.00052168 | 0.00068348 | 0 | 0 | 0 | 0 | 0 | 0.00010266 | 0.00014447 | 5.1082e-05 | 4.1057e-05 | 0.00010057 | 0.00041341 | 0.00041294 | 0 | 0.00058702 | 0.00028757 | 0.0002753 | 0.0002728 | 0.00030471 | 0.00027004
Typical Year | 5473 | 08/17/15 01:00 AM EDT | 8 | 17 | 2 | Weekday | Summer | Off Peak |  | 0.00013457 | 0.00016884 | 0.00014058 | 5.9962e-05 | 3.826e-05 | 1.8358e-05 | 6.7004e-05 | 2.5181e-05 | 3.9629e-05 | 5.7758e-05 | 0.00023315 | 0.00014058 | 7.4511e-05 | 0.00011017 | 9.5763e-05 | 0.0004607 | 0.00047467 | 0.00065156 | 0 | 0 | 0 | 0 | 0 | 9.2552e-05 | 0.00014088 | 2.1386e-05 | 2.7836e-05 | 9.0115e-05 | 0.0003941 | 0.00036099 | 0 | 0.0005336 | 0.0002614 | 0.00024854 | 0.00025203 | 0.00027961 | 0.00024802
Typical Year | 5474 | 08/17/15 02:00 AM EDT | 8 | 17 | 3 | Weekday | Summer | Off Peak |  | 0.00013019 | 0.00016603 | 0.00013886 | 4.2538e-05 | 3.5837e-05 | 7.9306e-06 | 3.4612e-05 | 1.9048e-05 | 3.5938e-05 | 5.8771e-05 | 0.00023029 | 0.0001396 | 6.9394e-05 | 9.9256e-05 | 8.5115e-05 | 0.00038023 | 0.00042559 | 0.0005975 | 0 | 0 | 0 | 0 | 0 | 8.7513e-05 | 0.0001371 | 1.1034e-05 | 2.2247e-05 | 8.2062e-05 | 0.00036141 | 0.00030027 | 0 | 0.00046483 | 0.00022771 | 0.0002149 | 0.00022361 | 0.00024602 | 0.00021843
Typical Year | 5475 | 08/17/15 03:00 AM EDT | 8 | 17 | 4 | Weekday | Summer | Off Peak |  | 0.00012639 | 0.00016362 | 0.00013976 | 2.4226e-05 | 3.4735e-05 | 5.9716e-06 | 3.0847e-05 | 1.6197e-05 | 3.5654e-05 | 5.9833e-05 | 0.0002245 | 0.00013944 | 6.7787e-05 | 9.6997e-05 | 8.1363e-05 | 0.00034812 | 0.00040148 | 0.00056431 | 0 | 0 | 0 | 0 | 0 | 8.4496e-05 | 0.00013413 | 9.0981e-06 | 1.9758e-05 | 7.983e-05 | 0.00034133 | 0.00027574 | 0 | 0.00043276 | 0.000212 | 0.00019965 | 0.00020928 | 0.00022967 | 0.00020397
Typical Year | 5476 | 08/17/15 04:00 AM EDT | 8 | 17 | 5 | Weekday | Summer | Off Peak |  | 0.00012564 | 0.00016294 | 0.00013647 | 1.9655e-05 | 3.721e-05 | 6.6248e-06 | 2.902e-05 | 1.9104e-05 | 4.0786e-05 | 6.0366e-05 | 0.00021988 | 0.0001408 | 6.7085e-05 | 9.8282e-05 | 8.1785e-05 | 0.00033102 | 0.00039057 | 0.00054832 | 0 | 0 | 0 | 0 | 0 | 8.3127e-05 | 0.00013306 | 9.8378e-06 | 2.2642e-05 | 7.9986e-05 | 0.00033166 | 0.0002628 | 0 | 0.00041642 | 0.000204 | 0.00019184 | 0.00020211 | 0.00022141 | 0.00019666
Typical Year | 5477 | 08/17/15 05:00 AM EDT | 8 | 17 | 6 | Weekday | Summer | Off Peak |  | 0.0001269 | 0.00016147 | 0.00013766 | 1.9063e-05 | 5.1226e-05 | 1.2787e-05 | 2.808e-05 | 5.5013e-05 | 5.7222e-05 | 0.00013494 | 0.00021864 | 0.00015623 | 6.7798e-05 | 0.00011076 | 8.6797e-05 | 0.00031361 | 0.00036058 | 0.00052571 | 0 | 0 | 0 | 0 | 0 | 8.961e-05 | 0.00013387 | 1.6471e-05 | 5.9798e-05 | 8.5324e-05 | 0.00031798 | 0.00024832 | 0 | 0.00039634 | 0.00019416 | 0.00018231 | 0.00019282 | 0.00021121 | 0.00018766
Typical Year | 5478 | 08/17/15 06:00 AM EDT | 8 | 17 | 7 | Weekday | Summer | On Peak |  | 0.00013321 | 0.00016237 | 0.00013822 | 3.7022e-05 | 8.762e-05 | 5.0086e-05 | 3.7848e-05 | 0.00011848 | 9.9419e-05 | 0.00014242 | 0.00021895 | 0.00023454 | 7.2269e-05 | 0.00011332 | 8.8285e-05 | 0.00033603 | 0.00036476 | 0.0005192 | 0 | 0 | 0 | 0 | 0 | 0.00010039 | 0.00013857 | 5.2937e-05 | 0.00011889 | 8.8603e-05 | 0.00031405 | 0.00026458 | 0 | 0.00040683 | 0.0001993 | 0.00018825 | 0.00019517 | 0.0002151 | 0.00019096
Typical Year | 5479 | 08/17/15 07:00 AM EDT | 8 | 17 | 8 | Weekday | Summer | On Peak |  | 0.00013999 | 0.0001659 | 0.00013516 | 6.4647e-05 | 0.00012636 | 0.00010261 | 5.0764e-05 | 0.00013809 | 0.00013935 | 0.00011559 | 0.00022233 | 0.00026691 | 8.1344e-05 | 0.00013352 | 8.5772e-05 | 0.00034872 | 0.00038847 | 0.000534 | 0 | 0 | 0 | 0 | 0 | 0.00011004 | 0.00014355 | 0.0001032 | 0.00013684 | 9.9027e-05 | 0.000323 | 0.00027526 | 0 | 0.00042092 | 0.0002062 | 0.00019502 | 0.00020156 | 0.00022212 | 0.00019716
Typical Year | 5480 | 08/17/15 08:00 AM EDT | 8 | 17 | 9 | Weekday | Summer | On Peak |  | 0.00014456 | 0.00016664 | 0.0001373 | 0.00010019 | 0.00016042 | 0.00012953 | 6.6647e-05 | 0.00013541 | 0.00012473 | 0.00012374 | 0.00022528 | 0.00040058 | 8.8895e-05 | 0.00014568 | 8.9505e-05 | 0.00041391 | 0.00045169 | 0.00057919 | 0 | 0 | 0 | 0 | 0 | 0.00011006 | 0.00014719 | 0.00013042 | 0.00013417 | 0.00010733 | 0.00035033 | 0.00032606 | 0 | 0.00047844 | 0.00023438 | 0.0002233 | 0.00022543 | 0.00024993 | 0.00022161
Typical Year | 5481 | 08/17/15 09:00 AM EDT | 8 | 17 | 10 | Weekday | Summer | On Peak |  | 0.00014332 | 0.00016812 | 0.00013947 | 0.0001194 | 0.00018708 | 0.00012323 | 6.1982e-05 | 0.00011231 | 0.00011173 | 0.00012068 | 0.00022694 | 0.00048694 | 9.1869e-05 | 0.00013698 | 0.00010261 | 0.00050581 | 0.00057525 | 0.00065311 | 0 | 0 | 0 | 0 | 0 | 0.00011018 | 0.00014683 | 0.00012697 | 0.00011277 | 0.00010849 | 0.00039504 | 0.00040007 | 0 | 0.0005653 | 0.00027693 | 0.00026585 | 0.00026239 | 0.00029204 | 0.00025864
Typical Year | 5482 | 08/17/15 10:00 AM EDT | 8 | 17 | 11 | Weekday | Summer | On Peak |  | 0.00014297 | 0.00016663 | 0.00013894 | 0.00010276 | 0.00018516 | 0.00014084 | 0.00011044 | 8.5187e-05 | 0.0001038 | 9.8836e-05 | 0.00023525 | 0.00051455 | 9.5013e-05 | 0.0001339 | 0.00011268 | 0.00062154 | 0.00073694 | 0.00075027 | 0 | 0 | 0 | 0 | 0 | 0.00011212 | 0.00014627 | 0.00014377 | 8.6952e-05 | 0.00011097 | 0.00045381 | 0.00049369 | 0 | 0.00067654 | 0.00033143 | 0.00032024 | 0.00031008 | 0.00034615 | 0.00030623
Typical Year | 5483 | 08/17/15 11:00 AM EDT | 8 | 17 | 12 | Weekday | Summer | On Peak |  | 0.00014409 | 0.0001679 | 0.00014058 | 9.3192e-05 | 0.00016812 | 0.00014707 | 0.00011143 | 8.1385e-05 | 0.0001012 | 0.00012274 | 0.00023629 | 0.00056203 | 0.00010082 | 0.00014395 | 0.00011398 | 0.00078456 | 0.00091365 | 0.00084559 | 0 | 0 | 0 | 0 | 0 | 0.00011801 | 0.00014749 | 0.00014788 | 8.4831e-05 | 0.00011727 | 0.00051147 | 0.00062203 | 0 | 0.00081473 | 0.00039912 | 0.00038908 | 0.0003658 | 0.00041148 | 0.00036352
Typical Year | 5484 | 08/17/15 12:00 PM EDT | 8 | 17 | 13 | Weekday | Summer | On Peak |  | 0.0001485 | 0.0001711 | 0.00013877 | 8.2113e-05 | 0.00016786 | 0.00015795 | 0.00015722 | 8.1244e-05 | 9.507e-05 | 7.9466e-05 | 0.0002385 | 0.00057209 | 0.00010631 | 0.00014303 | 0.00011318 | 0.00089828 | 0.00099877 | 0.00090623 | 0 | 0 | 0 | 0 | 0 | 0.00012223 | 0.0001509 | 0.00015877 | 8.1859e-05 | 0.00011948 | 0.00054815 | 0.00070892 | 0 | 0.00090682 | 0.00044423 | 0.00043491 | 0.00040238 | 0.00045518 | 0.00040189
Typical Year | 5485 | 08/17/15 01:00 PM EDT | 8 | 17 | 14 | Weekday | Summer | On Peak |  | 0.00014912 | 0.0001732 | 0.00014056 | 9.1232e-05 | 0.00016217 | 0.00017338 | 0.00015219 | 7.6125e-05 | 9.3024e-05 | 9.3553e-05 | 0.00023908 | 0.00056226 | 0.00010561 | 0.00015339 | 0.00011757 | 0.00099085 | 0.0010372 | 0.00094938 | 0 | 0 | 0 | 0 | 0 | 0.00012012 | 0.00015191 | 0.00017185 | 7.8022e-05 | 0.00012333 | 0.00057425 | 0.00077751 | 0 | 0.00097773 | 0.00047897 | 0.00047023 | 0.00042994 | 0.00048889 | 0.0004315
Typical Year | 5486 | 08/17/15 02:00 PM EDT | 8 | 17 | 15 | Weekday | Summer | On Peak |  | 0.00014922 | 0.00017733 | 0.00014102 | 9.1689e-05 | 0.00015352 | 0.00014734 | 0.00016455 | 6.6038e-05 | 7.5534e-05 | 9.0808e-05 | 0.00024119 | 0.00055509 | 0.00010658 | 0.00017016 | 0.00011834 | 0.0010933 | 0.0011161 | 0.0010151 | 0 | 0 | 0 | 0 | 0 | 0.000116 | 0.0001527 | 0.00014833 | 6.7979e-05 | 0.00012936 | 0.000614 | 0.00085595 | 0 | 0.001065 | 0.00052173 | 0.0005132 | 0.00046571 | 0.00053105 | 0.0004686
Typical Year | 5487 | 08/17/15 03:00 PM EDT | 8 | 17 | 16 | Weekday | Summer | On Peak |  | 0.00015015 | 0.00017648 | 0.00014267 | 7.6673e-05 | 0.00014387 | 0.00013381 | 0.00012745 | 5.7246e-05 | 8.0237e-05 | 9.3631e-05 | 0.00024438 | 0.00055711 | 0.00011309 | 0.00018094 | 0.0001169 | 0.0011908 | 0.0011922 | 0.0010853 | 0 | 0 | 0 | 0 | 0 | 0.00011764 | 0.00015344 | 0.00013449 | 6.0567e-05 | 0.00013571 | 0.00065644 | 0.00093067 | 0 | 0.001151 | 0.00056386 | 0.00055522 | 0.00050167 | 0.00057309 | 0.00050562
Typical Year | 5488 | 08/17/15 04:00 PM EDT | 8 | 17 | 17 | Weekday | Summer | On Peak |  | 0.00015377 | 0.00017819 | 0.00014402 | 7.9106e-05 | 0.00014978 | 0.00014191 | 0.00015367 | 7.3875e-05 | 8.7257e-05 | 0.00011452 | 0.00024689 | 0.00054386 | 0.00012342 | 0.00019541 | 0.00012197 | 0.0012593 | 0.0012578 | 0.0011512 | 0 | 0 | 0 | 0 | 0 | 0.00012474 | 0.00015646 | 0.0001429 | 7.6945e-05 | 0.00014636 | 0.00069629 | 0.00098397 | 0 | 0.0012183 | 0.00059684 | 0.00058753 | 0.00053131 | 0.00060688 | 0.00053546
Typical Year | 5489 | 08/17/15 05:00 PM EDT | 8 | 17 | 18 | Weekday | Summer | On Peak |  | 0.00016149 | 0.00017985 | 0.00014238 | 8.6446e-05 | 0.00015388 | 0.0001468 | 0.0001812 | 0.00012649 | 0.00010727 | 0.00010646 | 0.0002487 | 0.00053924 | 0.00013785 | 0.00018977 | 0.00012802 | 0.0012864 | 0.0012954 | 0.0011921 | 0 | 0 | 0 | 0 | 0 | 0.00014366 | 0.00016199 | 0.00014834 | 0.00012432 | 0.0001527 | 0.00072106 | 0.0010059 | 0 | 0.0012513 | 0.00061297 | 0.00060287 | 0.000547 | 0.00062409 | 0.00055071
Typical Year | 5490 | 08/17/15 06:00 PM EDT | 8 | 17 | 19 | Weekday | Summer | On Peak |  | 0.0001671 | 0.00017905 | 0.00014321 | 0.00013311 | 0.00016502 | 0.00014615 | 0.00013758 | 0.00012155 | 0.00010852 | 0.00010168 | 0.00025221 | 0.0004649 | 0.00015838 | 0.00019361 | 0.00014129 | 0.0012755 | 0.0012911 | 0.0011947 | 0 | 0 | 0 | 0 | 0 | 0.00015287 | 0.00016595 | 0.00014752 | 0.00011971 | 0.00016645 | 0.00072261 | 0.00099781 | 0 | 0.0012458 | 0.00061029 | 0.00059981 | 0.00054566 | 0.00062202 | 0.00054895
Typical Year | 5491 | 08/17/15 07:00 PM EDT | 8 | 17 | 20 | Weekday | Summer | On Peak |  | 0.00016731 | 0.0001817 | 0.00014104 | 0.00021856 | 0.00016232 | 0.00017527 | 0.00016285 | 0.00012842 | 0.00011208 | 0.00010694 | 0.00025336 | 0.00038053 | 0.00017763 | 0.0002044 | 0.00015271 | 0.0011528 | 0.0011819 | 0.0011435 | 0 | 0 | 0 | 0 | 0 | 0.00015582 | 0.00016625 | 0.00017383 | 0.00012631 | 0.00018145 | 0.00069166 | 0.00090285 | 0 | 0.0011509 | 0.00056379 | 0.00055179 | 0.00050936 | 0.00057823 | 0.00051064
Typical Year | 5492 | 08/17/15 08:00 PM EDT | 8 | 17 | 21 | Weekday | Summer | On Peak |  | 0.00016589 | 0.00018087 | 0.00014279 | 0.00023957 | 0.00015098 | 0.00017332 | 0.0001653 | 0.0001371 | 0.00012991 | 9.8721e-05 | 0.0002519 | 0.00026854 | 0.00019079 | 0.00021337 | 0.00015644 | 0.001014 | 0.0010896 | 0.0010698 | 0 | 0 | 0 | 0 | 0 | 0.00016448 | 0.00016533 | 0.0001712 | 0.00013448 | 0.00019144 | 0.00064706 | 0.00079761 | 0 | 0.0010392 | 0.00050909 | 0.00049631 | 0.00046503 | 0.00052508 | 0.00046395
Typical Year | 5493 | 08/17/15 09:00 PM EDT | 8 | 17 | 22 | Weekday | Summer | On Peak |  | 0.00016142 | 0.00017896 | 0.00014093 | 0.00025571 | 0.00013073 | 0.00015064 | 0.00017614 | 0.00012631 | 0.00013169 | 8.595e-05 | 0.00025239 | 0.0002097 | 0.00018301 | 0.00021075 | 0.00015274 | 0.00090784 | 0.00095249 | 0.0010026 | 0 | 0 | 0 | 0 | 0 | 0.00015448 | 0.00016161 | 0.00014965 | 0.00012423 | 0.00018611 | 0.00060647 | 0.00071253 | 0 | 0.00094613 | 0.00046349 | 0.00044998 | 0.00042701 | 0.00048106 | 0.00042536
Typical Year | 5494 | 08/17/15 10:00 PM EDT | 8 | 17 | 23 | Weekday | Summer | Off Peak |  | 0.00015478 | 0.00017601 | 0.00014158 | 0.00023595 | 9.5237e-05 | 0.00011207 | 0.00012596 | 9.0295e-05 | 0.00010157 | 7.9244e-05 | 0.00025111 | 0.00016813 | 0.00014417 | 0.0001764 | 0.00013964 | 0.00080486 | 0.00078002 | 0.00092301 | 0 | 0 | 0 | 0 | 0 | 0.00013831 | 0.00015651 | 0.00011103 | 9.0235e-05 | 0.00015369 | 0.0005583 | 0.00062725 | 0 | 0.00084814 | 0.00041549 | 0.00040156 | 0.00038566 | 0.00043431 | 0.00038435
Typical Year | 5495 | 08/17/15 11:00 PM EDT | 8 | 17 | 24 | Weekday | Summer | Off Peak |  | 0.00014759 | 0.00017229 | 0.00014126 | 0.00016442 | 6.4099e-05 | 6.7543e-05 | 9.6727e-05 | 5.6036e-05 | 7.5288e-05 | 6.7407e-05 | 0.00024762 | 0.00015115 | 0.00010731 | 0.00014941 | 0.00012086 | 0.00068199 | 0.00067193 | 0.00084734 | 0 | 0 | 0 | 0 | 0 | 0.00011677 | 0.00015076 | 6.8053e-05 | 5.7701e-05 | 0.00012351 | 0.00051253 | 0.00053225 | 0 | 0.00074392 | 0.00036443 | 0.00035001 | 0.00034326 | 0.00038438 | 0.00034048
Typical Year | 5496 | 08/18/15 12:00 AM EDT | 8 | 18 | 1 | Weekday | Summer | Off Peak |  | 0.00014147 | 0.00017117 | 0.00013991 | 9.1337e-05 | 4.1319e-05 | 3.9201e-05 | 7.3161e-05 | 3.807e-05 | 4.9862e-05 | 6.2831e-05 | 0.00024344 | 0.00013667 | 8.4992e-05 | 0.00011646 | 0.00011199 | 0.00056062 | 0.00058699 | 0.00078296 | 0 | 0 | 0 | 0 | 0 | 0.00010266 | 0.00014607 | 4.0315e-05 | 4.0129e-05 | 0.00010036 | 0.00047358 | 0.00043992 | 0 | 0.00064609 | 0.00031651 | 0.00030135 | 0.00030442 | 0.00033788 | 0.00029964
Typical Year | 5497 | 08/18/15 01:00 AM EDT | 8 | 18 | 2 | Weekday | Summer | Off Peak |  | 0.00013581 | 0.00017277 | 0.00014151 | 5.467e-05 | 3.7917e-05 | 1.5734e-05 | 5.7634e-05 | 2.4186e-05 | 3.8815e-05 | 5.8079e-05 | 0.00024 | 0.00013059 | 7.3303e-05 | 0.00010743 | 9.8474e-05 | 0.00048129 | 0.00053255 | 0.0007421 | 0 | 0 | 0 | 0 | 0 | 9.2552e-05 | 0.00014252 | 1.877e-05 | 2.6926e-05 | 8.917e-05 | 0.00044887 | 0.00037965 | 0 | 0.00058267 | 0.00028544 | 0.00026976 | 0.00027937 | 0.0003078 | 0.00027324
Typical Year | 5498 | 08/18/15 02:00 AM EDT | 8 | 18 | 3 | Weekday | Summer | Off Peak |  | 0.00013174 | 0.00016999 | 0.00013982 | 4.048e-05 | 3.4677e-05 | 3.235e-06 | 3.4058e-05 | 1.8099e-05 | 3.5169e-05 | 5.9087e-05 | 0.00023683 | 0.00013222 | 6.8829e-05 | 0.00010139 | 8.7098e-05 | 0.00042571 | 0.00050026 | 0.00070353 | 0 | 0 | 0 | 0 | 0 | 8.7513e-05 | 0.00013896 | 6.7526e-06 | 2.1381e-05 | 8.2858e-05 | 0.00042554 | 0.00033783 | 0 | 0.0005348 | 0.00026199 | 0.00024641 | 0.00025947 | 0.00028431 | 0.00025253
Typical Year | 5499 | 08/18/15 03:00 AM EDT | 8 | 18 | 4 | Weekday | Summer | Off Peak |  | 0.00012806 | 0.00016757 | 0.00014074 | 2.2572e-05 | 3.4733e-05 | 4.9176e-06 | 2.8257e-05 | 1.53e-05 | 3.492e-05 | 6.0109e-05 | 0.00023323 | 0.0001332 | 6.7171e-05 | 9.812e-05 | 8.3617e-05 | 0.00038718 | 0.00047525 | 0.00067437 | 0 | 0 | 0 | 0 | 0 | 8.4496e-05 | 0.00013608 | 8.0912e-06 | 1.8938e-05 | 8.0329e-05 | 0.0004079 | 0.00030865 | 0 | 0.00050055 | 0.00024521 | 0.00022978 | 0.00024501 | 0.00026739 | 0.00023761
Typical Year | 5500 | 08/18/15 04:00 AM EDT | 8 | 18 | 5 | Weekday | Summer | Off Peak |  | 0.00012722 | 0.00016676 | 0.00013744 | 1.7253e-05 | 3.4118e-05 | 4.2271e-06 | 2.9024e-05 | 1.8262e-05 | 4.0059e-05 | 6.0568e-05 | 0.00023003 | 0.00013477 | 6.6794e-05 | 9.9298e-05 | 8.3913e-05 | 0.00036925 | 0.00046074 | 0.00065956 | 0 | 0 | 0 | 0 | 0 | 8.3127e-05 | 0.00013492 | 7.4472e-06 | 2.1867e-05 | 8.0584e-05 | 0.00039895 | 0.00029488 | 0 | 0.000484 | 0.0002371 | 0.00022176 | 0.00023792 | 0.00025919 | 0.00023037
Typical Year | 5501 | 08/18/15 05:00 AM EDT | 8 | 18 | 6 | Weekday | Summer | Off Peak |  | 0.00012872 | 0.00016531 | 0.00013865 | 1.7828e-05 | 4.2327e-05 | 1.1912e-05 | 2.3838e-05 | 5.4174e-05 | 5.6523e-05 | 0.00013515 | 0.00022831 | 0.00015221 | 6.8806e-05 | 0.00011282 | 9.1496e-05 | 0.0003678 | 0.00044145 | 0.00064493 | 0 | 0 | 0 | 0 | 0 | 8.961e-05 | 0.00013591 | 1.4822e-05 | 5.9027e-05 | 8.7384e-05 | 0.00039009 | 0.00029252 | 0 | 0.00047658 | 0.00023347 | 0.00021854 | 0.00023361 | 0.00025498 | 0.00022662
Typical Year | 5502 | 08/18/15 06:00 AM EDT | 8 | 18 | 7 | Weekday | Summer | On Peak |  | 0.0001349 | 0.00016612 | 0.0001392 | 3.7447e-05 | 7.1646e-05 | 4.021e-05 | 4.2835e-05 | 0.00011748 | 9.879e-05 | 0.00014233 | 0.00022754 | 0.0002302 | 7.3253e-05 | 0.00011052 | 9.2432e-05 | 0.00036367 | 0.00042811 | 0.00062093 | 0 | 0 | 0 | 0 | 0 | 0.00010039 | 0.0001405 | 4.2951e-05 | 0.00011796 | 8.8977e-05 | 0.00037558 | 0.00028865 | 0 | 0.00046443 | 0.00022752 | 0.00021339 | 0.00022663 | 0.00024785 | 0.00022024
Typical Year | 5503 | 08/18/15 07:00 AM EDT | 8 | 18 | 8 | Weekday | Summer | On Peak |  | 0.00014185 | 0.0001696 | 0.00013613 | 7.4636e-05 | 0.0001137 | 8.071e-05 | 6.3542e-05 | 0.00013711 | 0.00013862 | 0.00011551 | 0.00022968 | 0.00026461 | 8.3265e-05 | 0.00013402 | 9.2908e-05 | 0.0004063 | 0.00046852 | 0.00064739 | 0 | 0 | 0 | 0 | 0 | 0.00011004 | 0.0001456 | 8.3038e-05 | 0.00013592 | 0.0001015 | 0.00039159 | 0.00032181 | 0 | 0.00050083 | 0.00024535 | 0.0002314 | 0.00024146 | 0.00026526 | 0.00023552
Typical Year | 5504 | 08/18/15 08:00 AM EDT | 8 | 18 | 9 | Weekday | Summer | On Peak |  | 0.00014657 | 0.00017036 | 0.00013826 | 0.00012081 | 0.00013609 | 9.6315e-05 | 8.3375e-05 | 0.00013444 | 0.00012388 | 0.00012374 | 0.00023287 | 0.00040066 | 8.9825e-05 | 0.00014197 | 9.7268e-05 | 0.00047422 | 0.00054317 | 0.00069725 | 0 | 0 | 0 | 0 | 0 | 0.00011006 | 0.00014934 | 9.9336e-05 | 0.00013327 | 0.00010808 | 0.00042174 | 0.00037535 | 0 | 0.0005623 | 0.00027546 | 0.00026158 | 0.00026722 | 0.00029501 | 0.00026169
Typical Year | 5505 | 08/18/15 09:00 AM EDT | 8 | 18 | 10 | Weekday | Summer | On Peak |  | 0.00014521 | 0.0001717 | 0.00014034 | 0.00011656 | 0.00015113 | 9.3023e-05 | 0.00010694 | 0.00011137 | 0.00011104 | 0.00012064 | 0.00023432 | 0.00048789 | 9.0489e-05 | 0.00013971 | 0.00010714 | 0.00058721 | 0.00068251 | 0.00077837 | 0 | 0 | 0 | 0 | 0 | 0.00011018 | 0.00014886 | 9.834e-05 | 0.00011189 | 0.00010958 | 0.00047081 | 0.00046547 | 0 | 0.00066469 | 0.00032562 | 0.00031205 | 0.00030995 | 0.00034422 | 0.00030492
Typical Year | 5506 | 08/18/15 10:00 AM EDT | 8 | 18 | 11 | Weekday | Summer | On Peak |  | 0.00014488 | 0.00017004 | 0.00013967 | 9.9141e-05 | 0.00014753 | 0.00011166 | 9.308e-05 | 8.43e-05 | 0.00010305 | 9.8892e-05 | 0.00023931 | 0.00051789 | 9.1784e-05 | 0.00013664 | 0.00011307 | 0.00075564 | 0.00088649 | 0.00090259 | 0 | 0 | 0 | 0 | 0 | 0.00011212 | 0.00014827 | 0.0001142 | 8.6128e-05 | 0.00011036 | 0.00054594 | 0.00059955 | 0 | 0.00081838 | 0.00040091 | 0.00038763 | 0.00037439 | 0.00041835 | 0.00037007
Typical Year | 5507 | 08/18/15 11:00 AM EDT | 8 | 18 | 12 | Weekday | Summer | On Peak |  | 0.00014573 | 0.00017108 | 0.00014117 | 8.983e-05 | 0.00014629 | 0.0001091 | 8.2811e-05 | 8.046e-05 | 0.00010044 | 0.00012284 | 0.00024201 | 0.00056377 | 9.4312e-05 | 0.00014235 | 0.00011266 | 0.00093144 | 0.0010801 | 0.0010063 | 0 | 0 | 0 | 0 | 0 | 0.00011801 | 0.00014924 | 0.00011154 | 8.3975e-05 | 0.00011335 | 0.00060867 | 0.00073816 | 0 | 0.00096791 | 0.00047416 | 0.0004621 | 0.00043477 | 0.00048905 | 0.00043208
Typical Year | 5508 | 08/18/15 12:00 PM EDT | 8 | 18 | 13 | Weekday | Summer | On Peak |  | 0.00014988 | 0.00017407 | 0.00013927 | 7.561e-05 | 0.00015032 | 0.0001286 | 8.6368e-05 | 8.0358e-05 | 9.4353e-05 | 7.9654e-05 | 0.00024425 | 0.00057167 | 9.9323e-05 | 0.00013997 | 0.00010996 | 0.0010587 | 0.0011717 | 0.0010708 | 0 | 0 | 0 | 0 | 0 | 0.00012223 | 0.00015242 | 0.00012928 | 8.1044e-05 | 0.00011449 | 0.00064766 | 0.00083516 | 0 | 0.0010695 | 0.00052392 | 0.00051278 | 0.00047479 | 0.00053709 | 0.00047423
Typical Year | 5509 | 08/18/15 01:00 PM EDT | 8 | 18 | 14 | Weekday | Summer | On Peak |  | 0.00015007 | 0.00017616 | 0.00014115 | 7.5953e-05 | 0.00013646 | 0.00013426 | 0.0001175 | 7.529e-05 | 9.2351e-05 | 9.3832e-05 | 0.0002485 | 0.00055526 | 9.9994e-05 | 0.00015133 | 0.00011301 | 0.0010674 | 0.0011451 | 0.0010603 | 0 | 0 | 0 | 0 | 0 | 0.00012012 | 0.00015313 | 0.00013398 | 7.726e-05 | 0.00011907 | 0.00064133 | 0.00083952 | 0 | 0.001069 | 0.00052368 | 0.00051294 | 0.00047311 | 0.00053632 | 0.00047352
Typical Year | 5510 | 08/18/15 02:00 PM EDT | 8 | 18 | 15 | Weekday | Summer | On Peak |  | 0.00014964 | 0.00018016 | 0.00014173 | 7.7911e-05 | 0.00012803 | 0.00012277 | 0.00012741 | 6.5306e-05 | 7.4942e-05 | 9.1071e-05 | 0.00025246 | 0.00054099 | 0.00010106 | 0.00016843 | 0.00011353 | 0.0010882 | 0.0011255 | 0.0010584 | 0 | 0 | 0 | 0 | 0 | 0.000116 | 0.00015355 | 0.00012335 | 6.7312e-05 | 0.0001252 | 0.00064018 | 0.00085295 | 0 | 0.001079 | 0.00052857 | 0.00051821 | 0.0004758 | 0.0005407 | 0.00047735
Typical Year | 5511 | 08/18/15 03:00 PM EDT | 8 | 18 | 16 | Weekday | Summer | On Peak |  | 0.00015032 | 0.00017911 | 0.00014341 | 7.5721e-05 | 0.00011704 | 0.00010491 | 0.00015793 | 5.6601e-05 | 7.9734e-05 | 9.3876e-05 | 0.00025453 | 0.0005406 | 0.00010993 | 0.00017563 | 0.00011369 | 0.0011194 | 0.0011275 | 0.0010686 | 0 | 0 | 0 | 0 | 0 | 0.00011764 | 0.00015408 | 0.0001074 | 5.9981e-05 | 0.00013185 | 0.00064638 | 0.0008753 | 0 | 0.0011006 | 0.00053918 | 0.0005291 | 0.00048378 | 0.00055086 | 0.00048628
Typical Year | 5512 | 08/18/15 04:00 PM EDT | 8 | 18 | 17 | Weekday | Summer | On Peak |  | 0.00015369 | 0.00018087 | 0.00014485 | 7.501e-05 | 0.00012127 | 0.00011881 | 0.0001182 | 7.3262e-05 | 8.6784e-05 | 0.00011478 | 0.00025688 | 0.00052317 | 0.00012099 | 0.00018918 | 0.00012018 | 0.0010631 | 0.0011001 | 0.0010518 | 0 | 0 | 0 | 0 | 0 | 0.00012474 | 0.00015694 | 0.000119 | 7.6391e-05 | 0.00014283 | 0.00063621 | 0.0008333 | 0 | 0.0010609 | 0.00051969 | 0.00050883 | 0.00046927 | 0.00053267 | 0.00047037
Typical Year | 5513 | 08/18/15 05:00 PM EDT | 8 | 18 | 18 | Weekday | Summer | On Peak |  | 0.00016095 | 0.00018241 | 0.00014327 | 8.0463e-05 | 0.00014161 | 0.00011375 | 0.00014459 | 0.00012595 | 0.00010685 | 0.00010672 | 0.00025601 | 0.00051238 | 0.00013421 | 0.0001793 | 0.00012479 | 0.0010145 | 0.0010642 | 0.0010394 | 0 | 0 | 0 | 0 | 0 | 0.00014366 | 0.00016214 | 0.00011697 | 0.00012383 | 0.00014693 | 0.00062872 | 0.0007962 | 0 | 0.0010266 | 0.00050293 | 0.0004912 | 0.00045702 | 0.00051737 | 0.00045703
Typical Year | 5514 | 08/18/15 06:00 PM EDT | 8 | 18 | 19 | Weekday | Summer | On Peak |  | 0.00016626 | 0.00018072 | 0.0001439 | 0.00011684 | 0.00014526 | 0.00011317 | 9.4354e-05 | 0.00012124 | 0.00010827 | 0.00010187 | 0.0002562 | 0.00043999 | 0.00015081 | 0.00018307 | 0.00013374 | 0.0010782 | 0.0010772 | 0.0010573 | 0 | 0 | 0 | 0 | 0 | 0.00015287 | 0.00016572 | 0.00011538 | 0.00011943 | 0.00015792 | 0.0006395 | 0.00084248 | 0 | 0.0010702 | 0.00052428 | 0.00051333 | 0.00047274 | 0.00053746 | 0.00047463
Typical Year | 5515 | 08/18/15 07:00 PM EDT | 8 | 18 | 20 | Weekday | Summer | On Peak |  | 0.00016595 | 0.00018256 | 0.00014153 | 0.00019473 | 0.00015413 | 0.0001498 | 0.00010592 | 0.00012827 | 0.00011195 | 0.0001071 | 0.00025525 | 0.00035438 | 0.00017029 | 0.00019798 | 0.00014396 | 0.00089226 | 0.00092555 | 0.00094619 | 0 | 0 | 0 | 0 | 0 | 0.00015582 | 0.00016548 | 0.00014896 | 0.00012618 | 0.00017414 | 0.00057232 | 0.00069957 | 0 | 0.00091447 | 0.00044798 | 0.00043625 | 0.00040969 | 0.0004629 | 0.00040912
Typical Year | 5516 | 08/18/15 08:00 PM EDT | 8 | 18 | 21 | Weekday | Summer | On Peak |  | 0.00016415 | 0.00018115 | 0.00014306 | 0.0002237 | 0.00013138 | 0.00014831 | 0.00015152 | 0.00013704 | 0.00012983 | 9.8873e-05 | 0.00025191 | 0.00024307 | 0.00018699 | 0.00021416 | 0.00015378 | 0.00076943 | 0.00085573 | 0.00086936 | 0 | 0 | 0 | 0 | 0 | 0.00016448 | 0.00016418 | 0.00014696 | 0.00013443 | 0.00018934 | 0.00052584 | 0.00060725 | 0 | 0.00081195 | 0.00039776 | 0.0003859 | 0.00036784 | 0.0004131 | 0.00036527
Typical Year | 5517 | 08/18/15 09:00 PM EDT | 8 | 18 | 22 | Weekday | Summer | On Peak |  | 0.00016029 | 0.00017911 | 0.00014104 | 0.00023774 | 0.00012386 | 0.00012622 | 0.00015904 | 0.00012626 | 0.00013162 | 8.6036e-05 | 0.0002505 | 0.00019429 | 0.00018248 | 0.00021135 | 0.00015405 | 0.00078919 | 0.00083679 | 0.00088786 | 0 | 0 | 0 | 0 | 0 | 0.00015448 | 0.00016085 | 0.00012692 | 0.00012419 | 0.0001863 | 0.00053703 | 0.00062001 | 0 | 0.00082909 | 0.00040616 | 0.00039381 | 0.00037544 | 0.00042233 | 0.00037349
Typical Year | 5518 | 08/18/15 10:00 PM EDT | 8 | 18 | 23 | Weekday | Summer | Off Peak |  | 0.00015393 | 0.00017607 | 0.00014162 | 0.00024182 | 9.1283e-05 | 9.2903e-05 | 0.00014526 | 9.0264e-05 | 0.00010152 | 7.9272e-05 | 0.0002464 | 0.00015785 | 0.00014433 | 0.00017696 | 0.00014371 | 0.00073827 | 0.00071601 | 0.00084065 | 0 | 0 | 0 | 0 | 0 | 0.00013831 | 0.00015592 | 9.4206e-05 | 9.0207e-05 | 0.00015473 | 0.00050848 | 0.00057539 | 0 | 0.00077573 | 0.00038002 | 0.00036749 | 0.00035227 | 0.00039689 | 0.0003512
Typical Year | 5519 | 08/18/15 11:00 PM EDT | 8 | 18 | 24 | Weekday | Summer | Off Peak |  | 0.00014659 | 0.00017215 | 0.00014123 | 0.00016736 | 5.8329e-05 | 5.7045e-05 | 0.00013316 | 5.602e-05 | 7.5256e-05 | 6.7414e-05 | 0.00024386 | 0.00014167 | 0.00010422 | 0.00015274 | 0.00012426 | 0.0006279 | 0.00061873 | 0.00077764 | 0 | 0 | 0 | 0 | 0 | 0.00011677 | 0.00015003 | 5.9248e-05 | 5.7685e-05 | 0.00012374 | 0.00047037 | 0.00049004 | 0 | 0.00068398 | 0.00033507 | 0.00032189 | 0.00031541 | 0.00035327 | 0.00031291
Typical Year | 5520 | 08/19/15 12:00 AM EDT | 8 | 19 | 1 | Weekday | Summer | Off Peak |  | 0.00014034 | 0.00017075 | 0.0001398 | 9.5971e-05 | 4.0038e-05 | 3.1486e-05 | 7.5805e-05 | 3.8068e-05 | 4.9875e-05 | 6.2825e-05 | 0.00024198 | 0.00012882 | 8.4697e-05 | 0.00012302 | 0.00011477 | 0.00053538 | 0.00054911 | 0.00073014 | 0 | 0 | 0 | 0 | 0 | 0.00010266 | 0.00014518 | 3.3432e-05 | 4.0129e-05 | 0.00010286 | 0.00044163 | 0.00041933 | 0 | 0.00060973 | 0.0002987 | 0.00028486 | 0.0002861 | 0.00031817 | 0.0002821
Typical Year | 5521 | 08/19/15 01:00 AM EDT | 8 | 19 | 2 | Weekday | Summer | Off Peak |  | 0.00013437 | 0.00017204 | 0.00014132 | 5.1661e-05 | 3.7998e-05 | 1.3204e-05 | 5.2506e-05 | 2.4228e-05 | 3.8849e-05 | 5.8056e-05 | 0.00024041 | 0.00012287 | 7.3756e-05 | 0.00011457 | 0.00010337 | 0.00042563 | 0.0004763 | 0.00067246 | 0 | 0 | 0 | 0 | 0 | 9.2552e-05 | 0.00014135 | 1.639e-05 | 2.6964e-05 | 9.2638e-05 | 0.00040675 | 0.00033612 | 0 | 0.0005217 | 0.00025557 | 0.00024108 | 0.00025121 | 0.0002763 | 0.00024533
Typical Year | 5522 | 08/19/15 02:00 AM EDT | 8 | 19 | 3 | Weekday | Summer | Off Peak |  | 0.00013006 | 0.00016899 | 0.00013956 | 3.531e-05 | 3.3515e-05 | 2.0337e-06 | 3.3037e-05 | 1.818e-05 | 3.5228e-05 | 5.9038e-05 | 0.00023853 | 0.00012475 | 6.9141e-05 | 0.0001068 | 8.8668e-05 | 0.00036395 | 0.00043711 | 0.00062879 | 0 | 0 | 0 | 0 | 0 | 8.7513e-05 | 0.00013758 | 5.5596e-06 | 2.1453e-05 | 8.5058e-05 | 0.00038033 | 0.00028947 | 0 | 0.00046806 | 0.00022929 | 0.00021492 | 0.00022883 | 0.00024997 | 0.00022213
Typical Year | 5523 | 08/19/15 03:00 AM EDT | 8 | 19 | 4 | Weekday | Summer | Off Peak |  | 0.00012619 | 0.00016635 | 0.00014041 | 2.0196e-05 | 3.3497e-05 | 3.8025e-06 | 4.068e-05 | 1.5404e-05 | 3.4999e-05 | 6.0056e-05 | 0.00023407 | 0.00012594 | 6.7889e-05 | 0.00010011 | 8.5065e-05 | 0.00032283 | 0.0004076 | 0.00059755 | 0 | 0 | 0 | 0 | 0 | 8.4496e-05 | 0.00013451 | 7.3383e-06 | 1.9031e-05 | 8.1599e-05 | 0.00036144 | 0.00025814 | 0 | 0.00043131 | 0.00021129 | 0.00019705 | 0.00021332 | 0.00023186 | 0.00020617
Typical Year | 5524 | 08/19/15 04:00 AM EDT | 8 | 19 | 5 | Weekday | Summer | Off Peak |  | 0.00012504 | 0.00016517 | 0.00013701 | 1.8191e-05 | 3.5429e-05 | 5.6403e-06 | 3.4731e-05 | 1.8411e-05 | 4.0195e-05 | 6.0529e-05 | 0.00023043 | 0.00012732 | 6.7075e-05 | 9.9877e-05 | 8.4965e-05 | 0.00029673 | 0.00038024 | 0.00056898 | 0 | 0 | 0 | 0 | 0 | 8.3127e-05 | 0.00013307 | 8.9698e-06 | 2.2004e-05 | 8.111e-05 | 0.00034416 | 0.00023766 | 0 | 0.00040421 | 0.00019802 | 0.00018415 | 0.0002011 | 0.0002181 | 0.00019399
Typical Year | 5525 | 08/19/15 05:00 AM EDT | 8 | 19 | 6 | Weekday | Summer | Off Peak |  | 0.00012643 | 0.00016351 | 0.00013817 | 1.8497e-05 | 4.9635e-05 | 1.1473e-05 | 3.4181e-05 | 5.4389e-05 | 5.6696e-05 | 0.00013508 | 0.00022786 | 0.00014473 | 6.8233e-05 | 0.00010666 | 9.0175e-05 | 0.00027945 | 0.00034844 | 0.00053803 | 0 | 0 | 0 | 0 | 0 | 8.961e-05 | 0.00013393 | 1.5338e-05 | 5.9224e-05 | 8.4864e-05 | 0.00032544 | 0.00022315 | 0 | 0.00038096 | 0.00018663 | 0.0001734 | 0.00018972 | 0.00020584 | 0.00018312
Typical Year | 5526 | 08/19/15 06:00 AM EDT | 8 | 19 | 7 | Weekday | Summer | On Peak |  | 0.00013256 | 0.00016416 | 0.00013869 | 4.1559e-05 | 7.5025e-05 | 3.8046e-05 | 4.9511e-05 | 0.00011787 | 9.8946e-05 | 0.00014247 | 0.0002269 | 0.00022294 | 7.3126e-05 | 0.00011109 | 9.3494e-05 | 0.00027933 | 0.00033445 | 0.00051319 | 0 | 0 | 0 | 0 | 0 | 0.00010039 | 0.00013846 | 4.1501e-05 | 0.00011832 | 8.9303e-05 | 0.00031041 | 0.0002221 | 0 | 0.00037074 | 0.00018162 | 0.0001693 | 0.00018322 | 0.00019947 | 0.00017739
Typical Year | 5527 | 08/19/15 07:00 AM EDT | 8 | 19 | 8 | Weekday | Summer | On Peak |  | 0.0001395 | 0.0001676 | 0.00013562 | 7.7035e-05 | 0.00010086 | 7.3322e-05 | 6.3602e-05 | 0.00013756 | 0.0001389 | 0.00011566 | 0.00022927 | 0.00025609 | 8.2316e-05 | 0.00014031 | 9.2406e-05 | 0.00030655 | 0.00036381 | 0.00053491 | 0 | 0 | 0 | 0 | 0 | 0.00011004 | 0.00014354 | 7.5393e-05 | 0.00013635 | 0.00010297 | 0.00032355 | 0.00024352 | 0 | 0.000396 | 0.00019399 | 0.00018163 | 0.00019396 | 0.00021182 | 0.00018826
Typical Year | 5528 | 08/19/15 08:00 AM EDT | 8 | 19 | 9 | Weekday | Summer | On Peak |  | 0.0001439 | 0.0001681 | 0.00013773 | 0.00010335 | 0.00013227 | 8.994e-05 | 7.1282e-05 | 0.00013498 | 0.00012436 | 0.00012383 | 0.00023224 | 0.00038796 | 8.741e-05 | 0.00014524 | 9.5235e-05 | 0.00036477 | 0.00041467 | 0.00056765 | 0 | 0 | 0 | 0 | 0 | 0.00011006 | 0.00014701 | 9.3021e-05 | 0.00013378 | 0.00010757 | 0.00034335 | 0.00028851 | 0 | 0.00044418 | 0.0002176 | 0.00020559 | 0.00021327 | 0.0002347 | 0.00020834
Typical Year | 5529 | 08/19/15 09:00 AM EDT | 8 | 19 | 10 | Weekday | Summer | On Peak |  | 0.00014213 | 0.00016914 | 0.00013983 | 0.00011883 | 0.0001557 | 9.8785e-05 | 4.3026e-05 | 0.00011201 | 0.00011144 | 0.0001208 | 0.0002336 | 0.00046921 | 8.8908e-05 | 0.0001398 | 0.00010465 | 0.00042122 | 0.00049072 | 0.00059304 | 0 | 0 | 0 | 0 | 0 | 0.00011018 | 0.0001462 | 0.00010208 | 0.00011249 | 0.00010836 | 0.00035871 | 0.00033397 | 0 | 0.00048998 | 0.00024003 | 0.00022886 | 0.000231 | 0.00025558 | 0.00022657
Typical Year | 5530 | 08/19/15 10:00 AM EDT | 8 | 19 | 11 | Weekday | Summer | On Peak |  | 0.00014168 | 0.00016729 | 0.00013926 | 9.5602e-05 | 0.0001465 | 0.00011861 | 7.7787e-05 | 8.5012e-05 | 0.00010365 | 9.8954e-05 | 0.00023683 | 0.00049501 | 9.2098e-05 | 0.00013464 | 0.00011286 | 0.0004941 | 0.00059513 | 0.00063652 | 0 | 0 | 0 | 0 | 0 | 0.00011212 | 0.0001455 | 0.00011986 | 8.6795e-05 | 0.00010983 | 0.00038501 | 0.0003931 | 0 | 0.00055348 | 0.00027114 | 0.00026066 | 0.00025667 | 0.00028527 | 0.00025256
Typical Year | 5531 | 08/19/15 11:00 AM EDT | 8 | 19 | 12 | Weekday | Summer | On Peak |  | 0.00014272 | 0.00016833 | 0.00014091 | 8.3702e-05 | 0.00014119 | 0.00012316 | 7.8093e-05 | 8.1365e-05 | 0.00010118 | 0.00012287 | 0.00023762 | 0.00054077 | 9.5518e-05 | 0.00014539 | 0.0001121 | 0.00057869 | 0.00070691 | 0.00067161 | 0 | 0 | 0 | 0 | 0 | 0.00011801 | 0.00014663 | 0.00012345 | 8.482e-05 | 0.00011481 | 0.00040623 | 0.00046109 | 0 | 0.00062087 | 0.00030415 | 0.00029503 | 0.00028245 | 0.00031579 | 0.00027918
Typical Year | 5532 | 08/19/15 12:00 PM EDT | 8 | 19 | 13 | Weekday | Summer | On Peak |  | 0.00014732 | 0.00017133 | 0.00013908 | 8.5254e-05 | 0.00014547 | 0.00012718 | 0.00012541 | 8.1344e-05 | 9.5147e-05 | 7.9543e-05 | 0.00024005 | 0.00055355 | 0.00010246 | 0.00014723 | 0.00011014 | 0.00069908 | 0.00078849 | 0.00072956 | 0 | 0 | 0 | 0 | 0 | 0.00012223 | 0.00015014 | 0.00012869 | 8.1956e-05 | 0.00011839 | 0.00044128 | 0.00055249 | 0 | 0.00071552 | 0.00035052 | 0.00034235 | 0.00031944 | 0.00036042 | 0.00031833
Typical Year | 5533 | 08/19/15 01:00 PM EDT | 8 | 19 | 14 | Weekday | Summer | On Peak |  | 0.00014818 | 0.00017337 | 0.00014086 | 9.0703e-05 | 0.00013562 | 0.0001324 | 0.0001151 | 7.6299e-05 | 9.3173e-05 | 9.3516e-05 | 0.00023999 | 0.00054693 | 0.00010259 | 0.00015691 | 0.00011381 | 0.00079484 | 0.00083515 | 0.00077586 | 0 | 0 | 0 | 0 | 0 | 0.00012012 | 0.0001513 | 0.0001322 | 7.8182e-05 | 0.00012228 | 0.00046929 | 0.00062392 | 0 | 0.00078989 | 0.00038695 | 0.00037937 | 0.00034851 | 0.00039577 | 0.00034939
Typical Year | 5534 | 08/19/15 02:00 PM EDT | 8 | 19 | 15 | Weekday | Summer | On Peak |  | 0.0001483 | 0.00017744 | 0.00014135 | 9.4124e-05 | 0.00013543 | 0.00012382 | 0.00013389 | 6.6278e-05 | 7.5775e-05 | 9.0757e-05 | 0.00024143 | 0.0005404 | 0.00010195 | 0.00016944 | 0.00011653 | 0.0008745 | 0.00089062 | 0.00082391 | 0 | 0 | 0 | 0 | 0 | 0.000116 | 0.00015211 | 0.00012509 | 6.8202e-05 | 0.00012653 | 0.00049836 | 0.0006845 | 0 | 0.00085627 | 0.00041947 | 0.00041213 | 0.00037544 | 0.00042773 | 0.0003775
Typical Year | 5535 | 08/19/15 03:00 PM EDT | 8 | 19 | 16 | Weekday | Summer | On Peak |  | 0.00014931 | 0.00017648 | 0.00014301 | 7.5869e-05 | 0.0001264 | 0.00011574 | 0.00010494 | 5.7623e-05 | 8.051e-05 | 9.3568e-05 | 0.00024308 | 0.00054411 | 0.00010818 | 0.00017545 | 0.00011449 | 0.00096834 | 0.00095408 | 0.00088338 | 0 | 0 | 0 | 0 | 0 | 0.00011764 | 0.00015289 | 0.00011634 | 6.0913e-05 | 0.0001311 | 0.00053432 | 0.00075573 | 0 | 0.00093545 | 0.00045826 | 0.00045106 | 0.00040782 | 0.00046608 | 0.00041124
Typical Year | 5536 | 08/19/15 04:00 PM EDT | 8 | 19 | 17 | Weekday | Summer | On Peak |  | 0.00015289 | 0.00017805 | 0.00014438 | 6.9165e-05 | 0.00012695 | 0.00011352 | 0.00010854 | 7.4305e-05 | 8.7574e-05 | 0.00011444 | 0.00024447 | 0.00053142 | 0.00012066 | 0.0001875 | 0.00011536 | 0.001005 | 0.00098673 | 0.00092132 | 0 | 0 | 0 | 0 | 0 | 0.00012474 | 0.00015586 | 0.00011452 | 7.734e-05 | 0.00014119 | 0.00055727 | 0.00078407 | 0 | 0.00097234 | 0.00047633 | 0.00046865 | 0.0004243 | 0.0004848 | 0.00042779
Typical Year | 5537 | 08/19/15 05:00 PM EDT | 8 | 19 | 18 | Weekday | Summer | On Peak |  | 0.00016051 | 0.00017946 | 0.0001427 | 7.762e-05 | 0.00014572 | 0.00011794 | 0.00014354 | 0.00012714 | 0.00010766 | 0.00010637 | 0.00024669 | 0.00052704 | 0.00013396 | 0.00018374 | 0.00012278 | 0.0010159 | 0.0010103 | 0.00095367 | 0 | 0 | 0 | 0 | 0 | 0.00014366 | 0.00016127 | 0.000121 | 0.00012491 | 0.00014786 | 0.00057684 | 0.00079351 | 0 | 0.00099209 | 0.00048601 | 0.00047742 | 0.00043475 | 0.00049578 | 0.00043759
Typical Year | 5538 | 08/19/15 06:00 PM EDT | 8 | 19 | 19 | Weekday | Summer | On Peak |  | 0.00016593 | 0.00017819 | 0.00014341 | 0.00011873 | 0.00015457 | 0.00012266 | 0.00012858 | 0.00012238 | 0.00010901 | 0.00010173 | 0.00024672 | 0.0004532 | 0.00015366 | 0.00018187 | 0.00012718 | 0.0010091 | 0.001004 | 0.00094869 | 0 | 0 | 0 | 0 | 0 | 0.00015287 | 0.00016501 | 0.00012554 | 0.00012048 | 0.00015765 | 0.00057383 | 0.00078818 | 0 | 0.00098596 | 0.000483 | 0.00047442 | 0.00043219 | 0.0004928 | 0.00043496
Typical Year | 5539 | 08/19/15 07:00 PM EDT | 8 | 19 | 20 | Weekday | Summer | On Peak |  | 0.00016586 | 0.00018024 | 0.00014106 | 0.00018326 | 0.00014766 | 0.00015921 | 0.00010399 | 0.00012935 | 0.00011265 | 0.00010706 | 0.00024684 | 0.00036933 | 0.00017111 | 0.00018627 | 0.00013983 | 0.00091274 | 0.00091509 | 0.00090393 | 0 | 0 | 0 | 0 | 0 | 0.00015582 | 0.00016498 | 0.00015671 | 0.00012718 | 0.00016996 | 0.00054675 | 0.00071343 | 0 | 0.00090954 | 0.00044556 | 0.00043595 | 0.00040248 | 0.00045725 | 0.00040384
Typical Year | 5540 | 08/19/15 08:00 PM EDT | 8 | 19 | 21 | Weekday | Summer | On Peak |  | 0.00016412 | 0.00017894 | 0.00014262 | 0.00021798 | 0.00014077 | 0.00016605 | 0.00017047 | 0.0001381 | 0.0001305 | 9.888e-05 | 0.00024536 | 0.0002576 | 0.00018337 | 0.00020324 | 0.00014398 | 0.00080798 | 0.0008551 | 0.00084595 | 0 | 0 | 0 | 0 | 0 | 0.00016448 | 0.00016375 | 0.00016403 | 0.00013541 | 0.00018217 | 0.00051169 | 0.00063466 | 0 | 0.00082492 | 0.00040411 | 0.00039408 | 0.00036866 | 0.00041665 | 0.00036814
Typical Year | 5541 | 08/19/15 09:00 PM EDT | 8 | 19 | 22 | Weekday | Summer | On Peak |  | 0.00015941 | 0.00017661 | 0.00014058 | 0.00024888 | 0.00013194 | 0.00013684 | 0.00017949 | 0.00012718 | 0.00013219 | 8.586e-05 | 0.00024611 | 0.00020033 | 0.00017901 | 0.00020432 | 0.00013858 | 0.00073983 | 0.00075253 | 0.0007992 | 0 | 0 | 0 | 0 | 0 | 0.00015448 | 0.00015976 | 0.0001376 | 0.00012503 | 0.00017937 | 0.00048341 | 0.00057902 | 0 | 0.00076296 | 0.00037376 | 0.0003633 | 0.00034302 | 0.00038732 | 0.00034243
Typical Year | 5542 | 08/19/15 10:00 PM EDT | 8 | 19 | 23 | Weekday | Summer | Off Peak |  | 0.0001527 | 0.00017336 | 0.00014108 | 0.0002266 | 9.0363e-05 | 9.0686e-05 | 0.00014009 | 9.1113e-05 | 0.00010212 | 7.8964e-05 | 0.0002445 | 0.00016187 | 0.00014511 | 0.0001792 | 0.00012805 | 0.00067822 | 0.00061896 | 0.0007424 | 0 | 0 | 0 | 0 | 0 | 0.00013831 | 0.00015454 | 9.2017e-05 | 9.0975e-05 | 0.00015281 | 0.00044905 | 0.0005259 | 0 | 0.00069921 | 0.00034253 | 0.00033194 | 0.00031534 | 0.00035675 | 0.00031561
Typical Year | 5543 | 08/19/15 11:00 PM EDT | 8 | 19 | 24 | Weekday | Summer | Off Peak |  | 0.00014536 | 0.00016941 | 0.00014066 | 0.00015773 | 6.0504e-05 | 6.0326e-05 | 9.1395e-05 | 5.6806e-05 | 7.5826e-05 | 6.7107e-05 | 0.00024377 | 0.00014641 | 0.00010554 | 0.00015023 | 0.00011849 | 0.00056945 | 0.00052981 | 0.00068526 | 0 | 0 | 0 | 0 | 0 | 0.00011677 | 0.00014864 | 6.1196e-05 | 5.8396e-05 | 0.00012245 | 0.00041449 | 0.00044226 | 0 | 0.00061103 | 0.00029933 | 0.00028795 | 0.00028039 | 0.00031508 | 0.00027905
Typical Year | 5544 | 08/20/15 12:00 AM EDT | 8 | 20 | 1 | Weekday | Summer | Off Peak |  | 0.00013926 | 0.00016811 | 0.00013922 | 8.9065e-05 | 4.3385e-05 | 3.3981e-05 | 6.4961e-05 | 3.873e-05 | 5.0429e-05 | 6.2568e-05 | 0.00024219 | 0.00013448 | 8.4213e-05 | 0.00012418 | 0.00011466 | 0.00048609 | 0.00047471 | 0.00064995 | 0 | 0 | 0 | 0 | 0 | 0.00010266 | 0.00014392 | 3.5631e-05 | 4.0731e-05 | 0.00010298 | 0.00039313 | 0.00037907 | 0 | 0.00054738 | 0.00026815 | 0.00025592 | 0.00025601 | 0.00028539 | 0.00025303
Typical Year | 5545 | 08/20/15 01:00 AM EDT | 8 | 20 | 2 | Weekday | Summer | Off Peak |  | 0.00013364 | 0.00016964 | 0.00014078 | 4.9601e-05 | 3.7865e-05 | 1.2879e-05 | 5.169e-05 | 2.4874e-05 | 3.937e-05 | 5.7823e-05 | 0.0002401 | 0.00012981 | 7.3588e-05 | 0.00011262 | 0.00010338 | 0.00040197 | 0.00042671 | 0.0006134 | 0 | 0 | 0 | 0 | 0 | 9.2552e-05 | 0.00014037 | 1.6068e-05 | 2.7552e-05 | 9.193e-05 | 0.00037102 | 0.00031584 | 0 | 0.00048323 | 0.00023673 | 0.00022375 | 0.00023134 | 0.00025529 | 0.00022663
Typical Year | 5546 | 08/20/15 02:00 AM EDT | 8 | 20 | 3 | Weekday | Summer | Off Peak |  | 0.00012927 | 0.00016663 | 0.000139 | 3.7204e-05 | 3.3801e-05 | 4.8611e-06 | 3.0399e-05 | 1.8793e-05 | 3.5717e-05 | 5.8811e-05 | 0.00023665 | 0.00013078 | 6.9203e-05 | 0.00010356 | 8.9411e-05 | 0.00034107 | 0.00038947 | 0.00057091 | 0 | 0 | 0 | 0 | 0 | 8.7513e-05 | 0.00013656 | 8.0208e-06 | 2.2011e-05 | 8.4188e-05 | 0.00034532 | 0.00026988 | 0 | 0.00043059 | 0.00021094 | 0.00019806 | 0.00020944 | 0.00022947 | 0.00020388
Typical Year | 5547 | 08/20/15 03:00 AM EDT | 8 | 20 | 4 | Weekday | Summer | Off Peak |  | 0.00012537 | 0.00016397 | 0.00013983 | 2.3121e-05 | 3.3776e-05 | 5.7549e-06 | 2.7337e-05 | 1.5989e-05 | 3.5473e-05 | 5.986e-05 | 0.00023299 | 0.00013159 | 6.8231e-05 | 0.00010089 | 8.3839e-05 | 0.00030188 | 0.00036237 | 0.00053978 | 0 | 0 | 0 | 0 | 0 | 8.4496e-05 | 0.00013347 | 8.7278e-06 | 1.9565e-05 | 8.178e-05 | 0.0003265 | 0.00024009 | 0 | 0.00039511 | 0.00019356 | 0.00018087 | 0.00019434 | 0.00021188 | 0.00018836
Typical Year | 5548 | 08/20/15 04:00 AM EDT | 8 | 20 | 5 | Weekday | Summer | Off Peak |  | 0.00012441 | 0.00016295 | 0.00013646 | 2.0036e-05 | 3.3421e-05 | 4.5851e-06 | 2.7819e-05 | 1.8951e-05 | 4.0665e-05 | 6.0399e-05 | 0.00022864 | 0.00013293 | 6.7283e-05 | 0.0001027 | 8.3925e-05 | 0.00028558 | 0.00034561 | 0.00051606 | 0 | 0 | 0 | 0 | 0 | 8.3127e-05 | 0.00013219 | 7.6726e-06 | 2.2501e-05 | 8.1919e-05 | 0.00031215 | 0.00022732 | 0 | 0.00037599 | 0.00018419 | 0.00017199 | 0.00018526 | 0.00020183 | 0.00017944
Typical Year | 5549 | 08/20/15 05:00 AM EDT | 8 | 20 | 6 | Weekday | Summer | Off Peak |  | 0.00012573 | 0.00016136 | 0.00013762 | 1.6822e-05 | 4.5436e-05 | 1.2379e-05 | 3.4502e-05 | 5.492e-05 | 5.7137e-05 | 0.00013496 | 0.00022689 | 0.00014936 | 6.8414e-05 | 0.00011566 | 8.8716e-05 | 0.00026917 | 0.00031598 | 0.00049172 | 0 | 0 | 0 | 0 | 0 | 8.961e-05 | 0.00013302 | 1.5795e-05 | 5.9712e-05 | 8.7574e-05 | 0.00029742 | 0.00021359 | 0 | 0.00035585 | 0.00017432 | 0.00016252 | 0.00017572 | 0.00019145 | 0.00017026
Typical Year | 5550 | 08/20/15 06:00 AM EDT | 8 | 20 | 7 | Weekday | Summer | On Peak |  | 0.00013201 | 0.00016215 | 0.00013816 | 3.5054e-05 | 6.6273e-05 | 4.2711e-05 | 3.2556e-05 | 0.00011853 | 9.9323e-05 | 0.00014259 | 0.00022586 | 0.00022766 | 7.1799e-05 | 0.0001181 | 9.3314e-05 | 0.0002782 | 0.00031136 | 0.0004765 | 0 | 0 | 0 | 0 | 0 | 0.00010039 | 0.00013767 | 4.4432e-05 | 0.00011894 | 9.0887e-05 | 0.00028822 | 0.00021969 | 0 | 0.00035496 | 0.00017389 | 0.00016288 | 0.00017339 | 0.00018981 | 0.0001687
Typical Year | 5551 | 08/20/15 07:00 AM EDT | 8 | 20 | 8 | Weekday | Summer | On Peak |  | 0.0001387 | 0.00016548 | 0.00013504 | 7.1544e-05 | 0.00010274 | 8.0012e-05 | 4.9434e-05 | 0.00013823 | 0.00013938 | 0.00011578 | 0.00022698 | 0.00025956 | 8.1478e-05 | 0.0001378 | 9.3261e-05 | 0.00029545 | 0.00033242 | 0.00048825 | 0 | 0 | 0 | 0 | 0 | 0.00011004 | 0.00014255 | 8.11e-05 | 0.00013698 | 0.00010192 | 0.00029533 | 0.00023344 | 0 | 0.00037034 | 0.00018142 | 0.00017049 | 0.00017975 | 0.00019716 | 0.00017515
Typical Year | 5552 | 08/20/15 08:00 AM EDT | 8 | 20 | 9 | Weekday | Summer | On Peak |  | 0.00014267 | 0.00016576 | 0.00013708 | 0.00011819 | 0.00014207 | 9.2568e-05 | 5.8622e-05 | 0.00013565 | 0.00012495 | 0.0001239 | 0.00022995 | 0.00038922 | 8.7461e-05 | 0.00014375 | 9.7646e-05 | 0.00034194 | 0.00036742 | 0.00051081 | 0 | 0 | 0 | 0 | 0 | 0.00011006 | 0.00014568 | 9.5837e-05 | 0.00013441 | 0.00010758 | 0.00030897 | 0.00026897 | 0 | 0.00040716 | 0.00019946 | 0.00018891 | 0.00019416 | 0.00021447 | 0.00019034
Typical Year | 5553 | 08/20/15 09:00 AM EDT | 8 | 20 | 10 | Weekday | Summer | On Peak |  | 0.00014095 | 0.00016682 | 0.00013919 | 0.0001313 | 0.00015077 | 0.00010235 | 3.7473e-05 | 0.00011266 | 0.00011189 | 0.00012092 | 0.00023077 | 0.0004702 | 8.9968e-05 | 0.00012927 | 0.00010905 | 0.00039209 | 0.00043838 | 0.00053541 | 0 | 0 | 0 | 0 | 0 | 0.00011018 | 0.0001449 | 0.00010467 | 0.0001131 | 0.00010633 | 0.00032385 | 0.0003096 | 0 | 0.0004488 | 0.00021986 | 0.00021 | 0.00021048 | 0.00023357 | 0.00020702
Typical Year | 5554 | 08/20/15 10:00 AM EDT | 8 | 20 | 11 | Weekday | Summer | On Peak |  | 0.00014047 | 0.00016504 | 0.00013866 | 0.00010569 | 0.00015267 | 0.00011232 | 8.3322e-05 | 8.559e-05 | 0.00010415 | 9.9018e-05 | 0.00023511 | 0.0004948 | 9.2233e-05 | 0.00012395 | 0.00011705 | 0.00043334 | 0.00052658 | 0.00056986 | 0 | 0 | 0 | 0 | 0 | 0.00011212 | 0.0001442 | 0.00011495 | 8.7339e-05 | 0.00010726 | 0.00034469 | 0.00034509 | 0 | 0.00049006 | 0.00024007 | 0.00023044 | 0.0002281 | 0.00025313 | 0.00022415
Typical Year | 5555 | 08/20/15 11:00 AM EDT | 8 | 20 | 12 | Weekday | Summer | On Peak |  | 0.00014157 | 0.00016614 | 0.00014034 | 9.1211e-05 | 0.00014335 | 0.00012165 | 9.2581e-05 | 8.1986e-05 | 0.0001017 | 0.00012292 | 0.00023674 | 0.00054043 | 9.4637e-05 | 0.00014245 | 0.00011575 | 0.00052714 | 0.000644 | 0.00061743 | 0 | 0 | 0 | 0 | 0 | 0.00011801 | 0.00014538 | 0.00012269 | 8.5402e-05 | 0.00011414 | 0.00037346 | 0.00042002 | 0 | 0.0005677 | 0.0002781 | 0.00026956 | 0.0002587 | 0.00028907 | 0.00025559
Typical Year | 5556 | 08/20/15 12:00 PM EDT | 8 | 20 | 13 | Weekday | Summer | On Peak |  | 0.00014624 | 0.0001692 | 0.00013854 | 7.8448e-05 | 0.00014299 | 0.00012328 | 0.00012155 | 8.1943e-05 | 9.565e-05 | 7.9524e-05 | 0.00023546 | 0.00055329 | 0.00010003 | 0.00014397 | 0.00011484 | 0.00063843 | 0.00071445 | 0.00066727 | 0 | 0 | 0 | 0 | 0 | 0.00012223 | 0.00014896 | 0.0001249 | 8.2514e-05 | 0.00011706 | 0.00040361 | 0.00050417 | 0 | 0.00065352 | 0.00032014 | 0.00031259 | 0.00029185 | 0.00032934 | 0.0002909
Typical Year | 5557 | 08/20/15 01:00 PM EDT | 8 | 20 | 14 | Weekday | Summer | On Peak |  | 0.00014702 | 0.00017115 | 0.00014033 | 7.5001e-05 | 0.00013138 | 0.00012278 | 0.00012084 | 7.6913e-05 | 9.3695e-05 | 9.3383e-05 | 0.00023549 | 0.00054595 | 0.00010114 | 0.00015819 | 0.00011859 | 0.00071243 | 0.00073859 | 0.00069533 | 0 | 0 | 0 | 0 | 0 | 0.00012012 | 0.00015006 | 0.00012346 | 7.8748e-05 | 0.00012291 | 0.00042058 | 0.00055854 | 0 | 0.00070741 | 0.00034654 | 0.00033967 | 0.00031214 | 0.00035461 | 0.00031307
Typical Year | 5558 | 08/20/15 02:00 PM EDT | 8 | 20 | 15 | Weekday | Summer | On Peak |  | 0.00014721 | 0.00017532 | 0.00014088 | 8.7866e-05 | 0.00012485 | 0.00011731 | 0.00015264 | 6.6873e-05 | 7.6302e-05 | 9.0619e-05 | 0.00023723 | 0.00053943 | 0.00010099 | 0.00017048 | 0.00011776 | 0.00077913 | 0.00078433 | 0.00073424 | 0 | 0 | 0 | 0 | 0 | 0.000116 | 0.00015093 | 0.00011892 | 6.8751e-05 | 0.00012664 | 0.00044412 | 0.00060921 | 0 | 0.00076245 | 0.00037351 | 0.00036689 | 0.00033434 | 0.00038103 | 0.00033631
Typical Year | 5559 | 08/20/15 03:00 PM EDT | 8 | 20 | 16 | Weekday | Summer | On Peak |  | 0.0001481 | 0.00017435 | 0.00014259 | 7.0218e-05 | 0.00012219 | 0.00011056 | 0.00013475 | 5.8271e-05 | 8.1027e-05 | 9.3424e-05 | 0.00023757 | 0.00054144 | 0.00010803 | 0.00016838 | 0.00011918 | 0.00083828 | 0.0008145 | 0.00076886 | 0 | 0 | 0 | 0 | 0 | 0.00011764 | 0.00015163 | 0.00011221 | 6.1508e-05 | 0.00012965 | 0.00046506 | 0.00065344 | 0 | 0.00081074 | 0.00039717 | 0.00039067 | 0.00035383 | 0.00040439 | 0.00035686
Typical Year | 5560 | 08/20/15 04:00 PM EDT | 8 | 20 | 17 | Weekday | Summer | On Peak |  | 0.00015154 | 0.00017577 | 0.00014397 | 6.3684e-05 | 0.00012938 | 0.00012069 | 0.0001391 | 7.4979e-05 | 8.8113e-05 | 0.00011428 | 0.00023774 | 0.00052752 | 0.00011694 | 0.0001907 | 0.00012194 | 0.00085947 | 0.00081887 | 0.00078877 | 0 | 0 | 0 | 0 | 0 | 0.00012474 | 0.00015448 | 0.00012193 | 7.7958e-05 | 0.0001417 | 0.0004771 | 0.00066883 | 0 | 0.00083051 | 0.00040685 | 0.00040004 | 0.00036253 | 0.00041455 | 0.00036587
Typical Year | 5561 | 08/20/15 05:00 PM EDT | 8 | 20 | 18 | Weekday | Summer | On Peak |  | 0.00015899 | 0.00017697 | 0.00014227 | 7.7307e-05 | 0.0001393 | 0.00012364 | 0.00015113 | 0.00012792 | 0.00010823 | 0.0001062 | 0.00023819 | 0.00052241 | 0.00013049 | 0.00018865 | 0.00012536 | 0.00084491 | 0.000811 | 0.00078987 | 0 | 0 | 0 | 0 | 0 | 0.00014366 | 0.00015974 | 0.00012573 | 0.00012563 | 0.00014826 | 0.00047777 | 0.00065791 | 0 | 0.00082224 | 0.0004028 | 0.00039555 | 0.00036012 | 0.0004112 | 0.00036298
Typical Year | 5562 | 08/20/15 06:00 PM EDT | 8 | 20 | 19 | Weekday | Summer | On Peak |  | 0.00016418 | 0.00017556 | 0.00014295 | 0.00012208 | 0.00014744 | 0.00011803 | 0.00012965 | 0.00012321 | 0.00010961 | 0.00010163 | 0.0002392 | 0.00044666 | 0.00014694 | 0.00019174 | 0.0001289 | 0.00080965 | 0.0007839 | 0.00076254 | 0 | 0 | 0 | 0 | 0 | 0.00015287 | 0.00016328 | 0.00012085 | 0.00012124 | 0.00015791 | 0.00046123 | 0.00063092 | 0 | 0.00079043 | 0.00038722 | 0.00038009 | 0.00034664 | 0.00039552 | 0.00034915
Typical Year | 5563 | 08/20/15 07:00 PM EDT | 8 | 20 | 20 | Weekday | Summer | On Peak |  | 0.00016399 | 0.00017736 | 0.00014049 | 0.00018713 | 0.00015114 | 0.0001561 | 0.00012049 | 0.0001302 | 0.00011326 | 0.00010701 | 0.0002399 | 0.00036379 | 0.00016589 | 0.00020092 | 0.0001398 | 0.00074827 | 0.00072174 | 0.00073833 | 0 | 0 | 0 | 0 | 0 | 0.00015582 | 0.00016312 | 0.0001547 | 0.00012796 | 0.00017215 | 0.00044659 | 0.0005829 | 0 | 0.00074305 | 0.00036401 | 0.000356 | 0.00032866 | 0.00037388 | 0.00033025
Typical Year | 5564 | 08/20/15 08:00 PM EDT | 8 | 20 | 21 | Weekday | Summer | On Peak |  | 0.00016223 | 0.00017588 | 0.00014196 | 0.0002212 | 0.00012564 | 0.00015923 | 0.00012722 | 0.00013897 | 0.00013112 | 9.8851e-05 | 0.00023893 | 0.00025429 | 0.00018136 | 0.00021189 | 0.00014917 | 0.00067647 | 0.00069431 | 0.00070136 | 0 | 0 | 0 | 0 | 0 | 0.00016448 | 0.00016182 | 0.0001555 | 0.00013622 | 0.00018499 | 0.00042423 | 0.00052987 | 0 | 0.00068686 | 0.00033648 | 0.00032819 | 0.00030647 | 0.00034689 | 0.00030651
Typical Year | 5565 | 08/20/15 09:00 PM EDT | 8 | 20 | 22 | Weekday | Summer | On Peak |  | 0.00015751 | 0.00017346 | 0.00013984 | 0.00022687 | 0.00012136 | 0.00013436 | 0.00013391 | 0.00012797 | 0.00013276 | 8.5732e-05 | 0.00024113 | 0.00019884 | 0.00017795 | 0.00020834 | 0.00014461 | 0.00062851 | 0.00061603 | 0.00067133 | 0 | 0 | 0 | 0 | 0 | 0.00015448 | 0.00015781 | 0.00013325 | 0.00012575 | 0.00018131 | 0.00040607 | 0.00049029 | 0 | 0.000644 | 0.00031549 | 0.00030672 | 0.00028901 | 0.0003269 | 0.00028902
Typical Year | 5566 | 08/20/15 10:00 PM EDT | 8 | 20 | 23 | Weekday | Summer | Off Peak |  | 0.00015097 | 0.00017027 | 0.00014032 | 0.00021913 | 9.3961e-05 | 9.7592e-05 | 0.0001324 | 9.1846e-05 | 0.00010268 | 7.8767e-05 | 0.00024116 | 0.00016265 | 0.0001438 | 0.00018573 | 0.00013426 | 0.00059506 | 0.0005125 | 0.00064147 | 0 | 0 | 0 | 0 | 0 | 0.00013831 | 0.00015272 | 9.8242e-05 | 9.1645e-05 | 0.00015548 | 0.000388 | 0.0004593 | 0 | 0.00060805 | 0.00029787 | 0.00028873 | 0.00027354 | 0.00031021 | 0.00027446
Typical Year | 5567 | 08/20/15 11:00 PM EDT | 8 | 20 | 24 | Weekday | Summer | Off Peak |  | 0.00014397 | 0.00016648 | 0.00013991 | 0.0001519 | 6.1586e-05 | 5.7788e-05 | 0.000126 | 5.7494e-05 | 7.6366e-05 | 6.6915e-05 | 0.00023821 | 0.00014952 | 0.00010807 | 0.00016041 | 0.00012212 | 0.00051642 | 0.00045136 | 0.00060049 | 0 | 0 | 0 | 0 | 0 | 0.00011677 | 0.00014708 | 5.9987e-05 | 5.9026e-05 | 0.00012766 | 0.00036322 | 0.00039906 | 0 | 0.00054461 | 0.00026679 | 0.00025709 | 0.00024844 | 0.0002802 | 0.00024812
Typical Year | 5568 | 08/21/15 12:00 AM EDT | 8 | 21 | 1 | Weekday | Summer | Off Peak |  | 0.00013824 | 0.00016546 | 0.00013853 | 8.9801e-05 | 3.9885e-05 | 3.4044e-05 | 6.7873e-05 | 3.9327e-05 | 5.0948e-05 | 6.2412e-05 | 0.00023669 | 0.00013911 | 8.4537e-05 | 0.00012735 | 0.00011465 | 0.00044825 | 0.00041717 | 0.00057982 | 0 | 0 | 0 | 0 | 0 | 0.00010266 | 0.00014268 | 3.5471e-05 | 4.128e-05 | 0.00010416 | 0.00035071 | 0.00034814 | 0 | 0.00049626 | 0.00024311 | 0.00023247 | 0.00023077 | 0.00025809 | 0.00022878
Typical Year | 5569 | 08/21/15 01:00 AM EDT | 8 | 21 | 2 | Weekday | Summer | Off Peak |  | 0.00013296 | 0.00016729 | 0.00014015 | 4.9812e-05 | 3.7293e-05 | 1.1822e-05 | 5.4827e-05 | 2.544e-05 | 3.985e-05 | 5.7685e-05 | 0.00023381 | 0.00013518 | 7.3037e-05 | 0.00011743 | 0.00010293 | 0.00038373 | 0.00038904 | 0.00055905 | 0 | 0 | 0 | 0 | 0 | 9.2552e-05 | 0.00013943 | 1.5168e-05 | 2.8073e-05 | 9.3129e-05 | 0.00033815 | 0.00030023 | 0 | 0.00045027 | 0.00022058 | 0.00020914 | 0.00021385 | 0.0002369 | 0.00021023
Typical Year | 5570 | 08/21/15 02:00 AM EDT | 8 | 21 | 3 | Weekday | Summer | Off Peak |  | 0.00012913 | 0.0001647 | 0.00013848 | 3.4283e-05 | 3.5062e-05 | 3.5628e-06 | 3.1511e-05 | 1.9318e-05 | 3.6158e-05 | 5.868e-05 | 0.00023219 | 0.0001376 | 6.9383e-05 | 0.00010716 | 9.0735e-05 | 0.00035206 | 0.00038061 | 0.00054602 | 0 | 0 | 0 | 0 | 0 | 8.7513e-05 | 0.00013608 | 7.0061e-06 | 2.2493e-05 | 8.5691e-05 | 0.00033027 | 0.00027709 | 0 | 0.00042693 | 0.00020914 | 0.00019747 | 0.00020495 | 0.00022585 | 0.00020052
Typical Year | 5571 | 08/21/15 03:00 AM EDT | 8 | 21 | 4 | Weekday | Summer | Off Peak |  | 0.00012559 | 0.00016241 | 0.00013941 | 1.7856e-05 | 3.2903e-05 | 3.2066e-06 | 3.4847e-05 | 1.6446e-05 | 3.5862e-05 | 5.976e-05 | 0.0002302 | 0.00013876 | 6.7459e-05 | 0.00010044 | 8.4725e-05 | 0.00033137 | 0.00037248 | 0.0005381 | 0 | 0 | 0 | 0 | 0 | 8.4496e-05 | 0.00013332 | 6.5984e-06 | 1.9986e-05 | 8.143e-05 | 0.00032548 | 0.0002618 | 0 | 0.00041175 | 0.00020171 | 0.00018984 | 0.00019923 | 0.00021875 | 0.0001943
Typical Year | 5572 | 08/21/15 04:00 AM EDT | 8 | 21 | 5 | Weekday | Summer | Off Peak |  | 0.00012468 | 0.00016159 | 0.00013608 | 1.4519e-05 | 3.3515e-05 | 3.7016e-06 | 3.557e-05 | 1.9349e-05 | 4.1022e-05 | 6.0341e-05 | 0.00022717 | 0.00013951 | 6.7165e-05 | 9.8495e-05 | 8.4774e-05 | 0.00031942 | 0.00036102 | 0.00052509 | 0 | 0 | 0 | 0 | 0 | 8.3127e-05 | 0.00013211 | 7.1096e-06 | 2.287e-05 | 8.0671e-05 | 0.00031761 | 0.00025249 | 0 | 0.00039943 | 0.00019567 | 0.00018398 | 0.00019368 | 0.00021248 | 0.00018875
Typical Year | 5573 | 08/21/15 05:00 AM EDT | 8 | 21 | 6 | Weekday | Summer | Off Peak |  | 0.00012606 | 0.00016014 | 0.00013727 | 1.587e-05 | 4.4108e-05 | 1.1372e-05 | 2.7263e-05 | 5.5298e-05 | 5.7465e-05 | 0.0001349 | 0.00022592 | 0.00015568 | 6.8135e-05 | 0.00011213 | 8.7736e-05 | 0.00030686 | 0.000336 | 0.00050499 | 0 | 0 | 0 | 0 | 0 | 8.961e-05 | 0.00013301 | 1.4589e-05 | 6.0061e-05 | 8.6112e-05 | 0.00030545 | 0.00024181 | 0 | 0.00038334 | 0.00018779 | 0.00017644 | 0.00018597 | 0.00020415 | 0.00018138
Typical Year | 5574 | 08/21/15 06:00 AM EDT | 8 | 21 | 7 | Weekday | Summer | On Peak |  | 0.00013231 | 0.00016102 | 0.00013783 | 3.6184e-05 | 7.432e-05 | 4.0652e-05 | 3.7852e-05 | 0.00011893 | 9.96e-05 | 0.00014265 | 0.00022444 | 0.00023351 | 7.1736e-05 | 0.00011285 | 9.1605e-05 | 0.0003127 | 0.0003304 | 0.00048383 | 0 | 0 | 0 | 0 | 0 | 0.00010039 | 0.00013766 | 4.3433e-05 | 0.00011932 | 8.8836e-05 | 0.00029265 | 0.00024559 | 0 | 0.00037834 | 0.00018534 | 0.00017496 | 0.00018159 | 0.00020024 | 0.00017779
Typical Year | 5575 | 08/21/15 07:00 AM EDT | 8 | 21 | 8 | Weekday | Summer | On Peak |  | 0.00013888 | 0.00016443 | 0.00013473 | 7.5614e-05 | 0.00010543 | 7.6208e-05 | 5.9912e-05 | 0.0001386 | 0.00013966 | 0.00011583 | 0.00022882 | 0.00026459 | 8.202e-05 | 0.00013801 | 9.6358e-05 | 0.00032113 | 0.00034758 | 0.00050031 | 0 | 0 | 0 | 0 | 0 | 0.00011004 | 0.00014247 | 7.824e-05 | 0.00013733 | 0.00010285 | 0.00030262 | 0.00025278 | 0 | 0.0003903 | 0.0001912 | 0.00018046 | 0.00018752 | 0.00020658 | 0.00018342
Typical Year | 5576 | 08/21/15 08:00 AM EDT | 8 | 21 | 9 | Weekday | Summer | On Peak |  | 0.00014271 | 0.00016471 | 0.00013676 | 0.00011424 | 0.00016821 | 0.0001024 | 9.2549e-05 | 0.00013599 | 0.00012526 | 0.00012394 | 0.00023275 | 0.00039355 | 8.9036e-05 | 0.00015295 | 0.00010627 | 0.00036171 | 0.00037951 | 0.00052204 | 0 | 0 | 0 | 0 | 0 | 0.00011006 | 0.0001455 | 0.00010772 | 0.00013473 | 0.00011298 | 0.00031576 | 0.00028389 | 0 | 0.00042328 | 0.00020735 | 0.00019688 | 0.00020063 | 0.00022221 | 0.00019715
Typical Year | 5577 | 08/21/15 09:00 AM EDT | 8 | 21 | 10 | Weekday | Summer | On Peak |  | 0.00014033 | 0.00016547 | 0.00013879 | 0.00012645 | 0.0001784 | 0.00013452 | 0.00011096 | 0.00011299 | 0.00011214 | 0.00012097 | 0.00023382 | 0.000471 | 9.3097e-05 | 0.00014748 | 0.00012065 | 0.00038896 | 0.00042635 | 0.0005272 | 0 | 0 | 0 | 0 | 0 | 0.00011018 | 0.0001442 | 0.0001376 | 0.00011341 | 0.00011596 | 0.00031888 | 0.00030654 | 0 | 0.00044326 | 0.00021714 | 0.00020745 | 0.00020764 | 0.00023063 | 0.00020441
Typical Year | 5578 | 08/21/15 10:00 AM EDT | 8 | 21 | 11 | Weekday | Summer | On Peak |  | 0.00013938 | 0.00016335 | 0.00013817 | 0.00010238 | 0.00016916 | 0.00015182 | 0.0001414 | 8.5928e-05 | 0.00010445 | 9.9048e-05 | 0.00023658 | 0.00049282 | 9.6271e-05 | 0.00014678 | 0.00012528 | 0.00042979 | 0.00049531 | 0.00054164 | 0 | 0 | 0 | 0 | 0 | 0.00011212 | 0.0001431 | 0.00015301 | 8.7658e-05 | 0.00011817 | 0.00032762 | 0.0003404 | 0 | 0.00047566 | 0.00023302 | 0.00022422 | 0.00021979 | 0.0002449 | 0.00021681
Typical Year | 5579 | 08/21/15 11:00 AM EDT | 8 | 21 | 12 | Weekday | Summer | On Peak |  | 0.00014026 | 0.00016437 | 0.00013985 | 8.8346e-05 | 0.00015843 | 0.00014155 | 0.00019892 | 8.2344e-05 | 0.00010201 | 0.00012294 | 0.00023668 | 0.00053599 | 0.00010173 | 0.00014827 | 0.00012373 | 0.00046632 | 0.00057072 | 0.00054586 | 0 | 0 | 0 | 0 | 0 | 0.00011801 | 0.0001441 | 0.00014456 | 8.5738e-05 | 0.00012099 | 0.00033017 | 0.00037163 | 0 | 0.00050213 | 0.00024598 | 0.00023845 | 0.00022879 | 0.00025564 | 0.00022603
Typical Year | 5580 | 08/21/15 12:00 PM EDT | 8 | 21 | 13 | Weekday | Summer | On Peak |  | 0.00014493 | 0.00016746 | 0.00013809 | 9.0327e-05 | 0.00015956 | 0.0001479 | 0.00020578 | 8.2294e-05 | 9.5957e-05 | 7.9517e-05 | 0.00023374 | 0.00054783 | 0.00010579 | 0.00014713 | 0.00012306 | 0.00055621 | 0.00062093 | 0.0005772 | 0 | 0 | 0 | 0 | 0 | 0.00012223 | 0.00014769 | 0.00015048 | 8.2842e-05 | 0.00012246 | 0.00034913 | 0.00043913 | 0 | 0.0005677 | 0.00027811 | 0.00027169 | 0.0002532 | 0.00028588 | 0.00025249
Typical Year | 5581 | 08/21/15 01:00 PM EDT | 8 | 21 | 14 | Weekday | Summer | On Peak |  | 0.00014599 | 0.00016955 | 0.00013992 | 9.425e-05 | 0.00015525 | 0.00015006 | 0.00023815 | 7.7252e-05 | 9.3993e-05 | 9.3337e-05 | 0.0002361 | 0.00054277 | 0.00010348 | 0.00015591 | 0.00012754 | 0.00065236 | 0.00067095 | 0.00062823 | 0 | 0 | 0 | 0 | 0 | 0.00012012 | 0.00014902 | 0.00015292 | 7.9062e-05 | 0.00012504 | 0.00038 | 0.00051108 | 0 | 0.00064427 | 0.00031561 | 0.00030963 | 0.0002836 | 0.00032254 | 0.00028473
Typical Year | 5582 | 08/21/15 02:00 PM EDT | 8 | 21 | 15 | Weekday | Summer | On Peak |  | 0.00014616 | 0.00017365 | 0.00014046 | 9.2413e-05 | 0.00013803 | 0.00014518 | 0.00021883 | 6.7224e-05 | 7.6616e-05 | 9.0566e-05 | 0.00024239 | 0.00053621 | 0.00010511 | 0.0001773 | 0.00013076 | 0.00072069 | 0.00072028 | 0.00067598 | 0 | 0 | 0 | 0 | 0 | 0.000116 | 0.00014987 | 0.0001466 | 6.9076e-05 | 0.00013335 | 0.00040888 | 0.00056316 | 0 | 0.00070377 | 0.00034476 | 0.00033873 | 0.00030835 | 0.0003516 | 0.00031032
Typical Year | 5583 | 08/21/15 03:00 PM EDT | 8 | 21 | 16 | Weekday | Summer | On Peak |  | 0.00014667 | 0.00017261 | 0.00014222 | 7.6896e-05 | 0.00013675 | 0.00012746 | 0.00019289 | 5.8632e-05 | 8.1334e-05 | 9.3367e-05 | 0.00024492 | 0.00053343 | 0.00010994 | 0.00018033 | 0.00013005 | 0.00072057 | 0.00069731 | 0.0006811 | 0 | 0 | 0 | 0 | 0 | 0.00011764 | 0.00015029 | 0.00013005 | 6.1842e-05 | 0.00013653 | 0.00041197 | 0.00056149 | 0 | 0.00070437 | 0.00034506 | 0.00033861 | 0.00030911 | 0.00035261 | 0.00031129
Typical Year | 5584 | 08/21/15 04:00 PM EDT | 8 | 21 | 17 | Weekday | Summer | On Peak |  | 0.00014927 | 0.00017352 | 0.00014353 | 7.3016e-05 | 0.00013838 | 0.0001224 | 0.00018018 | 7.5395e-05 | 8.8469e-05 | 0.00011421 | 0.0002445 | 0.00051238 | 0.00012036 | 0.00019235 | 0.00013399 | 0.00069173 | 0.00063167 | 0.00065792 | 0 | 0 | 0 | 0 | 0 | 0.00012474 | 0.00015245 | 0.00012535 | 7.8343e-05 | 0.00014621 | 0.00039795 | 0.00053641 | 0 | 0.00067565 | 0.00033099 | 0.00032431 | 0.00029693 | 0.00033912 | 0.00029949
Typical Year | 5585 | 08/21/15 05:00 PM EDT | 8 | 21 | 18 | Weekday | Summer | On Peak |  | 0.00015561 | 0.00017387 | 0.00014163 | 9.1246e-05 | 0.0001559 | 0.000122 | 0.00025403 | 0.00012843 | 0.00010866 | 0.00010612 | 0.00024316 | 0.00050052 | 0.0001312 | 0.00018439 | 0.00013256 | 0.00061279 | 0.00054945 | 0.0005988 | 0 | 0 | 0 | 0 | 0 | 0.00014366 | 0.00015676 | 0.00012851 | 0.0001261 | 0.00014862 | 0.00036219 | 0.00047449 | 0 | 0.00060402 | 0.0002959 | 0.00028923 | 0.0002668 | 0.00030429 | 0.00026884
Typical Year | 5586 | 08/21/15 06:00 PM EDT | 8 | 21 | 19 | Weekday | Summer | On Peak |  | 0.00015998 | 0.0001716 | 0.00014203 | 0.00011544 | 0.00015564 | 0.00011893 | 0.00021168 | 0.00012379 | 0.00011011 | 0.00010154 | 0.00024314 | 0.00042362 | 0.00014158 | 0.00017888 | 0.00013099 | 0.00056598 | 0.00050188 | 0.00054407 | 0 | 0 | 0 | 0 | 0 | 0.00015287 | 0.00015955 | 0.0001246 | 0.00012178 | 0.00015157 | 0.00032909 | 0.00043786 | 0 | 0.00055417 | 0.00027148 | 0.00026565 | 0.00024406 | 0.00027874 | 0.00024623
Typical Year | 5587 | 08/21/15 07:00 PM EDT | 8 | 21 | 20 | Weekday | Summer | On Peak |  | 0.00015973 | 0.0001731 | 0.00013942 | 0.00013853 | 0.00014779 | 0.00013392 | 0.00014363 | 0.00013078 | 0.00011377 | 0.00010691 | 0.00024205 | 0.00034436 | 0.00015741 | 0.00017951 | 0.00014078 | 0.00050114 | 0.00045498 | 0.00051674 | 0 | 0 | 0 | 0 | 0 | 0.00015582 | 0.00015927 | 0.00013536 | 0.0001285 | 0.00016133 | 0.00031256 | 0.00038843 | 0 | 0.00050449 | 0.00024714 | 0.00024062 | 0.00022504 | 0.00025565 | 0.000226
Typical Year | 5588 | 08/21/15 08:00 PM EDT | 8 | 21 | 21 | Weekday | Summer | On Peak |  | 0.00015836 | 0.00017158 | 0.0001408 | 0.00015853 | 0.00012818 | 0.0001416 | 0.00017169 | 0.00013955 | 0.00013164 | 9.8742e-05 | 0.00024027 | 0.00024092 | 0.00017324 | 0.00018583 | 0.00014464 | 0.00049132 | 0.00048729 | 0.00052475 | 0 | 0 | 0 | 0 | 0 | 0.00016448 | 0.00015823 | 0.00014129 | 0.00013676 | 0.00017178 | 0.0003174 | 0.00038367 | 0 | 0.00050373 | 0.00024677 | 0.00023996 | 0.00022604 | 0.00025559 | 0.00022596
Typical Year | 5589 | 08/21/15 09:00 PM EDT | 8 | 21 | 22 | Weekday | Summer | On Peak |  | 0.00015439 | 0.0001694 | 0.0001387 | 0.00020005 | 0.00013211 | 0.00011882 | 0.00021309 | 0.00012855 | 0.00013329 | 8.5637e-05 | 0.00024076 | 0.00019209 | 0.0001747 | 0.00018775 | 0.00014582 | 0.00050244 | 0.00046976 | 0.00054118 | 0 | 0 | 0 | 0 | 0 | 0.00015448 | 0.0001548 | 0.00012254 | 0.00012629 | 0.00017333 | 0.00032734 | 0.00039038 | 0 | 0.00051528 | 0.00025243 | 0.00024504 | 0.00023166 | 0.00026221 | 0.0002319
Typical Year | 5590 | 08/21/15 10:00 PM EDT | 8 | 21 | 23 | Weekday | Summer | Off Peak |  | 0.00014839 | 0.00016644 | 0.00013922 | 0.00019312 | 0.00010492 | 0.0001034 | 0.00019158 | 9.2414e-05 | 0.0001032 | 7.8703e-05 | 0.00023964 | 0.00015962 | 0.00015115 | 0.00018377 | 0.00014466 | 0.00049847 | 0.00039987 | 0.00053313 | 0 | 0 | 0 | 0 | 0 | 0.00013831 | 0.00015013 | 0.00010595 | 9.2173e-05 | 0.00016042 | 0.00032247 | 0.00038271 | 0 | 0.00050614 | 0.00024795 | 0.00024022 | 0.00022745 | 0.0002585 | 0.00022874
Typical Year | 5591 | 08/21/15 11:00 PM EDT | 8 | 21 | 24 | Weekday | Summer | Off Peak |  | 0.00014177 | 0.00016293 | 0.00013887 | 0.00014597 | 6.6201e-05 | 7.5592e-05 | 0.00013966 | 5.8037e-05 | 7.6865e-05 | 6.6869e-05 | 0.00023631 | 0.00014835 | 0.00011687 | 0.00016605 | 0.00013979 | 0.00043637 | 0.00036045 | 0.00051133 | 0 | 0 | 0 | 0 | 0 | 0.00011677 | 0.00014482 | 7.6557e-05 | 5.9531e-05 | 0.00013716 | 0.00030929 | 0.00033575 | 0 | 0.00046052 | 0.0002256 | 0.00021707 | 0.00021045 | 0.00023753 | 0.0002104
Typical Year | 5592 | 08/22/15 12:00 AM EDT | 8 | 22 | 1 | Weekend | Summer | Off Peak |  | 0.00013685 | 0.000162 | 0.00013822 | 0.00010326 | 4.8107e-05 | 4.6591e-05 | 9.6497e-05 | 4.673e-05 | 5.7737e-05 | 6.3549e-05 | 0.00023519 | 0.00015 | 9.357e-05 | 0.00014175 | 0.00012823 | 0.00038589 | 0.000343 | 0.00050816 | 0 | 0 | 0 | 0 | 0 | 0.00010198 | 0.00014109 | 4.8093e-05 | 4.8285e-05 | 0.0001158 | 0.00030737 | 0.00029859 | 0 | 0.00042973 | 0.00021052 | 0.00020085 | 0.00020056 | 0.00022426 | 0.00019887
Typical Year | 5593 | 08/22/15 01:00 AM EDT | 8 | 22 | 2 | Weekend | Summer | Off Peak |  | 0.00013159 | 0.00016437 | 0.00014053 | 6.2714e-05 | 3.9969e-05 | 2.1309e-05 | 7.973e-05 | 3.2374e-05 | 4.3994e-05 | 5.7882e-05 | 0.00022909 | 0.00014464 | 7.8767e-05 | 0.00012231 | 0.00011348 | 0.0003259 | 0.00032002 | 0.00048254 | 0 | 0 | 0 | 0 | 0 | 9.4588e-05 | 0.00013804 | 2.4501e-05 | 3.4469e-05 | 9.9515e-05 | 0.00029187 | 0.00025427 | 0 | 0.00038477 | 0.00018849 | 0.00017836 | 0.00018332 | 0.00020302 | 0.00018022
Typical Year | 5594 | 08/22/15 02:00 AM EDT | 8 | 22 | 3 | Weekend | Summer | Off Peak |  | 0.00012661 | 0.00016212 | 0.0001376 | 4.1323e-05 | 3.4174e-05 | 8.7631e-06 | 3.7925e-05 | 2.2893e-05 | 3.6862e-05 | 6.1794e-05 | 0.00021199 | 0.00014396 | 7.247e-05 | 0.000113 | 0.00010402 | 0.00025666 | 0.00027287 | 0.00040345 | 0 | 0 | 0 | 0 | 0 | 8.9366e-05 | 0.00013377 | 1.1723e-05 | 2.5892e-05 | 9.1636e-05 | 0.00024403 | 0.00020169 | 0 | 0.00031302 | 0.00015334 | 0.00014457 | 0.00015066 | 0.00016595 | 0.00014737
Typical Year | 5595 | 08/22/15 03:00 AM EDT | 8 | 22 | 4 | Weekend | Summer | Off Peak |  | 0.00012294 | 0.00015774 | 0.00013833 | 2.133e-05 | 3.3446e-05 | 6.9121e-06 | 3.2565e-05 | 2.155e-05 | 3.7383e-05 | 5.8947e-05 | 0.00020533 | 0.00014403 | 6.9422e-05 | 0.00010548 | 9.6529e-05 | 0.00021188 | 0.00023967 | 0.00036191 | 0 | 0 | 0 | 0 | 0 | 8.3766e-05 | 0.00013055 | 9.8708e-06 | 2.4558e-05 | 8.6286e-05 | 0.0002189 | 0.0001675 | 0 | 0.0002701 | 0.00013232 | 0.000124 | 0.00013186 | 0.00014433 | 0.00012827
Typical Year | 5596 | 08/22/15 04:00 AM EDT | 8 | 22 | 5 | Weekend | Summer | Off Peak |  | 0.00012018 | 0.00015758 | 0.00013496 | 1.6047e-05 | 3.2748e-05 | 5.0803e-06 | 3.2469e-05 | 1.9364e-05 | 3.7037e-05 | 5.3594e-05 | 0.00020001 | 0.00014494 | 6.7511e-05 | 0.00010237 | 9.1132e-05 | 0.00017816 | 0.00020599 | 0.00032284 | 0 | 0 | 0 | 0 | 0 | 8.2113e-05 | 0.00012813 | 8.1829e-06 | 2.2283e-05 | 8.3316e-05 | 0.00019528 | 0.00014115 | 0 | 0.00023437 | 0.00011481 | 0.00010708 | 0.00011559 | 0.00012603 | 0.00011208
Typical Year | 5597 | 08/22/15 05:00 AM EDT | 8 | 22 | 6 | Weekend | Summer | Off Peak |  | 0.00011921 | 0.00015476 | 0.00013564 | 1.4215e-05 | 3.8374e-05 | 5.8519e-06 | 2.8172e-05 | 3.2382e-05 | 4.1059e-05 | 6.9419e-05 | 0.00020035 | 0.00015823 | 6.7323e-05 | 0.00010974 | 8.9113e-05 | 0.00014228 | 0.00016221 | 0.00028011 | 0 | 0 | 0 | 0 | 0 | 8.3966e-05 | 0.00012707 | 9.2272e-06 | 3.4997e-05 | 8.5211e-05 | 0.00016943 | 0.00011257 | 0 | 0.00019546 | 9.5753e-05 | 8.8635e-05 | 9.7803e-05 | 0.00010618 | 9.4521e-05
Typical Year | 5598 | 08/22/15 06:00 AM EDT | 8 | 22 | 7 | Weekend | Summer | Off Peak |  | 0.00012017 | 0.00015348 | 0.00013457 | 2.3098e-05 | 7.1878e-05 | 2.2142e-05 | 3.4965e-05 | 5.2318e-05 | 5.2356e-05 | 4.2738e-05 | 0.00020073 | 0.00023197 | 7.0255e-05 | 0.00010745 | 9.0268e-05 | 0.00013698 | 0.00014458 | 0.00024918 | 0 | 0 | 0 | 0 | 0 | 8.9299e-05 | 0.00012741 | 2.6718e-05 | 5.176e-05 | 8.6116e-05 | 0.00015072 | 0.00010757 | 0 | 0.00017979 | 8.8077e-05 | 8.1979e-05 | 8.8806e-05 | 9.6992e-05 | 8.6288e-05
Typical Year | 5599 | 08/22/15 07:00 AM EDT | 8 | 22 | 8 | Weekend | Summer | Off Peak |  | 0.0001255 | 0.00015684 | 0.00013403 | 3.4735e-05 | 0.00010257 | 7.9617e-05 | 5.8369e-05 | 6.5761e-05 | 6.599e-05 | 5.2343e-05 | 0.00020681 | 0.00025036 | 7.9918e-05 | 0.00012727 | 9.6239e-05 | 0.00014243 | 0.00015706 | 0.00026023 | 0 | 0 | 0 | 0 | 0 | 0.00010282 | 0.00013166 | 8.0981e-05 | 6.4989e-05 | 9.8345e-05 | 0.0001574 | 0.00011231 | 0 | 0.00018775 | 9.1975e-05 | 8.5643e-05 | 9.277e-05 | 0.00010121 | 9.0027e-05
Typical Year | 5600 | 08/22/15 08:00 AM EDT | 8 | 22 | 9 | Weekend | Summer | Off Peak |  | 0.00013446 | 0.00015897 | 0.00013455 | 8.0501e-05 | 0.00015003 | 0.00010147 | 9.039e-05 | 0.00010929 | 8.3487e-05 | 9.7652e-05 | 0.00021443 | 0.00038541 | 9.2196e-05 | 0.00015289 | 0.00010286 | 0.00017283 | 0.00017871 | 0.00028085 | 0 | 0 | 0 | 0 | 0 | 0.00011067 | 0.00013843 | 0.00010529 | 0.00010727 | 0.00011383 | 0.00016987 | 0.00013546 | 0 | 0.00021397 | 0.00010482 | 9.8487e-05 | 0.00010362 | 0.00011398 | 0.00010127
Typical Year | 5601 | 08/22/15 09:00 AM EDT | 8 | 22 | 10 | Weekend | Summer | Off Peak |  | 0.00013764 | 0.00016126 | 0.00013656 | 0.00012315 | 0.00021153 | 0.00012431 | 9.6374e-05 | 0.00013026 | 0.00012186 | 0.00015621 | 0.00022071 | 0.00046495 | 0.00010526 | 0.000158 | 0.00012008 | 0.00021035 | 0.00023035 | 0.00030714 | 0 | 0 | 0 | 0 | 0 | 0.00011711 | 0.00014132 | 0.00013095 | 0.00013134 | 0.00012513 | 0.00018578 | 0.00016576 | 0 | 0.00024803 | 0.0001215 | 0.00011535 | 0.00011777 | 0.00013021 | 0.00011552
Typical Year | 5602 | 08/22/15 10:00 AM EDT | 8 | 22 | 11 | Weekend | Summer | Off Peak |  | 0.00013992 | 0.00016211 | 0.00013658 | 0.00015389 | 0.00023579 | 0.00017151 | 0.00015122 | 0.0001389 | 0.00014191 | 0.00019915 | 0.00022442 | 0.000483 | 0.00011219 | 0.00015556 | 0.00013196 | 0.00022925 | 0.00027748 | 0.00031281 | 0 | 0 | 0 | 0 | 0 | 0.00012244 | 0.00014308 | 0.00017641 | 0.00014258 | 0.00013 | 0.00018921 | 0.00018248 | 0 | 0.00026348 | 0.00012907 | 0.0001235 | 0.00012347 | 0.00013673 | 0.00012114
Typical Year | 5603 | 08/22/15 11:00 AM EDT | 8 | 22 | 12 | Weekend | Summer | Off Peak |  | 0.00014262 | 0.00016194 | 0.00013799 | 0.00014161 | 0.0002253 | 0.00019941 | 0.00013341 | 0.00013229 | 0.00014541 | 0.00014906 | 0.00022621 | 0.0005317 | 0.00011349 | 0.00016243 | 0.00013356 | 0.00027197 | 0.00034227 | 0.0003203 | 0 | 0 | 0 | 0 | 0 | 0.00012861 | 0.00014514 | 0.00019979 | 0.00013395 | 0.00013315 | 0.00019374 | 0.0002174 | 0 | 0.00029411 | 0.00014408 | 0.00013968 | 0.00013412 | 0.00014968 | 0.00013233
Typical Year | 5604 | 08/22/15 12:00 PM EDT | 8 | 22 | 13 | Weekend | Summer | Off Peak |  | 0.00014683 | 0.00016434 | 0.00013731 | 0.00013863 | 0.00022685 | 0.00020494 | 0.0001625 | 0.0001212 | 0.00012761 | 0.00013645 | 0.00022738 | 0.00054879 | 0.00011424 | 0.00016613 | 0.00012662 | 0.00033624 | 0.00037359 | 0.00034536 | 0 | 0 | 0 | 0 | 0 | 0.0001304 | 0.00014843 | 0.00020563 | 0.00012242 | 0.00013337 | 0.0002089 | 0.00026534 | 0 | 0.00034174 | 0.00016741 | 0.00016367 | 0.00015214 | 0.00017191 | 0.00015182
Typical Year | 5605 | 08/22/15 01:00 PM EDT | 8 | 22 | 14 | Weekend | Summer | Off Peak |  | 0.0001492 | 0.00016753 | 0.00013958 | 0.00015192 | 0.00020591 | 0.00019741 | 0.00017011 | 0.00011535 | 0.00012319 | 0.00011354 | 0.00023009 | 0.00054855 | 0.00011624 | 0.00017621 | 0.00012689 | 0.00040267 | 0.00039662 | 0.00037999 | 0 | 0 | 0 | 0 | 0 | 0.00013054 | 0.00015092 | 0.00019738 | 0.00011565 | 0.00013764 | 0.00022984 | 0.00031425 | 0 | 0.00039377 | 0.0001929 | 0.00018938 | 0.00017273 | 0.00019696 | 0.00017387
Typical Year | 5606 | 08/22/15 02:00 PM EDT | 8 | 22 | 15 | Weekend | Summer | Off Peak |  | 0.00014997 | 0.00017069 | 0.00013963 | 0.00015076 | 0.00018927 | 0.00018679 | 0.00015699 | 0.00010322 | 0.00010738 | 0.00010824 | 0.00023121 | 0.00055283 | 0.00011839 | 0.00018753 | 0.00012675 | 0.00047341 | 0.00044695 | 0.00042748 | 0 | 0 | 0 | 0 | 0 | 0.00012825 | 0.00015199 | 0.00018618 | 0.00010373 | 0.00014231 | 0.00025857 | 0.00036812 | 0 | 0.0004546 | 0.0002227 | 0.0002192 | 0.00019786 | 0.00022656 | 0.00019992
Typical Year | 5607 | 08/22/15 03:00 PM EDT | 8 | 22 | 16 | Weekend | Summer | Off Peak |  | 0.0001499 | 0.00017029 | 0.00014 | 0.00011738 | 0.00017494 | 0.0001688 | 0.00013458 | 9.5026e-05 | 0.00010366 | 0.00011261 | 0.00023111 | 0.0005579 | 0.00011739 | 0.00017915 | 0.00012809 | 0.00052265 | 0.00047517 | 0.00046457 | 0 | 0 | 0 | 0 | 0 | 0.00012663 | 0.00015192 | 0.00016838 | 9.6502e-05 | 0.00013938 | 0.000281 | 0.00040514 | 0 | 0.00049809 | 0.000244 | 0.00024029 | 0.00021621 | 0.00024809 | 0.00021892
Typical Year | 5608 | 08/22/15 04:00 PM EDT | 8 | 22 | 17 | Weekend | Summer | Off Peak |  | 0.00015135 | 0.00017132 | 0.00014281 | 9.4025e-05 | 0.00016547 | 0.00017085 | 0.00013543 | 0.00010318 | 0.00010628 | 0.00011146 | 0.00023033 | 0.00054211 | 0.00011914 | 0.00019114 | 0.00012684 | 0.00058254 | 0.00050806 | 0.00051261 | 0 | 0 | 0 | 0 | 0 | 0.00013199 | 0.00015348 | 0.00016942 | 0.00010382 | 0.00014385 | 0.00031006 | 0.00045008 | 0 | 0.00055202 | 0.00027042 | 0.00026632 | 0.00023922 | 0.000275 | 0.00024268
Typical Year | 5609 | 08/22/15 05:00 PM EDT | 8 | 22 | 18 | Weekend | Summer | Off Peak |  | 0.00015581 | 0.00017148 | 0.00014072 | 8.4711e-05 | 0.00016036 | 0.0001596 | 0.00018866 | 0.00013338 | 0.00010466 | 0.00010158 | 0.00022999 | 0.00053167 | 0.00012412 | 0.00018779 | 0.00012676 | 0.00057033 | 0.00051357 | 0.00052216 | 0 | 0 | 0 | 0 | 0 | 0.00014006 | 0.0001564 | 0.00016047 | 0.00013003 | 0.00014517 | 0.00031584 | 0.00044177 | 0 | 0.000549 | 0.00026895 | 0.00026422 | 0.00023961 | 0.00027447 | 0.00024229
Typical Year | 5610 | 08/22/15 06:00 PM EDT | 8 | 22 | 19 | Weekend | Summer | Off Peak |  | 0.00015964 | 0.00016987 | 0.00014142 | 0.00010248 | 0.00015697 | 0.00015654 | 0.00012919 | 0.00012891 | 0.00011131 | 0.00010825 | 0.00023195 | 0.00045159 | 0.00013122 | 0.00018481 | 0.0001228 | 0.00057706 | 0.00051881 | 0.00052448 | 0 | 0 | 0 | 0 | 0 | 0.00014488 | 0.00015894 | 0.00015583 | 0.00012679 | 0.00014688 | 0.00031724 | 0.00044692 | 0 | 0.00055399 | 0.00027139 | 0.00026676 | 0.00024147 | 0.00027674 | 0.00024428
Typical Year | 5611 | 08/22/15 07:00 PM EDT | 8 | 22 | 20 | Weekend | Summer | Off Peak |  | 0.00015886 | 0.00017123 | 0.00014076 | 0.00015315 | 0.00014688 | 0.00015723 | 0.00011372 | 0.00013329 | 0.0001428 | 0.00010671 | 0.00023168 | 0.00036392 | 0.00014578 | 0.00017578 | 0.00012426 | 0.00054555 | 0.00048859 | 0.00052147 | 0 | 0 | 0 | 0 | 0 | 0.00014785 | 0.00015853 | 0.00015515 | 0.00013223 | 0.0001513 | 0.00031542 | 0.00042238 | 0 | 0.00053331 | 0.00026126 | 0.00025581 | 0.00023461 | 0.00026799 | 0.00023671
Typical Year | 5612 | 08/22/15 08:00 PM EDT | 8 | 22 | 21 | Weekend | Summer | Off Peak |  | 0.00015692 | 0.00016817 | 0.0001418 | 0.00017806 | 0.00013342 | 0.00015245 | 0.00014201 | 0.00012237 | 0.00013503 | 9.103e-05 | 0.0002306 | 0.00024928 | 0.00016244 | 0.00017712 | 0.00012715 | 0.00049197 | 0.00047893 | 0.00049426 | 0 | 0 | 0 | 0 | 0 | 0.00015709 | 0.00015679 | 0.00015055 | 0.0001212 | 0.00016036 | 0.00029896 | 0.00038355 | 0 | 0.00049212 | 0.00024108 | 0.00023549 | 0.00021838 | 0.00024806 | 0.00021916
Typical Year | 5613 | 08/22/15 09:00 PM EDT | 8 | 22 | 22 | Weekend | Summer | Off Peak |  | 0.00015268 | 0.00016602 | 0.00013865 | 0.00019361 | 0.00012322 | 0.00013247 | 0.00017678 | 0.00010586 | 0.00011019 | 9.1353e-05 | 0.0002311 | 0.00019654 | 0.00017246 | 0.00018121 | 0.00012674 | 0.00045876 | 0.00041929 | 0.00047031 | 0 | 0 | 0 | 0 | 0 | 0.00014835 | 0.00015303 | 0.00013291 | 0.00010524 | 0.00016646 | 0.00028447 | 0.00035577 | 0 | 0.00046095 | 0.00022581 | 0.00021997 | 0.00020539 | 0.00023337 | 0.00020629
Typical Year | 5614 | 08/22/15 10:00 PM EDT | 8 | 22 | 23 | Weekend | Summer | Off Peak |  | 0.00014606 | 0.00016379 | 0.00013767 | 0.00018419 | 9.6529e-05 | 0.00011831 | 0.00014131 | 8.1603e-05 | 8.7556e-05 | 7.7313e-05 | 0.00022996 | 0.00016311 | 0.00015172 | 0.00017654 | 0.00012167 | 0.00042231 | 0.0003198 | 0.0004339 | 0 | 0 | 0 | 0 | 0 | 0.00013025 | 0.00014784 | 0.00011709 | 8.1662e-05 | 0.00015392 | 0.00026245 | 0.00032292 | 0 | 0.00042104 | 0.00020626 | 0.00020029 | 0.00018786 | 0.00021437 | 0.00018965
Typical Year | 5615 | 08/22/15 11:00 PM EDT | 8 | 22 | 24 | Weekend | Summer | Off Peak |  | 0.00013949 | 0.00016051 | 0.00013788 | 0.0001418 | 6.339e-05 | 8.2423e-05 | 0.00012878 | 5.4174e-05 | 7.0653e-05 | 6.9595e-05 | 0.0002262 | 0.00015178 | 0.00012035 | 0.00016407 | 0.00011514 | 0.00033228 | 0.00025409 | 0.00038098 | 0 | 0 | 0 | 0 | 0 | 0.00011214 | 0.00014267 | 8.2083e-05 | 5.5932e-05 | 0.00013345 | 0.00023044 | 0.00025425 | 0 | 0.00034638 | 0.00016968 | 0.00016336 | 0.00015772 | 0.00017856 | 0.00015817
Typical Year | 5616 | 08/23/15 12:00 AM EDT | 8 | 23 | 1 | Weekend | Summer | Off Peak |  | 0.00013271 | 0.00015701 | 0.00013657 | 0.00010497 | 4.5438e-05 | 4.7247e-05 | 8.7725e-05 | 4.73e-05 | 5.8283e-05 | 6.3607e-05 | 0.0002218 | 0.00014354 | 9.706e-05 | 0.00014076 | 0.00011112 | 0.00025647 | 0.00021307 | 0.00034375 | 0 | 0 | 0 | 0 | 0 | 0.00010198 | 0.00013713 | 4.8207e-05 | 4.8824e-05 | 0.00011387 | 0.00020792 | 0.00019742 | 0 | 0.00028706 | 0.00014063 | 0.00013382 | 0.00013447 | 0.00015039 | 0.00013343
Typical Year | 5617 | 08/23/15 01:00 AM EDT | 8 | 23 | 2 | Weekend | Summer | Off Peak |  | 0.00012676 | 0.00015881 | 0.00013867 | 6.3835e-05 | 4.1094e-05 | 1.9514e-05 | 6.4311e-05 | 3.2974e-05 | 4.4578e-05 | 5.7954e-05 | 0.00021736 | 0.00013739 | 7.9695e-05 | 0.00011934 | 0.00010751 | 0.00018375 | 0.00017754 | 0.00031325 | 0 | 0 | 0 | 0 | 0 | 9.4588e-05 | 0.00013347 | 2.2579e-05 | 3.5037e-05 | 9.7852e-05 | 0.00018947 | 0.00014316 | 0 | 0.00023234 | 0.00011382 | 0.00010638 | 0.00011354 | 0.0001247 | 0.00011089
Typical Year | 5618 | 08/23/15 02:00 AM EDT | 8 | 23 | 3 | Weekend | Summer | Off Peak |  | 0.00012175 | 0.00015631 | 0.00013564 | 4.1749e-05 | 3.5083e-05 | 6.0571e-06 | 3.8e-05 | 2.3529e-05 | 3.7489e-05 | 6.1888e-05 | 0.00021454 | 0.00013791 | 7.2186e-05 | 0.00011091 | 0.00010341 | 0.00014222 | 0.00015985 | 0.00029226 | 0 | 0 | 0 | 0 | 0 | 8.9366e-05 | 0.00012912 | 9.4004e-06 | 2.6496e-05 | 9.0706e-05 | 0.00017678 | 0.00011236 | 0 | 0.00019989 | 9.7921e-05 | 9.0277e-05 | 0.00010076 | 0.00010917 | 9.7234e-05
Typical Year | 5619 | 08/23/15 03:00 AM EDT | 8 | 23 | 4 | Weekend | Summer | Off Peak |  | 0.00011815 | 0.00015183 | 0.00013631 | 2.0897e-05 | 3.4292e-05 | 6.2396e-06 | 3.1616e-05 | 2.2208e-05 | 3.8038e-05 | 5.9059e-05 | 0.00021297 | 0.00013858 | 6.9564e-05 | 0.00010747 | 9.6568e-05 | 0.00011537 | 0.00014573 | 0.00027819 | 0 | 0 | 0 | 0 | 0 | 8.3766e-05 | 0.00012594 | 9.3196e-06 | 2.5184e-05 | 8.7006e-05 | 0.00016827 | 9.2254e-05 | 0 | 0.00017857 | 8.7477e-05 | 7.9703e-05 | 9.2318e-05 | 9.8973e-05 | 8.8272e-05
Typical Year | 5620 | 08/23/15 04:00 AM EDT | 8 | 23 | 5 | Weekend | Summer | Off Peak |  | 0.0001157 | 0.00015173 | 0.00013294 | 1.4951e-05 | 3.2327e-05 | 5.197e-06 | 2.9648e-05 | 2.0043e-05 | 3.7713e-05 | 5.3719e-05 | 0.00020707 | 0.00014006 | 6.7705e-05 | 0.00010625 | 9.0745e-05 | 0.00010011 | 0.00013177 | 0.00025374 | 0 | 0 | 0 | 0 | 0 | 8.2113e-05 | 0.00012374 | 8.1732e-06 | 2.2929e-05 | 8.4586e-05 | 0.00015348 | 8.0422e-05 | 0 | 0.00015991 | 7.8336e-05 | 7.1122e-05 | 8.3295e-05 | 8.9016e-05 | 7.9423e-05
Typical Year | 5621 | 08/23/15 05:00 AM EDT | 8 | 23 | 6 | Weekend | Summer | Off Peak |  | 0.00011537 | 0.00014917 | 0.00013368 | 1.4483e-05 | 3.9537e-05 | 4.8735e-06 | 2.2421e-05 | 3.3069e-05 | 4.1757e-05 | 6.957e-05 | 0.0002058 | 0.00015418 | 6.6558e-05 | 0.0001131 | 8.6915e-05 | 8.4552e-05 | 0.00010412 | 0.00023207 | 0 | 0 | 0 | 0 | 0 | 8.3966e-05 | 0.00012319 | 8.2993e-06 | 3.5654e-05 | 8.5502e-05 | 0.00014037 | 6.7427e-05 | 0 | 0.00014137 | 6.9257e-05 | 6.2365e-05 | 7.4614e-05 | 7.9534e-05 | 7.1039e-05
Typical Year | 5622 | 08/23/15 06:00 AM EDT | 8 | 23 | 7 | Weekend | Summer | Off Peak |  | 0.0001164 | 0.00014793 | 0.0001326 | 2.1476e-05 | 6.1863e-05 | 2.4235e-05 | 3.5311e-05 | 5.297e-05 | 5.3064e-05 | 4.2865e-05 | 0.0002066 | 0.00022755 | 6.8501e-05 | 0.00010751 | 8.6984e-05 | 8.5793e-05 | 9.3106e-05 | 0.00021456 | 0 | 0 | 0 | 0 | 0 | 8.9299e-05 | 0.00012359 | 2.7735e-05 | 5.2384e-05 | 8.4651e-05 | 0.00012978 | 6.755e-05 | 0 | 0.00013486 | 6.6063e-05 | 5.9834e-05 | 7.0232e-05 | 7.5356e-05 | 6.727e-05
Typical Year | 5623 | 08/23/15 07:00 AM EDT | 8 | 23 | 8 | Weekend | Summer | Off Peak |  | 0.00012161 | 0.00015114 | 0.00013199 | 3.2168e-05 | 9.4338e-05 | 6.0409e-05 | 4.3909e-05 | 6.6421e-05 | 6.6695e-05 | 5.2499e-05 | 0.00020883 | 0.00024536 | 8.155e-05 | 0.00011884 | 9.1947e-05 | 8.7605e-05 | 0.00010092 | 0.00021776 | 0 | 0 | 0 | 0 | 0 | 0.00010282 | 0.00012772 | 6.2835e-05 | 6.5622e-05 | 9.5584e-05 | 0.00013171 | 6.938e-05 | 0 | 0.00013752 | 6.7369e-05 | 6.1113e-05 | 7.151e-05 | 7.6676e-05 | 6.8431e-05
Typical Year | 5624 | 08/23/15 08:00 AM EDT | 8 | 23 | 9 | Weekend | Summer | Off Peak |  | 0.00013036 | 0.00015304 | 0.00013241 | 8.053e-05 | 0.00015058 | 8.7786e-05 | 6.8116e-05 | 0.00010998 | 8.4205e-05 | 9.7848e-05 | 0.00021239 | 0.00037972 | 9.6949e-05 | 0.00014975 | 0.000105 | 0.00011075 | 0.00011456 | 0.00022242 | 0 | 0 | 0 | 0 | 0 | 0.00011067 | 0.00013428 | 9.2577e-05 | 0.00010793 | 0.00011554 | 0.00013454 | 8.6813e-05 | 0 | 0.00015316 | 7.5031e-05 | 6.921e-05 | 7.6967e-05 | 8.3622e-05 | 7.4483e-05
Typical Year | 5625 | 08/23/15 09:00 AM EDT | 8 | 23 | 10 | Weekend | Summer | Off Peak |  | 0.0001328 | 0.00015479 | 0.00013421 | 0.00013616 | 0.00023066 | 0.00013294 | 8.4943e-05 | 0.00013097 | 0.00012262 | 0.00015643 | 0.00021862 | 0.00045768 | 0.0001115 | 0.00015422 | 0.00013071 | 0.00012595 | 0.00014477 | 0.00021867 | 0 | 0 | 0 | 0 | 0 | 0.00011711 | 0.00013654 | 0.00013991 | 0.00013202 | 0.00012899 | 0.00013226 | 9.9724e-05 | 0 | 0.00016202 | 7.9371e-05 | 7.4297e-05 | 7.9313e-05 | 8.6703e-05 | 7.7066e-05
Typical Year | 5626 | 08/23/15 10:00 AM EDT | 8 | 23 | 11 | Weekend | Summer | Off Peak |  | 0.00013438 | 0.00015513 | 0.00013405 | 0.00015474 | 0.00025134 | 0.00019451 | 0.00016689 | 0.00013963 | 0.00014268 | 0.0001994 | 0.00022432 | 0.00047384 | 0.00011699 | 0.00015779 | 0.00014151 | 0.00012332 | 0.00017238 | 0.00020302 | 0 | 0 | 0 | 0 | 0 | 0.00012244 | 0.00013769 | 0.00019857 | 0.00014328 | 0.00013488 | 0.0001228 | 9.9766e-05 | 0 | 0.00015614 | 7.6491e-05 | 7.2242e-05 | 7.5569e-05 | 8.2457e-05 | 7.3175e-05
Typical Year | 5627 | 08/23/15 11:00 AM EDT | 8 | 23 | 12 | Weekend | Summer | Off Peak |  | 0.00013643 | 0.00015451 | 0.0001353 | 0.00016511 | 0.0002558 | 0.00022405 | 0.00015308 | 0.00013305 | 0.00014621 | 0.00014934 | 0.00022622 | 0.00051969 | 0.00011939 | 0.00016703 | 0.0001393 | 0.00013889 | 0.00021354 | 0.00018505 | 0 | 0 | 0 | 0 | 0 | 0.00012861 | 0.00013921 | 0.00022479 | 0.00013469 | 0.0001386 | 0.00011193 | 0.0001137 | 0 | 0.00016044 | 7.8598e-05 | 7.5788e-05 | 7.4681e-05 | 8.2202e-05 | 7.2706e-05
Typical Year | 5628 | 08/23/15 12:00 PM EDT | 8 | 23 | 13 | Weekend | Summer | Off Peak |  | 0.00014023 | 0.0001566 | 0.00013454 | 0.00015174 | 0.00025451 | 0.00024898 | 0.00016206 | 0.00012199 | 0.00012845 | 0.00013673 | 0.0002268 | 0.00053247 | 0.00012507 | 0.00016676 | 0.00012894 | 0.00018204 | 0.00021888 | 0.00018552 | 0 | 0 | 0 | 0 | 0 | 0.0001304 | 0.00014214 | 0.00024706 | 0.00012319 | 0.00013927 | 0.00011222 | 0.0001448 | 0 | 0.00018538 | 9.0816e-05 | 8.8988e-05 | 8.2368e-05 | 9.2884e-05 | 8.1985e-05
Typical Year | 5629 | 08/23/15 01:00 PM EDT | 8 | 23 | 14 | Weekend | Summer | Off Peak |  | 0.00014203 | 0.00015947 | 0.00013675 | 0.00015176 | 0.00024447 | 0.00025079 | 0.00016642 | 0.00011618 | 0.00012406 | 0.00011382 | 0.0002306 | 0.00052686 | 0.00013122 | 0.00017981 | 0.00012902 | 0.0002238 | 0.00020536 | 0.00020303 | 0 | 0 | 0 | 0 | 0 | 0.00013054 | 0.00014417 | 0.00024793 | 0.00011645 | 0.00014647 | 0.00012281 | 0.00017361 | 0 | 0.00021493 | 0.00010529 | 0.00010355 | 9.3643e-05 | 0.00010728 | 9.4681e-05
Typical Year | 5630 | 08/23/15 02:00 PM EDT | 8 | 23 | 15 | Weekend | Summer | Off Peak |  | 0.00014223 | 0.00016218 | 0.00013669 | 0.0001566 | 0.00020485 | 0.00022176 | 0.00015232 | 0.0001041 | 0.00010832 | 0.00010852 | 0.00023465 | 0.00052533 | 0.00013386 | 0.00019612 | 0.00012894 | 0.00025534 | 0.00021131 | 0.00022345 | 0 | 0 | 0 | 0 | 0 | 0.00012825 | 0.00014474 | 0.00021842 | 0.00010458 | 0.00015299 | 0.00013516 | 0.00019649 | 0 | 0.00024087 | 0.000118 | 0.00011615 | 0.0001043 | 0.00012011 | 0.00010601
Typical Year | 5631 | 08/23/15 03:00 PM EDT | 8 | 23 | 16 | Weekend | Summer | Off Peak |  | 0.00014186 | 0.00016139 | 0.00013695 | 0.00013305 | 0.00019093 | 0.00020781 | 0.00017381 | 9.5986e-05 | 0.00010466 | 0.00011291 | 0.00023629 | 0.00052779 | 0.00013545 | 0.00019805 | 0.00012608 | 0.00028518 | 0.00021386 | 0.00024304 | 0 | 0 | 0 | 0 | 0 | 0.00012663 | 0.00014438 | 0.00020544 | 9.7426e-05 | 0.00015383 | 0.000147 | 0.00021792 | 0 | 0.00026533 | 0.00012998 | 0.00012801 | 0.00011438 | 0.00013229 | 0.00011677
Typical Year | 5632 | 08/23/15 04:00 PM EDT | 8 | 23 | 17 | Weekend | Summer | Off Peak |  | 0.00014291 | 0.00016208 | 0.00013966 | 0.00011096 | 0.00019975 | 0.00020044 | 0.00016724 | 0.00010416 | 0.00010731 | 0.00011177 | 0.00023729 | 0.00050924 | 0.00013757 | 0.00020575 | 0.00012725 | 0.00029251 | 0.00020995 | 0.00025354 | 0 | 0 | 0 | 0 | 0 | 0.00013199 | 0.00014559 | 0.00019947 | 0.00010476 | 0.00015757 | 0.00015336 | 0.00022288 | 0 | 0.00027324 | 0.00013385 | 0.00013158 | 0.00011818 | 0.00013665 | 0.00012066
Typical Year | 5633 | 08/23/15 05:00 PM EDT | 8 | 23 | 18 | Weekend | Summer | Off Peak |  | 0.00014755 | 0.00016212 | 0.00013753 | 0.00010154 | 0.00019204 | 0.00020195 | 0.0001909 | 0.00013441 | 0.00010573 | 0.0001019 | 0.00023767 | 0.00050064 | 0.00014528 | 0.00019766 | 0.00013173 | 0.00031819 | 0.00023739 | 0.0002855 | 0 | 0 | 0 | 0 | 0 | 0.00014006 | 0.00014861 | 0.00020081 | 0.00013102 | 0.00015956 | 0.00017269 | 0.00024306 | 0 | 0.00030139 | 0.00014764 | 0.00014484 | 0.00013116 | 0.00015116 | 0.00013351
Typical Year | 5634 | 08/23/15 06:00 PM EDT | 8 | 23 | 19 | Weekend | Summer | Off Peak |  | 0.00015168 | 0.0001605 | 0.00013818 | 0.00012734 | 0.00018658 | 0.00019872 | 0.00018412 | 0.00012996 | 0.00011239 | 0.00010858 | 0.00023837 | 0.00042461 | 0.00015746 | 0.0001986 | 0.00013016 | 0.00033878 | 0.00026336 | 0.00030156 | 0 | 0 | 0 | 0 | 0 | 0.00014488 | 0.00015137 | 0.00019729 | 0.0001278 | 0.00016546 | 0.0001824 | 0.00025953 | 0 | 0.00032056 | 0.00015704 | 0.00015424 | 0.00013928 | 0.00016045 | 0.00014168
Typical Year | 5635 | 08/23/15 07:00 PM EDT | 8 | 23 | 20 | Weekend | Summer | Off Peak |  | 0.00015114 | 0.00016184 | 0.00013748 | 0.00018598 | 0.00018717 | 0.00023488 | 0.00029486 | 0.00013435 | 0.00014389 | 0.00010704 | 0.000239 | 0.00034022 | 0.00017663 | 0.00020261 | 0.00013364 | 0.00031618 | 0.00025205 | 0.0003089 | 0 | 0 | 0 | 0 | 0 | 0.00014785 | 0.00015111 | 0.00023248 | 0.00013325 | 0.00017671 | 0.00018684 | 0.00024264 | 0 | 0.0003099 | 0.00015181 | 0.00014811 | 0.00013696 | 0.00015666 | 0.00013847
Typical Year | 5636 | 08/23/15 08:00 PM EDT | 8 | 23 | 21 | Weekend | Summer | Off Peak |  | 0.00014981 | 0.00015902 | 0.00013855 | 0.00022289 | 0.00017128 | 0.00022636 | 0.00028335 | 0.00012343 | 0.00013612 | 9.1373e-05 | 0.00023807 | 0.00023114 | 0.00019054 | 0.00021134 | 0.00013659 | 0.00030355 | 0.00028821 | 0.00031497 | 0 | 0 | 0 | 0 | 0 | 0.00015709 | 0.00014985 | 0.00022325 | 0.00012222 | 0.00018683 | 0.00019052 | 0.00023615 | 0 | 0.00030702 | 0.0001504 | 0.00014647 | 0.00013707 | 0.00015547 | 0.00013743
Typical Year | 5637 | 08/23/15 09:00 PM EDT | 8 | 23 | 22 | Weekend | Summer | Off Peak |  | 0.00014624 | 0.00015727 | 0.0001355 | 0.00025514 | 0.00014716 | 0.00019799 | 0.00027817 | 0.00010688 | 0.00011125 | 9.1685e-05 | 0.00023856 | 0.00018251 | 0.00018447 | 0.00021521 | 0.00013116 | 0.00031155 | 0.00026894 | 0.00032487 | 0 | 0 | 0 | 0 | 0 | 0.00014835 | 0.00014664 | 0.00019588 | 0.00010622 | 0.00018409 | 0.0001965 | 0.00024051 | 0 | 0.00031424 | 0.00015394 | 0.00014961 | 0.0001405 | 0.00015969 | 0.00014122
Typical Year | 5638 | 08/23/15 10:00 PM EDT | 8 | 23 | 23 | Weekend | Summer | Off Peak |  | 0.0001406 | 0.00015573 | 0.00013474 | 0.0002238 | 0.00010836 | 0.00014175 | 0.0002059 | 8.2583e-05 | 8.8588e-05 | 7.7638e-05 | 0.00023719 | 0.00015245 | 0.00014552 | 0.00018265 | 0.00012144 | 0.0003195 | 0.00021138 | 0.00032893 | 0 | 0 | 0 | 0 | 0 | 0.00013025 | 0.00014229 | 0.00014068 | 8.2606e-05 | 0.00015284 | 0.00019896 | 0.0002422 | 0 | 0.00031711 | 0.00015534 | 0.00015054 | 0.00014163 | 0.00016203 | 0.00014341
Typical Year | 5639 | 08/23/15 11:00 PM EDT | 8 | 23 | 24 | Weekend | Summer | Off Peak |  | 0.00013509 | 0.00015327 | 0.0001352 | 0.0001584 | 6.7526e-05 | 8.7434e-05 | 0.00017993 | 5.5101e-05 | 7.1637e-05 | 6.9919e-05 | 0.00023486 | 0.00014357 | 0.00010896 | 0.00014813 | 0.00011087 | 0.00026923 | 0.00018396 | 0.00031954 | 0 | 0 | 0 | 0 | 0 | 0.00011214 | 0.00013804 | 8.8288e-05 | 5.6827e-05 | 0.00012196 | 0.00019328 | 0.00020449 | 0 | 0.00028355 | 0.0001389 | 0.00013315 | 0.00013001 | 0.00014716 | 0.00013045
Typical Year | 5640 | 08/24/15 12:00 AM EDT | 8 | 24 | 1 | Weekday | Summer | Off Peak |  | 0.00012873 | 0.00015068 | 0.00013348 | 0.00010306 | 4.5165e-05 | 4.9778e-05 | 0.00011141 | 4.131e-05 | 5.2902e-05 | 6.275e-05 | 0.00023149 | 0.0001258 | 8.5765e-05 | 0.00011996 | 0.00010533 | 0.00022221 | 0.00017107 | 0.00031455 | 0 | 0 | 0 | 0 | 0 | 0.00010266 | 0.00013289 | 5.1082e-05 | 4.3165e-05 | 0.00010057 | 0.00019026 | 0.00017011 | 0 | 0.00025429 | 0.00012457 | 0.00011787 | 0.00012037 | 0.00013432 | 0.00011928
Typical Year | 5641 | 08/24/15 01:00 AM EDT | 8 | 24 | 2 | Weekday | Summer | Off Peak |  | 0.00012347 | 0.00015269 | 0.00013514 | 5.9962e-05 | 3.826e-05 | 1.8358e-05 | 6.7004e-05 | 2.7361e-05 | 4.1768e-05 | 5.8042e-05 | 0.00022734 | 0.0001217 | 7.4511e-05 | 0.00011017 | 9.5763e-05 | 0.00016341 | 0.00014996 | 0.00029689 | 0 | 0 | 0 | 0 | 0 | 9.2552e-05 | 0.0001297 | 2.1386e-05 | 2.9902e-05 | 9.0115e-05 | 0.00017958 | 0.00012677 | 0 | 0.00021311 | 0.0001044 | 9.695e-05 | 0.00010536 | 0.00011538 | 0.0001027
Typical Year | 5642 | 08/24/15 02:00 AM EDT | 8 | 24 | 3 | Weekday | Summer | Off Peak |  | 0.00011947 | 0.00015013 | 0.00013345 | 4.2538e-05 | 3.5837e-05 | 7.9306e-06 | 3.4612e-05 | 2.1198e-05 | 3.8052e-05 | 5.9069e-05 | 0.0002252 | 0.00012319 | 6.9394e-05 | 9.9256e-05 | 8.5115e-05 | 0.00012798 | 0.00013941 | 0.00027782 | 0 | 0 | 0 | 0 | 0 | 8.7513e-05 | 0.00012623 | 1.1034e-05 | 2.4287e-05 | 8.2062e-05 | 0.00016804 | 0.0001008 | 0 | 0.00018523 | 9.0743e-05 | 8.3211e-05 | 9.4267e-05 | 0.00010189 | 9.0815e-05
Typical Year | 5643 | 08/24/15 03:00 AM EDT | 8 | 24 | 4 | Weekday | Summer | Off Peak |  | 0.00011576 | 0.00014786 | 0.00013437 | 2.4226e-05 | 3.4735e-05 | 5.9716e-06 | 3.0847e-05 | 1.83e-05 | 3.7736e-05 | 6.0157e-05 | 0.00022202 | 0.0001235 | 6.7787e-05 | 9.6997e-05 | 8.1363e-05 | 0.00010317 | 0.00012878 | 0.00026152 | 0 | 0 | 0 | 0 | 0 | 8.4496e-05 | 0.00012334 | 9.0981e-06 | 2.1756e-05 | 7.983e-05 | 0.00015818 | 8.2395e-05 | 0 | 0.00016442 | 8.0546e-05 | 7.3051e-05 | 8.5694e-05 | 9.1669e-05 | 8.1806e-05
Typical Year | 5644 | 08/24/15 04:00 AM EDT | 8 | 24 | 5 | Weekday | Summer | Off Peak |  | 0.00011471 | 0.00014707 | 0.00013103 | 1.9655e-05 | 3.721e-05 | 6.6248e-06 | 2.902e-05 | 2.1177e-05 | 4.2857e-05 | 6.0724e-05 | 0.00021906 | 0.00012352 | 6.7085e-05 | 9.8282e-05 | 8.1785e-05 | 8.9187e-05 | 0.00011667 | 0.00024596 | 0 | 0 | 0 | 0 | 0 | 8.3127e-05 | 0.00012205 | 9.8378e-06 | 2.4615e-05 | 7.9986e-05 | 0.00014878 | 7.1597e-05 | 0 | 0.00014995 | 7.3455e-05 | 6.6195e-05 | 7.9145e-05 | 8.4259e-05 | 7.5248e-05
Typical Year | 5645 | 08/24/15 05:00 AM EDT | 8 | 24 | 6 | Weekday | Summer | Off Peak |  | 0.00011593 | 0.00014563 | 0.0001322 | 1.9063e-05 | 5.1226e-05 | 1.2787e-05 | 2.808e-05 | 5.7072e-05 | 5.9275e-05 | 0.00013531 | 0.00021885 | 0.0001389 | 6.7798e-05 | 0.00011076 | 8.6797e-05 | 7.3826e-05 | 8.973e-05 | 0.00022854 | 0 | 0 | 0 | 0 | 0 | 8.961e-05 | 0.00012283 | 1.6471e-05 | 6.1758e-05 | 8.5324e-05 | 0.00013823 | 5.8792e-05 | 0 | 0.00013317 | 6.5235e-05 | 5.8132e-05 | 7.157e-05 | 7.589e-05 | 6.7869e-05
Typical Year | 5646 | 08/24/15 06:00 AM EDT | 8 | 24 | 7 | Weekday | Summer | On Peak |  | 0.00012183 | 0.00014636 | 0.00013269 | 3.7022e-05 | 8.762e-05 | 5.0086e-05 | 3.7848e-05 | 0.00012058 | 0.00010143 | 0.00014291 | 0.00021652 | 0.0002154 | 7.2269e-05 | 0.00011332 | 8.8285e-05 | 7.1202e-05 | 7.6493e-05 | 0.00019668 | 0 | 0 | 0 | 0 | 0 | 0.00010039 | 0.0001272 | 5.2937e-05 | 0.00012089 | 8.8603e-05 | 0.00011897 | 5.6007e-05 | 0 | 0.00011891 | 5.8252e-05 | 5.2303e-05 | 6.2902e-05 | 6.7171e-05 | 6.0026e-05
Typical Year | 5647 | 08/24/15 07:00 AM EDT | 8 | 24 | 8 | Weekday | Summer | On Peak |  | 0.00012816 | 0.00014964 | 0.00012953 | 6.4647e-05 | 0.00012636 | 0.00010261 | 5.0764e-05 | 0.00014021 | 0.00014141 | 0.00011611 | 0.00021934 | 0.00024503 | 8.1344e-05 | 0.00013352 | 8.5772e-05 | 7.5601e-05 | 8.7548e-05 | 0.00020125 | 0 | 0 | 0 | 0 | 0 | 0.00011004 | 0.00013181 | 0.0001032 | 0.00013886 | 9.9027e-05 | 0.00012173 | 5.9905e-05 | 0 | 0.00012374 | 6.0617e-05 | 5.4668e-05 | 6.5037e-05 | 6.9496e-05 | 6.2067e-05
Typical Year | 5648 | 08/24/15 08:00 AM EDT | 8 | 24 | 9 | Weekday | Summer | On Peak |  | 0.00013185 | 0.00014993 | 0.00013156 | 0.00010019 | 0.00016042 | 0.00012953 | 6.6647e-05 | 0.00013756 | 0.00012689 | 0.00012426 | 0.00022487 | 0.00037207 | 8.8895e-05 | 0.00014568 | 8.9505e-05 | 0.0001082 | 0.00011048 | 0.00022165 | 0 | 0 | 0 | 0 | 0 | 0.00011006 | 0.00013473 | 0.00013042 | 0.00013623 | 0.00010733 | 0.00013407 | 8.4708e-05 | 0 | 0.00015119 | 7.4066e-05 | 6.8186e-05 | 7.6242e-05 | 8.2761e-05 | 7.3736e-05
Typical Year | 5649 | 08/24/15 09:00 AM EDT | 8 | 24 | 10 | Weekday | Summer | On Peak |  | 0.00012975 | 0.00015096 | 0.00013369 | 0.0001194 | 0.00018708 | 0.00012323 | 6.1982e-05 | 0.00011453 | 0.00011387 | 0.00012124 | 0.00022648 | 0.00044814 | 9.1869e-05 | 0.00013698 | 0.00010261 | 0.00014381 | 0.00016095 | 0.00023576 | 0 | 0 | 0 | 0 | 0 | 0.00011018 | 0.00013369 | 0.00012697 | 0.00011489 | 0.00010849 | 0.0001426 | 0.00011357 | 0 | 0.0001795 | 8.7935e-05 | 8.2683e-05 | 8.7005e-05 | 9.5486e-05 | 8.4823e-05
Typical Year | 5650 | 08/24/15 10:00 AM EDT | 8 | 24 | 11 | Weekday | Summer | On Peak |  | 0.00012925 | 0.00014931 | 0.00013326 | 0.00010276 | 0.00018516 | 0.00014084 | 0.00011044 | 8.7474e-05 | 0.00010607 | 9.9337e-05 | 0.00022767 | 0.00046789 | 9.5013e-05 | 0.0001339 | 0.00011268 | 0.00017779 | 0.00022333 | 0.000252 | 0 | 0 | 0 | 0 | 0 | 0.00011212 | 0.00013301 | 0.00014377 | 8.9134e-05 | 0.00011097 | 0.00015243 | 0.00014209 | 0 | 0.00020834 | 0.00010206 | 9.7415e-05 | 9.8272e-05 | 0.00010847 | 9.6127e-05
Typical Year | 5651 | 08/24/15 11:00 AM EDT | 8 | 24 | 12 | Weekday | Summer | On Peak |  | 0.00013066 | 0.00015082 | 0.00013515 | 9.3192e-05 | 0.00016812 | 0.00014707 | 0.00011143 | 8.3804e-05 | 0.00010356 | 0.0001232 | 0.00022853 | 0.00050985 | 0.00010082 | 0.00014395 | 0.00011398 | 0.00023639 | 0.00030511 | 0.00027644 | 0 | 0 | 0 | 0 | 0 | 0.00011801 | 0.00013449 | 0.00014788 | 8.7133e-05 | 0.00011727 | 0.00016721 | 0.00018948 | 0 | 0.00025531 | 0.00012507 | 0.0001214 | 0.00011626 | 0.00012969 | 0.00011463
Typical Year | 5652 | 08/24/15 12:00 PM EDT | 8 | 24 | 13 | Weekday | Summer | On Peak |  | 0.00013591 | 0.00015448 | 0.00013365 | 8.2113e-05 | 0.00016786 | 0.00015795 | 0.00015722 | 8.3746e-05 | 9.749e-05 | 7.9817e-05 | 0.00022814 | 0.00052101 | 0.00010631 | 0.00014303 | 0.00011318 | 0.00030451 | 0.00034339 | 0.00030641 | 0 | 0 | 0 | 0 | 0 | 0.00012223 | 0.00013862 | 0.00015877 | 8.4231e-05 | 0.00011948 | 0.00018534 | 0.00024065 | 0 | 0.00030737 | 0.00015057 | 0.00014749 | 0.00013631 | 0.00015416 | 0.00013609
Typical Year | 5653 | 08/24/15 01:00 PM EDT | 8 | 24 | 14 | Weekday | Summer | On Peak |  | 0.00013735 | 0.00015704 | 0.00013572 | 9.1232e-05 | 0.00016217 | 0.00017338 | 0.00015219 | 7.8706e-05 | 9.5497e-05 | 9.3736e-05 | 0.00022944 | 0.00051476 | 0.00010561 | 0.00015339 | 0.00011757 | 0.00036644 | 0.00036067 | 0.00033914 | 0 | 0 | 0 | 0 | 0 | 0.00012012 | 0.00014032 | 0.00017185 | 8.0457e-05 | 0.00012333 | 0.00020513 | 0.00028596 | 0 | 0.0003558 | 0.0001743 | 0.00017137 | 0.00015553 | 0.00017758 | 0.00015672
Typical Year | 5654 | 08/24/15 02:00 PM EDT | 8 | 24 | 15 | Weekday | Summer | On Peak |  | 0.00013809 | 0.00016157 | 0.00013646 | 9.1689e-05 | 0.00015352 | 0.00014734 | 0.00016455 | 6.8697e-05 | 7.8077e-05 | 9.0916e-05 | 0.00022717 | 0.00051071 | 0.00010658 | 0.00017016 | 0.00011834 | 0.00043613 | 0.00039833 | 0.00037551 | 0 | 0 | 0 | 0 | 0 | 0.000116 | 0.00014167 | 0.00014833 | 7.0483e-05 | 0.00012936 | 0.00022713 | 0.0003382 | 0 | 0.00041114 | 0.00020141 | 0.00019883 | 0.00017743 | 0.00020401 | 0.00017995
Typical Year | 5655 | 08/24/15 03:00 PM EDT | 8 | 24 | 16 | Weekday | Summer | On Peak |  | 0.00013967 | 0.00016113 | 0.0001384 | 7.6673e-05 | 0.00014387 | 0.00013381 | 0.00012745 | 6.0019e-05 | 8.2792e-05 | 9.3658e-05 | 0.00022567 | 0.00051686 | 0.00011309 | 0.00018094 | 0.0001169 | 0.00049281 | 0.00043115 | 0.00041477 | 0 | 0 | 0 | 0 | 0 | 0.00011764 | 0.00014297 | 0.00013449 | 6.3168e-05 | 0.00013571 | 0.00025088 | 0.00038085 | 0 | 0.00045993 | 0.00022531 | 0.00022264 | 0.00019771 | 0.00022795 | 0.00020105
Typical Year | 5656 | 08/24/15 04:00 PM EDT | 8 | 24 | 17 | Weekday | Summer | On Peak |  | 0.00014385 | 0.00016317 | 0.00014 | 7.9106e-05 | 0.00014978 | 0.00014191 | 0.00015367 | 7.6704e-05 | 8.9832e-05 | 0.00011445 | 0.00022687 | 0.00050828 | 0.00012342 | 0.00019541 | 0.00012197 | 0.00053691 | 0.00046688 | 0.00046307 | 0 | 0 | 0 | 0 | 0 | 0.00012474 | 0.00014648 | 0.0001429 | 7.9592e-05 | 0.00014636 | 0.00028009 | 0.00041473 | 0 | 0.00050515 | 0.00024746 | 0.00024406 | 0.00021812 | 0.00025111 | 0.00022154
Typical Year | 5657 | 08/24/15 05:00 PM EDT | 8 | 24 | 18 | Weekday | Summer | On Peak |  | 0.00015225 | 0.00016506 | 0.00013852 | 8.6446e-05 | 0.00015388 | 0.0001468 | 0.0001812 | 0.00012947 | 0.00010987 | 0.0001063 | 0.00022788 | 0.00051092 | 0.00013785 | 0.00018977 | 0.00012802 | 0.0005934 | 0.00052969 | 0.00052503 | 0 | 0 | 0 | 0 | 0 | 0.00014366 | 0.00015255 | 0.00014834 | 0.00012709 | 0.0001527 | 0.00031757 | 0.00045931 | 0 | 0.00056405 | 0.00027632 | 0.00027213 | 0.00024466 | 0.00028097 | 0.00024794
Typical Year | 5658 | 08/24/15 06:00 PM EDT | 8 | 24 | 19 | Weekday | Summer | On Peak |  | 0.00015827 | 0.00016431 | 0.00013939 | 0.00013311 | 0.00016502 | 0.00014615 | 0.00013758 | 0.00012459 | 0.00011113 | 0.00010152 | 0.00022825 | 0.00044204 | 0.00015838 | 0.00019361 | 0.00014129 | 0.00062626 | 0.00056943 | 0.00055327 | 0 | 0 | 0 | 0 | 0 | 0.00015287 | 0.00015681 | 0.00014752 | 0.00012254 | 0.00016645 | 0.00033466 | 0.00048546 | 0 | 0.00059555 | 0.00029175 | 0.00028744 | 0.00025823 | 0.00029643 | 0.00026155
Typical Year | 5659 | 08/24/15 07:00 PM EDT | 8 | 24 | 20 | Weekday | Summer | On Peak |  | 0.00015865 | 0.00016672 | 0.00013711 | 0.00021856 | 0.00016232 | 0.00017527 | 0.00016285 | 0.00013149 | 0.0001147 | 0.00010676 | 0.00022907 | 0.00036295 | 0.00017763 | 0.0002044 | 0.00015271 | 0.00060317 | 0.00054899 | 0.00056378 | 0 | 0 | 0 | 0 | 0 | 0.00015582 | 0.00015718 | 0.00017383 | 0.00012917 | 0.00018145 | 0.00034101 | 0.00046761 | 0 | 0.0005853 | 0.00028673 | 0.0002813 | 0.00025641 | 0.00029321 | 0.00025889
Typical Year | 5660 | 08/24/15 08:00 PM EDT | 8 | 24 | 21 | Weekday | Summer | On Peak |  | 0.00015726 | 0.00016574 | 0.00013872 | 0.00023957 | 0.00015098 | 0.00017332 | 0.0001653 | 0.00014014 | 0.00013249 | 9.8533e-05 | 0.00022805 | 0.0002551 | 0.00019079 | 0.00021337 | 0.00015644 | 0.00055946 | 0.00054761 | 0.00055057 | 0 | 0 | 0 | 0 | 0 | 0.00016448 | 0.00015624 | 0.0001712 | 0.00013731 | 0.00019144 | 0.00033302 | 0.00043638 | 0 | 0.00055545 | 0.0002721 | 0.00026625 | 0.00024554 | 0.00027926 | 0.00024665
Typical Year | 5661 | 08/24/15 09:00 PM EDT | 8 | 24 | 22 | Weekday | Summer | On Peak |  | 0.00015266 | 0.00016367 | 0.00013671 | 0.00025571 | 0.00013073 | 0.00015064 | 0.00017614 | 0.00012922 | 0.00013417 | 8.5649e-05 | 0.00022932 | 0.00019936 | 0.00018301 | 0.00021075 | 0.00015274 | 0.00052015 | 0.00047614 | 0.00052655 | 0 | 0 | 0 | 0 | 0 | 0.00015448 | 0.00015238 | 0.00014965 | 0.00012693 | 0.00018611 | 0.00031849 | 0.00040343 | 0 | 0.00052015 | 0.00025481 | 0.00024848 | 0.00023122 | 0.00026294 | 0.00023239
Typical Year | 5662 | 08/24/15 10:00 PM EDT | 8 | 24 | 23 | Weekday | Summer | Off Peak |  | 0.00014607 | 0.00016068 | 0.00013724 | 0.00023595 | 9.5237e-05 | 0.00011207 | 0.00012596 | 9.3113e-05 | 0.00010402 | 7.8886e-05 | 0.00022987 | 0.00016205 | 0.00014417 | 0.0001764 | 0.00013964 | 0.00048741 | 0.00037254 | 0.00049667 | 0 | 0 | 0 | 0 | 0 | 0.00013831 | 0.00014729 | 0.00011103 | 9.2848e-05 | 0.00015369 | 0.00030042 | 0.00037294 | 0 | 0.00048458 | 0.00023739 | 0.0002307 | 0.00021587 | 0.00024643 | 0.00021798
Typical Year | 5663 | 08/24/15 11:00 PM EDT | 8 | 24 | 24 | Weekday | Summer | Off Peak |  | 0.00013897 | 0.00015707 | 0.00013686 | 0.00016442 | 6.4099e-05 | 6.7543e-05 | 9.6727e-05 | 5.8755e-05 | 7.7673e-05 | 6.7079e-05 | 0.0002277 | 0.00014782 | 0.00010731 | 0.00014941 | 0.00012086 | 0.00039471 | 0.00030551 | 0.00044855 | 0 | 0 | 0 | 0 | 0 | 0.00011677 | 0.00014162 | 6.8053e-05 | 6.0225e-05 | 0.00012351 | 0.00027131 | 0.00030228 | 0 | 0.00041014 | 0.00020092 | 0.00019361 | 0.00018643 | 0.00021115 | 0.00018701
Typical Year | 5664 | 08/25/15 12:00 AM EDT | 8 | 25 | 1 | Weekday | Summer | Off Peak |  | 0.00013305 | 0.00015615 | 0.0001355 | 9.1337e-05 | 4.1319e-05 | 3.9201e-05 | 7.3161e-05 | 4.0676e-05 | 5.2199e-05 | 6.2551e-05 | 0.00022476 | 0.00013606 | 8.4992e-05 | 0.00011646 | 0.00011199 | 0.00031827 | 0.00026501 | 0.00041815 | 0 | 0 | 0 | 0 | 0 | 0.00010266 | 0.0001371 | 4.0315e-05 | 4.2553e-05 | 0.00010036 | 0.00025292 | 0.00024503 | 0 | 0.00035308 | 0.00017297 | 0.00016488 | 0.00016478 | 0.00018453 | 0.00016368
Typical Year | 5665 | 08/25/15 01:00 AM EDT | 8 | 25 | 2 | Weekday | Summer | Off Peak |  | 0.00012758 | 0.00015801 | 0.00013711 | 5.467e-05 | 3.7917e-05 | 1.5734e-05 | 5.7634e-05 | 2.6718e-05 | 4.1088e-05 | 5.7845e-05 | 0.0002205 | 0.00013101 | 7.3303e-05 | 0.00010743 | 9.8474e-05 | 0.00024745 | 0.00023241 | 0.00038726 | 0 | 0 | 0 | 0 | 0 | 9.2552e-05 | 0.00013373 | 1.877e-05 | 2.9284e-05 | 8.917e-05 | 0.00023424 | 0.00019233 | 0 | 0.00029946 | 0.0001467 | 0.00013805 | 0.00014416 | 0.00015924 | 0.00014148
Typical Year | 5666 | 08/25/15 02:00 AM EDT | 8 | 25 | 3 | Weekday | Summer | Off Peak |  | 0.00012337 | 0.00015532 | 0.0001354 | 4.048e-05 | 3.4677e-05 | 3.235e-06 | 3.4058e-05 | 2.0557e-05 | 3.7385e-05 | 5.8891e-05 | 0.00021859 | 0.00013167 | 6.8829e-05 | 0.00010139 | 8.7098e-05 | 0.00020112 | 0.00021143 | 0.0003609 | 0 | 0 | 0 | 0 | 0 | 8.7513e-05 | 0.00013008 | 6.7526e-06 | 2.3671e-05 | 8.2858e-05 | 0.00021829 | 0.00015788 | 0 | 0.00026206 | 0.00012838 | 0.00011962 | 0.00012914 | 0.00014116 | 0.00012557
Typical Year | 5667 | 08/25/15 03:00 AM EDT | 8 | 25 | 4 | Weekday | Summer | Off Peak |  | 0.00011931 | 0.00015281 | 0.00013623 | 2.2572e-05 | 3.4733e-05 | 4.9176e-06 | 2.8257e-05 | 1.7696e-05 | 3.7095e-05 | 5.9961e-05 | 0.00021597 | 0.00013104 | 6.7171e-05 | 9.812e-05 | 8.3617e-05 | 0.00016293 | 0.00018782 | 0.00033406 | 0 | 0 | 0 | 0 | 0 | 8.4496e-05 | 0.00012691 | 8.0912e-06 | 2.1173e-05 | 8.0329e-05 | 0.00020206 | 0.00012904 | 0 | 0.00022897 | 0.00011217 | 0.00010348 | 0.00011535 | 0.00012493 | 0.00011126
Typical Year | 5668 | 08/25/15 04:00 AM EDT | 8 | 25 | 5 | Weekday | Summer | Off Peak |  | 0.00011811 | 0.00015184 | 0.00013284 | 1.7253e-05 | 3.4118e-05 | 4.2271e-06 | 2.9024e-05 | 2.0614e-05 | 4.2217e-05 | 6.0472e-05 | 0.00021272 | 0.00013069 | 6.6794e-05 | 9.9298e-05 | 8.3913e-05 | 0.00014282 | 0.00016969 | 0.00031001 | 0 | 0 | 0 | 0 | 0 | 8.3127e-05 | 0.00012546 | 7.4472e-06 | 2.4066e-05 | 8.0584e-05 | 0.00018752 | 0.00011347 | 0 | 0.00020748 | 0.00010164 | 9.3355e-05 | 0.0001055 | 0.00011384 | 0.00010144
Typical Year | 5669 | 08/25/15 05:00 AM EDT | 8 | 25 | 6 | Weekday | Summer | Off Peak |  | 0.00011907 | 0.0001502 | 0.00013394 | 1.7828e-05 | 4.2327e-05 | 1.1912e-05 | 2.3838e-05 | 5.6485e-05 | 5.865e-05 | 0.00013508 | 0.00021162 | 0.00014558 | 6.8806e-05 | 0.00011282 | 9.1496e-05 | 0.00011845 | 0.00013427 | 0.00028019 | 0 | 0 | 0 | 0 | 0 | 8.961e-05 | 0.00012602 | 1.4822e-05 | 6.119e-05 | 8.7384e-05 | 0.00016948 | 9.3661e-05 | 0 | 0.00018044 | 8.8396e-05 | 8.0511e-05 | 9.31e-05 | 0.0001001 | 8.9297e-05
Typical Year | 5670 | 08/25/15 06:00 AM EDT | 8 | 25 | 7 | Weekday | Summer | On Peak |  | 0.00012499 | 0.00015089 | 0.00013442 | 3.7447e-05 | 7.1646e-05 | 4.021e-05 | 4.2835e-05 | 0.00011979 | 0.00010089 | 0.00014235 | 0.00021089 | 0.00022208 | 7.3253e-05 | 0.00011052 | 9.2432e-05 | 0.00011631 | 0.00012086 | 0.00025321 | 0 | 0 | 0 | 0 | 0 | 0.00010039 | 0.00013039 | 4.2951e-05 | 0.00012013 | 8.8977e-05 | 0.00015315 | 9.1205e-05 | 0 | 0.00016829 | 8.2443e-05 | 7.5518e-05 | 8.5722e-05 | 9.2713e-05 | 8.2653e-05
Typical Year | 5671 | 08/25/15 07:00 AM EDT | 8 | 25 | 8 | Weekday | Summer | On Peak |  | 0.00013168 | 0.00015437 | 0.00013133 | 7.4636e-05 | 0.0001137 | 8.071e-05 | 6.3542e-05 | 0.00013939 | 0.00014072 | 0.00011555 | 0.0002119 | 0.00025238 | 8.3265e-05 | 0.00013402 | 9.2908e-05 | 0.00012998 | 0.00014059 | 0.00026017 | 0 | 0 | 0 | 0 | 0 | 0.00011004 | 0.0001353 | 8.3038e-05 | 0.00013806 | 0.0001015 | 0.00015737 | 0.00010231 | 0 | 0.00017976 | 8.8061e-05 | 8.1317e-05 | 9.0246e-05 | 9.7986e-05 | 8.726e-05
Typical Year | 5672 | 08/25/15 08:00 AM EDT | 8 | 25 | 9 | Weekday | Summer | On Peak |  | 0.00013591 | 0.00015501 | 0.00013349 | 0.00012081 | 0.00013609 | 9.6315e-05 | 8.3375e-05 | 0.00013671 | 0.000126 | 0.00012377 | 0.0002166 | 0.00038087 | 8.9825e-05 | 0.00014197 | 9.7268e-05 | 0.00018052 | 0.00018032 | 0.00029345 | 0 | 0 | 0 | 0 | 0 | 0.00011006 | 0.00013868 | 9.9336e-05 | 0.0001354 | 0.00010808 | 0.0001775 | 0.00014106 | 0 | 0.00022319 | 0.00010933 | 0.00010266 | 0.00010812 | 0.00011901 | 0.00010576
Typical Year | 5673 | 08/25/15 09:00 AM EDT | 8 | 25 | 10 | Weekday | Summer | On Peak |  | 0.00013447 | 0.00015649 | 0.00013576 | 0.00011656 | 0.00015113 | 9.3023e-05 | 0.00010694 | 0.00011367 | 0.00011317 | 0.00012065 | 0.00021931 | 0.00046008 | 9.0489e-05 | 0.00013971 | 0.00010714 | 0.00024655 | 0.00025921 | 0.00033756 | 0 | 0 | 0 | 0 | 0 | 0.00011018 | 0.0001382 | 9.834e-05 | 0.00011405 | 0.00010958 | 0.00020418 | 0.00019354 | 0 | 0.00028164 | 0.00013797 | 0.00013159 | 0.00013222 | 0.00014692 | 0.00013026
Typical Year | 5674 | 08/25/15 10:00 AM EDT | 8 | 25 | 11 | Weekday | Summer | On Peak |  | 0.00013454 | 0.00015522 | 0.00013542 | 9.9141e-05 | 0.00014753 | 0.00011166 | 9.308e-05 | 8.6674e-05 | 0.00010524 | 9.883e-05 | 0.0002218 | 0.00048484 | 9.1784e-05 | 0.00013664 | 0.00011307 | 0.00030157 | 0.00035164 | 0.00037906 | 0 | 0 | 0 | 0 | 0 | 0.00011212 | 0.00013799 | 0.0001142 | 8.8349e-05 | 0.00011036 | 0.00022928 | 0.00023912 | 0 | 0.00033361 | 0.00016343 | 0.00015733 | 0.00015406 | 0.00017163 | 0.00015193
Typical Year | 5675 | 08/25/15 11:00 AM EDT | 8 | 25 | 12 | Weekday | Summer | On Peak |  | 0.00013613 | 0.00015689 | 0.00013733 | 8.983e-05 | 0.00014629 | 0.0001091 | 8.2811e-05 | 8.2891e-05 | 0.00010265 | 0.0001227 | 0.00022592 | 0.00053104 | 9.4312e-05 | 0.00014235 | 0.00011266 | 0.00037375 | 0.00046089 | 0.00042486 | 0 | 0 | 0 | 0 | 0 | 0.00011801 | 0.00013964 | 0.00011154 | 8.6244e-05 | 0.00011335 | 0.00025698 | 0.0002981 | 0 | 0.00039786 | 0.00019491 | 0.00018942 | 0.0001803 | 0.00020178 | 0.00017833
Typical Year | 5676 | 08/25/15 12:00 PM EDT | 8 | 25 | 13 | Weekday | Summer | On Peak |  | 0.00014126 | 0.00016048 | 0.00013575 | 7.561e-05 | 0.00015032 | 0.0001286 | 8.6368e-05 | 8.2839e-05 | 9.6581e-05 | 7.9428e-05 | 0.00022558 | 0.0005449 | 9.9323e-05 | 0.00013997 | 0.00010996 | 0.00048082 | 0.00053 | 0.00047882 | 0 | 0 | 0 | 0 | 0 | 0.00012223 | 0.00014365 | 0.00012928 | 8.3354e-05 | 0.00011449 | 0.00028962 | 0.00037914 | 0 | 0.00048277 | 0.0002365 | 0.00023173 | 0.00021372 | 0.00024204 | 0.00021367
Typical Year | 5677 | 08/25/15 01:00 PM EDT | 8 | 25 | 14 | Weekday | Summer | On Peak |  | 0.00014272 | 0.000163 | 0.00013774 | 7.5953e-05 | 0.00013646 | 0.00013426 | 0.0001175 | 7.7794e-05 | 9.4569e-05 | 9.3531e-05 | 0.00022794 | 0.00054202 | 9.9994e-05 | 0.00015133 | 0.00011301 | 0.00059403 | 0.00059121 | 0.00054373 | 0 | 0 | 0 | 0 | 0 | 0.00012012 | 0.00014535 | 0.00013398 | 7.9585e-05 | 0.00011907 | 0.00032889 | 0.00046401 | 0 | 0.00057487 | 0.00028162 | 0.00027718 | 0.00025076 | 0.00028643 | 0.00025273
Typical Year | 5678 | 08/25/15 02:00 PM EDT | 8 | 25 | 15 | Weekday | Summer | On Peak |  | 0.00014329 | 0.0001676 | 0.00013847 | 7.7911e-05 | 0.00012803 | 0.00012277 | 0.00012741 | 6.7757e-05 | 7.708e-05 | 9.0707e-05 | 0.00023092 | 0.00053757 | 0.00010106 | 0.00016843 | 0.00011353 | 0.00065427 | 0.00063927 | 0.00058818 | 0 | 0 | 0 | 0 | 0 | 0.000116 | 0.0001466 | 0.00012335 | 6.9583e-05 | 0.0001252 | 0.00035577 | 0.00051025 | 0 | 0.00062847 | 0.00030787 | 0.00030333 | 0.00027327 | 0.00031269 | 0.00027586
Typical Year | 5679 | 08/25/15 03:00 PM EDT | 8 | 25 | 16 | Weekday | Summer | On Peak |  | 0.00014456 | 0.00016705 | 0.00014034 | 7.5721e-05 | 0.00011704 | 0.00010491 | 0.00015793 | 5.9005e-05 | 8.1826e-05 | 9.3454e-05 | 0.0002318 | 0.00054193 | 0.00010993 | 0.00017563 | 0.00011369 | 0.00073909 | 0.00068911 | 0.00064609 | 0 | 0 | 0 | 0 | 0 | 0.00011764 | 0.00014765 | 0.0001074 | 6.2204e-05 | 0.00013185 | 0.0003908 | 0.00057411 | 0 | 0.0007012 | 0.0003435 | 0.00033885 | 0.00030342 | 0.00034831 | 0.00030725
Typical Year | 5680 | 08/25/15 04:00 PM EDT | 8 | 25 | 17 | Weekday | Summer | On Peak |  | 0.00014823 | 0.00016889 | 0.0001419 | 7.501e-05 | 0.00012127 | 0.00011881 | 0.0001182 | 7.5726e-05 | 8.8896e-05 | 0.00011426 | 0.00023257 | 0.00052834 | 0.00012099 | 0.00018918 | 0.00012018 | 0.00074843 | 0.00068973 | 0.00066703 | 0 | 0 | 0 | 0 | 0 | 0.00012474 | 0.00015075 | 0.000119 | 7.8662e-05 | 0.00014283 | 0.00040346 | 0.00058081 | 0 | 0.00071444 | 0.00034999 | 0.00034468 | 0.00031025 | 0.00035581 | 0.00031396
Typical Year | 5681 | 08/25/15 05:00 PM EDT | 8 | 25 | 18 | Weekday | Summer | On Peak |  | 0.00015588 | 0.00017035 | 0.0001403 | 8.0463e-05 | 0.00014161 | 0.00011375 | 0.00014459 | 0.00012842 | 0.00010898 | 0.00010612 | 0.00023353 | 0.00052423 | 0.00013421 | 0.0001793 | 0.00012479 | 0.00075782 | 0.00069384 | 0.0006837 | 0 | 0 | 0 | 0 | 0 | 0.00014366 | 0.00015621 | 0.00011697 | 0.00012611 | 0.00014693 | 0.00041355 | 0.00058778 | 0 | 0.00072629 | 0.0003558 | 0.00035004 | 0.00031611 | 0.00036229 | 0.00031974
Typical Year | 5682 | 08/25/15 06:00 PM EDT | 8 | 25 | 19 | Weekday | Summer | On Peak |  | 0.00016145 | 0.00016934 | 0.0001411 | 0.00011684 | 0.00014526 | 0.00011317 | 9.4354e-05 | 0.00012352 | 0.00011024 | 0.00010124 | 0.00023471 | 0.00045107 | 0.00015081 | 0.00018307 | 0.00013374 | 0.0007295 | 0.00068342 | 0.00066961 | 0 | 0 | 0 | 0 | 0 | 0.00015287 | 0.0001601 | 0.00011538 | 0.00012153 | 0.00015792 | 0.00040503 | 0.00056688 | 0 | 0.00070433 | 0.00034504 | 0.00033915 | 0.00030749 | 0.00035177 | 0.00031049
Typical Year | 5683 | 08/25/15 07:00 PM EDT | 8 | 25 | 20 | Weekday | Summer | On Peak |  | 0.00016158 | 0.00017157 | 0.00013876 | 0.00019473 | 0.00015413 | 0.0001498 | 0.00010592 | 0.00013045 | 0.00011385 | 0.00010644 | 0.00023561 | 0.00036964 | 0.00017029 | 0.00019798 | 0.00014396 | 0.00068126 | 0.00063829 | 0.00065969 | 0 | 0 | 0 | 0 | 0 | 0.00015582 | 0.00016026 | 0.00014896 | 0.00012819 | 0.00017414 | 0.00039902 | 0.0005294 | 0 | 0.00067074 | 0.00032858 | 0.00032166 | 0.0002957 | 0.00033708 | 0.00029771
Typical Year | 5684 | 08/25/15 08:00 PM EDT | 8 | 25 | 21 | Weekday | Summer | On Peak |  | 0.00016038 | 0.0001706 | 0.00014035 | 0.0002237 | 0.00013138 | 0.00014831 | 0.00015152 | 0.00013913 | 0.00013166 | 9.8201e-05 | 0.00023585 | 0.00026342 | 0.00018699 | 0.00021416 | 0.00015378 | 0.00065367 | 0.00065402 | 0.00066205 | 0 | 0 | 0 | 0 | 0 | 0.00016448 | 0.00015945 | 0.00014696 | 0.00013635 | 0.00018934 | 0.00040045 | 0.00051084 | 0 | 0.00065686 | 0.00032178 | 0.00031428 | 0.00029187 | 0.00033111 | 0.00029252
Typical Year | 5685 | 08/25/15 09:00 PM EDT | 8 | 25 | 22 | Weekday | Summer | On Peak |  | 0.00015612 | 0.0001687 | 0.00013838 | 0.00023774 | 0.00012386 | 0.00012622 | 0.00015904 | 0.00012832 | 0.00013343 | 8.5471e-05 | 0.00023739 | 0.00020923 | 0.00018248 | 0.00021135 | 0.00015405 | 0.00062129 | 0.00059318 | 0.00064631 | 0 | 0 | 0 | 0 | 0 | 0.00015448 | 0.00015586 | 0.00012692 | 0.00012608 | 0.0001863 | 0.00039093 | 0.00048357 | 0 | 0.0006292 | 0.00030823 | 0.00030015 | 0.00028104 | 0.00031866 | 0.00028168
Typical Year | 5686 | 08/25/15 10:00 PM EDT | 8 | 25 | 23 | Weekday | Summer | Off Peak |  | 0.00014995 | 0.00016601 | 0.00013901 | 0.00024182 | 9.1283e-05 | 9.2903e-05 | 0.00014526 | 9.2257e-05 | 0.00010325 | 7.8813e-05 | 0.00023872 | 0.00017322 | 0.00014433 | 0.00017696 | 0.00014371 | 0.00059319 | 0.00049974 | 0.00062948 | 0 | 0 | 0 | 0 | 0 | 0.00013831 | 0.00015113 | 9.4206e-05 | 9.2043e-05 | 0.00015473 | 0.00038075 | 0.00045709 | 0 | 0.00060176 | 0.00029479 | 0.000286 | 0.00026996 | 0.00030664 | 0.00027126
Typical Year | 5687 | 08/25/15 11:00 PM EDT | 8 | 25 | 24 | Weekday | Summer | Off Peak |  | 0.00014323 | 0.00016268 | 0.00013873 | 0.00016736 | 5.8329e-05 | 5.7045e-05 | 0.00013316 | 5.7929e-05 | 7.6913e-05 | 6.7013e-05 | 0.00023551 | 0.00015983 | 0.00010422 | 0.00015274 | 0.00012426 | 0.00052292 | 0.00044834 | 0.0005975 | 0 | 0 | 0 | 0 | 0 | 0.00011677 | 0.00014579 | 5.9248e-05 | 5.9446e-05 | 0.00012374 | 0.00036141 | 0.00040348 | 0 | 0.00054699 | 0.00026796 | 0.00025851 | 0.00024875 | 0.00028101 | 0.0002488
Typical Year | 5688 | 08/26/15 12:00 AM EDT | 8 | 26 | 1 | Weekday | Summer | Off Peak |  | 0.00013741 | 0.00016189 | 0.00013743 | 9.5971e-05 | 4.0038e-05 | 3.1486e-05 | 7.5805e-05 | 3.9912e-05 | 5.1429e-05 | 6.2461e-05 | 0.00023199 | 0.00014703 | 8.4697e-05 | 0.00012302 | 0.00011477 | 0.0004396 | 0.00040066 | 0.00056565 | 0 | 0 | 0 | 0 | 0 | 0.00010266 | 0.00014137 | 3.3432e-05 | 4.1828e-05 | 0.00010286 | 0.00034214 | 0.00034084 | 0 | 0.00048509 | 0.00023764 | 0.00022726 | 0.0002254 | 0.00025228 | 0.00022363
Typical Year | 5689 | 08/26/15 01:00 AM EDT | 8 | 26 | 2 | Weekday | Summer | Off Peak |  | 0.00013164 | 0.00016361 | 0.00013902 | 5.1661e-05 | 3.7998e-05 | 1.3204e-05 | 5.2506e-05 | 2.5952e-05 | 4.0333e-05 | 5.775e-05 | 0.00022782 | 0.00013963 | 7.3756e-05 | 0.00011457 | 0.00010337 | 0.00036569 | 0.00035402 | 0.00052919 | 0 | 0 | 0 | 0 | 0 | 9.2552e-05 | 0.00013776 | 1.639e-05 | 2.8557e-05 | 9.2638e-05 | 0.00032009 | 0.00028497 | 0 | 0.00042683 | 0.0002091 | 0.0001982 | 0.00020254 | 0.0002247 | 0.00019942
Typical Year | 5690 | 08/26/15 02:00 AM EDT | 8 | 26 | 3 | Weekday | Summer | Off Peak |  | 0.0001266 | 0.00016044 | 0.00013717 | 3.531e-05 | 3.3515e-05 | 2.0337e-06 | 3.3037e-05 | 1.9811e-05 | 3.6656e-05 | 5.8803e-05 | 0.00022083 | 0.00013644 | 6.9141e-05 | 0.0001068 | 8.8668e-05 | 0.00026969 | 0.00028626 | 0.00045193 | 0 | 0 | 0 | 0 | 0 | 8.7513e-05 | 0.00013343 | 5.5596e-06 | 2.2965e-05 | 8.5058e-05 | 0.00027335 | 0.00021189 | 0 | 0.00033946 | 0.0001663 | 0.00015591 | 0.00016526 | 0.00018134 | 0.00016117
Typical Year | 5691 | 08/26/15 03:00 AM EDT | 8 | 26 | 4 | Weekday | Summer | Off Peak |  | 0.00012176 | 0.00015726 | 0.0001378 | 2.0196e-05 | 3.3497e-05 | 3.8025e-06 | 4.068e-05 | 1.702e-05 | 3.6426e-05 | 5.9857e-05 | 0.00021574 | 0.0001339 | 6.7889e-05 | 0.00010011 | 8.5065e-05 | 0.00019691 | 0.00022912 | 0.00037943 | 0 | 0 | 0 | 0 | 0 | 8.4496e-05 | 0.00012956 | 7.3383e-06 | 2.0532e-05 | 8.1599e-05 | 0.0002295 | 0.00015611 | 0 | 0.00026766 | 0.00013112 | 0.00012165 | 0.00013341 | 0.00014495 | 0.00012899
Typical Year | 5692 | 08/26/15 04:00 AM EDT | 8 | 26 | 5 | Weekday | Summer | Off Peak |  | 0.00011975 | 0.00015568 | 0.00013421 | 1.8191e-05 | 3.5429e-05 | 5.6403e-06 | 3.4731e-05 | 1.9989e-05 | 4.1572e-05 | 6.0332e-05 | 0.00021194 | 0.00013254 | 6.7075e-05 | 9.9877e-05 | 8.4965e-05 | 0.00015356 | 0.00018774 | 0.00034015 | 0 | 0 | 0 | 0 | 0 | 8.3127e-05 | 0.00012742 | 8.9698e-06 | 2.3468e-05 | 8.111e-05 | 0.00020575 | 0.00012236 | 0 | 0.00022595 | 0.00011069 | 0.00010154 | 0.00011525 | 0.00012416 | 0.00011065
Typical Year | 5693 | 08/26/15 05:00 AM EDT | 8 | 26 | 6 | Weekday | Summer | Off Peak |  | 0.0001201 | 0.0001534 | 0.0001351 | 1.8497e-05 | 4.9635e-05 | 1.1473e-05 | 3.4181e-05 | 5.5905e-05 | 5.8065e-05 | 0.00013495 | 0.00020717 | 0.00014746 | 6.8233e-05 | 0.00010666 | 9.0175e-05 | 0.00011359 | 0.00013664 | 0.00028023 | 0 | 0 | 0 | 0 | 0 | 8.961e-05 | 0.00012741 | 1.5338e-05 | 6.0636e-05 | 8.4864e-05 | 0.0001695 | 9.0359e-05 | 0 | 0.00017783 | 8.7116e-05 | 7.9141e-05 | 9.2321e-05 | 9.8954e-05 | 8.8293e-05
Typical Year | 5694 | 08/26/15 06:00 AM EDT | 8 | 26 | 7 | Weekday | Summer | On Peak |  | 0.000126 | 0.00015385 | 0.0001355 | 4.1559e-05 | 7.5025e-05 | 3.8046e-05 | 4.9511e-05 | 0.00011918 | 0.00010039 | 0.00014208 | 0.00019991 | 0.00022422 | 7.3126e-05 | 0.00011109 | 9.3494e-05 | 0.00011214 | 0.00012275 | 0.00025385 | 0 | 0 | 0 | 0 | 0 | 0.00010039 | 0.00013172 | 4.1501e-05 | 0.00011954 | 8.9303e-05 | 0.00015355 | 8.8364e-05 | 0 | 0.00016627 | 8.1455e-05 | 7.4427e-05 | 8.5204e-05 | 9.1878e-05 | 8.193e-05
Typical Year | 5695 | 08/26/15 07:00 AM EDT | 8 | 26 | 8 | Weekday | Summer | On Peak |  | 0.00013188 | 0.00015651 | 0.00013214 | 7.7035e-05 | 0.00010086 | 7.3322e-05 | 6.3602e-05 | 0.00013884 | 0.00014023 | 0.00011531 | 0.00020684 | 0.00025375 | 8.2316e-05 | 0.00014031 | 9.2406e-05 | 0.00010526 | 0.00012137 | 0.00023919 | 0 | 0 | 0 | 0 | 0 | 0.00011004 | 0.00013589 | 7.5393e-05 | 0.00013754 | 0.00010297 | 0.00014468 | 8.3371e-05 | 0 | 0.00015676 | 7.6793e-05 | 7.021e-05 | 8.0338e-05 | 8.6534e-05 | 7.7154e-05
Typical Year | 5696 | 08/26/15 08:00 AM EDT | 8 | 26 | 9 | Weekday | Summer | On Peak |  | 0.00013564 | 0.00015658 | 0.0001341 | 0.00010335 | 0.00013227 | 8.994e-05 | 7.1282e-05 | 0.00013625 | 0.00012552 | 0.00012358 | 0.00021198 | 0.0003807 | 8.741e-05 | 0.00014524 | 9.5235e-05 | 0.00013726 | 0.00014241 | 0.00025067 | 0 | 0 | 0 | 0 | 0 | 0.00011006 | 0.00013883 | 9.3021e-05 | 0.00013495 | 0.00010757 | 0.00015162 | 0.00010762 | 0 | 0.0001804 | 8.8375e-05 | 8.2202e-05 | 8.9179e-05 | 9.7411e-05 | 8.667e-05
Typical Year | 5697 | 08/26/15 09:00 AM EDT | 8 | 26 | 10 | Weekday | Summer | On Peak |  | 0.00013396 | 0.00015772 | 0.00013626 | 0.00011883 | 0.0001557 | 9.8785e-05 | 4.3026e-05 | 0.00011327 | 0.00011282 | 0.00012047 | 0.00021474 | 0.00045729 | 8.8908e-05 | 0.0001398 | 0.00010465 | 0.00018334 | 0.00020026 | 0.00027646 | 0 | 0 | 0 | 0 | 0 | 0.00011018 | 0.0001381 | 0.00010208 | 0.00011367 | 0.00010836 | 0.00016722 | 0.00014444 | 0 | 0.00021946 | 0.00010751 | 0.00010177 | 0.00010481 | 0.00011567 | 0.00010266
Typical Year | 5698 | 08/26/15 10:00 AM EDT | 8 | 26 | 11 | Weekday | Summer | On Peak |  | 0.00013402 | 0.00015635 | 0.00013591 | 9.5602e-05 | 0.0001465 | 0.00011861 | 7.7787e-05 | 8.6348e-05 | 0.0001049 | 9.8694e-05 | 0.00021443 | 0.00047911 | 9.2098e-05 | 0.00013464 | 0.00011286 | 0.00023323 | 0.00027434 | 0.00030927 | 0 | 0 | 0 | 0 | 0 | 0.00011212 | 0.00013787 | 0.00011986 | 8.8034e-05 | 0.00010983 | 0.00018706 | 0.0001851 | 0 | 0.00026422 | 0.00012944 | 0.00012407 | 0.00012321 | 0.00013678 | 0.00012116
Typical Year | 5699 | 08/26/15 11:00 AM EDT | 8 | 26 | 12 | Weekday | Summer | On Peak |  | 0.00013589 | 0.0001581 | 0.00013784 | 8.3702e-05 | 0.00014119 | 0.00012316 | 7.8093e-05 | 8.2588e-05 | 0.00010235 | 0.00012259 | 0.00021369 | 0.00052445 | 9.5518e-05 | 0.00014539 | 0.0001121 | 0.0002901 | 0.00036673 | 0.00034408 | 0 | 0 | 0 | 0 | 0 | 0.00011801 | 0.00013973 | 0.00012345 | 8.5952e-05 | 0.00011481 | 0.00020812 | 0.000232 | 0 | 0.00031472 | 0.00015417 | 0.0001494 | 0.0001437 | 0.00016028 | 0.00014171
Typical Year | 5700 | 08/26/15 12:00 PM EDT | 8 | 26 | 13 | Weekday | Summer | On Peak |  | 0.00014109 | 0.00016163 | 0.00013625 | 8.5254e-05 | 0.00014547 | 0.00012718 | 0.00012541 | 8.258e-05 | 9.6324e-05 | 7.9355e-05 | 0.00021455 | 0.00053756 | 0.00010246 | 0.00014723 | 0.00011014 | 0.00039671 | 0.0004337 | 0.00040352 | 0 | 0 | 0 | 0 | 0 | 0.00012223 | 0.00014379 | 0.00012869 | 8.3106e-05 | 0.00011839 | 0.00024407 | 0.00031257 | 0 | 0.00040132 | 0.0001966 | 0.00019228 | 0.00017836 | 0.00020177 | 0.00017818
Typical Year | 5701 | 08/26/15 01:00 PM EDT | 8 | 26 | 14 | Weekday | Summer | On Peak |  | 0.00014224 | 0.00016389 | 0.00013818 | 9.0703e-05 | 0.00013562 | 0.0001324 | 0.0001151 | 7.7591e-05 | 9.4366e-05 | 9.3495e-05 | 0.0002145 | 0.00053125 | 0.00010259 | 0.00015691 | 0.00011381 | 0.00047428 | 0.0004557 | 0.00043746 | 0 | 0 | 0 | 0 | 0 | 0.00012012 | 0.00014522 | 0.0001322 | 7.9392e-05 | 0.00012228 | 0.0002646 | 0.00036934 | 0 | 0.00045934 | 0.00022502 | 0.0002212 | 0.00020069 | 0.00022935 | 0.00020242
Typical Year | 5702 | 08/26/15 02:00 PM EDT | 8 | 26 | 15 | Weekday | Summer | On Peak |  | 0.00014247 | 0.00016812 | 0.00013881 | 9.4124e-05 | 0.00013543 | 0.00012382 | 0.00013389 | 6.7622e-05 | 7.6944e-05 | 9.0684e-05 | 0.00021613 | 0.00052407 | 0.00010195 | 0.00016944 | 0.00011653 | 0.00051385 | 0.00047339 | 0.00045653 | 0 | 0 | 0 | 0 | 0 | 0.000116 | 0.00014614 | 0.00012509 | 6.9454e-05 | 0.00012653 | 0.00027614 | 0.00039875 | 0 | 0.00048996 | 0.00024002 | 0.00023644 | 0.00021265 | 0.00024393 | 0.00021523
Typical Year | 5703 | 08/26/15 03:00 PM EDT | 8 | 26 | 16 | Weekday | Summer | On Peak |  | 0.0001434 | 0.00016727 | 0.00014061 | 7.5869e-05 | 0.0001264 | 0.00011574 | 0.00010494 | 5.8924e-05 | 8.1744e-05 | 9.344e-05 | 0.00021722 | 0.00052554 | 0.00010818 | 0.00017545 | 0.00011449 | 0.00055176 | 0.00048622 | 0.00047783 | 0 | 0 | 0 | 0 | 0 | 0.00011764 | 0.00014689 | 0.00011634 | 6.2126e-05 | 0.0001311 | 0.00028902 | 0.00042664 | 0 | 0.00052021 | 0.00025484 | 0.00025132 | 0.00022478 | 0.00025861 | 0.00022816
Typical Year | 5704 | 08/26/15 04:00 PM EDT | 8 | 26 | 17 | Weekday | Summer | On Peak |  | 0.00014665 | 0.00016867 | 0.00014203 | 6.9165e-05 | 0.00012695 | 0.00011352 | 0.00010854 | 7.5706e-05 | 8.8872e-05 | 0.00011426 | 0.00021737 | 0.00050987 | 0.00012066 | 0.0001875 | 0.00011536 | 0.00054812 | 0.00047162 | 0.00048111 | 0 | 0 | 0 | 0 | 0 | 0.00012474 | 0.00014962 | 0.00011452 | 7.8643e-05 | 0.00014119 | 0.00029101 | 0.00042304 | 0 | 0.00051859 | 0.00025405 | 0.00025018 | 0.00022465 | 0.00025838 | 0.00022802
Typical Year | 5705 | 08/26/15 05:00 PM EDT | 8 | 26 | 18 | Weekday | Summer | On Peak |  | 0.00015389 | 0.00016966 | 0.00014027 | 7.762e-05 | 0.00014572 | 0.00011794 | 0.00014354 | 0.00012848 | 0.00010901 | 0.00010612 | 0.00021744 | 0.00050433 | 0.00013396 | 0.00018374 | 0.00012278 | 0.00054908 | 0.00046756 | 0.00048557 | 0 | 0 | 0 | 0 | 0 | 0.00014366 | 0.00015468 | 0.000121 | 0.00012616 | 0.00014786 | 0.0002937 | 0.00042344 | 0 | 0.00052059 | 0.00025503 | 0.00025097 | 0.00022583 | 0.00025969 | 0.0002292
Typical Year | 5706 | 08/26/15 06:00 PM EDT | 8 | 26 | 19 | Weekday | Summer | On Peak |  | 0.0001587 | 0.00016792 | 0.00014083 | 0.00011873 | 0.00015457 | 0.00012266 | 0.00012858 | 0.00012367 | 0.00011036 | 0.00010127 | 0.00021776 | 0.0004284 | 0.00015366 | 0.00018187 | 0.00012718 | 0.00051068 | 0.00044234 | 0.00044984 | 0 | 0 | 0 | 0 | 0 | 0.00015287 | 0.00015789 | 0.00012554 | 0.00012167 | 0.00015765 | 0.00027209 | 0.00039435 | 0 | 0.00048393 | 0.00023707 | 0.00023343 | 0.00020976 | 0.00024116 | 0.00021283
Typical Year | 5707 | 08/26/15 07:00 PM EDT | 8 | 26 | 20 | Weekday | Summer | On Peak |  | 0.00015794 | 0.00016925 | 0.00013819 | 0.00018326 | 0.00014766 | 0.00015921 | 0.00010399 | 0.0001307 | 0.00011404 | 0.0001065 | 0.00021827 | 0.00034548 | 0.00017111 | 0.00018627 | 0.00013983 | 0.00045748 | 0.00038935 | 0.00042149 | 0 | 0 | 0 | 0 | 0 | 0.00015582 | 0.00015722 | 0.00015671 | 0.00012842 | 0.00016996 | 0.00025494 | 0.00035279 | 0 | 0.00044013 | 0.00021561 | 0.00021152 | 0.00019237 | 0.00022058 | 0.00019479
Typical Year | 5708 | 08/26/15 08:00 PM EDT | 8 | 26 | 21 | Weekday | Summer | On Peak |  | 0.00015566 | 0.00016724 | 0.00013941 | 0.00021798 | 0.00014077 | 0.00016605 | 0.00017047 | 0.00013948 | 0.00013194 | 9.8294e-05 | 0.00021643 | 0.00023808 | 0.00018337 | 0.00020324 | 0.00014398 | 0.00039293 | 0.00037807 | 0.00038129 | 0 | 0 | 0 | 0 | 0 | 0.00016448 | 0.00015544 | 0.00016403 | 0.00013668 | 0.00018217 | 0.00023063 | 0.00030603 | 0 | 0.00038771 | 0.00018993 | 0.00018599 | 0.00017097 | 0.00019472 | 0.00017196
Typical Year | 5709 | 08/26/15 09:00 PM EDT | 8 | 26 | 22 | Weekday | Summer | On Peak |  | 0.00015026 | 0.00016416 | 0.000137 | 0.00024888 | 0.00013194 | 0.00013684 | 0.00017949 | 0.00012874 | 0.00013377 | 8.5531e-05 | 0.00021661 | 0.00018544 | 0.00017901 | 0.00020432 | 0.00013858 | 0.00035324 | 0.00031442 | 0.00034286 | 0 | 0 | 0 | 0 | 0 | 0.00015448 | 0.0001508 | 0.0001376 | 0.00012648 | 0.00017937 | 0.00020738 | 0.00027336 | 0 | 0.00034718 | 0.00017008 | 0.00016631 | 0.00015317 | 0.0001748 | 0.00015443
Typical Year | 5710 | 08/26/15 10:00 PM EDT | 8 | 26 | 23 | Weekday | Summer | Off Peak |  | 0.00014334 | 0.0001605 | 0.00013727 | 0.0002266 | 9.0363e-05 | 9.0686e-05 | 0.00014009 | 9.2759e-05 | 0.0001037 | 7.8839e-05 | 0.00021165 | 0.00015196 | 0.00014511 | 0.0001792 | 0.00012805 | 0.00033116 | 0.00022886 | 0.00031425 | 0 | 0 | 0 | 0 | 0 | 0.00013831 | 0.00014533 | 9.2017e-05 | 9.2514e-05 | 0.00015281 | 0.00019008 | 0.00025171 | 0 | 0.00031914 | 0.00015634 | 0.00015255 | 0.00014037 | 0.00016139 | 0.00014269
Typical Year | 5711 | 08/26/15 11:00 PM EDT | 8 | 26 | 24 | Weekday | Summer | Off Peak |  | 0.00013606 | 0.0001563 | 0.00013666 | 0.00015773 | 6.0504e-05 | 6.0326e-05 | 9.1395e-05 | 5.8523e-05 | 7.7458e-05 | 6.7049e-05 | 0.00020916 | 0.00014043 | 0.00010554 | 0.00015023 | 0.00011849 | 0.00025895 | 0.00017915 | 0.00027678 | 0 | 0 | 0 | 0 | 0 | 0.00011677 | 0.00013941 | 6.1196e-05 | 6.0005e-05 | 0.00012245 | 0.00016742 | 0.00019684 | 0 | 0.00026129 | 0.000128 | 0.00012375 | 0.00011749 | 0.00013394 | 0.00011859
Typical Year | 5712 | 08/27/15 12:00 AM EDT | 8 | 27 | 1 | Weekday | Summer | Off Peak |  | 0.00013025 | 0.00015502 | 0.00013515 | 8.9065e-05 | 4.3385e-05 | 3.3981e-05 | 6.4961e-05 | 4.0558e-05 | 5.2074e-05 | 6.2529e-05 | 0.00020541 | 0.00013068 | 8.4213e-05 | 0.00012418 | 0.00011466 | 0.00020353 | 0.00015697 | 0.00026068 | 0 | 0 | 0 | 0 | 0 | 0.00010266 | 0.00013489 | 3.5631e-05 | 4.244e-05 | 0.00010298 | 0.00015768 | 0.00015583 | 0 | 0.00022257 | 0.00010903 | 0.00010404 | 0.00010343 | 0.0001162 | 0.00010306
Typical Year | 5713 | 08/27/15 01:00 AM EDT | 8 | 27 | 2 | Weekday | Summer | Off Peak |  | 0.00012488 | 0.00015659 | 0.00013665 | 4.9601e-05 | 3.7865e-05 | 1.2879e-05 | 5.169e-05 | 2.6673e-05 | 4.1043e-05 | 5.7838e-05 | 0.00019679 | 0.0001265 | 7.3588e-05 | 0.00011262 | 0.00010338 | 0.00014723 | 0.00013723 | 0.00024847 | 0 | 0 | 0 | 0 | 0 | 9.2552e-05 | 0.00013152 | 1.6068e-05 | 2.9241e-05 | 9.193e-05 | 0.00015029 | 0.00011436 | 0 | 0.00018493 | 9.0596e-05 | 8.4692e-05 | 9.024e-05 | 9.9235e-05 | 8.8246e-05
Typical Year | 5714 | 08/27/15 02:00 AM EDT | 8 | 27 | 3 | Weekday | Summer | Off Peak |  | 0.00012072 | 0.00015349 | 0.00013477 | 3.7204e-05 | 3.3801e-05 | 4.8611e-06 | 3.0399e-05 | 2.0607e-05 | 3.7438e-05 | 5.8908e-05 | 0.00019213 | 0.00012775 | 6.9203e-05 | 0.00010356 | 8.9411e-05 | 0.00011302 | 0.00012686 | 0.00023157 | 0 | 0 | 0 | 0 | 0 | 8.7513e-05 | 0.00012782 | 8.0208e-06 | 2.372e-05 | 8.4188e-05 | 0.00014007 | 8.928e-05 | 0 | 0.00015858 | 7.7687e-05 | 7.1639e-05 | 7.9902e-05 | 8.6583e-05 | 7.7116e-05
Typical Year | 5715 | 08/27/15 03:00 AM EDT | 8 | 27 | 4 | Weekday | Summer | Off Peak |  | 0.00011679 | 0.00015064 | 0.00013546 | 2.3121e-05 | 3.3776e-05 | 5.7549e-06 | 2.7337e-05 | 1.7831e-05 | 3.7238e-05 | 6.0004e-05 | 0.00018626 | 0.00012762 | 6.8231e-05 | 0.00010089 | 8.3839e-05 | 8.6751e-05 | 0.00011301 | 0.00021123 | 0 | 0 | 0 | 0 | 0 | 8.4496e-05 | 0.00012467 | 8.7278e-06 | 2.1304e-05 | 8.178e-05 | 0.00012776 | 6.9609e-05 | 0 | 0.00013524 | 6.6249e-05 | 6.0347e-05 | 7.0001e-05 | 7.4968e-05 | 6.6862e-05
Typical Year | 5716 | 08/27/15 04:00 AM EDT | 8 | 27 | 5 | Weekday | Summer | Off Peak |  | 0.00011549 | 0.00014924 | 0.0001319 | 2.0036e-05 | 3.3421e-05 | 4.5851e-06 | 2.7819e-05 | 2.0823e-05 | 4.2445e-05 | 6.0553e-05 | 0.00018138 | 0.00012701 | 6.7283e-05 | 0.0001027 | 8.3925e-05 | 7.4139e-05 | 0.00010218 | 0.00020029 | 0 | 0 | 0 | 0 | 0 | 8.3127e-05 | 0.00012306 | 7.6726e-06 | 2.4268e-05 | 8.1919e-05 | 0.00012115 | 5.9876e-05 | 0 | 0.00012336 | 6.0429e-05 | 5.4611e-05 | 6.4867e-05 | 6.9057e-05 | 6.1647e-05
Typical Year | 5717 | 08/27/15 05:00 AM EDT | 8 | 27 | 6 | Weekday | Summer | Off Peak |  | 0.00011641 | 0.00014713 | 0.00013281 | 1.6822e-05 | 4.5436e-05 | 1.2379e-05 | 3.4502e-05 | 5.6788e-05 | 5.8974e-05 | 0.0001352 | 0.00017891 | 0.00014152 | 6.8414e-05 | 0.00011566 | 8.8716e-05 | 5.6426e-05 | 7.2613e-05 | 0.00017413 | 0 | 0 | 0 | 0 | 0 | 8.961e-05 | 0.00012349 | 1.5795e-05 | 6.1483e-05 | 8.7574e-05 | 0.00010533 | 4.5214e-05 | 0 | 0.0001018 | 4.9868e-05 | 4.4495e-05 | 5.4654e-05 | 5.791e-05 | 5.1779e-05
Typical Year | 5718 | 08/27/15 06:00 AM EDT | 8 | 27 | 7 | Weekday | Summer | On Peak |  | 0.00012209 | 0.0001473 | 0.00013308 | 3.5054e-05 | 6.6273e-05 | 4.2711e-05 | 3.2556e-05 | 0.00012024 | 0.00010128 | 0.00014261 | 0.00017767 | 0.00021722 | 7.1799e-05 | 0.0001181 | 9.3314e-05 | 5.4967e-05 | 5.9525e-05 | 0.00014769 | 0 | 0 | 0 | 0 | 0 | 0.00010039 | 0.00012758 | 4.4432e-05 | 0.00012056 | 9.0887e-05 | 8.9333e-05 | 4.3269e-05 | 0 | 9.0257e-05 | 4.4215e-05 | 3.9798e-05 | 4.7538e-05 | 5.0827e-05 | 4.5407e-05
Typical Year | 5719 | 08/27/15 07:00 AM EDT | 8 | 27 | 8 | Weekday | Summer | On Peak |  | 0.00012803 | 0.00014997 | 0.00012968 | 7.1544e-05 | 0.00010274 | 8.0012e-05 | 4.9434e-05 | 0.00013993 | 0.00014124 | 0.00011588 | 0.00018436 | 0.00024587 | 8.1478e-05 | 0.0001378 | 9.3261e-05 | 5.3174e-05 | 6.3193e-05 | 0.0001433 | 0 | 0 | 0 | 0 | 0 | 0.00011004 | 0.00013179 | 8.11e-05 | 0.0001386 | 0.00010192 | 8.6675e-05 | 4.2246e-05 | 0 | 8.7782e-05 | 4.3003e-05 | 3.8759e-05 | 4.6215e-05 | 4.9333e-05 | 4.4061e-05
Typical Year | 5720 | 08/27/15 08:00 AM EDT | 8 | 27 | 9 | Weekday | Summer | On Peak |  | 0.00013122 | 0.00014965 | 0.00013148 | 0.00011819 | 0.00014207 | 9.2568e-05 | 5.8622e-05 | 0.00013735 | 0.00012669 | 0.00012412 | 0.0001941 | 0.00037194 | 8.7461e-05 | 0.00014375 | 9.7646e-05 | 7.1752e-05 | 7.0207e-05 | 0.00013922 | 0 | 0 | 0 | 0 | 0 | 0.00011006 | 0.00013423 | 9.5837e-05 | 0.00013603 | 0.00010758 | 8.4208e-05 | 5.5965e-05 | 0 | 9.7162e-05 | 4.7598e-05 | 4.3995e-05 | 4.8561e-05 | 5.2915e-05 | 4.7123e-05
Typical Year | 5721 | 08/27/15 09:00 AM EDT | 8 | 27 | 10 | Weekday | Summer | On Peak |  | 0.00012887 | 0.00015039 | 0.00013349 | 0.0001313 | 0.00015077 | 0.00010235 | 3.7473e-05 | 0.00011438 | 0.00011382 | 0.0001211 | 0.00019831 | 0.00044707 | 8.9968e-05 | 0.00012927 | 0.00010905 | 9.5776e-05 | 0.00010592 | 0.00014428 | 0 | 0 | 0 | 0 | 0 | 0.00011018 | 0.00013294 | 0.00010467 | 0.00011475 | 0.00010633 | 8.7271e-05 | 7.5547e-05 | 0 | 0.00011466 | 5.6172e-05 | 5.3193e-05 | 5.4748e-05 | 6.0405e-05 | 5.3607e-05
Typical Year | 5722 | 08/27/15 10:00 AM EDT | 8 | 27 | 11 | Weekday | Summer | On Peak |  | 0.00012839 | 0.00014873 | 0.00013306 | 0.00010569 | 0.00015267 | 0.00011232 | 8.3322e-05 | 8.7401e-05 | 0.00010601 | 9.9268e-05 | 0.00020267 | 0.00046593 | 9.2233e-05 | 0.00012395 | 0.00011705 | 0.00012311 | 0.00015879 | 0.00016359 | 0 | 0 | 0 | 0 | 0 | 0.00011212 | 0.00013228 | 0.00011495 | 8.9062e-05 | 0.00010726 | 9.8948e-05 | 9.867e-05 | 0 | 0.00014037 | 6.8764e-05 | 6.6034e-05 | 6.5423e-05 | 7.2431e-05 | 6.4128e-05
Typical Year | 5723 | 08/27/15 11:00 AM EDT | 8 | 27 | 12 | Weekday | Summer | On Peak |  | 0.00012993 | 0.00015035 | 0.000135 | 9.1211e-05 | 0.00014335 | 0.00012165 | 9.2581e-05 | 8.3743e-05 | 0.00010352 | 0.00012316 | 0.00020553 | 0.00050732 | 9.4637e-05 | 0.00014245 | 0.00011575 | 0.00017872 | 0.00023628 | 0.00019413 | 0 | 0 | 0 | 0 | 0 | 0.00011801 | 0.00013388 | 0.00012269 | 8.7074e-05 | 0.00011414 | 0.00011742 | 0.00014365 | 0 | 0.00018771 | 9.1957e-05 | 8.9845e-05 | 8.4315e-05 | 9.4405e-05 | 8.335e-05
Typical Year | 5724 | 08/27/15 12:00 PM EDT | 8 | 27 | 13 | Weekday | Summer | On Peak |  | 0.0001352 | 0.00015402 | 0.0001335 | 7.8448e-05 | 0.00014299 | 0.00012328 | 0.00012155 | 8.3736e-05 | 9.7488e-05 | 7.9817e-05 | 0.00020885 | 0.00051763 | 0.00010003 | 0.00014397 | 0.00011484 | 0.00025438 | 0.00027898 | 0.00023816 | 0 | 0 | 0 | 0 | 0 | 0.00012223 | 0.00013802 | 0.0001249 | 8.4222e-05 | 0.00011706 | 0.00014405 | 0.00020049 | 0 | 0.00024961 | 0.00012228 | 0.00012037 | 0.00010927 | 0.00012426 | 0.00010961
Typical Year | 5725 | 08/27/15 01:00 PM EDT | 8 | 27 | 14 | Weekday | Summer | On Peak |  | 0.00013641 | 0.00015637 | 0.00013551 | 7.5001e-05 | 0.00013138 | 0.00012278 | 0.00012084 | 7.8754e-05 | 9.5548e-05 | 9.3755e-05 | 0.00020949 | 0.00050962 | 0.00010114 | 0.00015819 | 0.00011859 | 0.00031203 | 0.00028236 | 0.00026161 | 0 | 0 | 0 | 0 | 0 | 0.00012012 | 0.00013952 | 0.00012346 | 8.0504e-05 | 0.00012291 | 0.00015824 | 0.00024178 | 0 | 0.00029134 | 0.00014272 | 0.00014115 | 0.00012513 | 0.00014418 | 0.00012713
Typical Year | 5726 | 08/27/15 02:00 PM EDT | 8 | 27 | 15 | Weekday | Summer | On Peak |  | 0.00013658 | 0.00016055 | 0.00013616 | 8.7866e-05 | 0.00012485 | 0.00011731 | 0.00015264 | 6.8798e-05 | 7.8187e-05 | 9.0937e-05 | 0.00021265 | 0.00050145 | 0.00010099 | 0.00017048 | 0.00011776 | 0.00034359 | 0.00028943 | 0.00027545 | 0 | 0 | 0 | 0 | 0 | 0.000116 | 0.0001404 | 0.00011892 | 7.0579e-05 | 0.00012664 | 0.00016661 | 0.00026476 | 0 | 0.00031486 | 0.00015424 | 0.00015286 | 0.00013418 | 0.00015539 | 0.00013699
Typical Year | 5727 | 08/27/15 03:00 PM EDT | 8 | 27 | 16 | Weekday | Summer | On Peak |  | 0.00013742 | 0.0001596 | 0.00013795 | 7.0218e-05 | 0.00012219 | 0.00011056 | 0.00013475 | 6.0202e-05 | 8.2958e-05 | 9.3695e-05 | 0.00021301 | 0.00050246 | 0.00010803 | 0.00016838 | 0.00011918 | 0.00036529 | 0.0002836 | 0.00028386 | 0 | 0 | 0 | 0 | 0 | 0.00011764 | 0.00014107 | 0.00011221 | 6.3341e-05 | 0.00012965 | 0.0001717 | 0.00027981 | 0 | 0.00033002 | 0.00016167 | 0.00016037 | 0.0001399 | 0.00016271 | 0.00014344
Typical Year | 5728 | 08/27/15 04:00 PM EDT | 8 | 27 | 17 | Weekday | Summer | On Peak |  | 0.00014096 | 0.00016106 | 0.00013938 | 6.3684e-05 | 0.00012938 | 0.00012069 | 0.0001391 | 7.6947e-05 | 9.0062e-05 | 0.00011452 | 0.00021299 | 0.00048968 | 0.00011694 | 0.0001907 | 0.00012194 | 0.0003796 | 0.00028182 | 0.00030047 | 0 | 0 | 0 | 0 | 0 | 0.00012474 | 0.000144 | 0.00012193 | 7.9823e-05 | 0.0001417 | 0.00018174 | 0.00028987 | 0 | 0.00034431 | 0.00016867 | 0.00016698 | 0.00014646 | 0.00017031 | 0.00015021
Typical Year | 5729 | 08/27/15 05:00 PM EDT | 8 | 27 | 18 | Weekday | Summer | On Peak |  | 0.0001487 | 0.00016236 | 0.00013771 | 7.7307e-05 | 0.0001393 | 0.00012364 | 0.00015113 | 0.00012984 | 0.00011018 | 0.00010639 | 0.00021401 | 0.000488 | 0.00013049 | 0.00018865 | 0.00012536 | 0.00038847 | 0.00030002 | 0.00032087 | 0 | 0 | 0 | 0 | 0 | 0.00014366 | 0.00014949 | 0.00012573 | 0.00012745 | 0.00014826 | 0.00019409 | 0.00029745 | 0 | 0.00035805 | 0.0001754 | 0.00017321 | 0.00015347 | 0.00017775 | 0.00015682
Typical Year | 5730 | 08/27/15 06:00 PM EDT | 8 | 27 | 19 | Weekday | Summer | On Peak |  | 0.000154 | 0.00016093 | 0.00013836 | 0.00012208 | 0.00014744 | 0.00011803 | 0.00012965 | 0.0001251 | 0.00011154 | 0.00010172 | 0.00021669 | 0.00041629 | 0.00014694 | 0.00019174 | 0.0001289 | 0.00039872 | 0.00032148 | 0.00032725 | 0 | 0 | 0 | 0 | 0 | 0.00015287 | 0.00015311 | 0.00012085 | 0.00012303 | 0.00015791 | 0.00019794 | 0.00030624 | 0 | 0.00036746 | 0.00018001 | 0.00017796 | 0.00015729 | 0.00018206 | 0.00016059
Typical Year | 5731 | 08/27/15 07:00 PM EDT | 8 | 27 | 20 | Weekday | Summer | On Peak |  | 0.0001536 | 0.00016251 | 0.00013577 | 0.00018713 | 0.00015114 | 0.0001561 | 0.00012049 | 0.0001321 | 0.00011519 | 0.00010705 | 0.00021658 | 0.00033619 | 0.00016589 | 0.00020092 | 0.0001398 | 0.0003628 | 0.00029113 | 0.00031745 | 0 | 0 | 0 | 0 | 0 | 0.00015582 | 0.00015274 | 0.0001547 | 0.00012976 | 0.00017215 | 0.00019201 | 0.00027856 | 0 | 0.00034172 | 0.0001674 | 0.00016471 | 0.00014799 | 0.00017055 | 0.00015055
Typical Year | 5732 | 08/27/15 08:00 PM EDT | 8 | 27 | 21 | Weekday | Summer | On Peak |  | 0.00015131 | 0.00016052 | 0.00013698 | 0.0002212 | 0.00012564 | 0.00015923 | 0.00012722 | 0.00014088 | 0.00013307 | 9.891e-05 | 0.00021192 | 0.00022969 | 0.00018136 | 0.00021189 | 0.00014917 | 0.0003094 | 0.00029096 | 0.00028637 | 0 | 0 | 0 | 0 | 0 | 0.00016448 | 0.00015095 | 0.0001555 | 0.00013802 | 0.00018499 | 0.00017322 | 0.00024051 | 0 | 0.00029968 | 0.00014681 | 0.00014422 | 0.00013103 | 0.0001498 | 0.00013223
Typical Year | 5733 | 08/27/15 09:00 PM EDT | 8 | 27 | 22 | Weekday | Summer | On Peak |  | 0.00014602 | 0.0001575 | 0.00013457 | 0.00022687 | 0.00012136 | 0.00013436 | 0.00013391 | 0.00012996 | 0.00013477 | 8.5917e-05 | 0.00020827 | 0.00017807 | 0.00017795 | 0.00020834 | 0.00014461 | 0.00028223 | 0.00023824 | 0.00025562 | 0 | 0 | 0 | 0 | 0 | 0.00015448 | 0.0001464 | 0.00013325 | 0.00012763 | 0.00018131 | 0.00015461 | 0.00021751 | 0 | 0.00026975 | 0.00013215 | 0.00012979 | 0.00011754 | 0.00013496 | 0.00011916
Typical Year | 5734 | 08/27/15 10:00 PM EDT | 8 | 27 | 23 | Weekday | Summer | Off Peak |  | 0.00013923 | 0.00015395 | 0.00013485 | 0.00021913 | 9.3961e-05 | 9.7592e-05 | 0.0001324 | 9.3866e-05 | 0.0001047 | 7.9056e-05 | 0.00020601 | 0.00014478 | 0.0001438 | 0.00018573 | 0.00013426 | 0.00026721 | 0.00015899 | 0.0002311 | 0 | 0 | 0 | 0 | 0 | 0.00013831 | 0.00014104 | 9.8242e-05 | 9.3564e-05 | 0.00015548 | 0.00013979 | 0.00020133 | 0 | 0.00024761 | 0.0001213 | 0.00011896 | 0.00010712 | 0.00012436 | 0.00010988
Typical Year | 5735 | 08/27/15 11:00 PM EDT | 8 | 27 | 24 | Weekday | Summer | Off Peak |  | 0.0001323 | 0.0001501 | 0.00013434 | 0.0001519 | 6.1586e-05 | 5.7788e-05 | 0.000126 | 5.9531e-05 | 7.8407e-05 | 6.7253e-05 | 0.00019982 | 0.00013317 | 0.00010807 | 0.00016041 | 0.00012212 | 0.0002103 | 0.0001267 | 0.00021761 | 0 | 0 | 0 | 0 | 0 | 0.00011677 | 0.00013544 | 5.9987e-05 | 6.0963e-05 | 0.00012766 | 0.00013163 | 0.00015856 | 0 | 0.00020846 | 0.00010212 | 9.8809e-05 | 9.3227e-05 | 0.00010679 | 9.4555e-05
Typical Year | 5736 | 08/28/15 12:00 AM EDT | 8 | 28 | 1 | Weekday | Summer | Off Peak |  | 0.00012661 | 0.0001489 | 0.00013283 | 8.9801e-05 | 3.9885e-05 | 3.4044e-05 | 6.7873e-05 | 4.1414e-05 | 5.3024e-05 | 6.2796e-05 | 0.00019504 | 0.00012282 | 8.4537e-05 | 0.00012735 | 0.00011465 | 0.00016266 | 0.00011367 | 0.00021508 | 0 | 0 | 0 | 0 | 0 | 0.00010266 | 0.00013101 | 3.5471e-05 | 4.3267e-05 | 0.00010416 | 0.00013009 | 0.00012373 | 0 | 0.00017977 | 8.8068e-05 | 8.3696e-05 | 8.4086e-05 | 9.4423e-05 | 8.3807e-05
Typical Year | 5737 | 08/28/15 01:00 AM EDT | 8 | 28 | 2 | Weekday | Summer | Off Peak |  | 0.00012112 | 0.00015036 | 0.00013426 | 4.9812e-05 | 3.7293e-05 | 1.1822e-05 | 5.4827e-05 | 2.7548e-05 | 4.1978e-05 | 5.813e-05 | 0.00018996 | 0.00011788 | 7.3037e-05 | 0.00011743 | 0.00010293 | 0.00010754 | 9.6056e-05 | 0.00020578 | 0 | 0 | 0 | 0 | 0 | 9.2552e-05 | 0.00012754 | 1.5168e-05 | 3.0085e-05 | 9.3129e-05 | 0.00012447 | 8.3244e-05 | 0 | 0.00014403 | 7.0559e-05 | 6.5202e-05 | 7.1868e-05 | 7.8495e-05 | 6.9913e-05
Typical Year | 5738 | 08/28/15 02:00 AM EDT | 8 | 28 | 3 | Weekday | Summer | Off Peak |  | 0.00011688 | 0.00014725 | 0.00013235 | 3.4283e-05 | 3.5062e-05 | 3.5628e-06 | 3.1511e-05 | 2.1466e-05 | 3.835e-05 | 5.9192e-05 | 0.00018704 | 0.00011842 | 6.9383e-05 | 0.00010716 | 9.0735e-05 | 7.4737e-05 | 8.8056e-05 | 0.00019084 | 0 | 0 | 0 | 0 | 0 | 8.7513e-05 | 0.00012378 | 7.0061e-06 | 2.4548e-05 | 8.5691e-05 | 0.00011543 | 5.9325e-05 | 0 | 0.00011934 | 5.8464e-05 | 5.2933e-05 | 6.2309e-05 | 6.6697e-05 | 5.9537e-05
Typical Year | 5739 | 08/28/15 03:00 AM EDT | 8 | 28 | 4 | Weekday | Summer | Off Peak |  | 0.00011292 | 0.00014443 | 0.00013303 | 1.7856e-05 | 3.2903e-05 | 3.2066e-06 | 3.4847e-05 | 1.8633e-05 | 3.8114e-05 | 6.0333e-05 | 0.000182 | 0.0001177 | 6.7459e-05 | 0.00010044 | 8.4725e-05 | 5.3687e-05 | 8.1381e-05 | 0.0001831 | 0 | 0 | 0 | 0 | 0 | 8.4496e-05 | 0.00012061 | 6.5984e-06 | 2.2082e-05 | 8.143e-05 | 0.00011075 | 4.387e-05 | 0 | 0.00010411 | 5.1004e-05 | 4.5271e-05 | 5.6603e-05 | 5.9571e-05 | 5.3286e-05
Typical Year | 5740 | 08/28/15 04:00 AM EDT | 8 | 28 | 5 | Weekday | Summer | Off Peak |  | 0.00011154 | 0.00014301 | 0.00012942 | 1.4519e-05 | 3.3515e-05 | 3.7016e-06 | 3.557e-05 | 2.1576e-05 | 4.3343e-05 | 6.0993e-05 | 0.00017743 | 0.0001164 | 6.7165e-05 | 9.8495e-05 | 8.4774e-05 | 4.0142e-05 | 6.9864e-05 | 0.00016788 | 0 | 0 | 0 | 0 | 0 | 8.3127e-05 | 0.00011893 | 7.1096e-06 | 2.501e-05 | 8.0671e-05 | 0.00010155 | 3.3425e-05 | 0 | 9.005e-05 | 4.4114e-05 | 3.8616e-05 | 5.0227e-05 | 5.2358e-05 | 4.6901e-05
Typical Year | 5741 | 08/28/15 05:00 AM EDT | 8 | 28 | 6 | Weekday | Summer | Off Peak |  | 0.00011242 | 0.00014093 | 0.00013032 | 1.587e-05 | 4.4108e-05 | 1.1372e-05 | 2.7263e-05 | 5.7575e-05 | 5.9857e-05 | 0.00013563 | 0.00017187 | 0.00013036 | 6.8135e-05 | 0.00011213 | 8.7736e-05 | 2.3098e-05 | 4.1907e-05 | 0.00013963 | 0 | 0 | 0 | 0 | 0 | 8.961e-05 | 0.00011933 | 1.4589e-05 | 6.2255e-05 | 8.6112e-05 | 8.4459e-05 | 1.9351e-05 | 0 | 6.8171e-05 | 3.3396e-05 | 2.8458e-05 | 3.9645e-05 | 4.0871e-05 | 3.6716e-05
Typical Year | 5742 | 08/28/15 06:00 AM EDT | 8 | 28 | 7 | Weekday | Summer | On Peak |  | 0.00011803 | 0.00014108 | 0.00013055 | 3.6184e-05 | 7.432e-05 | 4.0652e-05 | 3.7852e-05 | 0.00012135 | 0.00010204 | 0.00014359 | 0.00017022 | 0.00020544 | 7.1736e-05 | 0.00011285 | 9.1605e-05 | 1.9792e-05 | 2.726e-05 | 0.00010446 | 0 | 0 | 0 | 0 | 0 | 0.00010039 | 0.00012337 | 4.3433e-05 | 0.00012164 | 8.8836e-05 | 6.3184e-05 | 1.5983e-05 | 0 | 5.2198e-05 | 2.5571e-05 | 2.1899e-05 | 3.0004e-05 | 3.1145e-05 | 2.797e-05
Typical Year | 5743 | 08/28/15 07:00 AM EDT | 8 | 28 | 8 | Weekday | Summer | On Peak |  | 0.00012398 | 0.00014383 | 0.00012716 | 7.5614e-05 | 0.00010543 | 7.6208e-05 | 5.9912e-05 | 0.0001411 | 0.00014224 | 0.00011687 | 0.00017667 | 0.00023377 | 8.202e-05 | 0.00013801 | 9.6358e-05 | 1.585e-05 | 2.8153e-05 | 9.2457e-05 | 0 | 0 | 0 | 0 | 0 | 0.00011004 | 0.0001276 | 7.824e-05 | 0.00013975 | 0.00010285 | 5.5924e-05 | 1.3237e-05 | 0 | 4.5477e-05 | 2.2278e-05 | 1.9025e-05 | 2.6356e-05 | 2.7202e-05 | 2.4432e-05
Typical Year | 5744 | 08/28/15 08:00 AM EDT | 8 | 28 | 9 | Weekday | Summer | On Peak |  | 0.0001273 | 0.00014373 | 0.00012904 | 0.00011424 | 0.00016821 | 0.0001024 | 9.2549e-05 | 0.00013854 | 0.00012799 | 0.000125 | 0.00018789 | 0.00035995 | 8.9036e-05 | 0.00015295 | 0.00010627 | 3.5617e-05 | 3.5861e-05 | 9.0185e-05 | 0 | 0 | 0 | 0 | 0 | 0.00011006 | 0.00013018 | 0.00010772 | 0.0001372 | 0.00011298 | 5.455e-05 | 2.785e-05 | 0 | 5.6251e-05 | 2.7556e-05 | 2.4901e-05 | 2.9372e-05 | 3.1531e-05 | 2.8158e-05
Typical Year | 5745 | 08/28/15 09:00 AM EDT | 8 | 28 | 10 | Weekday | Summer | On Peak |  | 0.00012514 | 0.00014476 | 0.00013117 | 0.00012645 | 0.0001784 | 0.00013452 | 0.00011096 | 0.00011554 | 0.00011473 | 0.00012212 | 0.00019069 | 0.00043562 | 9.3097e-05 | 0.00014748 | 0.00012065 | 6.2199e-05 | 7.4239e-05 | 9.9754e-05 | 0 | 0 | 0 | 0 | 0 | 0.00011018 | 0.00012908 | 0.0001376 | 0.00011589 | 0.00011596 | 6.0337e-05 | 4.9439e-05 | 0 | 7.7054e-05 | 3.7747e-05 | 3.5607e-05 | 3.718e-05 | 4.0795e-05 | 3.6219e-05
Typical Year | 5746 | 08/28/15 10:00 AM EDT | 8 | 28 | 11 | Weekday | Summer | On Peak |  | 0.00012474 | 0.00014329 | 0.00013082 | 0.00010238 | 0.00016916 | 0.00015182 | 0.0001414 | 8.8403e-05 | 0.00010708 | 0.00010014 | 0.00019261 | 0.0004549 | 9.6271e-05 | 0.00014678 | 0.00012528 | 8.4229e-05 | 0.00011904 | 0.00011322 | 0 | 0 | 0 | 0 | 0 | 0.00011212 | 0.00012852 | 0.00015301 | 9.0059e-05 | 0.00011817 | 6.8482e-05 | 6.8229e-05 | 0 | 9.7101e-05 | 4.7568e-05 | 4.5734e-05 | 4.531e-05 | 4.9989e-05 | 4.4242e-05
Typical Year | 5747 | 08/28/15 11:00 AM EDT | 8 | 28 | 12 | Weekday | Summer | On Peak |  | 0.00012605 | 0.00014489 | 0.00013278 | 8.8346e-05 | 0.00015843 | 0.00014155 | 0.00019892 | 8.489e-05 | 0.00010466 | 0.000124 | 0.00019686 | 0.00049571 | 0.00010173 | 0.00014827 | 0.00012373 | 0.00013228 | 0.00019212 | 0.00013654 | 0 | 0 | 0 | 0 | 0 | 0.00011801 | 0.00012996 | 0.00014456 | 8.8203e-05 | 0.00012099 | 8.2587e-05 | 0.00010751 | 0 | 0.00013718 | 6.7203e-05 | 6.6081e-05 | 6.1002e-05 | 6.8274e-05 | 6.02e-05
Typical Year | 5748 | 08/28/15 12:00 PM EDT | 8 | 28 | 13 | Weekday | Summer | On Peak |  | 0.00013108 | 0.00014844 | 0.00013127 | 9.0327e-05 | 0.00015956 | 0.0001479 | 0.00020578 | 8.4843e-05 | 9.8596e-05 | 8.0451e-05 | 0.00019904 | 0.0005045 | 0.00010579 | 0.00014713 | 0.00012306 | 0.0001999 | 0.00021847 | 0.00016772 | 0 | 0 | 0 | 0 | 0 | 0.00012223 | 0.00013391 | 0.00015048 | 8.5301e-05 | 0.00012246 | 0.00010145 | 0.00015749 | 0 | 0.00018876 | 9.2469e-05 | 9.1774e-05 | 8.1013e-05 | 9.2791e-05 | 8.1742e-05
Typical Year | 5749 | 08/28/15 01:00 PM EDT | 8 | 28 | 14 | Weekday | Summer | On Peak |  | 0.00013258 | 0.000151 | 0.00013336 | 9.425e-05 | 0.00015525 | 0.00015006 | 0.00023815 | 7.9824e-05 | 9.6652e-05 | 9.4036e-05 | 0.00020182 | 0.00049727 | 0.00010348 | 0.00015591 | 0.00012754 | 0.00026737 | 0.00022665 | 0.00020075 | 0 | 0 | 0 | 0 | 0 | 0.00012012 | 0.00013566 | 0.00015292 | 8.1529e-05 | 0.00012504 | 0.00012142 | 0.00020612 | 0 | 0.00023995 | 0.00011755 | 0.00011705 | 0.00010106 | 0.00011754 | 0.00010354
Typical Year | 5750 | 08/28/15 02:00 PM EDT | 8 | 28 | 15 | Weekday | Summer | On Peak |  | 0.00013325 | 0.00015565 | 0.0001342 | 9.2413e-05 | 0.00013803 | 0.00014518 | 0.00021883 | 6.9796e-05 | 7.9304e-05 | 9.1198e-05 | 0.00020552 | 0.00049125 | 0.00010511 | 0.0001773 | 0.00013076 | 0.00027962 | 0.00023249 | 0.00021034 | 0 | 0 | 0 | 0 | 0 | 0.000116 | 0.00013699 | 0.0001466 | 7.154e-05 | 0.00013335 | 0.00012723 | 0.00021525 | 0 | 0.00025085 | 0.00012289 | 0.00012231 | 0.00010569 | 0.00012298 | 0.00010834
Typical Year | 5751 | 08/28/15 03:00 PM EDT | 8 | 28 | 16 | Weekday | Summer | On Peak |  | 0.00013479 | 0.00015525 | 0.00013619 | 7.6896e-05 | 0.00013675 | 0.00012746 | 0.00019289 | 6.1292e-05 | 8.3951e-05 | 9.3948e-05 | 0.00020503 | 0.00049593 | 0.00010994 | 0.00018033 | 0.00013005 | 0.00033411 | 0.00025579 | 0.0002484 | 0 | 0 | 0 | 0 | 0 | 0.00011764 | 0.00013827 | 0.00013005 | 6.4378e-05 | 0.00013653 | 0.00015025 | 0.00025567 | 0 | 0.00029741 | 0.00014569 | 0.00014494 | 0.00012508 | 0.00014598 | 0.00012864
Typical Year | 5752 | 08/28/15 04:00 PM EDT | 8 | 28 | 17 | Weekday | Summer | On Peak |  | 0.00013905 | 0.00015724 | 0.00013779 | 7.3016e-05 | 0.00013838 | 0.0001224 | 0.00018018 | 7.7946e-05 | 9.0978e-05 | 0.00011476 | 0.00020446 | 0.00048743 | 0.00012036 | 0.00019235 | 0.00013399 | 0.00038924 | 0.00028735 | 0.00029991 | 0 | 0 | 0 | 0 | 0 | 0.00012474 | 0.00014183 | 0.00012535 | 8.0774e-05 | 0.00014621 | 0.0001814 | 0.00029713 | 0 | 0.00034987 | 0.0001714 | 0.00016999 | 0.00014811 | 0.00017258 | 0.00015216
Typical Year | 5753 | 08/28/15 05:00 PM EDT | 8 | 28 | 18 | Weekday | Summer | On Peak |  | 0.00014707 | 0.00015894 | 0.0001363 | 9.1246e-05 | 0.0001559 | 0.000122 | 0.00025403 | 0.00013104 | 0.00011105 | 0.00010664 | 0.00020487 | 0.00048662 | 0.0001312 | 0.00018439 | 0.00013256 | 0.0003878 | 0.00030156 | 0.00031535 | 0 | 0 | 0 | 0 | 0 | 0.00014366 | 0.0001476 | 0.00012851 | 0.00012858 | 0.00014862 | 0.00019075 | 0.00029709 | 0 | 0.00035568 | 0.00017424 | 0.00017228 | 0.00015201 | 0.00017623 | 0.00015545
Typical Year | 5754 | 08/28/15 06:00 PM EDT | 8 | 28 | 19 | Weekday | Summer | On Peak |  | 0.00015258 | 0.00015782 | 0.00013708 | 0.00011544 | 0.00015564 | 0.00011893 | 0.00021168 | 0.00012642 | 0.00011243 | 0.00010227 | 0.00020815 | 0.00041508 | 0.00014158 | 0.00017888 | 0.00013099 | 0.0004062 | 0.00032833 | 0.00032623 | 0 | 0 | 0 | 0 | 0 | 0.00015287 | 0.00015143 | 0.0001246 | 0.00012428 | 0.00015157 | 0.00019732 | 0.00031204 | 0 | 0.00037169 | 0.00018208 | 0.0001803 | 0.00015848 | 0.0001837 | 0.00016199
Typical Year | 5755 | 08/28/15 07:00 PM EDT | 8 | 28 | 20 | Weekday | Summer | On Peak |  | 0.00015244 | 0.00015972 | 0.00013462 | 0.00013853 | 0.00014779 | 0.00013392 | 0.00014363 | 0.00013336 | 0.00011602 | 0.00010776 | 0.00020779 | 0.00033514 | 0.00015741 | 0.00017951 | 0.00014078 | 0.0003843 | 0.00030459 | 0.00032546 | 0 | 0 | 0 | 0 | 0 | 0.00015582 | 0.00015132 | 0.00013536 | 0.00013096 | 0.00016133 | 0.00019686 | 0.0002948 | 0 | 0.00035767 | 0.00017522 | 0.00017278 | 0.00015399 | 0.00017793 | 0.00015701
Typical Year | 5756 | 08/28/15 08:00 PM EDT | 8 | 28 | 21 | Weekday | Summer | On Peak |  | 0.00015015 | 0.00015793 | 0.00013593 | 0.00015853 | 0.00012818 | 0.0001416 | 0.00017169 | 0.00014212 | 0.00013385 | 9.969e-05 | 0.00020534 | 0.00022705 | 0.00017324 | 0.00018583 | 0.00014464 | 0.0003126 | 0.00028779 | 0.00027872 | 0 | 0 | 0 | 0 | 0 | 0.00016448 | 0.00014957 | 0.00014129 | 0.00013921 | 0.00017178 | 0.00016859 | 0.00024257 | 0 | 0.00029843 | 0.0001462 | 0.00014397 | 0.00012961 | 0.00014864 | 0.00013116
Typical Year | 5757 | 08/28/15 09:00 PM EDT | 8 | 28 | 22 | Weekday | Summer | On Peak |  | 0.00014485 | 0.0001551 | 0.0001336 | 0.00020005 | 0.00013211 | 0.00011882 | 0.00021309 | 0.00013088 | 0.00013531 | 8.628e-05 | 0.00020495 | 0.00017441 | 0.0001747 | 0.00018775 | 0.00014582 | 0.00027624 | 0.00022813 | 0.0002426 | 0 | 0 | 0 | 0 | 0 | 0.00015448 | 0.00014506 | 0.00012254 | 0.0001285 | 0.00017333 | 0.00014674 | 0.00021254 | 0 | 0.00026088 | 0.0001278 | 0.00012577 | 0.00011304 | 0.00013015 | 0.00011488
Typical Year | 5758 | 08/28/15 10:00 PM EDT | 8 | 28 | 23 | Weekday | Summer | Off Peak |  | 0.00013805 | 0.00015172 | 0.00013395 | 0.00019312 | 0.00010492 | 0.0001034 | 0.00019158 | 9.4604e-05 | 0.00010524 | 7.9107e-05 | 0.00020134 | 0.00014085 | 0.00015115 | 0.00018377 | 0.00014466 | 0.00025667 | 0.00014565 | 0.00021441 | 0 | 0 | 0 | 0 | 0 | 0.00013831 | 0.00013973 | 0.00010595 | 9.4251e-05 | 0.00016042 | 0.00012969 | 0.0001929 | 0 | 0.00023459 | 0.00011492 | 0.00011293 | 0.00010085 | 0.00011749 | 0.00010378
Typical Year | 5759 | 08/28/15 11:00 PM EDT | 8 | 28 | 24 | Weekday | Summer | Off Peak |  | 0.00013095 | 0.00014789 | 0.00013345 | 0.00014597 | 6.6201e-05 | 7.5592e-05 | 0.00013966 | 6.0144e-05 | 7.8874e-05 | 6.7258e-05 | 0.00019536 | 0.00012921 | 0.00011687 | 0.00016605 | 0.00013979 | 0.0001943 | 0.00010904 | 0.00019278 | 0 | 0 | 0 | 0 | 0 | 0.00011677 | 0.00013401 | 7.6557e-05 | 6.1533e-05 | 0.00013716 | 0.00011661 | 0.00014594 | 0 | 0.00018903 | 9.2604e-05 | 8.9822e-05 | 8.3902e-05 | 9.6523e-05 | 8.5437e-05
Typical Year | 5760 | 08/29/15 12:00 AM EDT | 8 | 29 | 1 | Weekend | Summer | Off Peak |  | 0.00012579 | 0.00014669 | 0.00013267 | 0.00010326 | 4.8107e-05 | 4.6591e-05 | 9.6497e-05 | 4.8645e-05 | 5.9782e-05 | 6.4031e-05 | 0.00019148 | 0.00012999 | 9.357e-05 | 0.00014175 | 0.00012823 | 0.00014664 | 9.6957e-05 | 0.00019027 | 0 | 0 | 0 | 0 | 0 | 0.00010198 | 0.00013005 | 4.8093e-05 | 5.0123e-05 | 0.0001158 | 0.00011509 | 0.00011116 | 0 | 0.00016039 | 7.8573e-05 | 7.4736e-05 | 7.4781e-05 | 8.4161e-05 | 7.4694e-05
Typical Year | 5761 | 08/29/15 01:00 AM EDT | 8 | 29 | 2 | Weekend | Summer | Off Peak |  | 0.00012033 | 0.00014878 | 0.00013484 | 6.2714e-05 | 3.9969e-05 | 2.1309e-05 | 7.973e-05 | 3.4348e-05 | 4.6044e-05 | 5.8402e-05 | 0.00018643 | 0.00012366 | 7.8767e-05 | 0.00012231 | 0.00011348 | 9.0052e-05 | 7.7193e-05 | 0.00017468 | 0 | 0 | 0 | 0 | 0 | 9.4588e-05 | 0.0001268 | 2.4501e-05 | 3.6362e-05 | 9.9515e-05 | 0.00010566 | 6.9483e-05 | 0 | 0.00012133 | 5.9435e-05 | 5.4823e-05 | 6.0699e-05 | 6.6286e-05 | 5.9055e-05
Typical Year | 5762 | 08/29/15 02:00 AM EDT | 8 | 29 | 3 | Weekend | Summer | Off Peak |  | 0.00011564 | 0.00014652 | 0.00013185 | 4.1323e-05 | 3.4174e-05 | 8.7631e-06 | 3.7925e-05 | 2.489e-05 | 3.892e-05 | 6.2302e-05 | 0.00017987 | 0.00012366 | 7.247e-05 | 0.000113 | 0.00010402 | 6.0735e-05 | 7.355e-05 | 0.00016583 | 0 | 0 | 0 | 0 | 0 | 8.9366e-05 | 0.00012272 | 1.1723e-05 | 2.7805e-05 | 9.1636e-05 | 0.0001003 | 4.8348e-05 | 0 | 0.00010115 | 4.9554e-05 | 4.4629e-05 | 5.3353e-05 | 5.69e-05 | 5.0823e-05
Typical Year | 5763 | 08/29/15 03:00 AM EDT | 8 | 29 | 4 | Weekend | Summer | Off Peak |  | 0.00011209 | 0.00014207 | 0.00013249 | 2.133e-05 | 3.3446e-05 | 6.9121e-06 | 3.2565e-05 | 2.3499e-05 | 3.9434e-05 | 5.955e-05 | 0.00017535 | 0.00012339 | 6.9422e-05 | 0.00010548 | 9.6529e-05 | 3.8708e-05 | 6.5834e-05 | 0.00015267 | 0 | 0 | 0 | 0 | 0 | 8.3766e-05 | 0.00011957 | 9.8708e-06 | 2.6434e-05 | 8.6286e-05 | 9.2346e-05 | 3.2125e-05 | 0 | 8.3268e-05 | 4.0791e-05 | 3.586e-05 | 4.6107e-05 | 4.8176e-05 | 4.3135e-05
Typical Year | 5764 | 08/29/15 04:00 AM EDT | 8 | 29 | 5 | Weekend | Summer | Off Peak |  | 0.0001095 | 0.00014186 | 0.00012904 | 1.6047e-05 | 3.2748e-05 | 5.0803e-06 | 3.2469e-05 | 2.1266e-05 | 3.9162e-05 | 5.4397e-05 | 0.00016858 | 0.00012388 | 6.7511e-05 | 0.00010237 | 9.1132e-05 | 2.5546e-05 | 5.4567e-05 | 0.0001369 | 0 | 0 | 0 | 0 | 0 | 8.2113e-05 | 0.00011724 | 8.1829e-06 | 2.4132e-05 | 8.3316e-05 | 8.2803e-05 | 2.197e-05 | 0 | 6.9221e-05 | 3.391e-05 | 2.9248e-05 | 3.9662e-05 | 4.0918e-05 | 3.6706e-05
Typical Year | 5765 | 08/29/15 05:00 AM EDT | 8 | 29 | 6 | Weekend | Summer | Off Peak |  | 0.00010898 | 0.00013912 | 0.00012967 | 1.4215e-05 | 3.8374e-05 | 5.8519e-06 | 2.8172e-05 | 3.4393e-05 | 4.3216e-05 | 7.0234e-05 | 0.00016861 | 0.00013691 | 6.7323e-05 | 0.00010974 | 8.9113e-05 | 9.6835e-06 | 2.7783e-05 | 0.00011196 | 0 | 0 | 0 | 0 | 0 | 8.3966e-05 | 0.00011652 | 9.2272e-06 | 3.6946e-05 | 8.5211e-05 | 6.7719e-05 | 8.8192e-06 | 0 | 4.9329e-05 | 2.4165e-05 | 1.9961e-05 | 3.0135e-05 | 3.0557e-05 | 2.7527e-05
Typical Year | 5766 | 08/29/15 06:00 AM EDT | 8 | 29 | 7 | Weekend | Summer | Off Peak |  | 0.00010991 | 0.00013782 | 0.00012854 | 2.3098e-05 | 7.1878e-05 | 2.2142e-05 | 3.4965e-05 | 5.4891e-05 | 5.4321e-05 | 4.4495e-05 | 0.00016895 | 0.00020947 | 7.0255e-05 | 0.00010745 | 9.0268e-05 | 1.1921e-05 | 1.9657e-05 | 9.1099e-05 | 0 | 0 | 0 | 0 | 0 | 8.9299e-05 | 0.00011682 | 2.6718e-05 | 5.4254e-05 | 8.6116e-05 | 5.5103e-05 | 9.8507e-06 | 0 | 4.2267e-05 | 2.0706e-05 | 1.735e-05 | 2.5154e-05 | 2.5817e-05 | 2.3233e-05
Typical Year | 5767 | 08/29/15 07:00 AM EDT | 8 | 29 | 8 | Weekend | Summer | Off Peak |  | 0.00011505 | 0.00014102 | 0.0001279 | 3.4735e-05 | 0.00010257 | 7.9617e-05 | 5.8369e-05 | 6.8467e-05 | 6.839e-05 | 5.4157e-05 | 0.00017703 | 0.00022665 | 7.9918e-05 | 0.00012727 | 9.6239e-05 | 1.0346e-05 | 2.3178e-05 | 8.4576e-05 | 0 | 0 | 0 | 0 | 0 | 0.00010282 | 0.0001209 | 8.0981e-05 | 6.7627e-05 | 9.8345e-05 | 5.1157e-05 | 8.9724e-06 | 0 | 3.9103e-05 | 1.9156e-05 | 1.6066e-05 | 2.3336e-05 | 2.3845e-05 | 2.1452e-05
Typical Year | 5768 | 08/29/15 08:00 AM EDT | 8 | 29 | 9 | Weekend | Summer | Off Peak |  | 0.00012427 | 0.00014344 | 0.0001285 | 8.0501e-05 | 0.00015003 | 0.00010147 | 9.039e-05 | 0.00011204 | 8.6421e-05 | 9.9287e-05 | 0.00018516 | 0.00036132 | 9.2196e-05 | 0.00015289 | 0.00010286 | 3.5658e-05 | 3.4661e-05 | 8.9418e-05 | 0 | 0 | 0 | 0 | 0 | 0.00011067 | 0.00012791 | 0.00010529 | 0.00010996 | 0.00011383 | 5.4086e-05 | 2.7796e-05 | 0 | 5.5918e-05 | 2.7393e-05 | 2.476e-05 | 2.9162e-05 | 3.1337e-05 | 2.7985e-05
Typical Year | 5769 | 08/29/15 09:00 AM EDT | 8 | 29 | 10 | Weekend | Summer | Off Peak |  | 0.0001281 | 0.00014648 | 0.00013078 | 0.00012315 | 0.00021153 | 0.00012431 | 9.6374e-05 | 0.00013294 | 0.00012412 | 0.00015809 | 0.00018904 | 0.0004414 | 0.00010526 | 0.000158 | 0.00012008 | 7.602e-05 | 8.5549e-05 | 0.00011614 | 0 | 0 | 0 | 0 | 0 | 0.00011711 | 0.00013142 | 0.00013095 | 0.00013395 | 0.00012513 | 7.0247e-05 | 6.0066e-05 | 0 | 9.1704e-05 | 4.4924e-05 | 4.2505e-05 | 4.3889e-05 | 4.8364e-05 | 4.2925e-05
Typical Year | 5770 | 08/29/15 10:00 AM EDT | 8 | 29 | 11 | Weekend | Summer | Off Peak |  | 0.00013131 | 0.00014837 | 0.0001312 | 0.00015389 | 0.00023579 | 0.00017151 | 0.00015122 | 0.00014126 | 0.00014439 | 0.00020075 | 0.00019388 | 0.00046142 | 0.00011219 | 0.00015556 | 0.00013196 | 0.00011391 | 0.00015054 | 0.00014716 | 0 | 0 | 0 | 0 | 0 | 0.00012244 | 0.00013405 | 0.00017641 | 0.0001449 | 0.00013 | 8.9009e-05 | 9.1547e-05 | 0 | 0.00012849 | 6.2944e-05 | 6.0623e-05 | 5.9566e-05 | 6.6007e-05 | 5.8412e-05
Typical Year | 5771 | 08/29/15 11:00 AM EDT | 8 | 29 | 12 | Weekend | Summer | Off Peak |  | 0.00013497 | 0.00014918 | 0.00013298 | 0.00014161 | 0.0002253 | 0.00019941 | 0.00013341 | 0.00013485 | 0.00014795 | 0.00015061 | 0.00019468 | 0.00051325 | 0.00011349 | 0.00016243 | 0.00013356 | 0.00017646 | 0.0002301 | 0.00018175 | 0 | 0 | 0 | 0 | 0 | 0.00012861 | 0.00013701 | 0.00019979 | 0.00013645 | 0.00013315 | 0.00010993 | 0.00014161 | 0 | 0.00018141 | 8.887e-05 | 8.717e-05 | 8.0709e-05 | 9.0704e-05 | 8.0032e-05
Typical Year | 5772 | 08/29/15 12:00 PM EDT | 8 | 29 | 13 | Weekend | Summer | Off Peak |  | 0.00013955 | 0.00015221 | 0.00013258 | 0.00013863 | 0.00022685 | 0.00020494 | 0.0001625 | 0.00012362 | 0.00013001 | 0.00013759 | 0.00019638 | 0.00053184 | 0.00011424 | 0.00016613 | 0.00012662 | 0.00023576 | 0.00026021 | 0.00021148 | 0 | 0 | 0 | 0 | 0 | 0.0001304 | 0.00014069 | 0.00020563 | 0.00012477 | 0.00013337 | 0.00012792 | 0.00018593 | 0 | 0.00022793 | 0.00011166 | 0.00011029 | 9.9006e-05 | 0.00011288 | 9.9514e-05
Typical Year | 5773 | 08/29/15 01:00 PM EDT | 8 | 29 | 14 | Weekend | Summer | Off Peak |  | 0.00014193 | 0.00015573 | 0.00013503 | 0.00015192 | 0.00020591 | 0.00019741 | 0.00017011 | 0.00011768 | 0.00012555 | 0.00011405 | 0.00020033 | 0.00053105 | 0.00011624 | 0.00017621 | 0.00012689 | 0.00030659 | 0.00027309 | 0.00024479 | 0 | 0 | 0 | 0 | 0 | 0.00013054 | 0.00014327 | 0.00019738 | 0.00011787 | 0.00013764 | 0.00014807 | 0.00023727 | 0 | 0.00028139 | 0.00013785 | 0.00013678 | 0.00011981 | 0.00013856 | 0.00012212
Typical Year | 5774 | 08/29/15 02:00 PM EDT | 8 | 29 | 15 | Weekend | Summer | Off Peak |  | 0.00014277 | 0.00015929 | 0.0001353 | 0.00015076 | 0.00018927 | 0.00018679 | 0.00015699 | 0.00010544 | 0.00010978 | 0.00010871 | 0.00020408 | 0.00053414 | 0.00011839 | 0.00018753 | 0.00012675 | 0.00034545 | 0.00029715 | 0.00027222 | 0 | 0 | 0 | 0 | 0 | 0.00012825 | 0.00014447 | 0.00018618 | 0.00010586 | 0.00014231 | 0.00016465 | 0.00026662 | 0 | 0.00031512 | 0.00015437 | 0.00015322 | 0.00013387 | 0.00015512 | 0.00013671
Typical Year | 5775 | 08/29/15 03:00 PM EDT | 8 | 29 | 16 | Weekend | Summer | Off Peak |  | 0.00014307 | 0.00015937 | 0.00013589 | 0.00011738 | 0.00017494 | 0.0001688 | 0.00013458 | 9.742e-05 | 0.00010586 | 0.00011307 | 0.00020537 | 0.00054061 | 0.00011739 | 0.00017915 | 0.00012809 | 0.00040021 | 0.00032282 | 0.00031063 | 0 | 0 | 0 | 0 | 0 | 0.00012663 | 0.00014477 | 0.00016838 | 9.8773e-05 | 0.00013938 | 0.00018789 | 0.00030739 | 0 | 0.00036209 | 0.00017738 | 0.00017607 | 0.00015344 | 0.0001783 | 0.00015716
Typical Year | 5776 | 08/29/15 04:00 PM EDT | 8 | 29 | 17 | Weekend | Summer | Off Peak |  | 0.00014492 | 0.00016104 | 0.00013898 | 9.4025e-05 | 0.00016547 | 0.00017085 | 0.00013543 | 0.00010537 | 0.00010831 | 0.0001119 | 0.00020819 | 0.00052572 | 0.00011914 | 0.00019114 | 0.00012684 | 0.00043264 | 0.00035105 | 0.00035048 | 0 | 0 | 0 | 0 | 0 | 0.00013199 | 0.00014676 | 0.00016942 | 0.00010591 | 0.00014385 | 0.00021199 | 0.00033244 | 0 | 0.0003971 | 0.00019453 | 0.00019252 | 0.00016957 | 0.00019643 | 0.00017322
Typical Year | 5777 | 08/29/15 05:00 PM EDT | 8 | 29 | 18 | Weekend | Summer | Off Peak |  | 0.00014977 | 0.00016162 | 0.00013708 | 8.4711e-05 | 0.00016036 | 0.0001596 | 0.00018866 | 0.00013593 | 0.00010664 | 0.00010205 | 0.00020823 | 0.0005174 | 0.00012412 | 0.00018779 | 0.00012676 | 0.00046206 | 0.00037656 | 0.00038266 | 0 | 0 | 0 | 0 | 0 | 0.00014006 | 0.00015005 | 0.00016047 | 0.00013243 | 0.00014517 | 0.00023146 | 0.00035517 | 0 | 0.00042735 | 0.00020935 | 0.00020687 | 0.00018322 | 0.00021188 | 0.0001869
Typical Year | 5778 | 08/29/15 06:00 PM EDT | 8 | 29 | 19 | Weekend | Summer | Off Peak |  | 0.00015399 | 0.00016051 | 0.00013798 | 0.00010248 | 0.00015697 | 0.00015654 | 0.00012919 | 0.00013163 | 0.00011332 | 0.0001092 | 0.00020921 | 0.00043919 | 0.00013122 | 0.00018481 | 0.0001228 | 0.00045994 | 0.00038485 | 0.00037917 | 0 | 0 | 0 | 0 | 0 | 0.00014488 | 0.00015298 | 0.00015583 | 0.00012937 | 0.00014688 | 0.00022935 | 0.00035423 | 0 | 0.00042528 | 0.00020834 | 0.00020602 | 0.00018216 | 0.00021058 | 0.00018572
Typical Year | 5779 | 08/29/15 07:00 PM EDT | 8 | 29 | 20 | Weekend | Summer | Off Peak |  | 0.00015308 | 0.00016204 | 0.00013741 | 0.00015315 | 0.00014688 | 0.00015723 | 0.00011372 | 0.00013591 | 0.0001447 | 0.00010792 | 0.00020938 | 0.00035012 | 0.00014578 | 0.00017578 | 0.00012426 | 0.00042167 | 0.00034479 | 0.00036553 | 0 | 0 | 0 | 0 | 0 | 0.00014785 | 0.0001525 | 0.00015515 | 0.00013473 | 0.0001513 | 0.0002211 | 0.0003242 | 0 | 0.00039622 | 0.0001941 | 0.00019117 | 0.00017129 | 0.00019744 | 0.00017425
Typical Year | 5780 | 08/29/15 08:00 PM EDT | 8 | 29 | 21 | Weekend | Summer | Off Peak |  | 0.00015128 | 0.00015922 | 0.00013853 | 0.00017806 | 0.00013342 | 0.00015245 | 0.00014201 | 0.00012499 | 0.00013688 | 9.2372e-05 | 0.00020778 | 0.00023676 | 0.00016244 | 0.00017712 | 0.00012715 | 0.00037103 | 0.0003435 | 0.00033916 | 0 | 0 | 0 | 0 | 0 | 0.00015709 | 0.00015092 | 0.00015055 | 0.0001237 | 0.00016036 | 0.00020515 | 0.00028804 | 0 | 0.00035747 | 0.00017512 | 0.00017215 | 0.00015595 | 0.00017852 | 0.00015757
Typical Year | 5781 | 08/29/15 09:00 PM EDT | 8 | 29 | 22 | Weekend | Summer | Off Peak |  | 0.00014694 | 0.00015715 | 0.00013541 | 0.00019361 | 0.00012322 | 0.00013247 | 0.00017678 | 0.00010797 | 0.00011166 | 9.2028e-05 | 0.00020736 | 0.00018425 | 0.00017246 | 0.00018121 | 0.00012674 | 0.00033248 | 0.00028149 | 0.00030567 | 0 | 0 | 0 | 0 | 0 | 0.00014835 | 0.0001471 | 0.00013291 | 0.00010723 | 0.00016646 | 0.00018489 | 0.00025629 | 0 | 0.00031954 | 0.00015654 | 0.00015358 | 0.00013961 | 0.00016013 | 0.00014141
Typical Year | 5782 | 08/29/15 10:00 PM EDT | 8 | 29 | 23 | Weekend | Summer | Off Peak |  | 0.00014041 | 0.00015513 | 0.00013449 | 0.00018419 | 9.6529e-05 | 0.00011831 | 0.00014131 | 8.3435e-05 | 8.9042e-05 | 7.7491e-05 | 0.00020579 | 0.00015178 | 0.00015172 | 0.00017654 | 0.00012167 | 0.00030581 | 0.00019256 | 0.00027388 | 0 | 0 | 0 | 0 | 0 | 0.00013025 | 0.00014202 | 0.00011709 | 8.3379e-05 | 0.00015392 | 0.00016566 | 0.00023114 | 0 | 0.00028751 | 0.00014084 | 0.00013787 | 0.00012516 | 0.00014477 | 0.00012795
Typical Year | 5783 | 08/29/15 11:00 PM EDT | 8 | 29 | 24 | Weekend | Summer | Off Peak |  | 0.00013403 | 0.00015213 | 0.00013477 | 0.0001418 | 6.339e-05 | 8.2423e-05 | 0.00012878 | 5.5804e-05 | 7.2036e-05 | 6.9709e-05 | 0.00020347 | 0.00014136 | 0.00012035 | 0.00016407 | 0.00011514 | 0.00023089 | 0.00014379 | 0.00023881 | 0 | 0 | 0 | 0 | 0 | 0.00011214 | 0.00013705 | 8.2083e-05 | 5.746e-05 | 0.00013345 | 0.00014445 | 0.0001744 | 0 | 0.00022908 | 0.00011222 | 0.00010863 | 0.00010243 | 0.00011727 | 0.00010382
Typical Year | 5784 | 08/30/15 12:00 AM EDT | 8 | 30 | 1 | Weekend | Summer | Off Peak |  | 0.0001276 | 0.00014897 | 0.00013357 | 0.00010497 | 4.5438e-05 | 4.7247e-05 | 8.7725e-05 | 4.853e-05 | 5.9649e-05 | 6.3828e-05 | 0.00019775 | 0.0001338 | 9.706e-05 | 0.00014076 | 0.00011112 | 0.00017518 | 0.00012527 | 0.00023068 | 0 | 0 | 0 | 0 | 0 | 0.00010198 | 0.00013182 | 4.8207e-05 | 5.0002e-05 | 0.00011387 | 0.00013953 | 0.00013345 | 0 | 0.00019341 | 9.4747e-05 | 9.0102e-05 | 9.0384e-05 | 0.00010148 | 9.0063e-05
Typical Year | 5785 | 08/30/15 01:00 AM EDT | 8 | 30 | 2 | Weekend | Summer | Off Peak |  | 0.00012184 | 0.00015093 | 0.0001357 | 6.3835e-05 | 4.1094e-05 | 1.9514e-05 | 6.4311e-05 | 3.4245e-05 | 4.5877e-05 | 5.8186e-05 | 0.00019938 | 0.00012754 | 7.9695e-05 | 0.00011934 | 0.00010751 | 0.00010993 | 9.7494e-05 | 0.00020448 | 0 | 0 | 0 | 0 | 0 | 9.4588e-05 | 0.00012833 | 2.2579e-05 | 3.6249e-05 | 9.7852e-05 | 0.00012368 | 8.5044e-05 | 0 | 0.00014497 | 7.1019e-05 | 6.5782e-05 | 7.1987e-05 | 7.8767e-05 | 7.0134e-05
Typical Year | 5786 | 08/30/15 02:00 AM EDT | 8 | 30 | 3 | Weekend | Summer | Off Peak |  | 0.00011716 | 0.00014885 | 0.0001328 | 4.1749e-05 | 3.5083e-05 | 6.0571e-06 | 3.8e-05 | 2.4756e-05 | 3.8699e-05 | 6.2036e-05 | 0.00019756 | 0.00012812 | 7.2186e-05 | 0.00011091 | 0.00010341 | 7.8617e-05 | 9.1848e-05 | 0.00019578 | 0 | 0 | 0 | 0 | 0 | 8.9366e-05 | 0.00012429 | 9.4004e-06 | 2.7659e-05 | 9.0706e-05 | 0.00011842 | 6.2351e-05 | 0 | 0.00012362 | 6.056e-05 | 5.4941e-05 | 6.4293e-05 | 6.8915e-05 | 6.1503e-05
Typical Year | 5787 | 08/30/15 03:00 AM EDT | 8 | 30 | 4 | Weekend | Summer | Off Peak |  | 0.00011387 | 0.00014476 | 0.0001336 | 2.0897e-05 | 3.4292e-05 | 6.2396e-06 | 3.1616e-05 | 2.3301e-05 | 3.9149e-05 | 5.9274e-05 | 0.00019371 | 0.00012869 | 6.9564e-05 | 0.00010747 | 9.6568e-05 | 5.839e-05 | 8.5563e-05 | 0.00018496 | 0 | 0 | 0 | 0 | 0 | 8.3766e-05 | 0.0001214 | 9.3196e-06 | 2.6226e-05 | 8.7006e-05 | 0.00011188 | 4.7509e-05 | 0 | 0.00010772 | 5.2768e-05 | 4.7098e-05 | 5.797e-05 | 6.1225e-05 | 5.4733e-05
Typical Year | 5788 | 08/30/15 04:00 AM EDT | 8 | 30 | 5 | Weekend | Summer | Off Peak |  | 0.00011153 | 0.00014491 | 0.0001303 | 1.4951e-05 | 3.2327e-05 | 5.197e-06 | 2.9648e-05 | 2.1009e-05 | 3.8853e-05 | 5.415e-05 | 0.00018923 | 0.00013005 | 6.7705e-05 | 0.00010625 | 9.0745e-05 | 5.0995e-05 | 8.0204e-05 | 0.0001863 | 0 | 0 | 0 | 0 | 0 | 8.2113e-05 | 0.00011934 | 8.1732e-06 | 2.3873e-05 | 8.4586e-05 | 0.00011269 | 4.1871e-05 | 0 | 0.00010374 | 5.0818e-05 | 4.4882e-05 | 5.691e-05 | 5.9702e-05 | 5.3432e-05
Typical Year | 5789 | 08/30/15 05:00 AM EDT | 8 | 30 | 6 | Weekend | Summer | Off Peak |  | 0.0001112 | 0.00014243 | 0.00013105 | 1.4483e-05 | 3.9537e-05 | 4.8735e-06 | 2.2421e-05 | 3.4154e-05 | 4.2874e-05 | 6.9935e-05 | 0.00019298 | 0.0001438 | 6.6558e-05 | 0.0001131 | 8.6915e-05 | 3.8223e-05 | 5.6167e-05 | 0.00017129 | 0 | 0 | 0 | 0 | 0 | 8.3966e-05 | 0.0001188 | 8.2993e-06 | 3.6698e-05 | 8.5502e-05 | 0.0001036 | 3.1111e-05 | 0 | 8.9494e-05 | 4.3841e-05 | 3.8044e-05 | 5.0444e-05 | 5.2594e-05 | 4.7166e-05
Typical Year | 5790 | 08/30/15 06:00 AM EDT | 8 | 30 | 7 | Weekend | Summer | Off Peak |  | 0.00011232 | 0.0001414 | 0.00013003 | 2.1476e-05 | 6.1863e-05 | 2.4235e-05 | 3.5311e-05 | 5.4834e-05 | 5.3876e-05 | 4.4484e-05 | 0.00019357 | 0.00021707 | 6.8501e-05 | 0.00010751 | 8.6984e-05 | 3.9303e-05 | 4.6278e-05 | 0.00014308 | 0 | 0 | 0 | 0 | 0 | 8.9299e-05 | 0.0001193 | 2.7735e-05 | 5.4179e-05 | 8.4651e-05 | 8.6542e-05 | 3.1196e-05 | 0 | 7.8902e-05 | 3.8653e-05 | 3.3968e-05 | 4.3396e-05 | 4.5722e-05 | 4.0955e-05
Typical Year | 5791 | 08/30/15 07:00 AM EDT | 8 | 30 | 8 | Weekend | Summer | Off Peak |  | 0.000118 | 0.00014511 | 0.0001296 | 3.2168e-05 | 9.4338e-05 | 6.0409e-05 | 4.3909e-05 | 6.8405e-05 | 6.8048e-05 | 5.4088e-05 | 0.00019868 | 0.00023518 | 8.155e-05 | 0.00011884 | 9.1947e-05 | 4.7531e-05 | 6.0324e-05 | 0.00014497 | 0 | 0 | 0 | 0 | 0 | 0.00010282 | 0.00012388 | 6.2835e-05 | 6.755e-05 | 9.5584e-05 | 8.7687e-05 | 3.8028e-05 | 0 | 8.5057e-05 | 4.1668e-05 | 3.7206e-05 | 4.5594e-05 | 4.8346e-05 | 4.3224e-05
Typical Year | 5792 | 08/30/15 08:00 AM EDT | 8 | 30 | 9 | Weekend | Summer | Off Peak |  | 0.00012826 | 0.00014831 | 0.00013049 | 8.053e-05 | 0.00015058 | 8.7786e-05 | 6.8116e-05 | 0.00011195 | 8.6198e-05 | 9.9109e-05 | 0.00020071 | 0.00037163 | 9.6949e-05 | 0.00014975 | 0.000105 | 0.00010039 | 9.9313e-05 | 0.00017699 | 0 | 0 | 0 | 0 | 0 | 0.00011067 | 0.00013179 | 9.2577e-05 | 0.00010986 | 0.00011554 | 0.00010706 | 7.8379e-05 | 0 | 0.00012928 | 6.3332e-05 | 5.904e-05 | 6.3541e-05 | 6.9613e-05 | 6.1923e-05
Typical Year | 5793 | 08/30/15 09:00 AM EDT | 8 | 30 | 10 | Weekend | Summer | Off Peak |  | 0.00013299 | 0.00015201 | 0.00013299 | 0.00013616 | 0.00023066 | 0.00013294 | 8.4943e-05 | 0.00013279 | 0.00012368 | 0.00015795 | 0.00020469 | 0.00045547 | 0.0001115 | 0.00015422 | 0.00013071 | 0.0001771 | 0.00018699 | 0.00023891 | 0 | 0 | 0 | 0 | 0 | 0.00011711 | 0.00013606 | 0.00013991 | 0.00013379 | 0.00012899 | 0.00014451 | 0.00013908 | 0 | 0.000201 | 9.8465e-05 | 9.404e-05 | 9.4103e-05 | 0.00010465 | 9.2764e-05
Typical Year | 5794 | 08/30/15 10:00 AM EDT | 8 | 30 | 11 | Weekend | Summer | Off Peak |  | 0.00013722 | 0.00015452 | 0.00013357 | 0.00015474 | 0.00025134 | 0.00019451 | 0.00016689 | 0.000141 | 0.00014398 | 0.00020052 | 0.00020931 | 0.00048271 | 0.00011699 | 0.00015779 | 0.00014151 | 0.00024494 | 0.00029596 | 0.00030462 | 0 | 0 | 0 | 0 | 0 | 0.00012244 | 0.00013954 | 0.00019857 | 0.00014463 | 0.00013488 | 0.00018425 | 0.00019494 | 0 | 0.0002703 | 0.00013242 | 0.00012768 | 0.00012454 | 0.0001387 | 0.00012274
Typical Year | 5795 | 08/30/15 11:00 AM EDT | 8 | 30 | 12 | Weekend | Summer | Off Peak |  | 0.00014153 | 0.00015576 | 0.00013543 | 0.00016511 | 0.0002558 | 0.00022405 | 0.00015308 | 0.00013457 | 0.00014751 | 0.00015034 | 0.00021129 | 0.00054339 | 0.00011939 | 0.00016703 | 0.0001393 | 0.00036581 | 0.00044467 | 0.00038864 | 0 | 0 | 0 | 0 | 0 | 0.00012861 | 0.00014304 | 0.00022479 | 0.00013616 | 0.0001386 | 0.00023508 | 0.00029132 | 0 | 0.00037878 | 0.00018556 | 0.00018127 | 0.00016956 | 0.00019065 | 0.00016836
Typical Year | 5796 | 08/30/15 12:00 PM EDT | 8 | 30 | 13 | Weekend | Summer | Off Peak |  | 0.00014639 | 0.00015901 | 0.00013503 | 0.00015174 | 0.00025451 | 0.00024898 | 0.00016206 | 0.00012324 | 0.00012947 | 0.00013723 | 0.00021359 | 0.00056811 | 0.00012507 | 0.00016676 | 0.00012894 | 0.00049513 | 0.00054026 | 0.0004683 | 0 | 0 | 0 | 0 | 0 | 0.0001304 | 0.00014697 | 0.00024706 | 0.00012438 | 0.00013927 | 0.00028326 | 0.00039005 | 0 | 0.00048748 | 0.00023881 | 0.00023488 | 0.0002138 | 0.00024301 | 0.0002144
Typical Year | 5797 | 08/30/15 01:00 PM EDT | 8 | 30 | 14 | Weekend | Summer | Off Peak |  | 0.00014894 | 0.00016275 | 0.0001375 | 0.00015176 | 0.00024447 | 0.00025079 | 0.00016642 | 0.0001172 | 0.00012493 | 0.00011357 | 0.00021411 | 0.0005713 | 0.00013122 | 0.00017981 | 0.00012902 | 0.00061196 | 0.00059624 | 0.00053337 | 0 | 0 | 0 | 0 | 0 | 0.00013054 | 0.0001497 | 0.00024793 | 0.00011739 | 0.00014647 | 0.00032262 | 0.00047713 | 0 | 0.00058139 | 0.00028481 | 0.00028124 | 0.00025139 | 0.00028827 | 0.00025422
Typical Year | 5798 | 08/30/15 02:00 PM EDT | 8 | 30 | 15 | Weekend | Summer | Off Peak |  | 0.00014969 | 0.00016642 | 0.00013776 | 0.0001566 | 0.00020485 | 0.00022176 | 0.00015232 | 0.00010488 | 0.00010911 | 0.00010824 | 0.00021644 | 0.00057501 | 0.00013386 | 0.00019612 | 0.00012894 | 0.00068504 | 0.00064561 | 0.00058232 | 0 | 0 | 0 | 0 | 0 | 0.00012825 | 0.00015086 | 0.00021842 | 0.00010529 | 0.00015299 | 0.00035223 | 0.0005326 | 0 | 0.00064405 | 0.00031551 | 0.00031194 | 0.00027727 | 0.00031879 | 0.0002811
Typical Year | 5799 | 08/30/15 03:00 PM EDT | 8 | 30 | 16 | Weekend | Summer | Off Peak |  | 0.00014983 | 0.00016663 | 0.00013838 | 0.00013305 | 0.00019093 | 0.00020781 | 0.00017381 | 9.6818e-05 | 0.0001051 | 0.00011262 | 0.00021953 | 0.00057999 | 0.00013545 | 0.00019805 | 0.00012608 | 0.0007425 | 0.00067878 | 0.00062543 | 0 | 0 | 0 | 0 | 0 | 0.00012663 | 0.00015107 | 0.00020544 | 9.8172e-05 | 0.00015383 | 0.0003783 | 0.00057583 | 0 | 0.00069475 | 0.00034035 | 0.00033654 | 0.00029864 | 0.00034388 | 0.00030323
Typical Year | 5800 | 08/30/15 04:00 PM EDT | 8 | 30 | 17 | Weekend | Summer | Off Peak |  | 0.00015143 | 0.00016834 | 0.00014148 | 0.00011096 | 0.00019975 | 0.00020044 | 0.00016724 | 0.0001047 | 0.00010751 | 0.00011148 | 0.00022129 | 0.00056225 | 0.00013757 | 0.00020575 | 0.00012725 | 0.00075945 | 0.00068853 | 0.000654 | 0 | 0 | 0 | 0 | 0 | 0.00013199 | 0.00015288 | 0.00019947 | 0.00010525 | 0.00015757 | 0.00039558 | 0.00058857 | 0 | 0.0007157 | 0.00035061 | 0.00034607 | 0.00030889 | 0.00035523 | 0.00031334
Typical Year | 5801 | 08/30/15 05:00 PM EDT | 8 | 30 | 18 | Weekend | Summer | Off Peak |  | 0.00015622 | 0.00016906 | 0.00013962 | 0.00010154 | 0.00019204 | 0.00020195 | 0.0001909 | 0.00013527 | 0.00010581 | 0.00010166 | 0.00022245 | 0.00055206 | 0.00014528 | 0.00019766 | 0.00013173 | 0.00077083 | 0.00070163 | 0.00067923 | 0 | 0 | 0 | 0 | 0 | 0.00014006 | 0.00015615 | 0.00020081 | 0.00013178 | 0.00015956 | 0.00041084 | 0.00059758 | 0 | 0.0007324 | 0.00035879 | 0.00035357 | 0.00031742 | 0.00036443 | 0.00032154
Typical Year | 5802 | 08/30/15 06:00 PM EDT | 8 | 30 | 19 | Weekend | Summer | Off Peak |  | 0.00016053 | 0.00016822 | 0.00014062 | 0.00012734 | 0.00018658 | 0.00019872 | 0.00018412 | 0.00013096 | 0.00011246 | 0.0001089 | 0.0002233 | 0.00047186 | 0.00015746 | 0.0001986 | 0.00013016 | 0.00073864 | 0.00068364 | 0.00066009 | 0 | 0 | 0 | 0 | 0 | 0.00014488 | 0.0001592 | 0.00019729 | 0.00012871 | 0.00016546 | 0.00039926 | 0.00057341 | 0 | 0.00070593 | 0.00034582 | 0.00034053 | 0.0003067 | 0.00035163 | 0.00031028
Typical Year | 5803 | 08/30/15 07:00 PM EDT | 8 | 30 | 20 | Weekend | Summer | Off Peak |  | 0.00016002 | 0.00017018 | 0.00014021 | 0.00018598 | 0.00018717 | 0.00023488 | 0.00029486 | 0.00013519 | 0.00014381 | 0.00010766 | 0.00022379 | 0.00038227 | 0.00017663 | 0.00020261 | 0.00013364 | 0.00068573 | 0.00063053 | 0.00064351 | 0 | 0 | 0 | 0 | 0 | 0.00014785 | 0.00015911 | 0.00023248 | 0.00013403 | 0.00017671 | 0.00038924 | 0.00053205 | 0 | 0.00066674 | 0.00032662 | 0.0003204 | 0.00029228 | 0.00033405 | 0.00029495
Typical Year | 5804 | 08/30/15 08:00 PM EDT | 8 | 30 | 21 | Weekend | Summer | Off Peak |  | 0.00015877 | 0.00016794 | 0.00014155 | 0.00022289 | 0.00017128 | 0.00022636 | 0.00028335 | 0.00012421 | 0.00013594 | 9.2115e-05 | 0.00022338 | 0.00026792 | 0.00019054 | 0.00021134 | 0.00013659 | 0.00062618 | 0.00062046 | 0.00062103 | 0 | 0 | 0 | 0 | 0 | 0.00015709 | 0.00015803 | 0.00022325 | 0.00012295 | 0.00018683 | 0.00037564 | 0.00048894 | 0 | 0.00062392 | 0.00030565 | 0.00029895 | 0.00027618 | 0.00031384 | 0.0002772
Typical Year | 5805 | 08/30/15 09:00 PM EDT | 8 | 30 | 22 | Weekend | Summer | Off Peak |  | 0.00015505 | 0.00016652 | 0.00013869 | 0.00025514 | 0.00014716 | 0.00019799 | 0.00027817 | 0.00010709 | 0.00011064 | 9.1691e-05 | 0.00022352 | 0.00021367 | 0.00018447 | 0.00021521 | 0.00013116 | 0.0005877 | 0.00055204 | 0.00059626 | 0 | 0 | 0 | 0 | 0 | 0.00014835 | 0.0001548 | 0.00019588 | 0.00010637 | 0.00018409 | 0.00036066 | 0.0004568 | 0 | 0.00058897 | 0.00028853 | 0.00028143 | 0.00026189 | 0.00029757 | 0.00026297
Typical Year | 5806 | 08/30/15 10:00 PM EDT | 8 | 30 | 23 | Weekend | Summer | Off Peak |  | 0.0001489 | 0.000165 | 0.00013798 | 0.0002238 | 0.00010836 | 0.00014175 | 0.0002059 | 8.2481e-05 | 8.7987e-05 | 7.7105e-05 | 0.00022453 | 0.00017835 | 0.00014552 | 0.00018265 | 0.00012144 | 0.00054803 | 0.00045105 | 0.00056925 | 0 | 0 | 0 | 0 | 0 | 0.00013025 | 0.0001501 | 0.00014068 | 8.2454e-05 | 0.00015284 | 0.00034432 | 0.00042156 | 0 | 0.00055071 | 0.00026978 | 0.00026208 | 0.00024612 | 0.00028011 | 0.00024776
Typical Year | 5807 | 08/30/15 11:00 PM EDT | 8 | 30 | 24 | Weekend | Summer | Off Peak |  | 0.00014238 | 0.00016213 | 0.00013836 | 0.0001584 | 6.7526e-05 | 8.7434e-05 | 0.00017993 | 5.4814e-05 | 7.0955e-05 | 6.9312e-05 | 0.00022238 | 0.00016288 | 0.00010896 | 0.00014813 | 0.00011087 | 0.00045276 | 0.0003702 | 0.00051952 | 0 | 0 | 0 | 0 | 0 | 0.00011214 | 0.00014505 | 8.8288e-05 | 5.65e-05 | 0.00012196 | 0.00031424 | 0.0003481 | 0 | 0.00047344 | 0.00023193 | 0.0002235 | 0.00021553 | 0.00024366 | 0.00021578
Typical Year | 5808 | 08/31/15 12:00 AM EDT | 8 | 31 | 1 | Weekday | Summer | Off Peak |  | 0.00013507 | 0.00015896 | 0.00013648 | 0.00010306 | 4.5165e-05 | 4.9778e-05 | 0.00011141 | 4.0662e-05 | 5.2257e-05 | 6.2251e-05 | 0.00021746 | 0.00014056 | 8.5765e-05 | 0.00011996 | 0.00010533 | 0.00035797 | 0.00030756 | 0.00046322 | 0 | 0 | 0 | 0 | 0 | 0.00010266 | 0.00013911 | 5.1082e-05 | 4.2526e-05 | 0.00010057 | 0.00028019 | 0.00027625 | 0 | 0.00039497 | 0.00019349 | 0.00018477 | 0.00018378 | 0.00020588 | 0.00018256
Typical Year | 5809 | 08/31/15 01:00 AM EDT | 8 | 31 | 2 | Weekday | Summer | Off Peak |  | 0.00012907 | 0.00016049 | 0.000138 | 5.9962e-05 | 3.826e-05 | 1.8358e-05 | 6.7004e-05 | 2.6798e-05 | 4.1083e-05 | 5.7534e-05 | 0.00021439 | 0.00013335 | 7.4511e-05 | 0.00011017 | 9.5763e-05 | 0.00026001 | 0.00024931 | 0.00040924 | 0 | 0 | 0 | 0 | 0 | 9.2552e-05 | 0.00013529 | 2.1386e-05 | 2.9336e-05 | 9.0115e-05 | 0.00024753 | 0.00020245 | 0 | 0.00031581 | 0.00015471 | 0.00014557 | 0.00015216 | 0.00016796 | 0.00014922
Typical Year | 5810 | 08/31/15 02:00 AM EDT | 8 | 31 | 3 | Weekday | Summer | Off Peak |  | 0.00012474 | 0.00015772 | 0.00013625 | 4.2538e-05 | 3.5837e-05 | 7.9306e-06 | 3.4612e-05 | 2.065e-05 | 3.733e-05 | 5.8468e-05 | 0.00021209 | 0.0001337 | 6.9394e-05 | 9.9256e-05 | 8.5115e-05 | 0.00020752 | 0.00022242 | 0.00037297 | 0 | 0 | 0 | 0 | 0 | 8.7513e-05 | 0.00013155 | 1.1034e-05 | 2.3727e-05 | 8.2062e-05 | 0.00022559 | 0.0001632 | 0 | 0.00027086 | 0.00013269 | 0.00012367 | 0.00013349 | 0.00014585 | 0.00012973
Typical Year | 5811 | 08/31/15 03:00 AM EDT | 8 | 31 | 4 | Weekday | Summer | Off Peak |  | 0.00012118 | 0.00015552 | 0.0001372 | 2.4226e-05 | 3.4735e-05 | 5.9716e-06 | 3.0847e-05 | 1.7674e-05 | 3.6963e-05 | 5.9618e-05 | 0.0002094 | 0.00013433 | 6.7787e-05 | 9.6997e-05 | 8.1363e-05 | 0.00018712 | 0.00021584 | 0.00036347 | 0 | 0 | 0 | 0 | 0 | 8.4496e-05 | 0.00012879 | 9.0981e-06 | 2.1127e-05 | 7.983e-05 | 0.00021985 | 0.00014821 | 0 | 0.00025534 | 0.00012509 | 0.00011595 | 0.00012746 | 0.00013844 | 0.00012322
Typical Year | 5812 | 08/31/15 04:00 AM EDT | 8 | 31 | 5 | Weekday | Summer | Off Peak |  | 0.00012007 | 0.00015466 | 0.00013384 | 1.9655e-05 | 3.721e-05 | 6.6248e-06 | 2.902e-05 | 2.0477e-05 | 4.2163e-05 | 6.0398e-05 | 0.0002086 | 0.0001341 | 6.7085e-05 | 9.8282e-05 | 8.1785e-05 | 0.00017153 | 0.0002026 | 0.00035402 | 0 | 0 | 0 | 0 | 0 | 8.3127e-05 | 0.00012744 | 9.8378e-06 | 2.3937e-05 | 7.9986e-05 | 0.00021413 | 0.00013619 | 0 | 0.0002422 | 0.00011865 | 0.00010945 | 0.00012212 | 0.00013215 | 0.00011769
Typical Year | 5813 | 08/31/15 05:00 AM EDT | 8 | 31 | 6 | Weekday | Summer | Off Peak |  | 0.00012118 | 0.00015308 | 0.00013498 | 1.9063e-05 | 5.1226e-05 | 1.2787e-05 | 2.808e-05 | 5.6541e-05 | 5.8597e-05 | 0.00013491 | 0.0002077 | 0.00014919 | 6.7798e-05 | 0.00011076 | 8.6797e-05 | 0.00015052 | 0.00017039 | 0.00032649 | 0 | 0 | 0 | 0 | 0 | 8.961e-05 | 0.00012811 | 1.6471e-05 | 6.1227e-05 | 8.5324e-05 | 0.00019748 | 0.000119 | 0 | 0.00021811 | 0.00010685 | 9.8054e-05 | 0.00011094 | 0.00011983 | 0.00010679
Typical Year | 5814 | 08/31/15 06:00 AM EDT | 8 | 31 | 7 | Weekday | Summer | On Peak |  | 0.00012713 | 0.00015381 | 0.00013547 | 3.7022e-05 | 8.762e-05 | 5.0086e-05 | 3.7848e-05 | 0.00012088 | 0.00010049 | 0.00014376 | 0.00020787 | 0.00022572 | 7.2269e-05 | 0.00011332 | 8.8285e-05 | 0.00014829 | 0.00015683 | 0.00030139 | 0 | 0 | 0 | 0 | 0 | 0.00010039 | 0.00013252 | 5.2937e-05 | 0.00012116 | 8.8603e-05 | 0.0001823 | 0.00011647 | 0 | 0.00020661 | 0.00010122 | 9.3302e-05 | 0.00010402 | 0.00011289 | 0.00010056
Typical Year | 5815 | 08/31/15 07:00 AM EDT | 8 | 31 | 8 | Weekday | Summer | On Peak |  | 0.00013398 | 0.00015739 | 0.00013242 | 6.4647e-05 | 0.00012636 | 0.00010261 | 5.0764e-05 | 0.0001407 | 0.00014107 | 0.00011694 | 0.00020837 | 0.00025679 | 8.1344e-05 | 0.00013352 | 8.5772e-05 | 0.00016629 | 0.00017889 | 0.00030989 | 0 | 0 | 0 | 0 | 0 | 0.00011004 | 0.00013756 | 0.0001032 | 0.00013933 | 9.9027e-05 | 0.00018744 | 0.00013082 | 0 | 0.00022125 | 0.00010838 | 0.0001007 | 0.00010972 | 0.00011962 | 0.00010645
Typical Year | 5816 | 08/31/15 08:00 AM EDT | 8 | 31 | 9 | Weekday | Summer | On Peak |  | 0.00013881 | 0.00015842 | 0.00013469 | 0.00010019 | 0.00016042 | 0.00012953 | 6.6647e-05 | 0.00013811 | 0.00012728 | 0.00012479 | 0.00021172 | 0.00038806 | 8.8895e-05 | 0.00014568 | 8.9505e-05 | 0.00023939 | 0.00023937 | 0.00036188 | 0 | 0 | 0 | 0 | 0 | 0.00011006 | 0.00014145 | 0.00013042 | 0.00013677 | 0.00010733 | 0.00021889 | 0.00018707 | 0 | 0.00028568 | 0.00013995 | 0.00013224 | 0.0001366 | 0.00015103 | 0.00013409
Typical Year | 5817 | 08/31/15 09:00 AM EDT | 8 | 31 | 10 | Weekday | Summer | On Peak |  | 0.00013786 | 0.00016023 | 0.00013704 | 0.0001194 | 0.00018708 | 0.00012323 | 6.1982e-05 | 0.00011502 | 0.00011338 | 0.00012211 | 0.00021349 | 0.00047161 | 9.1869e-05 | 0.00013698 | 0.00010261 | 0.00030616 | 0.00033327 | 0.00041617 | 0 | 0 | 0 | 0 | 0 | 0.00011018 | 0.00014137 | 0.00012697 | 0.00011535 | 0.00010849 | 0.00025173 | 0.00024113 | 0 | 0.00034922 | 0.00017108 | 0.00016338 | 0.00016369 | 0.00018181 | 0.00016115
Typical Year | 5818 | 08/31/15 10:00 AM EDT | 8 | 31 | 11 | Weekday | Summer | On Peak |  | 0.00013816 | 0.00015911 | 0.0001367 | 0.00010276 | 0.00018516 | 0.00014084 | 0.00011044 | 8.757e-05 | 0.00010595 | 9.9898e-05 | 0.00021771 | 0.00050122 | 9.5013e-05 | 0.0001339 | 0.00011268 | 0.00040676 | 0.00047202 | 0.00049993 | 0 | 0 | 0 | 0 | 0 | 0.00011212 | 0.00014135 | 0.00014377 | 8.9245e-05 | 0.00011097 | 0.00030239 | 0.00032238 | 0 | 0.00044556 | 0.00021827 | 0.0002105 | 0.00020492 | 0.00022865 | 0.00020235
Typical Year | 5819 | 08/31/15 11:00 AM EDT | 8 | 31 | 12 | Weekday | Summer | On Peak |  | 0.0001397 | 0.00016073 | 0.00013854 | 9.3192e-05 | 0.00016812 | 0.00014707 | 0.00011143 | 8.4187e-05 | 0.00010358 | 0.00012376 | 0.00022271 | 0.00054988 | 0.00010082 | 0.00014395 | 0.00011398 | 0.00052637 | 0.00062453 | 0.00057786 | 0 | 0 | 0 | 0 | 0 | 0.00011801 | 0.00014295 | 0.00014788 | 8.7508e-05 | 0.00011727 | 0.00034953 | 0.00041812 | 0 | 0.00055123 | 0.00027004 | 0.00026296 | 0.00024829 | 0.00027881 | 0.00024635
Typical Year | 5820 | 08/31/15 12:00 PM EDT | 8 | 31 | 13 | Weekday | Summer | On Peak |  | 0.00014453 | 0.00016419 | 0.00013688 | 8.2113e-05 | 0.00016786 | 0.00015795 | 0.00015722 | 8.3964e-05 | 9.7374e-05 | 7.994e-05 | 0.00022453 | 0.00056317 | 0.00010631 | 0.00014303 | 0.00011318 | 0.00065488 | 0.00071398 | 0.00064794 | 0 | 0 | 0 | 0 | 0 | 0.00012223 | 0.00014672 | 0.00015877 | 8.4426e-05 | 0.00011948 | 0.00039192 | 0.00051585 | 0 | 0.00065551 | 0.00032112 | 0.00031474 | 0.00028987 | 0.00032852 | 0.00029002
Typical Year | 5821 | 08/31/15 01:00 PM EDT | 8 | 31 | 14 | Weekday | Summer | On Peak |  | 0.00014564 | 0.00016662 | 0.00013882 | 9.1232e-05 | 0.00016217 | 0.00017338 | 0.00015219 | 7.8768e-05 | 9.5327e-05 | 9.3119e-05 | 0.00022695 | 0.00055761 | 0.00010561 | 0.00015339 | 0.00011757 | 0.00076943 | 0.00077347 | 0.00070936 | 0 | 0 | 0 | 0 | 0 | 0.00012012 | 0.00014815 | 0.00017185 | 8.0468e-05 | 0.00012333 | 0.00042907 | 0.00060155 | 0 | 0.00074695 | 0.00036592 | 0.00036002 | 0.00032624 | 0.00037236 | 0.00032856
Typical Year | 5822 | 08/31/15 02:00 PM EDT | 8 | 31 | 15 | Weekday | Summer | On Peak |  | 0.00014604 | 0.00017116 | 0.0001395 | 9.1689e-05 | 0.00015352 | 0.00014734 | 0.00016455 | 6.8562e-05 | 7.7948e-05 | 9.0371e-05 | 0.00022899 | 0.00055178 | 0.00010658 | 0.00017016 | 0.00011834 | 0.00083639 | 0.00082446 | 0.00075327 | 0 | 0 | 0 | 0 | 0 | 0.000116 | 0.00014925 | 0.00014833 | 7.0324e-05 | 0.00012936 | 0.00045563 | 0.00065278 | 0 | 0.00080432 | 0.00039402 | 0.00038822 | 0.00034984 | 0.00040015 | 0.00035301
Typical Year | 5823 | 08/31/15 03:00 PM EDT | 8 | 31 | 16 | Weekday | Summer | On Peak |  | 0.00014729 | 0.00017065 | 0.00014133 | 7.6673e-05 | 0.00014387 | 0.00013381 | 0.00012745 | 6.0053e-05 | 8.24e-05 | 9.3218e-05 | 0.00023186 | 0.00055597 | 0.00011309 | 0.00018094 | 0.0001169 | 0.00093221 | 0.00089428 | 0.00082249 | 0 | 0 | 0 | 0 | 0 | 0.00011764 | 0.00015029 | 0.00013449 | 6.3152e-05 | 0.00013571 | 0.0004975 | 0.00072586 | 0 | 0.00088866 | 0.00043534 | 0.00042937 | 0.00038513 | 0.00044147 | 0.00038942
Typical Year | 5824 | 08/31/15 04:00 PM EDT | 8 | 31 | 17 | Weekday | Summer | On Peak |  | 0.00015113 | 0.00017265 | 0.00014286 | 7.9106e-05 | 0.00014978 | 0.00014191 | 0.00015367 | 7.6484e-05 | 8.9273e-05 | 0.00011412 | 0.00023271 | 0.00054401 | 0.00012342 | 0.00019541 | 0.00012197 | 0.00097564 | 0.00093325 | 0.00087071 | 0 | 0 | 0 | 0 | 0 | 0.00012474 | 0.00015354 | 0.0001429 | 7.9348e-05 | 0.00014636 | 0.00052666 | 0.00075949 | 0 | 0.00093366 | 0.00045738 | 0.0004507 | 0.00040548 | 0.00046448 | 0.00040978
Typical Year | 5825 | 08/31/15 05:00 PM EDT | 8 | 31 | 18 | Weekday | Summer | On Peak |  | 0.0001589 | 0.00017442 | 0.00014136 | 8.6446e-05 | 0.00015388 | 0.0001468 | 0.0001812 | 0.00012969 | 0.00010929 | 0.00010611 | 0.00023281 | 0.00053922 | 0.00013785 | 0.00018977 | 0.00012802 | 0.00097296 | 0.00093571 | 0.00088634 | 0 | 0 | 0 | 0 | 0 | 0.00014366 | 0.00015915 | 0.00014834 | 0.00012725 | 0.0001527 | 0.00053612 | 0.00075775 | 0 | 0.00093818 | 0.0004596 | 0.00045223 | 0.00040896 | 0.00046775 | 0.00041276
Typical Year | 5826 | 08/31/15 06:00 PM EDT | 8 | 31 | 19 | Weekday | Summer | On Peak |  | 0.00016441 | 0.00017347 | 0.00014219 | 0.00013311 | 0.00016502 | 0.00014615 | 0.00013758 | 0.00012509 | 0.00011068 | 0.00010205 | 0.00023385 | 0.00046435 | 0.00015838 | 0.00019361 | 0.00014129 | 0.00094743 | 0.00091476 | 0.00087115 | 0 | 0 | 0 | 0 | 0 | 0.00015287 | 0.00016301 | 0.00014752 | 0.00012299 | 0.00016645 | 0.00052693 | 0.00073811 | 0 | 0.0009168 | 0.00044912 | 0.00044164 | 0.00040031 | 0.00045752 | 0.00040378
Typical Year | 5827 | 08/31/15 07:00 PM EDT | 8 | 31 | 20 | Weekday | Summer | On Peak |  | 0.00016446 | 0.00017579 | 0.00013992 | 0.00021856 | 0.00016232 | 0.00017527 | 0.00016285 | 0.00013192 | 0.0001142 | 0.00010769 | 0.00023393 | 0.00038034 | 0.00017763 | 0.0002044 | 0.00015271 | 0.00085027 | 0.00082629 | 0.00082714 | 0 | 0 | 0 | 0 | 0 | 0.00015582 | 0.00016313 | 0.00017383 | 0.00012958 | 0.00018145 | 0.00050031 | 0.00066279 | 0 | 0.00084021 | 0.0004116 | 0.00040305 | 0.00037065 | 0.00042196 | 0.00037264
Typical Year | 5828 | 08/31/15 08:00 PM EDT | 8 | 31 | 21 | Weekday | Summer | On Peak |  | 0.00016302 | 0.00017482 | 0.00014156 | 0.00023957 | 0.00015098 | 0.00017332 | 0.0001653 | 0.00014061 | 0.00013196 | 9.965e-05 | 0.00023154 | 0.00027007 | 0.00019079 | 0.00021337 | 0.00015644 | 0.00076108 | 0.00078515 | 0.00078014 | 0 | 0 | 0 | 0 | 0 | 0.00016448 | 0.00016216 | 0.0001712 | 0.00013776 | 0.00019144 | 0.00047188 | 0.00059641 | 0 | 0.00076961 | 0.00037702 | 0.00036809 | 0.00034266 | 0.00038809 | 0.00034285
Typical Year | 5829 | 08/31/15 09:00 PM EDT | 8 | 31 | 22 | Weekday | Summer | On Peak |  | 0.00015881 | 0.00017297 | 0.00013962 | 0.00025571 | 0.00013073 | 0.00015064 | 0.00017614 | 0.00012909 | 0.00013322 | 8.5941e-05 | 0.0002303 | 0.0002155 | 0.00018301 | 0.00021075 | 0.00015274 | 0.00072079 | 0.00071317 | 0.00075313 | 0 | 0 | 0 | 0 | 0 | 0.00015448 | 0.00015862 | 0.00014965 | 0.00012678 | 0.00018611 | 0.00045554 | 0.00056274 | 0 | 0.00073259 | 0.00035888 | 0.00034958 | 0.00032741 | 0.00037079 | 0.00032772
Typical Year | 5830 | 08/31/15 10:00 PM EDT | 8 | 31 | 23 | Weekday | Summer | Off Peak |  | 0.00015256 | 0.00017029 | 0.00014026 | 0.00023595 | 9.5237e-05 | 0.00011207 | 0.00012596 | 9.2648e-05 | 0.00010312 | 7.8572e-05 | 0.00022895 | 0.0001778 | 0.00014417 | 0.0001764 | 0.00013964 | 0.00066707 | 0.00060051 | 0.00071204 | 0 | 0 | 0 | 0 | 0 | 0.00013831 | 0.00015384 | 0.00011103 | 9.2369e-05 | 0.00015369 | 0.00043069 | 0.00051668 | 0 | 0.0006804 | 0.00033331 | 0.00032358 | 0.00030546 | 0.00034627 | 0.00030626
Typical Year | 5831 | 08/31/15 11:00 PM EDT | 8 | 31 | 24 | Weekday | Summer | Off Peak |  | 0.00014558 | 0.0001668 | 0.00013996 | 0.00016442 | 6.4099e-05 | 6.7543e-05 | 9.6727e-05 | 5.8087e-05 | 7.6692e-05 | 6.6686e-05 | 0.00022691 | 0.00016204 | 0.00010731 | 0.00014941 | 0.00012086 | 0.00058367 | 0.00053167 | 0.00067113 | 0 | 0 | 0 | 0 | 0 | 0.00011677 | 0.00014828 | 6.8053e-05 | 5.9556e-05 | 0.00012351 | 0.00040594 | 0.00045251 | 0 | 0.00061386 | 0.00030072 | 0.00029025 | 0.00027938 | 0.00031504 | 0.00027888
Typical Year | 5832 | 09/01/16 12:00 AM EDT | 9 | 1 | 1 | Weekday | Summer | Off Peak |  | 0.00013052 | 0.00015159 | 0.00013459 | 9.9508e-05 | 4.2059e-05 | 2.8676e-05 | 4.6749e-05 | 4.0231e-05 | 5.168e-05 | 6.2699e-05 | 0.0002307 | 5.8207e-05 | 7.9811e-05 | 0.00011084 | 0.00010157 | 0.00028048 | 0.0002234 | 0.00033962 | 0 | 0 | 0 | 0 | 0 | 8.7264e-05 | 0.00013445 | 3.031e-05 | 4.2138e-05 | 9.4021e-05 | 0.00020543 | 0.00021524 | 0 | 0.00029969 | 0.00014681 | 0.0001408 | 0.00013781 | 0.00015532 | 0.00013765
Typical Year | 5833 | 09/01/16 01:00 AM EDT | 9 | 1 | 2 | Weekday | Summer | Off Peak |  | 0.00012653 | 0.00015027 | 0.00013355 | 5.066e-05 | 3.4181e-05 | 1.2895e-05 | 2.7971e-05 | 2.6195e-05 | 4.0624e-05 | 5.7996e-05 | 0.00022699 | 6.1074e-05 | 7.0997e-05 | 0.00010075 | 8.9601e-05 | 0.00024631 | 0.00021388 | 0.00032221 | 0 | 0 | 0 | 0 | 0 | 7.9133e-05 | 0.00013127 | 1.5117e-05 | 2.8803e-05 | 8.4187e-05 | 0.00019489 | 0.00019024 | 0 | 0.00027321 | 0.00013384 | 0.00012771 | 0.00012737 | 0.00014255 | 0.00012642
Typical Year | 5834 | 09/01/16 02:00 AM EDT | 9 | 1 | 3 | Weekday | Summer | Off Peak |  | 0.00012268 | 0.00015015 | 0.00013343 | 2.8578e-05 | 3.1298e-05 | 7.199e-06 | 2.8011e-05 | 2.0023e-05 | 3.6965e-05 | 5.9133e-05 | 0.00021904 | 6.5132e-05 | 6.7447e-05 | 9.6069e-05 | 7.8077e-05 | 0.00020709 | 0.00019351 | 0.00028884 | 0 | 0 | 0 | 0 | 0 | 7.3541e-05 | 0.0001285 | 9.8177e-06 | 2.3189e-05 | 7.8732e-05 | 0.00017471 | 0.00016089 | 0 | 0.00023723 | 0.00011622 | 0.00011044 | 0.00011185 | 0.00012447 | 0.00011043
Typical Year | 5835 | 09/01/16 03:00 AM EDT | 9 | 1 | 4 | Weekday | Summer | Off Peak |  | 0.00011974 | 0.00015092 | 0.00013261 | 2.5297e-05 | 3.0305e-05 | 6.6019e-06 | 2.573e-05 | 1.7268e-05 | 3.6745e-05 | 6.0127e-05 | 0.00021625 | 6.5743e-05 | 6.7214e-05 | 9.4079e-05 | 7.5612e-05 | 0.00018103 | 0.00017914 | 0.00027172 | 0 | 0 | 0 | 0 | 0 | 7.3127e-05 | 0.00012643 | 9.1407e-06 | 2.0785e-05 | 7.7501e-05 | 0.00016435 | 0.00014134 | 0 | 0.0002152 | 0.00010542 | 9.9655e-05 | 0.00010278 | 0.00011371 | 0.00010095
Typical Year | 5836 | 09/01/16 04:00 AM EDT | 9 | 1 | 5 | Weekday | Summer | Off Peak |  | 0.00011716 | 0.00014829 | 0.00013029 | 2.0745e-05 | 3.0409e-05 | 4.4474e-06 | 2.7655e-05 | 2.028e-05 | 4.1795e-05 | 6.0402e-05 | 0.00021499 | 6.5519e-05 | 6.6507e-05 | 9.3904e-05 | 7.4572e-05 | 0.00016658 | 0.00016478 | 0.00025889 | 0 | 0 | 0 | 0 | 0 | 7.1719e-05 | 0.00012388 | 7.2901e-06 | 2.3743e-05 | 7.6902e-05 | 0.00015659 | 0.00013005 | 0 | 0.00020136 | 9.8643e-05 | 9.2967e-05 | 9.6774e-05 | 0.00010683 | 9.489e-05
Typical Year | 5837 | 09/01/16 05:00 AM EDT | 9 | 1 | 6 | Weekday | Summer | Off Peak |  | 0.00011855 | 0.00014755 | 0.00013086 | 1.7321e-05 | 4.1548e-05 | 1.1474e-05 | 4.1645e-05 | 5.6002e-05 | 5.8239e-05 | 0.0001351 | 0.00021463 | 6.1754e-05 | 6.8381e-05 | 9.6281e-05 | 7.995e-05 | 0.00015157 | 0.00014712 | 0.00024248 | 0 | 0 | 0 | 0 | 0 | 8.5444e-05 | 0.00012482 | 1.4857e-05 | 6.074e-05 | 7.9614e-05 | 0.00014667 | 0.00011814 | 0 | 0.00018568 | 9.0961e-05 | 8.5486e-05 | 8.9716e-05 | 9.8904e-05 | 8.7884e-05
Typical Year | 5838 | 09/01/16 06:00 AM EDT | 9 | 1 | 7 | Weekday | Summer | On Peak |  | 0.00012639 | 0.00014814 | 0.00013116 | 3.2889e-05 | 6.2218e-05 | 4.1864e-05 | 3.6544e-05 | 0.00011844 | 0.00010077 | 0.00014103 | 0.00021438 | 0.00010507 | 7.0386e-05 | 9.3864e-05 | 8.8262e-05 | 0.0001591 | 0.00014147 | 0.0002281 | 0 | 0 | 0 | 0 | 0 | 0.00010656 | 0.00013052 | 4.3446e-05 | 0.00011884 | 8.1411e-05 | 0.00013797 | 0.00012311 | 0 | 0.0001842 | 9.0238e-05 | 8.548e-05 | 8.7315e-05 | 9.7094e-05 | 8.6191e-05
Typical Year | 5839 | 09/01/16 07:00 AM EDT | 9 | 1 | 8 | Weekday | Summer | On Peak |  | 0.0001338 | 0.00014773 | 0.00013087 | 8.5493e-05 | 0.00010347 | 7.3419e-05 | 4.7146e-05 | 0.00013785 | 0.00013997 | 0.00011425 | 0.00021849 | 0.00014827 | 8.2115e-05 | 0.00010918 | 9.1289e-05 | 0.0001588 | 0.0001469 | 0.00023092 | 0 | 0 | 0 | 0 | 0 | 0.00011163 | 0.00013568 | 7.5248e-05 | 0.00013658 | 9.2615e-05 | 0.00013968 | 0.00012327 | 0 | 0.0001854 | 9.0823e-05 | 8.5986e-05 | 8.8084e-05 | 9.7781e-05 | 8.6803e-05
Typical Year | 5840 | 09/01/16 08:00 AM EDT | 9 | 1 | 9 | Weekday | Summer | On Peak |  | 0.00013348 | 0.00014885 | 0.00013101 | 0.00012765 | 0.00015789 | 9.9177e-05 | 6.4203e-05 | 0.00013512 | 0.00012448 | 0.00012277 | 0.0002217 | 0.00021273 | 8.8732e-05 | 0.00010705 | 9.649e-05 | 0.00017123 | 0.00015475 | 0.00023149 | 0 | 0 | 0 | 0 | 0 | 9.949e-05 | 0.00013564 | 0.0001032 | 0.00013384 | 9.6137e-05 | 0.00014002 | 0.00013267 | 0 | 0.00019309 | 9.4592e-05 | 9.0074e-05 | 9.0542e-05 | 0.00010103 | 8.9618e-05
Typical Year | 5841 | 09/01/16 09:00 AM EDT | 9 | 1 | 10 | Weekday | Summer | On Peak |  | 0.00013085 | 0.00014941 | 0.00013171 | 0.00012742 | 0.0001661 | 0.00012001 | 8.2159e-05 | 0.00011213 | 0.00011255 | 0.00011931 | 0.00022373 | 0.00025723 | 8.8904e-05 | 9.5651e-05 | 0.00010751 | 0.00018518 | 0.000173 | 0.00023976 | 0 | 0 | 0 | 0 | 0 | 9.2616e-05 | 0.00013396 | 0.00012288 | 0.00011257 | 9.4672e-05 | 0.00014502 | 0.00014387 | 0 | 0.00020513 | 0.00010049 | 9.6092e-05 | 9.5406e-05 | 0.00010668 | 9.4568e-05
Typical Year | 5842 | 09/01/16 10:00 AM EDT | 9 | 1 | 11 | Weekday | Summer | On Peak |  | 0.00012946 | 0.00014805 | 0.00013291 | 0.00010549 | 0.00015344 | 0.00012377 | 6.2089e-05 | 8.5536e-05 | 0.00010423 | 9.7835e-05 | 0.00022624 | 0.00028327 | 8.9904e-05 | 0.00010171 | 0.00011375 | 0.00020108 | 0.00018565 | 0.00024817 | 0 | 0 | 0 | 0 | 0 | 9.3023e-05 | 0.00013291 | 0.0001246 | 8.7226e-05 | 9.8317e-05 | 0.00015011 | 0.00015606 | 0 | 0.00021802 | 0.00010681 | 0.00010252 | 0.00010052 | 0.00011279 | 9.9923e-05
Typical Year | 5843 | 09/01/16 11:00 AM EDT | 9 | 1 | 12 | Weekday | Summer | On Peak |  | 0.00012975 | 0.00014864 | 0.00013136 | 8.6701e-05 | 0.00015374 | 0.00014318 | 0.00010665 | 8.1481e-05 | 0.00010154 | 0.00012174 | 0.00022929 | 0.0002807 | 9.0873e-05 | 0.00011378 | 0.0001119 | 0.00023038 | 0.00021119 | 0.00026062 | 0 | 0 | 0 | 0 | 0 | 9.5838e-05 | 0.00013301 | 0.00014308 | 8.4875e-05 | 0.00010232 | 0.00015764 | 0.00017871 | 0 | 0.00024075 | 0.00011794 | 0.000114 | 0.00010924 | 0.00012329 | 0.00010912
Typical Year | 5844 | 09/01/16 12:00 PM EDT | 9 | 1 | 13 | Weekday | Summer | On Peak |  | 0.00013388 | 0.00015045 | 0.0001346 | 8.6511e-05 | 0.00014081 | 0.00014455 | 0.00012856 | 8.1622e-05 | 9.5634e-05 | 7.8958e-05 | 0.00022639 | 0.00027837 | 9.7874e-05 | 0.00011138 | 0.0001123 | 0.00025444 | 0.00021382 | 0.00026506 | 0 | 0 | 0 | 0 | 0 | 9.9268e-05 | 0.00013665 | 0.00014379 | 8.2195e-05 | 0.00010501 | 0.00016032 | 0.00019603 | 0 | 0.00025622 | 0.00012552 | 0.00012195 | 0.00011455 | 0.00013029 | 0.00011523
Typical Year | 5845 | 09/01/16 01:00 PM EDT | 9 | 1 | 14 | Weekday | Summer | On Peak |  | 0.00013562 | 0.00015142 | 0.00013326 | 9.2271e-05 | 0.00014065 | 0.00014159 | 0.00012133 | 7.6759e-05 | 9.3719e-05 | 9.3845e-05 | 0.00022628 | 0.00027468 | 0.00010169 | 0.00011616 | 0.00011362 | 0.00026385 | 0.00021433 | 0.00026491 | 0 | 0 | 0 | 0 | 0 | 9.6345e-05 | 0.00013787 | 0.00014095 | 7.8639e-05 | 0.00010866 | 0.00016024 | 0.00020276 | 0 | 0.00026153 | 0.00012812 | 0.00012477 | 0.00011615 | 0.00013255 | 0.0001172
Typical Year | 5846 | 09/01/16 02:00 PM EDT | 9 | 1 | 15 | Weekday | Summer | On Peak |  | 0.00013536 | 0.00015413 | 0.00013586 | 9.3219e-05 | 0.000128 | 0.00012529 | 0.00015788 | 6.6929e-05 | 7.6221e-05 | 9.1004e-05 | 0.00022518 | 0.00027831 | 0.00010066 | 0.00011751 | 0.00011175 | 0.00030539 | 0.00021819 | 0.00028133 | 0 | 0 | 0 | 0 | 0 | 9.5925e-05 | 0.00013846 | 0.00012641 | 6.8819e-05 | 0.00010824 | 0.00017017 | 0.00023262 | 0 | 0.0002915 | 0.0001428 | 0.00013972 | 0.0001275 | 0.0001468 | 0.00012973
Typical Year | 5847 | 09/01/16 03:00 PM EDT | 9 | 1 | 16 | Weekday | Summer | On Peak |  | 0.00013679 | 0.00015794 | 0.00013794 | 8.6978e-05 | 0.00012383 | 0.0001242 | 0.00015207 | 5.7981e-05 | 8.1219e-05 | 9.369e-05 | 0.00022278 | 0.00028134 | 0.00011227 | 0.00012208 | 0.00011485 | 0.000306 | 0.00020486 | 0.00028692 | 0 | 0 | 0 | 0 | 0 | 0.00010025 | 0.00014036 | 0.00012494 | 6.1275e-05 | 0.00011593 | 0.00017355 | 0.00023213 | 0 | 0.00029322 | 0.00014364 | 0.00014023 | 0.0001287 | 0.0001482 | 0.00013102
Typical Year | 5848 | 09/01/16 04:00 PM EDT | 9 | 1 | 17 | Weekday | Summer | On Peak |  | 0.00014066 | 0.00016021 | 0.0001358 | 7.3024e-05 | 0.00012323 | 0.00013654 | 0.00018537 | 7.4952e-05 | 8.8471e-05 | 0.00011444 | 0.00022565 | 0.00027396 | 0.00012529 | 0.00014108 | 0.00011716 | 0.00035481 | 0.00023451 | 0.00031619 | 0 | 0 | 0 | 0 | 0 | 0.00011807 | 0.00014319 | 0.00013676 | 7.7962e-05 | 0.00012881 | 0.00019125 | 0.00026895 | 0 | 0.00033359 | 0.00016342 | 0.00016013 | 0.00014506 | 0.0001677 | 0.00014817
Typical Year | 5849 | 09/01/16 05:00 PM EDT | 9 | 1 | 18 | Weekday | Summer | On Peak |  | 0.00014977 | 0.00016201 | 0.00013629 | 8.3503e-05 | 0.000146 | 0.00012075 | 0.00016578 | 0.00012724 | 0.00010863 | 0.00010621 | 0.00022664 | 0.00026336 | 0.00013917 | 0.00015402 | 0.00011868 | 0.00037835 | 0.00027364 | 0.00033773 | 0 | 0 | 0 | 0 | 0 | 0.00013974 | 0.00015001 | 0.00012413 | 0.00012505 | 0.00014 | 0.00020428 | 0.00028842 | 0 | 0.00035724 | 0.000175 | 0.00017167 | 0.00015534 | 0.00017921 | 0.0001583
Typical Year | 5850 | 09/01/16 06:00 PM EDT | 9 | 1 | 19 | Weekday | Summer | On Peak |  | 0.00015441 | 0.00016101 | 0.00013749 | 0.00013042 | 0.00015023 | 0.00012452 | 0.00018655 | 0.00012216 | 0.00010986 | 0.00010069 | 0.00023075 | 0.00021388 | 0.00015757 | 0.00016159 | 0.00012168 | 0.00034363 | 0.00025551 | 0.00032625 | 0 | 0 | 0 | 0 | 0 | 0.00015232 | 0.00015329 | 0.00012841 | 0.00012027 | 0.00015194 | 0.00019734 | 0.00026244 | 0 | 0.00033221 | 0.00016274 | 0.00015896 | 0.00014609 | 0.0001677 | 0.00014823
Typical Year | 5851 | 09/01/16 07:00 PM EDT | 9 | 1 | 20 | Weekday | Summer | On Peak |  | 0.0001547 | 0.00016027 | 0.00013491 | 0.00019085 | 0.00014312 | 0.00015774 | 0.00017366 | 0.00012925 | 0.0001136 | 0.00010555 | 0.00023197 | 0.00017582 | 0.00017912 | 0.00017427 | 0.00013018 | 0.00032101 | 0.00026189 | 0.00032654 | 0 | 0 | 0 | 0 | 0 | 0.00016235 | 0.00015305 | 0.00015694 | 0.00012705 | 0.00016811 | 0.00019751 | 0.00024677 | 0 | 0.00031984 | 0.00015668 | 0.00015244 | 0.00014239 | 0.00016233 | 0.00014355
Typical Year | 5852 | 09/01/16 08:00 PM EDT | 9 | 1 | 21 | Weekday | Summer | On Peak |  | 0.00015066 | 0.00016075 | 0.00013418 | 0.00025136 | 0.00012964 | 0.00015782 | 0.00012652 | 0.00013797 | 0.00013151 | 9.7158e-05 | 0.00022745 | 0.00010869 | 0.00018941 | 0.00018985 | 0.0001374 | 0.00030236 | 0.00024589 | 0.00030628 | 0 | 0 | 0 | 0 | 0 | 0.00015713 | 0.00015016 | 0.00015457 | 0.00013525 | 0.00017951 | 0.00018526 | 0.00023238 | 0 | 0.00030073 | 0.00014732 | 0.00014337 | 0.00013378 | 0.00015257 | 0.00013491
Typical Year | 5853 | 09/01/16 09:00 PM EDT | 9 | 1 | 22 | Weekday | Summer | On Peak |  | 0.00014676 | 0.00015662 | 0.00013352 | 0.00024805 | 0.00010854 | 0.00013632 | 0.00012763 | 0.0001278 | 0.00013375 | 8.5238e-05 | 0.0002255 | 6.6882e-05 | 0.00017865 | 0.00019381 | 0.0001335 | 0.00027885 | 0.00021318 | 0.00027135 | 0 | 0 | 0 | 0 | 0 | 0.00013958 | 0.00014664 | 0.00013372 | 0.00012562 | 0.00017482 | 0.00016413 | 0.00021337 | 0 | 0.0002724 | 0.00013344 | 0.00013015 | 0.00012032 | 0.00013779 | 0.00012182
Typical Year | 5854 | 09/01/16 10:00 PM EDT | 9 | 1 | 23 | Weekday | Summer | Off Peak |  | 0.0001393 | 0.00015271 | 0.00013393 | 0.00022931 | 7.8493e-05 | 9.5057e-05 | 0.00016067 | 9.2097e-05 | 0.00010357 | 7.9172e-05 | 0.0002141 | 5.6559e-05 | 0.0001437 | 0.00017274 | 0.0001231 | 0.0002394 | 0.00015801 | 0.00021939 | 0 | 0 | 0 | 0 | 0 | 0.00012142 | 0.00014078 | 9.5456e-05 | 9.1939e-05 | 0.00014909 | 0.0001327 | 0.00018145 | 0 | 0.00022736 | 0.00011138 | 0.0001089 | 9.9378e-05 | 0.00011465 | 0.00010134
Typical Year | 5855 | 09/01/16 11:00 PM EDT | 9 | 1 | 24 | Weekday | Summer | Off Peak |  | 0.00013222 | 0.00015133 | 0.00013267 | 0.00015436 | 4.9455e-05 | 4.8088e-05 | 0.00010128 | 5.8006e-05 | 7.7351e-05 | 6.7452e-05 | 0.00020948 | 5.3645e-05 | 0.00010451 | 0.00014559 | 0.00011132 | 0.00019264 | 0.00013187 | 0.00019872 | 0 | 0 | 0 | 0 | 0 | 9.9894e-05 | 0.00013536 | 4.9668e-05 | 5.9564e-05 | 0.00011908 | 0.0001202 | 0.00014634 | 0 | 0.00019159 | 9.3857e-05 | 9.0983e-05 | 8.5589e-05 | 9.7838e-05 | 8.6588e-05
Typical Year | 5856 | 09/02/16 12:00 AM EDT | 9 | 2 | 1 | Weekday | Summer | Off Peak |  | 0.00012634 | 0.00014791 | 0.00013341 | 0.00010024 | 3.8559e-05 | 2.874e-05 | 4.9662e-05 | 4.0462e-05 | 5.1914e-05 | 6.2801e-05 | 0.00020563 | 5.0613e-05 | 8.0135e-05 | 0.000114 | 0.00010156 | 0.0001622 | 0.00011407 | 0.00018716 | 0 | 0 | 0 | 0 | 0 | 8.7264e-05 | 0.00013074 | 3.0149e-05 | 4.2362e-05 | 9.5196e-05 | 0.00011321 | 0.00012342 | 0 | 0.00016898 | 8.2781e-05 | 7.9562e-05 | 7.7067e-05 | 8.7355e-05 | 7.7407e-05
Typical Year | 5857 | 09/02/16 01:00 AM EDT | 9 | 2 | 2 | Weekday | Summer | Off Peak |  | 0.00012219 | 0.00014617 | 0.00013224 | 5.087e-05 | 3.361e-05 | 1.1837e-05 | 3.1108e-05 | 2.6483e-05 | 4.0936e-05 | 5.8123e-05 | 0.00020148 | 5.4939e-05 | 7.0446e-05 | 0.00010557 | 8.9151e-05 | 0.00013218 | 0.00010575 | 0.00017029 | 0 | 0 | 0 | 0 | 0 | 7.9133e-05 | 0.00012736 | 1.4216e-05 | 2.9083e-05 | 8.5386e-05 | 0.000103 | 0.00010147 | 0 | 0.00014513 | 7.1095e-05 | 6.7841e-05 | 6.7504e-05 | 7.5752e-05 | 6.7185e-05
Typical Year | 5858 | 09/02/16 02:00 AM EDT | 9 | 2 | 3 | Weekday | Summer | Off Peak |  | 0.00011824 | 0.00014568 | 0.00013198 | 2.5658e-05 | 3.2558e-05 | 5.9007e-06 | 2.9123e-05 | 2.0371e-05 | 3.7348e-05 | 5.9294e-05 | 0.00019992 | 6.0962e-05 | 6.7627e-05 | 9.9664e-05 | 7.9401e-05 | 0.00011008 | 0.00010314 | 0.00016127 | 0 | 0 | 0 | 0 | 0 | 7.3541e-05 | 0.00012444 | 8.803e-06 | 2.3528e-05 | 8.0234e-05 | 9.7546e-05 | 8.5541e-05 | 0 | 0.00012904 | 6.3214e-05 | 5.9823e-05 | 6.1385e-05 | 6.8093e-05 | 6.045e-05
Typical Year | 5859 | 09/02/16 03:00 AM EDT | 9 | 2 | 4 | Weekday | Summer | Off Peak |  | 0.00011548 | 0.0001463 | 0.00013109 | 2.0033e-05 | 2.9431e-05 | 4.0536e-06 | 3.3241e-05 | 1.7681e-05 | 3.7196e-05 | 6.0309e-05 | 0.0001968 | 6.3138e-05 | 6.6442e-05 | 9.3623e-05 | 7.6498e-05 | 9.4422e-05 | 9.7274e-05 | 0.00015339 | 0 | 0 | 0 | 0 | 0 | 7.3127e-05 | 0.00012247 | 7.0113e-06 | 2.1186e-05 | 7.7151e-05 | 9.2781e-05 | 7.3984e-05 | 0 | 0.00011686 | 5.7249e-05 | 5.3788e-05 | 5.6593e-05 | 6.2255e-05 | 5.5315e-05
Typical Year | 5860 | 09/02/16 04:00 AM EDT | 9 | 2 | 5 | Weekday | Summer | Off Peak |  | 0.00011305 | 0.00014349 | 0.00012871 | 1.5227e-05 | 3.0503e-05 | 3.5638e-06 | 3.5406e-05 | 2.0761e-05 | 4.2307e-05 | 6.0596e-05 | 0.00019472 | 6.437e-05 | 6.6389e-05 | 8.9702e-05 | 7.5421e-05 | 8.7832e-05 | 8.8872e-05 | 0.00014465 | 0 | 0 | 0 | 0 | 0 | 7.1719e-05 | 0.00011999 | 6.7271e-06 | 2.4208e-05 | 7.5653e-05 | 8.7491e-05 | 6.8709e-05 | 0 | 0.00010936 | 5.3573e-05 | 5.0259e-05 | 5.3096e-05 | 5.8381e-05 | 5.1886e-05
Typical Year | 5861 | 09/02/16 05:00 AM EDT | 9 | 2 | 6 | Weekday | Summer | Off Peak |  | 0.0001146 | 0.00014259 | 0.0001292 | 1.6369e-05 | 4.022e-05 | 1.0466e-05 | 3.4406e-05 | 5.6523e-05 | 5.8816e-05 | 0.00013534 | 0.00019292 | 6.1827e-05 | 6.8102e-05 | 9.2755e-05 | 7.8971e-05 | 7.8053e-05 | 7.431e-05 | 0.00012966 | 0 | 0 | 0 | 0 | 0 | 8.5444e-05 | 0.000121 | 1.3651e-05 | 6.1247e-05 | 7.8153e-05 | 7.8427e-05 | 6.0737e-05 | 0 | 9.7349e-05 | 4.7689e-05 | 4.4658e-05 | 4.7361e-05 | 5.2111e-05 | 4.6328e-05
Typical Year | 5862 | 09/02/16 06:00 AM EDT | 9 | 2 | 7 | Weekday | Summer | On Peak |  | 0.00012219 | 0.0001428 | 0.00012936 | 3.4018e-05 | 7.0265e-05 | 3.9805e-05 | 4.184e-05 | 0.00011894 | 0.00010143 | 0.00014119 | 0.00019198 | 0.00010554 | 7.0323e-05 | 8.8623e-05 | 8.6553e-05 | 8.2201e-05 | 6.5438e-05 | 0.00010936 | 0 | 0 | 0 | 0 | 0 | 0.00010656 | 0.00012644 | 4.2448e-05 | 0.00011933 | 7.936e-05 | 6.6146e-05 | 6.3077e-05 | 0 | 9.154e-05 | 4.4844e-05 | 4.2674e-05 | 4.2832e-05 | 4.7967e-05 | 4.2559e-05
Typical Year | 5863 | 09/02/16 07:00 AM EDT | 9 | 2 | 8 | Weekday | Summer | On Peak |  | 0.00012933 | 0.00014203 | 0.00012893 | 8.9564e-05 | 0.00010616 | 6.9615e-05 | 5.7624e-05 | 0.0001384 | 0.00014064 | 0.00011446 | 0.00019537 | 0.00014905 | 8.2657e-05 | 0.00010939 | 9.4386e-05 | 7.5836e-05 | 6.455e-05 | 9.9776e-05 | 0 | 0 | 0 | 0 | 0 | 0.00011163 | 0.00013133 | 7.2388e-05 | 0.00013711 | 9.3544e-05 | 6.0351e-05 | 5.8482e-05 | 0 | 8.4261e-05 | 4.1278e-05 | 3.9358e-05 | 3.933e-05 | 4.4019e-05 | 3.9042e-05
Typical Year | 5864 | 09/02/16 08:00 AM EDT | 9 | 2 | 9 | Weekday | Summer | On Peak |  | 0.00012864 | 0.00014283 | 0.00012895 | 0.00012369 | 0.00018403 | 0.00010901 | 9.813e-05 | 0.0001357 | 0.00012515 | 0.00012305 | 0.00020014 | 0.00021332 | 9.0306e-05 | 0.00011624 | 0.00010511 | 8.0422e-05 | 6.4492e-05 | 9.4467e-05 | 0 | 0 | 0 | 0 | 0 | 9.949e-05 | 0.00013097 | 0.00011508 | 0.00013441 | 0.00010153 | 5.7139e-05 | 6.1745e-05 | 0 | 8.4852e-05 | 4.1567e-05 | 3.9969e-05 | 3.88e-05 | 4.3812e-05 | 3.8814e-05
Typical Year | 5865 | 09/02/16 09:00 AM EDT | 9 | 2 | 10 | Weekday | Summer | On Peak |  | 0.00012622 | 0.00014348 | 0.00012968 | 0.00012257 | 0.00019372 | 0.00015218 | 0.00015564 | 0.00011275 | 0.00011329 | 0.0001196 | 0.00020215 | 0.00025732 | 9.2034e-05 | 0.00011386 | 0.0001191 | 8.5506e-05 | 6.8314e-05 | 9.7475e-05 | 0 | 0 | 0 | 0 | 0 | 9.2616e-05 | 0.00012945 | 0.00015581 | 0.00011318 | 0.0001043 | 5.8959e-05 | 6.563e-05 | 0 | 8.9082e-05 | 4.364e-05 | 4.2061e-05 | 4.0509e-05 | 4.584e-05 | 4.0596e-05
Typical Year | 5866 | 09/02/16 10:00 AM EDT | 9 | 2 | 11 | Weekday | Summer | On Peak |  | 0.0001254 | 0.00014256 | 0.00013104 | 0.00010218 | 0.00016993 | 0.00016328 | 0.00012016 | 8.6162e-05 | 0.00010494 | 9.8137e-05 | 0.00020341 | 0.00028326 | 9.3942e-05 | 0.00012454 | 0.00012198 | 0.00010119 | 7.4655e-05 | 0.00010989 | 0 | 0 | 0 | 0 | 0 | 9.3023e-05 | 0.0001289 | 0.00016266 | 8.7838e-05 | 0.00010923 | 6.6467e-05 | 7.7238e-05 | 0 | 0.00010301 | 5.0465e-05 | 4.8771e-05 | 4.6444e-05 | 5.2821e-05 | 4.6764e-05
Typical Year | 5867 | 09/02/16 11:00 AM EDT | 9 | 2 | 12 | Weekday | Summer | On Peak |  | 0.00012667 | 0.00014387 | 0.00012974 | 8.3837e-05 | 0.00016882 | 0.00016309 | 0.00021299 | 8.208e-05 | 0.00010222 | 0.00012203 | 0.00020617 | 0.00028221 | 9.7964e-05 | 0.0001196 | 0.00011987 | 0.00014536 | 0.00010644 | 0.00013931 | 0 | 0 | 0 | 0 | 0 | 9.5838e-05 | 0.00012985 | 0.00016495 | 8.5461e-05 | 0.00010917 | 8.4264e-05 | 0.0001109 | 0 | 0.00014093 | 6.9039e-05 | 6.7371e-05 | 6.2087e-05 | 7.1247e-05 | 6.2984e-05
Typical Year | 5868 | 09/02/16 12:00 PM EDT | 9 | 2 | 13 | Weekday | Summer | On Peak |  | 0.00013193 | 0.00014654 | 0.00013325 | 9.8389e-05 | 0.00015738 | 0.00016917 | 0.0002128 | 8.2189e-05 | 9.6269e-05 | 7.9234e-05 | 0.00020709 | 0.00028344 | 0.00010363 | 0.00011454 | 0.00012052 | 0.00018274 | 0.00012879 | 0.00017425 | 0 | 0 | 0 | 0 | 0 | 9.9268e-05 | 0.00013446 | 0.00016937 | 8.2748e-05 | 0.00011041 | 0.00010539 | 0.00013907 | 0 | 0.00017656 | 8.6492e-05 | 8.4389e-05 | 7.7721e-05 | 8.9293e-05 | 7.8944e-05
Typical Year | 5869 | 09/02/16 01:00 PM EDT | 9 | 2 | 14 | Weekday | Summer | On Peak |  | 0.00013434 | 0.00014807 | 0.00013209 | 0.00011152 | 0.00016452 | 0.00016886 | 0.00023864 | 7.7294e-05 | 9.431e-05 | 9.4092e-05 | 0.00020871 | 0.00028241 | 0.00010403 | 0.00011388 | 0.00012257 | 0.00022299 | 0.00015576 | 0.00020264 | 0 | 0 | 0 | 0 | 0 | 9.6345e-05 | 0.00013627 | 0.00017041 | 7.916e-05 | 0.00011079 | 0.00012257 | 0.00016961 | 0 | 0.0002116 | 0.00010366 | 0.0001015 | 9.2327e-05 | 0.00010646 | 9.4069e-05
Typical Year | 5870 | 09/02/16 02:00 PM EDT | 9 | 2 | 15 | Weekday | Summer | On Peak |  | 0.00013447 | 0.00015115 | 0.0001348 | 9.7767e-05 | 0.00014118 | 0.00015316 | 0.00022406 | 6.7432e-05 | 7.6772e-05 | 9.1216e-05 | 0.00020885 | 0.00028845 | 0.00010478 | 0.00012433 | 0.00012475 | 0.0002884 | 0.0001733 | 0.00024653 | 0 | 0 | 0 | 0 | 0 | 9.5925e-05 | 0.00013721 | 0.00015409 | 6.9307e-05 | 0.00011494 | 0.00014912 | 0.00021741 | 0 | 0.00026624 | 0.00013043 | 0.00012804 | 0.00011493 | 0.00013351 | 0.00011795
Typical Year | 5871 | 09/02/16 03:00 PM EDT | 9 | 2 | 16 | Weekday | Summer | On Peak |  | 0.00013593 | 0.00015517 | 0.00013696 | 9.3657e-05 | 0.00013838 | 0.0001411 | 0.00021021 | 5.8461e-05 | 8.1725e-05 | 9.3865e-05 | 0.00020822 | 0.00029048 | 0.00011418 | 0.00013403 | 0.00012571 | 0.0002925 | 0.00016734 | 0.0002571 | 0 | 0 | 0 | 0 | 0 | 0.00010025 | 0.00013917 | 0.00014277 | 6.1739e-05 | 0.00012281 | 0.00015551 | 0.00021992 | 0 | 0.00027223 | 0.00013336 | 0.00013057 | 0.00011814 | 0.00013708 | 0.00012116
Typical Year | 5872 | 09/02/16 04:00 PM EDT | 9 | 2 | 17 | Weekday | Summer | On Peak |  | 0.0001398 | 0.0001576 | 0.0001349 | 8.2356e-05 | 0.00013222 | 0.00013826 | 0.00022645 | 7.5403e-05 | 8.8941e-05 | 0.00011459 | 0.00020955 | 0.00028167 | 0.00012871 | 0.00014272 | 0.00012921 | 0.00034517 | 0.00019816 | 0.00028143 | 0 | 0 | 0 | 0 | 0 | 0.00011807 | 0.00014204 | 0.00014017 | 7.8397e-05 | 0.00013333 | 0.00017023 | 0.00025956 | 0 | 0.00031298 | 0.00015333 | 0.00015096 | 0.00013396 | 0.0001563 | 0.00013802
Typical Year | 5873 | 09/02/16 05:00 PM EDT | 9 | 2 | 18 | Weekday | Summer | On Peak |  | 0.00014876 | 0.0001595 | 0.00013544 | 9.7442e-05 | 0.00016259 | 0.0001191 | 0.00026867 | 0.00012769 | 0.00010907 | 0.00010635 | 0.00021008 | 0.00026865 | 0.00013988 | 0.00014976 | 0.00012588 | 0.00035363 | 0.0002264 | 0.00029125 | 0 | 0 | 0 | 0 | 0 | 0.00013974 | 0.00014878 | 0.00012691 | 0.00012548 | 0.00014036 | 0.00017617 | 0.00026754 | 0 | 0.00032305 | 0.00015826 | 0.0001559 | 0.00013848 | 0.00016111 | 0.00014223
Typical Year | 5874 | 09/02/16 06:00 PM EDT | 9 | 2 | 19 | Weekday | Summer | On Peak |  | 0.00015322 | 0.00015852 | 0.00013668 | 0.00012379 | 0.00015843 | 0.00012542 | 0.00026858 | 0.00012262 | 0.0001103 | 0.00010085 | 0.00020809 | 0.00021665 | 0.00015221 | 0.00014873 | 0.00012377 | 0.0003014 | 0.00018529 | 0.00025368 | 0 | 0 | 0 | 0 | 0 | 0.00015232 | 0.00015195 | 0.00013216 | 0.00012071 | 0.0001456 | 0.00015344 | 0.0002275 | 0 | 0.00027697 | 0.00013568 | 0.00013339 | 0.00011921 | 0.00013859 | 0.0001224
Typical Year | 5875 | 09/02/16 07:00 PM EDT | 9 | 2 | 20 | Weekday | Summer | On Peak |  | 0.00015346 | 0.00015784 | 0.00013412 | 0.00014225 | 0.00013976 | 0.00013556 | 0.0001968 | 0.00012969 | 0.00011402 | 0.00010572 | 0.00020733 | 0.00017751 | 0.00017063 | 0.00015287 | 0.00013116 | 0.00026946 | 0.0001849 | 0.00024076 | 0 | 0 | 0 | 0 | 0 | 0.00016235 | 0.00015168 | 0.0001376 | 0.00012748 | 0.00015728 | 0.00014563 | 0.00020473 | 0 | 0.00025396 | 0.00012441 | 0.00012194 | 0.00011047 | 0.00012759 | 0.00011272
Typical Year | 5876 | 09/02/16 08:00 PM EDT | 9 | 2 | 21 | Weekday | Summer | On Peak |  | 0.00014934 | 0.00015838 | 0.00013341 | 0.00018868 | 0.00013217 | 0.00014018 | 0.00017099 | 0.0001384 | 0.00013191 | 9.7341e-05 | 0.00020553 | 0.00010956 | 0.00018128 | 0.00016379 | 0.00013287 | 0.00025009 | 0.00017269 | 0.00022455 | 0 | 0 | 0 | 0 | 0 | 0.00015713 | 0.00014874 | 0.00014035 | 0.00013567 | 0.00016629 | 0.00013582 | 0.00019008 | 0 | 0.00023618 | 0.0001157 | 0.00011337 | 0.00010283 | 0.0001187 | 0.00010487
Typical Year | 5877 | 09/02/16 09:00 PM EDT | 9 | 2 | 22 | Weekday | Summer | On Peak |  | 0.00014542 | 0.00015432 | 0.00013278 | 0.00022124 | 0.00011929 | 0.00012078 | 0.00020682 | 0.00012819 | 0.00013411 | 8.5375e-05 | 0.0002054 | 6.7567e-05 | 0.0001754 | 0.00017322 | 0.0001347 | 0.00022949 | 0.0001457 | 0.00019598 | 0 | 0 | 0 | 0 | 0 | 0.00013958 | 0.00014523 | 0.00012302 | 0.000126 | 0.00016684 | 0.00011854 | 0.00017354 | 0 | 0.00021222 | 0.00010396 | 0.00010213 | 9.1575e-05 | 0.00010628 | 9.3871e-05
Typical Year | 5878 | 09/02/16 10:00 PM EDT | 9 | 2 | 23 | Weekday | Summer | Off Peak |  | 0.00013765 | 0.00015027 | 0.00013313 | 0.0002033 | 8.9454e-05 | 0.00010086 | 0.00021985 | 9.2462e-05 | 0.00010393 | 7.9275e-05 | 0.00020361 | 5.6692e-05 | 0.00015105 | 0.00017078 | 0.0001335 | 0.00020244 | 0.00011458 | 0.00017293 | 0 | 0 | 0 | 0 | 0 | 0.00012142 | 0.0001391 | 0.00010317 | 9.2287e-05 | 0.00015403 | 0.0001046 | 0.00015212 | 0 | 0.00018645 | 9.1339e-05 | 8.9608e-05 | 8.0488e-05 | 9.3615e-05 | 8.2717e-05
Typical Year | 5879 | 09/02/16 11:00 PM EDT | 9 | 2 | 24 | Weekday | Summer | Off Peak |  | 0.0001304 | 0.00014869 | 0.0001318 | 0.00014844 | 5.407e-05 | 6.5893e-05 | 0.00011495 | 5.8382e-05 | 7.773e-05 | 6.7565e-05 | 0.00020555 | 5.4179e-05 | 0.00011331 | 0.00015124 | 0.00012899 | 0.0001693 | 0.00011 | 0.00017274 | 0 | 0 | 0 | 0 | 0 | 9.9894e-05 | 0.00013354 | 6.6238e-05 | 5.9924e-05 | 0.00012857 | 0.00010449 | 0.0001282 | 0 | 0.00016733 | 8.1974e-05 | 7.9477e-05 | 7.4617e-05 | 8.5448e-05 | 7.5626e-05
Typical Year | 5880 | 09/03/16 12:00 AM EDT | 9 | 3 | 1 | Weekend | Summer | Off Peak |  | 0.0001249 | 0.00014494 | 0.00013314 | 0.0001137 | 4.6781e-05 | 4.1286e-05 | 7.8285e-05 | 4.7697e-05 | 5.8638e-05 | 6.4121e-05 | 0.00020444 | 6.2582e-05 | 8.9169e-05 | 0.00012841 | 0.00011514 | 0.00014213 | 9.7138e-05 | 0.00016912 | 0 | 0 | 0 | 0 | 0 | 8.3219e-05 | 0.0001292 | 4.2771e-05 | 4.9225e-05 | 0.00010684 | 0.0001023 | 0.00010796 | 0 | 0.00014985 | 7.341e-05 | 7.0353e-05 | 6.8745e-05 | 7.7794e-05 | 6.8966e-05
Typical Year | 5881 | 09/03/16 01:00 AM EDT | 9 | 3 | 2 | Weekend | Summer | Off Peak |  | 0.00012063 | 0.00014353 | 0.00013258 | 6.3772e-05 | 3.6286e-05 | 2.1325e-05 | 5.6011e-05 | 3.33e-05 | 4.505e-05 | 5.8516e-05 | 0.00019292 | 6.5762e-05 | 7.6176e-05 | 0.00011044 | 9.97e-05 | 9.7934e-05 | 6.7209e-05 | 0.00012541 | 0 | 0 | 0 | 0 | 0 | 7.5019e-05 | 0.00012587 | 2.3549e-05 | 3.5384e-05 | 9.1772e-05 | 7.5854e-05 | 7.4406e-05 | 0 | 0.00010662 | 5.2233e-05 | 4.976e-05 | 4.9582e-05 | 5.5818e-05 | 4.9526e-05
Typical Year | 5882 | 09/03/16 02:00 AM EDT | 9 | 3 | 3 | Weekend | Summer | Off Peak |  | 0.00011647 | 0.00014395 | 0.00013125 | 3.2697e-05 | 3.1671e-05 | 1.1101e-05 | 3.5537e-05 | 2.3832e-05 | 3.8016e-05 | 6.2589e-05 | 0.00019066 | 7.1165e-05 | 7.0713e-05 | 0.00010551 | 9.2682e-05 | 8.0051e-05 | 6.6941e-05 | 0.00012046 | 0 | 0 | 0 | 0 | 0 | 7.076e-05 | 0.00012282 | 1.352e-05 | 2.6833e-05 | 8.6179e-05 | 7.2861e-05 | 6.1649e-05 | 0 | 9.4598e-05 | 4.6342e-05 | 4.3676e-05 | 4.5256e-05 | 5.0226e-05 | 4.4621e-05
Typical Year | 5883 | 09/03/16 03:00 AM EDT | 9 | 3 | 4 | Weekend | Summer | Off Peak |  | 0.00011413 | 0.00014295 | 0.00013031 | 2.3507e-05 | 2.9975e-05 | 7.7591e-06 | 3.0958e-05 | 2.2627e-05 | 3.8644e-05 | 5.9684e-05 | 0.00018813 | 7.3844e-05 | 6.8405e-05 | 9.8666e-05 | 8.8302e-05 | 7.3489e-05 | 7.4863e-05 | 0.00012807 | 0 | 0 | 0 | 0 | 0 | 6.8362e-05 | 0.00012087 | 1.0284e-05 | 2.5624e-05 | 8.2008e-05 | 7.7465e-05 | 5.7523e-05 | 0 | 9.419e-05 | 4.6142e-05 | 4.308e-05 | 4.6189e-05 | 5.0609e-05 | 4.5007e-05
Typical Year | 5884 | 09/03/16 04:00 AM EDT | 9 | 3 | 5 | Weekend | Summer | Off Peak |  | 0.00011024 | 0.000141 | 0.00012793 | 1.6755e-05 | 2.9736e-05 | 4.9425e-06 | 3.2305e-05 | 2.0617e-05 | 3.8282e-05 | 5.4099e-05 | 0.00018406 | 7.6987e-05 | 6.6735e-05 | 9.3576e-05 | 8.1779e-05 | 6.2051e-05 | 6.0521e-05 | 0.00011018 | 0 | 0 | 0 | 0 | 0 | 6.6424e-05 | 0.00011749 | 7.8004e-06 | 2.3492e-05 | 7.8298e-05 | 6.6647e-05 | 4.8385e-05 | 0 | 8.0156e-05 | 3.9267e-05 | 3.6574e-05 | 3.9451e-05 | 4.3214e-05 | 3.8445e-05
Typical Year | 5885 | 09/03/16 05:00 AM EDT | 9 | 3 | 6 | Weekend | Summer | Off Peak |  | 0.00011022 | 0.00013924 | 0.00012807 | 1.4714e-05 | 3.4486e-05 | 4.9463e-06 | 3.5314e-05 | 3.347e-05 | 4.2372e-05 | 7.0106e-05 | 0.00018069 | 7.3615e-05 | 6.729e-05 | 9.0358e-05 | 8.0347e-05 | 4.6873e-05 | 3.8652e-05 | 8.5502e-05 | 0 | 0 | 0 | 0 | 0 | 7.165e-05 | 0.00011721 | 8.2898e-06 | 3.6073e-05 | 7.7252e-05 | 5.1717e-05 | 3.606e-05 | 0 | 6.1017e-05 | 2.9891e-05 | 2.7703e-05 | 3.0212e-05 | 3.3135e-05 | 2.9503e-05
Typical Year | 5886 | 09/03/16 06:00 AM EDT | 9 | 3 | 7 | Weekend | Summer | Off Peak |  | 0.00011297 | 0.00013779 | 0.00012676 | 2.0933e-05 | 6.7823e-05 | 2.1296e-05 | 3.8953e-05 | 5.2286e-05 | 5.4057e-05 | 4.1762e-05 | 0.00017949 | 0.00011437 | 6.8842e-05 | 8.3215e-05 | 8.5216e-05 | 5.1646e-05 | 3.0915e-05 | 6.5935e-05 | 0 | 0 | 0 | 0 | 0 | 7.9974e-05 | 0.00011875 | 2.5732e-05 | 5.1763e-05 | 7.664e-05 | 3.9882e-05 | 3.8925e-05 | 0 | 5.5904e-05 | 2.7386e-05 | 2.6052e-05 | 2.5999e-05 | 2.9339e-05 | 2.6041e-05
Typical Year | 5887 | 09/03/16 07:00 AM EDT | 9 | 3 | 8 | Weekend | Summer | Off Peak |  | 0.00011918 | 0.00013733 | 0.000129 | 4.8685e-05 | 0.00010331 | 7.3024e-05 | 5.6081e-05 | 6.5526e-05 | 6.692e-05 | 5.147e-05 | 0.00018276 | 0.00014639 | 8.0555e-05 | 9.8653e-05 | 9.4267e-05 | 4.76e-05 | 3.3621e-05 | 6.0748e-05 | 0 | 0 | 0 | 0 | 0 | 9.6851e-05 | 0.00012338 | 7.5129e-05 | 6.4777e-05 | 8.904e-05 | 3.6745e-05 | 3.623e-05 | 0 | 5.1799e-05 | 2.5375e-05 | 2.419e-05 | 2.4069e-05 | 2.7089e-05 | 2.4032e-05
Typical Year | 5888 | 09/03/16 08:00 AM EDT | 9 | 3 | 9 | Weekend | Summer | Off Peak |  | 0.00012396 | 0.00014026 | 0.00012758 | 8.9958e-05 | 0.00016585 | 0.00010808 | 9.5971e-05 | 0.00010898 | 8.3458e-05 | 9.722e-05 | 0.00018608 | 0.00021869 | 9.3467e-05 | 0.00011619 | 0.00010171 | 5.0721e-05 | 3.1463e-05 | 5.4031e-05 | 0 | 0 | 0 | 0 | 0 | 0.00010448 | 0.00012706 | 0.00011265 | 0.00010697 | 0.00010239 | 3.2681e-05 | 3.8304e-05 | 0 | 5.0911e-05 | 2.4941e-05 | 2.4085e-05 | 2.2889e-05 | 2.6152e-05 | 2.3161e-05
Typical Year | 5889 | 09/03/16 09:00 AM EDT | 9 | 3 | 10 | Weekend | Summer | Off Peak |  | 0.00012624 | 0.00014202 | 0.00012813 | 0.00011927 | 0.00022686 | 0.00014197 | 0.00014106 | 0.00012998 | 0.00012291 | 0.00015537 | 0.00019035 | 0.00026566 | 0.0001042 | 0.00012438 | 0.00011853 | 5.5126e-05 | 4.313e-05 | 5.8944e-05 | 0 | 0 | 0 | 0 | 0 | 0.000106 | 0.00012903 | 0.00014916 | 0.00013109 | 0.00011348 | 3.5653e-05 | 4.2249e-05 | 0 | 5.5908e-05 | 2.7388e-05 | 2.6525e-05 | 2.5127e-05 | 2.8572e-05 | 2.5286e-05
Typical Year | 5890 | 09/03/16 10:00 AM EDT | 9 | 3 | 11 | Weekend | Summer | Off Peak |  | 0.00012768 | 0.00014334 | 0.00012985 | 0.00015369 | 0.00023656 | 0.00018296 | 0.00012999 | 0.00013906 | 0.00014242 | 0.00019875 | 0.00019517 | 0.00028987 | 0.00010986 | 0.00013332 | 0.00012867 | 5.821e-05 | 4.6136e-05 | 5.7799e-05 | 0 | 0 | 0 | 0 | 0 | 0.0001082 | 0.00013049 | 0.00018606 | 0.00014272 | 0.00012106 | 3.4961e-05 | 4.4654e-05 | 0 | 5.739e-05 | 2.8114e-05 | 2.7392e-05 | 2.544e-05 | 2.907e-05 | 2.5702e-05
Typical Year | 5891 | 09/03/16 11:00 AM EDT | 9 | 3 | 12 | Weekend | Summer | Off Peak |  | 0.00012945 | 0.00014263 | 0.00012796 | 0.0001371 | 0.00023569 | 0.00022095 | 0.00014748 | 0.00013203 | 0.0001457 | 0.00014869 | 0.00019927 | 0.00029392 | 0.00010972 | 0.00013376 | 0.00012971 | 7.0123e-05 | 5.5862e-05 | 5.6155e-05 | 0 | 0 | 0 | 0 | 0 | 0.00011095 | 0.00013139 | 0.00022018 | 0.00013372 | 0.00012134 | 3.3966e-05 | 5.3811e-05 | 0 | 6.4059e-05 | 3.1381e-05 | 3.1074e-05 | 2.73e-05 | 3.1664e-05 | 2.7921e-05
Typical Year | 5892 | 09/03/16 12:00 PM EDT | 9 | 3 | 13 | Weekend | Summer | Off Peak |  | 0.00013307 | 0.00014378 | 0.00013226 | 0.0001467 | 0.00022467 | 0.00022621 | 0.00016951 | 0.0001211 | 0.00012801 | 0.00013664 | 0.00020038 | 0.00029745 | 0.00011208 | 0.00013354 | 0.00012408 | 8.6139e-05 | 4.8173e-05 | 6.5689e-05 | 0 | 0 | 0 | 0 | 0 | 0.00011482 | 0.00013469 | 0.00022452 | 0.00012237 | 0.00012132 | 3.9733e-05 | 6.4688e-05 | 0 | 7.632e-05 | 3.7388e-05 | 3.6975e-05 | 3.2271e-05 | 3.786e-05 | 3.341e-05
Typical Year | 5893 | 09/03/16 01:00 PM EDT | 9 | 3 | 14 | Weekend | Summer | Off Peak |  | 0.00013634 | 0.00014608 | 0.00013142 | 0.00016919 | 0.00021518 | 0.00021622 | 0.0001706 | 0.00011539 | 0.00012362 | 0.00011462 | 0.00020391 | 0.00029917 | 0.0001168 | 0.00013418 | 0.00012192 | 0.00011057 | 5.6864e-05 | 8.3689e-05 | 0 | 0 | 0 | 0 | 0 | 0.00011347 | 0.00013728 | 0.00021488 | 0.00011577 | 0.00012339 | 5.0621e-05 | 8.2688e-05 | 0 | 9.7452e-05 | 4.774e-05 | 4.7194e-05 | 4.1158e-05 | 4.8387e-05 | 4.2707e-05
Typical Year | 5894 | 09/03/16 02:00 PM EDT | 9 | 3 | 15 | Weekend | Summer | Off Peak |  | 0.00013613 | 0.00014776 | 0.00013353 | 0.00015612 | 0.00019242 | 0.00019476 | 0.00016223 | 0.00010341 | 0.00010771 | 0.00010923 | 0.00020708 | 0.00030715 | 0.00011807 | 0.00013456 | 0.00012074 | 0.00014346 | 5.7721e-05 | 0.00010746 | 0 | 0 | 0 | 0 | 0 | 0.0001131 | 0.00013767 | 0.00019367 | 0.00010398 | 0.0001239 | 6.4998e-05 | 0.00010618 | 0 | 0.00012513 | 6.1301e-05 | 6.0503e-05 | 5.2773e-05 | 6.2331e-05 | 5.5043e-05
Typical Year | 5895 | 09/03/16 03:00 PM EDT | 9 | 3 | 16 | Weekend | Summer | Off Peak |  | 0.00013641 | 0.00015197 | 0.00013421 | 0.00013415 | 0.00017657 | 0.00018244 | 0.0001519 | 9.4978e-05 | 0.00010425 | 0.0001135 | 0.00020896 | 0.00030997 | 0.00012163 | 0.00013285 | 0.00012375 | 0.00017971 | 5.7005e-05 | 0.00013648 | 0 | 0 | 0 | 0 | 0 | 0.00011347 | 0.00013864 | 0.0001811 | 9.6542e-05 | 0.00012566 | 8.2552e-05 | 0.00013195 | 0 | 0.00015662 | 7.6723e-05 | 7.5518e-05 | 6.6239e-05 | 7.8386e-05 | 6.9264e-05
Typical Year | 5896 | 09/03/16 04:00 PM EDT | 9 | 3 | 17 | Weekend | Summer | Off Peak |  | 0.00013817 | 0.00015388 | 0.00013356 | 0.00010336 | 0.00015932 | 0.00018671 | 0.00018171 | 0.00010335 | 0.000107 | 0.00011225 | 0.00020786 | 0.00029721 | 0.00012749 | 0.00014152 | 0.00012206 | 0.00020435 | 6.2268e-05 | 0.00014307 | 0 | 0 | 0 | 0 | 0 | 0.00011627 | 0.00014011 | 0.00018424 | 0.00010406 | 0.00013097 | 8.6541e-05 | 0.00014986 | 0 | 0.00017337 | 8.493e-05 | 8.4042e-05 | 7.225e-05 | 8.6085e-05 | 7.6006e-05
Typical Year | 5897 | 09/03/16 05:00 PM EDT | 9 | 3 | 18 | Weekend | Summer | Off Peak |  | 0.00014415 | 0.00015467 | 0.00013369 | 9.0907e-05 | 0.00016705 | 0.00015671 | 0.00020331 | 0.00013306 | 0.00010542 | 0.00010225 | 0.00020863 | 0.00027843 | 0.0001328 | 0.00015316 | 0.00012008 | 0.00020044 | 8.777e-05 | 0.00014747 | 0 | 0 | 0 | 0 | 0 | 0.00013408 | 0.0001445 | 0.00015887 | 0.00012982 | 0.00013691 | 8.9198e-05 | 0.00014884 | 0 | 0.00017422 | 8.5346e-05 | 8.4404e-05 | 7.3223e-05 | 8.6498e-05 | 7.6353e-05
Typical Year | 5898 | 09/03/16 06:00 PM EDT | 9 | 3 | 19 | Weekend | Summer | Off Peak |  | 0.00014781 | 0.00015375 | 0.00013501 | 0.00011083 | 0.00015976 | 0.00016303 | 0.00018608 | 0.00012833 | 0.00011196 | 0.00010817 | 0.00021204 | 0.00022593 | 0.00014185 | 0.00015467 | 0.00011558 | 0.00019642 | 9.9174e-05 | 0.00015056 | 0 | 0 | 0 | 0 | 0 | 0.00014154 | 0.00014712 | 0.00016339 | 0.0001263 | 0.00014091 | 9.1071e-05 | 0.00014677 | 0 | 0.00017374 | 8.5111e-05 | 8.4047e-05 | 7.3548e-05 | 8.6411e-05 | 7.6283e-05
Typical Year | 5899 | 09/03/16 07:00 PM EDT | 9 | 3 | 20 | Weekend | Summer | Off Peak |  | 0.00014745 | 0.00015259 | 0.00013426 | 0.00015687 | 0.00013886 | 0.00015887 | 0.00016688 | 0.00013282 | 0.00014352 | 0.00010625 | 0.00021255 | 0.0001825 | 0.000159 | 0.00014914 | 0.00011464 | 0.00016846 | 0.00011162 | 0.0001432 | 0 | 0 | 0 | 0 | 0 | 0.00015387 | 0.00014658 | 0.00015739 | 0.00013183 | 0.00014725 | 8.6615e-05 | 0.00012772 | 0 | 0.00015579 | 7.6316e-05 | 7.5043e-05 | 6.7157e-05 | 7.7897e-05 | 6.879e-05
Typical Year | 5900 | 09/03/16 08:00 PM EDT | 9 | 3 | 21 | Weekend | Summer | Off Peak |  | 0.00014338 | 0.00015164 | 0.00013317 | 0.00020821 | 0.00013742 | 0.00015104 | 0.00014131 | 0.0001219 | 0.0001358 | 9.0408e-05 | 0.00021141 | 0.00011128 | 0.00017048 | 0.00015508 | 0.00011538 | 0.00016868 | 0.00011536 | 0.00014041 | 0 | 0 | 0 | 0 | 0 | 0.0001485 | 0.0001434 | 0.00014961 | 0.00012078 | 0.00015487 | 8.4926e-05 | 0.00012813 | 0 | 0.00015506 | 7.5961e-05 | 7.484e-05 | 6.6582e-05 | 7.7294e-05 | 6.8232e-05
Typical Year | 5901 | 09/03/16 09:00 PM EDT | 9 | 3 | 22 | Weekend | Summer | Off Peak |  | 0.00014029 | 0.00014805 | 0.00013159 | 0.00021479 | 0.0001104 | 0.00013443 | 0.0001705 | 0.00010602 | 0.00011142 | 9.1627e-05 | 0.0002115 | 7.2801e-05 | 0.00017316 | 0.00016669 | 0.00011562 | 0.00016829 | 0.00010488 | 0.00012768 | 0 | 0 | 0 | 0 | 0 | 0.00013448 | 0.00014042 | 0.00013338 | 0.00010546 | 0.00015996 | 7.7227e-05 | 0.00012713 | 0 | 0.00014945 | 7.3213e-05 | 7.2524e-05 | 6.3118e-05 | 7.3916e-05 | 6.5201e-05
Typical Year | 5902 | 09/03/16 10:00 PM EDT | 9 | 3 | 23 | Weekend | Summer | Off Peak |  | 0.00013319 | 0.00014542 | 0.00013066 | 0.00019437 | 8.106e-05 | 0.00011577 | 0.00016958 | 8.2093e-05 | 8.8724e-05 | 7.8242e-05 | 0.00020922 | 6.5837e-05 | 0.00015162 | 0.00016355 | 0.00011051 | 0.00015455 | 8.1143e-05 | 0.00011659 | 0 | 0 | 0 | 0 | 0 | 0.00011697 | 0.00013484 | 0.00011431 | 8.2213e-05 | 0.00014753 | 7.0521e-05 | 0.0001157 | 0 | 0.00013617 | 6.6705e-05 | 6.5972e-05 | 5.7471e-05 | 6.7557e-05 | 5.962e-05
Typical Year | 5903 | 09/03/16 11:00 PM EDT | 9 | 3 | 24 | Weekend | Summer | Off Peak |  | 0.0001275 | 0.00014512 | 0.00013022 | 0.00014427 | 5.1259e-05 | 7.2724e-05 | 0.00010406 | 5.4873e-05 | 7.1907e-05 | 7.0626e-05 | 0.00020656 | 6.6164e-05 | 0.00011679 | 0.00014925 | 0.00010434 | 0.00012278 | 6.8203e-05 | 0.00011373 | 0 | 0 | 0 | 0 | 0 | 9.8517e-05 | 0.0001307 | 7.1764e-05 | 5.6679e-05 | 0.00012486 | 6.8794e-05 | 9.2171e-05 | 0 | 0.00011636 | 5.7001e-05 | 5.5572e-05 | 5.099e-05 | 5.897e-05 | 5.2157e-05
Typical Year | 5904 | 09/04/16 12:00 AM EDT | 9 | 4 | 1 | Weekend | Summer | Off Peak |  | 0.00012151 | 0.00013989 | 0.00013127 | 0.00011541 | 4.4111e-05 | 4.1942e-05 | 6.9513e-05 | 4.8433e-05 | 5.9524e-05 | 6.4544e-05 | 0.00020405 | 6.64e-05 | 9.2658e-05 | 0.00012741 | 9.803e-05 | 0.00010045 | 5.7523e-05 | 0.0001134 | 0 | 0 | 0 | 0 | 0 | 8.3219e-05 | 0.00012574 | 4.2885e-05 | 4.9951e-05 | 0.0001049 | 6.8589e-05 | 7.5529e-05 | 0 | 0.00010298 | 5.0447e-05 | 4.8448e-05 | 4.6817e-05 | 5.3335e-05 | 4.7278e-05
Typical Year | 5905 | 09/04/16 01:00 AM EDT | 9 | 4 | 2 | Weekend | Summer | Off Peak |  | 0.00011755 | 0.00013886 | 0.00013081 | 6.4893e-05 | 3.7411e-05 | 1.953e-05 | 4.0592e-05 | 3.4017e-05 | 4.5885e-05 | 5.8938e-05 | 0.00020299 | 6.9521e-05 | 7.7104e-05 | 0.00010747 | 9.3727e-05 | 8.1714e-05 | 6.3008e-05 | 0.00011642 | 0 | 0 | 0 | 0 | 0 | 7.5019e-05 | 0.0001227 | 2.1627e-05 | 3.609e-05 | 9.0109e-05 | 7.0421e-05 | 6.2562e-05 | 0 | 9.3801e-05 | 4.5951e-05 | 4.3456e-05 | 4.4454e-05 | 4.9584e-05 | 4.4034e-05
Typical Year | 5906 | 09/04/16 02:00 AM EDT | 9 | 4 | 3 | Weekend | Summer | Off Peak |  | 0.00011332 | 0.00013924 | 0.00012944 | 3.3123e-05 | 3.258e-05 | 8.395e-06 | 3.5612e-05 | 2.4554e-05 | 3.8852e-05 | 6.3013e-05 | 0.00019751 | 7.4986e-05 | 7.043e-05 | 0.00010341 | 9.2079e-05 | 5.9778e-05 | 5.7216e-05 | 0.00010447 | 0 | 0 | 0 | 0 | 0 | 7.076e-05 | 0.00011959 | 1.1197e-05 | 2.7545e-05 | 8.5249e-05 | 6.3187e-05 | 4.6537e-05 | 0 | 7.6524e-05 | 3.7488e-05 | 3.4954e-05 | 3.7563e-05 | 4.12e-05 | 3.6649e-05
Typical Year | 5907 | 09/04/16 03:00 AM EDT | 9 | 4 | 4 | Weekend | Summer | Off Peak |  | 0.00011088 | 0.00013818 | 0.00012846 | 2.3073e-05 | 3.0821e-05 | 7.0867e-06 | 3.001e-05 | 2.3325e-05 | 3.9479e-05 | 6.0164e-05 | 0.00019346 | 7.7697e-05 | 6.8547e-05 | 0.00010066 | 8.8341e-05 | 4.3426e-05 | 5.1195e-05 | 9.4213e-05 | 0 | 0 | 0 | 0 | 0 | 6.8362e-05 | 0.00011756 | 9.7325e-06 | 2.6318e-05 | 8.2728e-05 | 5.6986e-05 | 3.4473e-05 | 0 | 6.3046e-05 | 3.0885e-05 | 2.8364e-05 | 3.2057e-05 | 3.4599e-05 | 3.083e-05
Typical Year | 5908 | 09/04/16 04:00 AM EDT | 9 | 4 | 5 | Weekend | Summer | Off Peak |  | 0.00010712 | 0.00013652 | 0.00012615 | 1.5659e-05 | 2.9315e-05 | 5.0593e-06 | 2.9484e-05 | 2.1248e-05 | 3.9098e-05 | 5.4646e-05 | 0.00018829 | 8.0539e-05 | 6.6929e-05 | 9.7456e-05 | 8.1392e-05 | 3.5811e-05 | 4.2122e-05 | 8.151e-05 | 0 | 0 | 0 | 0 | 0 | 6.6424e-05 | 0.00011432 | 7.7907e-06 | 2.4127e-05 | 7.9568e-05 | 4.9302e-05 | 2.8422e-05 | 0 | 5.3428e-05 | 2.6173e-05 | 2.3935e-05 | 2.7384e-05 | 2.9482e-05 | 2.6285e-05
Typical Year | 5909 | 09/04/16 05:00 AM EDT | 9 | 4 | 6 | Weekend | Summer | Off Peak |  | 0.00010714 | 0.00013489 | 0.0001263 | 1.4982e-05 | 3.5649e-05 | 3.9678e-06 | 2.9563e-05 | 3.4121e-05 | 4.3173e-05 | 7.0647e-05 | 0.00018335 | 7.6925e-05 | 6.6525e-05 | 9.3723e-05 | 7.8149e-05 | 2.1996e-05 | 2.2857e-05 | 5.6199e-05 | 0 | 0 | 0 | 0 | 0 | 7.165e-05 | 0.00011409 | 7.3619e-06 | 3.6726e-05 | 7.7542e-05 | 3.3993e-05 | 1.7249e-05 | 0 | 3.4968e-05 | 1.713e-05 | 1.5475e-05 | 1.828e-05 | 1.9606e-05 | 1.7508e-05
Typical Year | 5910 | 09/04/16 06:00 AM EDT | 9 | 4 | 7 | Weekend | Summer | Off Peak |  | 0.00010987 | 0.00013348 | 0.00012498 | 1.931e-05 | 5.7809e-05 | 2.3389e-05 | 3.9299e-05 | 5.3165e-05 | 5.4776e-05 | 4.269e-05 | 0.00018419 | 0.00011748 | 6.7088e-05 | 8.3275e-05 | 8.1931e-05 | 3.0223e-05 | 2.0507e-05 | 4.3251e-05 | 0 | 0 | 0 | 0 | 0 | 7.9974e-05 | 0.00011563 | 2.6749e-05 | 5.2637e-05 | 7.5175e-05 | 2.6161e-05 | 2.2946e-05 | 0 | 3.4611e-05 | 1.6955e-05 | 1.6001e-05 | 1.6428e-05 | 1.8357e-05 | 1.6309e-05
Typical Year | 5911 | 09/04/16 07:00 AM EDT | 9 | 4 | 8 | Weekend | Summer | Off Peak |  | 0.00011608 | 0.00013307 | 0.00012722 | 4.6117e-05 | 9.5074e-05 | 5.3816e-05 | 4.1621e-05 | 6.6443e-05 | 6.7808e-05 | 5.2409e-05 | 0.00018496 | 0.00014927 | 8.2186e-05 | 9.0215e-05 | 8.9975e-05 | 2.1557e-05 | 1.6766e-05 | 2.7873e-05 | 0 | 0 | 0 | 0 | 0 | 9.6851e-05 | 0.00012026 | 5.6983e-05 | 6.5694e-05 | 8.628e-05 | 1.6859e-05 | 1.6514e-05 | 0 | 2.368e-05 | 1.16e-05 | 1.1061e-05 | 1.1024e-05 | 1.2374e-05 | 1.0976e-05
Typical Year | 5912 | 09/04/16 08:00 AM EDT | 9 | 4 | 9 | Weekend | Summer | Off Peak |  | 0.00012091 | 0.00013614 | 0.00012584 | 8.9987e-05 | 0.0001664 | 9.4395e-05 | 7.3698e-05 | 0.0001099 | 8.4541e-05 | 9.8075e-05 | 0.00018881 | 0.00022133 | 9.822e-05 | 0.00011305 | 0.00010384 | 2.2912e-05 | 1.1625e-05 | 1.7345e-05 | 0 | 0 | 0 | 0 | 0 | 0.00010448 | 0.00012401 | 9.994e-05 | 0.00010789 | 0.00010409 | 1.0491e-05 | 1.7124e-05 | 0 | 2.0187e-05 | 9.8892e-06 | 9.7746e-06 | 8.5262e-06 | 1.0026e-05 | 8.8494e-06
Typical Year | 5913 | 09/04/16 09:00 AM EDT | 9 | 4 | 10 | Weekend | Summer | Off Peak |  | 0.00012343 | 0.00013818 | 0.0001265 | 0.00013228 | 0.00024599 | 0.0001506 | 0.00012963 | 0.00013085 | 0.00012371 | 0.00015629 | 0.00019133 | 0.00026811 | 0.00011044 | 0.0001206 | 0.00012916 | 2.4187e-05 | 1.6172e-05 | 1.765e-05 | 0 | 0 | 0 | 0 | 0 | 0.000106 | 0.00012621 | 0.00015812 | 0.00013197 | 0.00011733 | 1.0676e-05 | 1.8347e-05 | 0 | 2.1276e-05 | 1.0423e-05 | 1.0362e-05 | 8.9214e-06 | 1.0461e-05 | 9.2207e-06
Typical Year | 5914 | 09/04/16 10:00 AM EDT | 9 | 4 | 11 | Weekend | Summer | Off Peak |  | 0.00012582 | 0.00014027 | 0.00012851 | 0.00015454 | 0.00025211 | 0.00020596 | 0.00014566 | 0.00013979 | 0.00014329 | 0.00019953 | 0.00019392 | 0.00029256 | 0.00011466 | 0.00013555 | 0.00013821 | 3.2103e-05 | 1.5515e-05 | 2.3642e-05 | 0 | 0 | 0 | 0 | 0 | 0.0001082 | 0.0001285 | 0.00020822 | 0.00014346 | 0.00012594 | 1.43e-05 | 2.394e-05 | 0 | 2.7992e-05 | 1.3713e-05 | 1.3573e-05 | 1.1765e-05 | 1.3875e-05 | 1.2245e-05
Typical Year | 5915 | 09/04/16 11:00 AM EDT | 9 | 4 | 12 | Weekend | Summer | Off Peak |  | 0.00012875 | 0.00014049 | 0.00012698 | 0.0001606 | 0.00026619 | 0.00024558 | 0.00016715 | 0.0001328 | 0.00014653 | 0.00014939 | 0.00019668 | 0.00029793 | 0.00011563 | 0.00013836 | 0.00013544 | 6.3101e-05 | 3.7691e-05 | 4.4069e-05 | 0 | 0 | 0 | 0 | 0 | 0.00011095 | 0.00013042 | 0.00024518 | 0.00013448 | 0.00012679 | 2.6656e-05 | 4.7553e-05 | 0 | 5.451e-05 | 2.6703e-05 | 2.6589e-05 | 2.2684e-05 | 2.675e-05 | 2.3577e-05
Typical Year | 5916 | 09/04/16 12:00 PM EDT | 9 | 4 | 13 | Weekend | Summer | Off Peak |  | 0.0001334 | 0.00014245 | 0.00013158 | 0.0001598 | 0.00025234 | 0.00027025 | 0.00016907 | 0.00012178 | 0.00012874 | 0.00013714 | 0.00019855 | 0.00030464 | 0.00012291 | 0.00013417 | 0.0001264 | 0.00011019 | 5.6707e-05 | 8.4151e-05 | 0 | 0 | 0 | 0 | 0 | 0.00011482 | 0.00013463 | 0.00026595 | 0.00012304 | 0.00012722 | 5.09e-05 | 8.2407e-05 | 0 | 9.7403e-05 | 4.7716e-05 | 4.7141e-05 | 4.1204e-05 | 4.8408e-05 | 4.273e-05
Typical Year | 5917 | 09/04/16 01:00 PM EDT | 9 | 4 | 14 | Weekend | Summer | Off Peak |  | 0.00013751 | 0.00014538 | 0.00013096 | 0.00016903 | 0.00025374 | 0.0002696 | 0.00016691 | 0.00011598 | 0.00012426 | 0.00011486 | 0.00019892 | 0.00031092 | 0.00013178 | 0.00013778 | 0.00012405 | 0.00014321 | 7.686e-05 | 0.0001131 | 0 | 0 | 0 | 0 | 0 | 0.00011347 | 0.00013794 | 0.00026543 | 0.00011635 | 0.00013222 | 6.8408e-05 | 0.00010732 | 0 | 0.00012818 | 6.2792e-05 | 6.1916e-05 | 5.4549e-05 | 6.3879e-05 | 5.64e-05
Typical Year | 5918 | 09/04/16 02:00 PM EDT | 9 | 4 | 15 | Weekend | Summer | Off Peak |  | 0.00013752 | 0.00014733 | 0.00013318 | 0.00016196 | 0.000208 | 0.00022974 | 0.00015755 | 0.00010393 | 0.00010831 | 0.00010942 | 0.0002022 | 0.00032102 | 0.00013353 | 0.00014315 | 0.00012293 | 0.00018851 | 9.5749e-05 | 0.00014693 | 0 | 0 | 0 | 0 | 0 | 0.0001131 | 0.00013855 | 0.00022591 | 0.00010448 | 0.00013459 | 8.8875e-05 | 0.0001409 | 0 | 0.00016769 | 8.215e-05 | 8.1032e-05 | 7.1204e-05 | 8.3544e-05 | 7.3765e-05
Typical Year | 5919 | 09/04/16 03:00 PM EDT | 9 | 4 | 16 | Weekend | Summer | Off Peak |  | 0.00013762 | 0.00015162 | 0.00013392 | 0.00014981 | 0.00019257 | 0.00022145 | 0.00019113 | 9.5508e-05 | 0.00010473 | 0.00011365 | 0.00020181 | 0.00032305 | 0.0001397 | 0.00015174 | 0.00012174 | 0.00022469 | 9.5703e-05 | 0.00017373 | 0 | 0 | 0 | 0 | 0 | 0.00011347 | 0.0001394 | 0.00021816 | 9.7048e-05 | 0.00014011 | 0.00010509 | 0.00016666 | 0 | 0.00019833 | 9.7159e-05 | 9.573e-05 | 8.4121e-05 | 9.9035e-05 | 8.7474e-05
Typical Year | 5920 | 09/04/16 04:00 PM EDT | 9 | 4 | 17 | Weekend | Summer | Off Peak |  | 0.00013916 | 0.00015355 | 0.0001333 | 0.0001203 | 0.0001936 | 0.0002163 | 0.00021351 | 0.00010381 | 0.00010742 | 0.00011238 | 0.00020104 | 0.00030842 | 0.00014592 | 0.00015613 | 0.00012247 | 0.00024958 | 9.9012e-05 | 0.00017884 | 0 | 0 | 0 | 0 | 0 | 0.00011627 | 0.00014073 | 0.00021429 | 0.0001045 | 0.00014468 | 0.00010818 | 0.00018462 | 0 | 0.00021456 | 0.00010511 | 0.00010405 | 8.9763e-05 | 0.0001064 | 9.392e-05
Typical Year | 5921 | 09/04/16 05:00 PM EDT | 9 | 4 | 18 | Weekend | Summer | Off Peak |  | 0.00014468 | 0.00015424 | 0.00013345 | 0.00010774 | 0.00019874 | 0.00019905 | 0.00020554 | 0.00013361 | 0.0001058 | 0.00010237 | 0.00019964 | 0.00028555 | 0.00015395 | 0.00016303 | 0.00012505 | 0.00021782 | 0.00010099 | 0.00016121 | 0 | 0 | 0 | 0 | 0 | 0.00013408 | 0.00014477 | 0.00019921 | 0.00013034 | 0.0001513 | 9.7509e-05 | 0.00016213 | 0 | 0.00018999 | 9.3073e-05 | 9.2056e-05 | 7.9931e-05 | 9.4294e-05 | 8.3228e-05
Typical Year | 5922 | 09/04/16 06:00 PM EDT | 9 | 4 | 19 | Weekend | Summer | Off Peak |  | 0.00014776 | 0.00015307 | 0.00013472 | 0.00013569 | 0.00018937 | 0.00020521 | 0.00024101 | 0.00012895 | 0.00011235 | 0.00010846 | 0.00019801 | 0.00022938 | 0.00016809 | 0.00016845 | 0.00012294 | 0.00019627 | 8.4839e-05 | 0.00014165 | 0 | 0 | 0 | 0 | 0 | 0.00014154 | 0.00014694 | 0.00020485 | 0.00012689 | 0.00015949 | 8.5681e-05 | 0.00014567 | 0 | 0.0001695 | 8.3034e-05 | 8.2216e-05 | 7.0994e-05 | 8.4003e-05 | 7.4138e-05
Typical Year | 5923 | 09/04/16 07:00 PM EDT | 9 | 4 | 20 | Weekend | Summer | Off Peak |  | 0.00014703 | 0.00015174 | 0.00013392 | 0.0001897 | 0.00017914 | 0.00023653 | 0.00034802 | 0.00013341 | 0.0001439 | 0.00010662 | 0.00019726 | 0.00018402 | 0.00018985 | 0.00017596 | 0.00012402 | 0.00015245 | 8.5269e-05 | 0.00011975 | 0 | 0 | 0 | 0 | 0 | 0.00015387 | 0.0001461 | 0.00023472 | 0.00013239 | 0.00017266 | 7.2432e-05 | 0.00011449 | 0 | 0.00013639 | 6.6817e-05 | 6.5941e-05 | 5.7983e-05 | 6.7876e-05 | 5.9918e-05
Typical Year | 5924 | 09/04/16 08:00 PM EDT | 9 | 4 | 21 | Weekend | Summer | Off Peak |  | 0.00014261 | 0.00015059 | 0.00013277 | 0.00025304 | 0.00017527 | 0.00022495 | 0.00028265 | 0.0001225 | 0.00013617 | 9.0826e-05 | 0.0001951 | 0.00011195 | 0.00019859 | 0.0001893 | 0.00012482 | 0.00014456 | 8.3782e-05 | 0.00010727 | 0 | 0 | 0 | 0 | 0 | 0.0001485 | 0.00014263 | 0.00022232 | 0.00012136 | 0.00018135 | 6.4884e-05 | 0.00010876 | 0 | 0.00012712 | 6.2275e-05 | 6.173e-05 | 5.3484e-05 | 6.2828e-05 | 5.542e-05
Typical Year | 5925 | 09/04/16 09:00 PM EDT | 9 | 4 | 22 | Weekend | Summer | Off Peak |  | 0.0001395 | 0.00014698 | 0.00013118 | 0.00027632 | 0.00013434 | 0.00019995 | 0.00027189 | 0.00010648 | 0.00011168 | 9.1838e-05 | 0.00019496 | 7.3566e-05 | 0.00018517 | 0.00020069 | 0.00012005 | 0.00014507 | 7.4796e-05 | 9.4201e-05 | 0 | 0 | 0 | 0 | 0 | 0.00013448 | 0.00013963 | 0.00019636 | 0.00010589 | 0.0001776 | 5.6979e-05 | 0.0001085 | 0 | 0.00012198 | 5.9754e-05 | 5.9687e-05 | 5.0123e-05 | 5.9599e-05 | 5.2512e-05
Typical Year | 5926 | 09/04/16 10:00 PM EDT | 9 | 4 | 23 | Weekend | Summer | Off Peak |  | 0.00013242 | 0.00014437 | 0.00013025 | 0.00023398 | 9.2891e-05 | 0.00013922 | 0.00023417 | 8.2477e-05 | 8.9009e-05 | 7.8297e-05 | 0.00019328 | 6.6649e-05 | 0.00014542 | 0.00016965 | 0.00011028 | 0.00013581 | 5.7879e-05 | 8.8511e-05 | 0 | 0 | 0 | 0 | 0 | 0.00011697 | 0.00013407 | 0.0001379 | 8.2573e-05 | 0.00014645 | 5.3537e-05 | 0.00010074 | 0 | 0.00011364 | 5.5672e-05 | 5.5494e-05 | 4.674e-05 | 5.5747e-05 | 4.9146e-05
Typical Year | 5927 | 09/04/16 11:00 PM EDT | 9 | 4 | 24 | Weekend | Summer | Off Peak |  | 0.00012673 | 0.00014402 | 0.00012978 | 0.00016087 | 5.5395e-05 | 7.7735e-05 | 0.00015522 | 5.5221e-05 | 7.2191e-05 | 7.0674e-05 | 0.00019304 | 6.7058e-05 | 0.0001054 | 0.00013331 | 0.00010007 | 0.00011093 | 5.566e-05 | 9.6045e-05 | 0 | 0 | 0 | 0 | 0 | 9.8517e-05 | 0.00012992 | 7.7969e-05 | 5.7006e-05 | 0.00011337 | 5.8094e-05 | 8.2861e-05 | 0 | 0.00010226 | 5.0095e-05 | 4.9033e-05 | 4.4269e-05 | 5.1542e-05 | 4.5564e-05
Typical Year | 5928 | 09/05/16 12:00 AM EDT | 9 | 5 | 1 | Holiday | Summer | Off Peak |  | 0.00012061 | 0.00013861 | 0.00013075 | 0.00011351 | 4.3839e-05 | 4.4473e-05 | 9.3203e-05 | 4.8684e-05 | 5.9846e-05 | 6.4653e-05 | 0.00019216 | 6.7401e-05 | 8.1364e-05 | 0.00010661 | 9.2246e-05 | 9.0398e-05 | 4.8663e-05 | 9.9607e-05 | 0 | 0 | 0 | 0 | 0 | 8.3219e-05 | 0.00012482 | 4.576e-05 | 5.0197e-05 | 9.1608e-05 | 6.0249e-05 | 6.7755e-05 | 0 | 9.1579e-05 | 4.4863e-05 | 4.3139e-05 | 4.1457e-05 | 4.7356e-05 | 4.1973e-05
Typical Year | 5929 | 09/05/16 01:00 AM EDT | 9 | 5 | 2 | Holiday | Summer | Off Peak |  | 0.00011652 | 0.00013743 | 0.00013023 | 6.102e-05 | 3.4577e-05 | 1.8373e-05 | 4.3285e-05 | 3.4312e-05 | 4.6219e-05 | 5.9071e-05 | 0.00018993 | 7.0589e-05 | 7.1921e-05 | 9.8302e-05 | 8.198e-05 | 6.9244e-05 | 5.1706e-05 | 9.7354e-05 | 0 | 0 | 0 | 0 | 0 | 7.5019e-05 | 0.00012166 | 2.0434e-05 | 3.6377e-05 | 8.2372e-05 | 5.8886e-05 | 5.2898e-05 | 0 | 7.8901e-05 | 3.8652e-05 | 3.6578e-05 | 3.7309e-05 | 4.1675e-05 | 3.7008e-05
Typical Year | 5930 | 09/05/16 02:00 AM EDT | 9 | 5 | 3 | Holiday | Summer | Off Peak |  | 0.00011219 | 0.00013769 | 0.0001288 | 3.3913e-05 | 3.3333e-05 | 1.0269e-05 | 3.2225e-05 | 2.4866e-05 | 3.9194e-05 | 6.314e-05 | 0.00018762 | 7.6061e-05 | 6.7637e-05 | 9.1761e-05 | 7.3782e-05 | 4.6608e-05 | 4.5624e-05 | 8.4579e-05 | 0 | 0 | 0 | 0 | 0 | 7.076e-05 | 0.00011845 | 1.2831e-05 | 2.7847e-05 | 7.6605e-05 | 5.1159e-05 | 3.6354e-05 | 0 | 6.0902e-05 | 2.9835e-05 | 2.7738e-05 | 3.0088e-05 | 3.2914e-05 | 2.9288e-05
Typical Year | 5931 | 09/05/16 03:00 AM EDT | 9 | 5 | 4 | Holiday | Summer | Off Peak |  | 0.0001098 | 0.00013673 | 0.00012784 | 2.6403e-05 | 3.1264e-05 | 6.8186e-06 | 2.9241e-05 | 2.3595e-05 | 3.9788e-05 | 6.0308e-05 | 0.00018244 | 7.8612e-05 | 6.677e-05 | 9.0185e-05 | 7.3137e-05 | 2.9432e-05 | 3.8209e-05 | 7.1591e-05 | 0 | 0 | 0 | 0 | 0 | 6.8362e-05 | 0.00011648 | 9.511e-06 | 2.6582e-05 | 7.5552e-05 | 4.3303e-05 | 2.3607e-05 | 0 | 4.5847e-05 | 2.246e-05 | 2.0459e-05 | 2.3729e-05 | 2.5415e-05 | 2.2667e-05
Typical Year | 5932 | 09/05/16 04:00 AM EDT | 9 | 5 | 5 | Holiday | Summer | Off Peak |  | 0.0001061 | 0.00013516 | 0.00012556 | 2.0363e-05 | 3.4198e-05 | 6.4871e-06 | 2.8857e-05 | 2.1475e-05 | 3.9419e-05 | 5.4862e-05 | 0.00017921 | 8.1295e-05 | 6.631e-05 | 8.9489e-05 | 7.2432e-05 | 2.5095e-05 | 3.3511e-05 | 6.5707e-05 | 0 | 0 | 0 | 0 | 0 | 6.6424e-05 | 0.00011331 | 9.4553e-06 | 2.4359e-05 | 7.4968e-05 | 3.9744e-05 | 2.0192e-05 | 0 | 4.0905e-05 | 2.0039e-05 | 1.8147e-05 | 2.1413e-05 | 2.2843e-05 | 2.0387e-05
Typical Year | 5933 | 09/05/16 05:00 AM EDT | 9 | 5 | 6 | Holiday | Summer | Off Peak |  | 0.00010616 | 0.00013361 | 0.00012574 | 1.9562e-05 | 4.7338e-05 | 1.1881e-05 | 3.5222e-05 | 3.4392e-05 | 4.3483e-05 | 7.0831e-05 | 0.00017394 | 7.7519e-05 | 6.7765e-05 | 9.1379e-05 | 7.8031e-05 | 1.2663e-05 | 1.5952e-05 | 4.3307e-05 | 0 | 0 | 0 | 0 | 0 | 7.165e-05 | 0.00011312 | 1.5534e-05 | 3.6994e-05 | 7.7364e-05 | 2.6195e-05 | 1.0123e-05 | 0 | 2.4424e-05 | 1.1965e-05 | 1.058e-05 | 1.331e-05 | 1.4046e-05 | 1.2572e-05
Typical Year | 5934 | 09/05/16 06:00 AM EDT | 9 | 5 | 7 | Holiday | Summer | Off Peak |  | 0.00010888 | 0.00013222 | 0.00012442 | 3.4856e-05 | 8.3566e-05 | 4.924e-05 | 4.1836e-05 | 5.3746e-05 | 5.4987e-05 | 4.3355e-05 | 0.00016952 | 0.00011795 | 7.0856e-05 | 8.9089e-05 | 8.3232e-05 | 1.3581e-05 | 2.8851e-06 | 1.596e-05 | 0 | 0 | 0 | 0 | 0 | 7.9974e-05 | 0.00011465 | 5.1951e-05 | 5.3203e-05 | 7.9127e-05 | 9.6534e-06 | 9.8732e-06 | 0 | 1.3891e-05 | 6.8049e-06 | 6.4672e-06 | 6.3796e-06 | 7.3159e-06 | 6.499e-06
Typical Year | 5935 | 09/05/16 07:00 AM EDT | 9 | 5 | 8 | Holiday | Summer | Off Peak |  | 0.00011508 | 0.00013181 | 0.00012665 | 7.8597e-05 | 0.0001271 | 9.602e-05 | 4.8476e-05 | 6.7093e-05 | 6.8245e-05 | 5.308e-05 | 0.00017157 | 0.00014961 | 8.1981e-05 | 0.00010489 | 8.38e-05 | 8.4205e-06 | 4.2669e-06 | 8.4484e-06 | 0 | 0 | 0 | 0 | 0 | 9.6851e-05 | 0.00011927 | 9.7351e-05 | 6.6334e-05 | 8.9723e-05 | 5.1101e-06 | 6.2929e-06 | 0 | 8.2023e-06 | 4.0182e-06 | 3.8898e-06 | 3.6494e-06 | 4.2015e-06 | 3.7205e-06
Typical Year | 5936 | 09/05/16 08:00 AM EDT | 9 | 5 | 9 | Holiday | Summer | Off Peak |  | 0.00011984 | 0.00013479 | 0.00012522 | 0.00010964 | 0.00017624 | 0.00013614 | 7.2229e-05 | 0.0001106 | 8.529e-05 | 9.8665e-05 | 0.00017624 | 0.00022159 | 9.0166e-05 | 0.00010897 | 8.8348e-05 | 1.6616e-05 | 1.0317e-05 | 9.5193e-06 | 0 | 0 | 0 | 0 | 0 | 0.00010448 | 0.00012295 | 0.00013778 | 0.00010858 | 9.5882e-05 | 5.7579e-06 | 1.2549e-05 | 0 | 1.3588e-05 | 6.6563e-06 | 6.7162e-06 | 5.4632e-06 | 6.5283e-06 | 5.7404e-06
Typical Year | 5937 | 09/05/16 09:00 AM EDT | 9 | 5 | 10 | Holiday | Summer | Off Peak |  | 0.00012204 | 0.0001365 | 0.00012572 | 0.00011552 | 0.00020241 | 0.00014089 | 0.00010667 | 0.00013159 | 0.0001242 | 0.00015708 | 0.00017957 | 0.00026835 | 9.0805e-05 | 0.00010336 | 0.00010106 | 1.7739e-05 | 1.7512e-05 | 9.308e-06 | 0 | 0 | 0 | 0 | 0 | 0.000106 | 0.00012485 | 0.00014517 | 0.00013269 | 9.6837e-05 | 5.6301e-06 | 1.3846e-05 | 0 | 1.454e-05 | 7.123e-06 | 7.2772e-06 | 5.761e-06 | 6.8248e-06 | 5.9815e-06
Typical Year | 5938 | 09/05/16 10:00 AM EDT | 9 | 5 | 11 | Holiday | Summer | Off Peak |  | 0.00012349 | 0.00013786 | 0.00012745 | 0.00010257 | 0.00018593 | 0.00015229 | 8.9211e-05 | 0.00014043 | 0.00014399 | 0.00020025 | 0.0001831 | 0.0002924 | 9.2684e-05 | 0.00011166 | 0.00010938 | 1.6589e-05 | 1.3743e-05 | 2.2025e-06 | 0 | 0 | 0 | 0 | 0 | 0.0001082 | 0.00012632 | 0.00015341 | 0.00014411 | 0.00010203 | 1.3322e-06 | 1.2767e-05 | 0 | 1.0996e-05 | 5.3866e-06 | 5.7789e-06 | 3.7124e-06 | 4.7341e-06 | 4.107e-06
Typical Year | 5939 | 09/05/16 11:00 AM EDT | 9 | 5 | 12 | Holiday | Summer | Off Peak |  | 0.00012538 | 0.00013728 | 0.00012561 | 8.8682e-05 | 0.00017851 | 0.00016861 | 0.0001255 | 0.00013361 | 0.00014737 | 0.00015017 | 0.0001864 | 0.00029639 | 9.7051e-05 | 0.00011528 | 0.00011013 | 2.3106e-05 | 1.3312e-05 | -5.0636e-06 | 0 | 0 | 0 | 0 | 0 | 0.00011095 | 0.00012734 | 0.00016826 | 0.0001353 | 0.00010546 | -3.0628e-06 | 1.7379e-05 | 0 | 1.1922e-05 | 5.8403e-06 | 6.6754e-06 | 3.0207e-06 | 4.5056e-06 | 3.8429e-06
Typical Year | 5940 | 09/05/16 12:00 PM EDT | 9 | 5 | 13 | Holiday | Summer | Off Peak |  | 0.00012942 | 0.0001388 | 0.00013008 | 9.0175e-05 | 0.00016569 | 0.00017922 | 0.00016424 | 0.00012258 | 0.00012958 | 0.00013777 | 0.00019157 | 0.00030031 | 0.00010415 | 0.00011044 | 0.00011064 | 4.9444e-05 | 1.6746e-05 | 1.7752e-05 | 0 | 0 | 0 | 0 | 0 | 0.00011482 | 0.00013102 | 0.00017766 | 0.00012383 | 0.00010743 | 1.0738e-05 | 3.6377e-05 | 0 | 3.5668e-05 | 1.7473e-05 | 1.7973e-05 | 1.3322e-05 | 1.6643e-05 | 1.4594e-05
Typical Year | 5941 | 09/05/16 01:00 PM EDT | 9 | 5 | 14 | Holiday | Summer | Off Peak |  | 0.00013314 | 0.00014148 | 0.00012941 | 0.0001085 | 0.00017145 | 0.00019219 | 0.00015268 | 0.00011677 | 0.00012513 | 0.0001152 | 0.0001949 | 0.0003029 | 0.00010617 | 0.00011136 | 0.0001126 | 8.0575e-05 | 2.8649e-05 | 4.2349e-05 | 0 | 0 | 0 | 0 | 0 | 0.00011347 | 0.00013401 | 0.00018934 | 0.00011711 | 0.00010908 | 2.5616e-05 | 5.9374e-05 | 0 | 6.327e-05 | 3.0995e-05 | 3.1264e-05 | 2.5078e-05 | 3.0481e-05 | 2.6823e-05
Typical Year | 5942 | 09/05/16 02:00 PM EDT | 9 | 5 | 15 | Holiday | Summer | Off Peak |  | 0.00013368 | 0.00014368 | 0.00013172 | 9.7042e-05 | 0.00015667 | 0.00015531 | 0.00016979 | 0.00010469 | 0.00010923 | 0.00010978 | 0.00019911 | 0.00031338 | 0.00010625 | 0.00011719 | 0.00011232 | 0.00013132 | 4.1459e-05 | 8.2702e-05 | 0 | 0 | 0 | 0 | 0 | 0.0001131 | 0.00013504 | 0.00015582 | 0.00010523 | 0.00011095 | 5.0024e-05 | 9.6404e-05 | 0 | 0.000108 | 5.2907e-05 | 5.2732e-05 | 4.4162e-05 | 5.3033e-05 | 4.6767e-05
Typical Year | 5943 | 09/05/16 03:00 PM EDT | 9 | 5 | 16 | Holiday | Summer | Off Peak |  | 0.0001348 | 0.00014851 | 0.00013265 | 9.3434e-05 | 0.00014551 | 0.00014746 | 0.00014477 | 9.6365e-05 | 0.00010557 | 0.00011401 | 0.0001996 | 0.00031988 | 0.00011733 | 0.00013464 | 0.00011256 | 0.00017044 | 4.7736e-05 | 0.00011971 | 0 | 0 | 0 | 0 | 0 | 0.00011347 | 0.00013673 | 0.00014722 | 9.7874e-05 | 0.00012199 | 7.241e-05 | 0.00012471 | 0 | 0.00014452 | 7.0796e-05 | 7.0004e-05 | 6.0265e-05 | 7.1853e-05 | 6.3451e-05
Typical Year | 5944 | 09/05/16 04:00 PM EDT | 9 | 5 | 17 | Holiday | Summer | Off Peak |  | 0.0001369 | 0.00015082 | 0.00013219 | 8.8446e-05 | 0.00014363 | 0.00015777 | 0.00019994 | 0.00010457 | 0.00010817 | 0.00011271 | 0.00019786 | 0.0003076 | 0.00013177 | 0.00014578 | 0.0001172 | 0.00018711 | 5.599e-05 | 0.00012555 | 0 | 0 | 0 | 0 | 0 | 0.00011627 | 0.00013855 | 0.00015773 | 0.00010523 | 0.00013348 | 7.5942e-05 | 0.00013715 | 0 | 0.00015663 | 7.6729e-05 | 7.6133e-05 | 6.4776e-05 | 7.7453e-05 | 6.8356e-05
Typical Year | 5945 | 09/05/16 05:00 PM EDT | 9 | 5 | 18 | Holiday | Summer | Off Peak |  | 0.00014324 | 0.00015192 | 0.00013246 | 9.2641e-05 | 0.00016057 | 0.0001439 | 0.00019584 | 0.00013454 | 0.00010652 | 0.00010271 | 0.00019772 | 0.00028961 | 0.00014653 | 0.00015514 | 0.00012134 | 0.00022354 | 0.00010013 | 0.0001545 | 0 | 0 | 0 | 0 | 0 | 0.00013408 | 0.00014325 | 0.00014674 | 0.00013122 | 0.00014444 | 9.3452e-05 | 0.00016615 | 0 | 0.00019066 | 9.3399e-05 | 9.2781e-05 | 7.9233e-05 | 9.4008e-05 | 8.292e-05
Typical Year | 5946 | 09/05/16 06:00 PM EDT | 9 | 5 | 19 | Holiday | Summer | Off Peak |  | 0.00014722 | 0.00015137 | 0.00013394 | 0.00014146 | 0.00016781 | 0.00015264 | 0.00019447 | 0.00012992 | 0.00011306 | 0.00010899 | 0.00019646 | 0.00023649 | 0.00016901 | 0.00016346 | 0.00013407 | 0.00021011 | 9.4302e-05 | 0.00014731 | 0 | 0 | 0 | 0 | 0 | 0.00014154 | 0.00014618 | 0.00015508 | 0.00012782 | 0.00016048 | 8.9101e-05 | 0.00015618 | 0 | 0.00018 | 8.8178e-05 | 8.7512e-05 | 7.4995e-05 | 8.8881e-05 | 7.841e-05
Typical Year | 5947 | 09/05/16 07:00 PM EDT | 9 | 5 | 20 | Holiday | Summer | Off Peak |  | 0.00014712 | 0.00015062 | 0.00013338 | 0.00022228 | 0.00015429 | 0.00017691 | 0.00021601 | 0.0001343 | 0.00014452 | 0.00010722 | 0.00019536 | 0.00019084 | 0.00019085 | 0.00017776 | 0.00014308 | 0.00018047 | 0.00010025 | 0.00013835 | 0 | 0 | 0 | 0 | 0 | 0.00015387 | 0.00014592 | 0.00017607 | 0.00013325 | 0.0001774 | 8.3684e-05 | 0.00013548 | 0 | 0.00016014 | 7.8448e-05 | 7.7547e-05 | 6.7778e-05 | 7.9494e-05 | 7.0156e-05
Typical Year | 5948 | 09/05/16 08:00 PM EDT | 9 | 5 | 21 | Holiday | Summer | Off Peak |  | 0.00014354 | 0.0001502 | 0.00013251 | 0.00026973 | 0.00015498 | 0.00017191 | 0.0001646 | 0.00012334 | 0.00013671 | 9.1434e-05 | 0.00019436 | 0.00011827 | 0.00019884 | 0.00019133 | 0.00014467 | 0.00017856 | 0.00010271 | 0.00013679 | 0 | 0 | 0 | 0 | 0 | 0.0001485 | 0.00014319 | 0.00017027 | 0.00012217 | 0.00018596 | 8.2741e-05 | 0.00013429 | 0 | 0.0001586 | 7.7694e-05 | 7.6835e-05 | 6.7113e-05 | 7.8665e-05 | 6.9416e-05
Typical Year | 5949 | 09/05/16 09:00 PM EDT | 9 | 5 | 22 | Holiday | Summer | Off Peak |  | 0.0001406 | 0.00014695 | 0.00013108 | 0.00027689 | 0.00011791 | 0.0001526 | 0.00016987 | 0.00010705 | 0.00011201 | 9.2112e-05 | 0.00019557 | 7.7521e-05 | 0.00018371 | 0.00019623 | 0.00014162 | 0.00016914 | 8.6426e-05 | 0.00011912 | 0 | 0 | 0 | 0 | 0 | 0.00013448 | 0.0001404 | 0.00015013 | 0.00010644 | 0.00017962 | 7.2054e-05 | 0.00012646 | 0 | 0.00014569 | 7.1369e-05 | 7.0899e-05 | 6.0736e-05 | 7.1797e-05 | 6.3318e-05
Typical Year | 5950 | 09/05/16 10:00 PM EDT | 9 | 5 | 23 | Holiday | Summer | Off Peak |  | 0.00013334 | 0.00014447 | 0.00013022 | 0.00024612 | 7.9768e-05 | 0.00010954 | 0.00015423 | 8.289e-05 | 8.9288e-05 | 7.8323e-05 | 0.00019522 | 6.8731e-05 | 0.00014407 | 0.00016341 | 0.00012848 | 0.00014611 | 5.7012e-05 | 0.00010026 | 0 | 0 | 0 | 0 | 0 | 0.00011697 | 0.00013474 | 0.00010824 | 8.2955e-05 | 0.0001473 | 6.0643e-05 | 0.00010802 | 0 | 0.00012388 | 6.0686e-05 | 6.0241e-05 | 5.1424e-05 | 6.1176e-05 | 5.3974e-05
Typical Year | 5951 | 09/05/16 11:00 PM EDT | 9 | 5 | 24 | Holiday | Summer | Off Peak |  | 0.00012734 | 0.00014422 | 0.00012983 | 0.00016688 | 5.1968e-05 | 5.7844e-05 | 7.2014e-05 | 5.5492e-05 | 7.2353e-05 | 7.0614e-05 | 0.00019464 | 6.7816e-05 | 0.00010375 | 0.00013459 | 0.00011006 | 0.00011111 | 4.7173e-05 | 9.3745e-05 | 0 | 0 | 0 | 0 | 0 | 9.8517e-05 | 0.00013039 | 5.7735e-05 | 5.7252e-05 | 0.00011492 | 5.6703e-05 | 8.2408e-05 | 0 | 0.00010103 | 4.9492e-05 | 4.8459e-05 | 4.3544e-05 | 5.0924e-05 | 4.5024e-05
Typical Year | 5952 | 09/06/16 12:00 AM EDT | 9 | 6 | 1 | Weekday | Summer | Off Peak |  | 0.00012063 | 0.00013917 | 0.00013023 | 0.00010178 | 3.9993e-05 | 3.3896e-05 | 5.495e-05 | 4.1893e-05 | 5.3618e-05 | 6.339e-05 | 0.00019499 | 5.6436e-05 | 8.0591e-05 | 0.00010311 | 9.8909e-05 | 9.181e-05 | 4.539e-05 | 9.8037e-05 | 0 | 0 | 0 | 0 | 0 | 8.7264e-05 | 0.00012486 | 3.4993e-05 | 4.3759e-05 | 9.1392e-05 | 5.9299e-05 | 6.8535e-05 | 0 | 9.1607e-05 | 4.4877e-05 | 4.3222e-05 | 4.1239e-05 | 4.7274e-05 | 4.1894e-05
Typical Year | 5953 | 09/06/16 01:00 AM EDT | 9 | 6 | 2 | Weekday | Summer | Off Peak |  | 0.00011666 | 0.00013776 | 0.00012915 | 5.5728e-05 | 3.4234e-05 | 1.575e-05 | 3.3915e-05 | 2.7941e-05 | 4.2544e-05 | 5.8702e-05 | 0.00020165 | 6.0808e-05 | 7.0712e-05 | 9.5562e-05 | 8.4691e-05 | 8.3865e-05 | 6.6837e-05 | 0.00013064 | 0 | 0 | 0 | 0 | 0 | 7.9133e-05 | 0.00012168 | 1.7819e-05 | 3.0498e-05 | 8.1427e-05 | 7.9018e-05 | 6.4359e-05 | 0 | 0.0001006 | 4.9283e-05 | 4.6278e-05 | 4.8445e-05 | 5.3691e-05 | 4.7726e-05
Typical Year | 5954 | 09/06/16 02:00 AM EDT | 9 | 6 | 3 | Weekday | Summer | Off Peak |  | 0.00011284 | 0.00013742 | 0.0001289 | 3.1854e-05 | 3.2173e-05 | 5.573e-06 | 3.167e-05 | 2.1831e-05 | 3.8917e-05 | 5.9816e-05 | 0.00020414 | 6.7064e-05 | 6.7072e-05 | 9.3893e-05 | 7.5764e-05 | 6.3409e-05 | 6.3618e-05 | 0.00013073 | 0 | 0 | 0 | 0 | 0 | 7.3541e-05 | 0.00011889 | 8.5494e-06 | 2.4939e-05 | 7.7402e-05 | 7.9075e-05 | 4.9566e-05 | 0 | 8.8861e-05 | 4.3531e-05 | 4.0041e-05 | 4.4866e-05 | 4.8699e-05 | 4.3394e-05
Typical Year | 5955 | 09/06/16 03:00 AM EDT | 9 | 6 | 4 | Weekday | Summer | Off Peak |  | 0.00011018 | 0.00013831 | 0.00012806 | 2.4749e-05 | 3.1262e-05 | 5.7646e-06 | 2.6651e-05 | 1.9008e-05 | 3.8675e-05 | 6.0918e-05 | 0.00020271 | 6.9173e-05 | 6.6154e-05 | 9.1308e-05 | 7.539e-05 | 4.9859e-05 | 5.9861e-05 | 0.00012941 | 0 | 0 | 0 | 0 | 0 | 7.3127e-05 | 0.00011703 | 8.504e-06 | 2.2479e-05 | 7.6051e-05 | 7.8273e-05 | 3.9654e-05 | 0 | 8.0469e-05 | 3.942e-05 | 3.5653e-05 | 4.2113e-05 | 4.5029e-05 | 4.0199e-05
Typical Year | 5956 | 09/06/16 04:00 AM EDT | 9 | 6 | 5 | Weekday | Summer | Off Peak |  | 0.00010789 | 0.00013581 | 0.00012576 | 1.7962e-05 | 3.1106e-05 | 4.0893e-06 | 2.886e-05 | 2.1949e-05 | 4.382e-05 | 6.1448e-05 | 0.0001998 | 7.0232e-05 | 6.6018e-05 | 9.0505e-05 | 7.456e-05 | 4.4681e-05 | 5.3185e-05 | 0.00012083 | 0 | 0 | 0 | 0 | 0 | 7.1719e-05 | 0.00011471 | 7.0647e-06 | 2.5394e-05 | 7.5566e-05 | 7.3086e-05 | 3.5505e-05 | 0 | 7.3925e-05 | 3.6214e-05 | 3.2632e-05 | 3.894e-05 | 4.156e-05 | 3.7119e-05
Typical Year | 5957 | 09/06/16 05:00 AM EDT | 9 | 6 | 6 | Weekday | Summer | Off Peak |  | 0.00010957 | 0.00013523 | 0.00012633 | 1.8327e-05 | 3.8439e-05 | 1.1006e-05 | 3.0981e-05 | 5.7825e-05 | 6.0283e-05 | 0.0001361 | 0.0001974 | 6.7462e-05 | 6.8773e-05 | 9.344e-05 | 8.273e-05 | 3.6683e-05 | 4.1702e-05 | 0.00010266 | 0 | 0 | 0 | 0 | 0 | 8.5444e-05 | 0.00011588 | 1.3885e-05 | 6.2526e-05 | 7.9424e-05 | 6.2098e-05 | 2.9013e-05 | 0 | 6.1893e-05 | 3.032e-05 | 2.7219e-05 | 3.2789e-05 | 3.4963e-05 | 3.1243e-05
Typical Year | 5958 | 09/06/16 06:00 AM EDT | 9 | 6 | 7 | Weekday | Summer | On Peak |  | 0.00011735 | 0.00013579 | 0.0001266 | 3.5281e-05 | 6.7592e-05 | 3.9363e-05 | 4.6823e-05 | 0.00012109 | 0.00010255 | 0.00014333 | 0.00019657 | 0.00011087 | 7.184e-05 | 8.6288e-05 | 8.738e-05 | 4.4055e-05 | 3.6773e-05 | 8.638e-05 | 0 | 0 | 0 | 0 | 0 | 0.00010656 | 0.00012152 | 4.1965e-05 | 0.00012143 | 7.9501e-05 | 5.2248e-05 | 3.3923e-05 | 0 | 5.9648e-05 | 2.922e-05 | 2.6918e-05 | 2.9903e-05 | 3.2647e-05 | 2.9092e-05
Typical Year | 5959 | 09/06/16 07:00 AM EDT | 9 | 6 | 8 | Weekday | Summer | On Peak |  | 0.00012466 | 0.00013534 | 0.00012626 | 8.8586e-05 | 0.00011443 | 7.4117e-05 | 6.1254e-05 | 0.00014071 | 0.00014237 | 0.00011659 | 0.00020123 | 0.00015408 | 8.3901e-05 | 0.00010539 | 9.0937e-05 | 4.3558e-05 | 4.2832e-05 | 9.1027e-05 | 0 | 0 | 0 | 0 | 0 | 0.00011163 | 0.00012659 | 7.7186e-05 | 0.00013938 | 9.2193e-05 | 5.5059e-05 | 3.3988e-05 | 0 | 6.1456e-05 | 3.0106e-05 | 2.765e-05 | 3.1105e-05 | 3.3749e-05 | 3.0079e-05
Typical Year | 5960 | 09/06/16 08:00 AM EDT | 9 | 6 | 9 | Weekday | Summer | On Peak |  | 0.00012406 | 0.00013631 | 0.00012632 | 0.00013027 | 0.00015191 | 0.00010292 | 8.8956e-05 | 0.00013809 | 0.0001277 | 0.00012488 | 0.00020467 | 0.00021814 | 9.1096e-05 | 0.00010526 | 9.6111e-05 | 5.1842e-05 | 4.8584e-05 | 8.8684e-05 | 0 | 0 | 0 | 0 | 0 | 9.949e-05 | 0.00012633 | 0.0001067 | 0.00013678 | 9.6634e-05 | 5.3642e-05 | 4.0287e-05 | 0 | 6.5585e-05 | 3.2129e-05 | 3.0003e-05 | 3.2078e-05 | 3.5243e-05 | 3.1345e-05
Typical Year | 5961 | 09/06/16 09:00 AM EDT | 9 | 6 | 10 | Weekday | Summer | On Peak |  | 0.00012094 | 0.00013658 | 0.00012691 | 0.00011268 | 0.00016645 | 0.00011068 | 0.00015162 | 0.00011512 | 0.00011492 | 0.00012183 | 0.00021015 | 0.00026165 | 8.9426e-05 | 0.00010609 | 0.00010559 | 5.7806e-05 | 6.1699e-05 | 9.9165e-05 | 0 | 0 | 0 | 0 | 0 | 9.2616e-05 | 0.00012423 | 0.00011654 | 0.00011551 | 9.7924e-05 | 5.9982e-05 | 4.5442e-05 | 0 | 7.365e-05 | 3.6079e-05 | 3.376e-05 | 3.6002e-05 | 3.9446e-05 | 3.5067e-05
Typical Year | 5962 | 09/06/16 10:00 AM EDT | 9 | 6 | 11 | Weekday | Summer | On Peak |  | 0.00011905 | 0.00013491 | 0.000128 | 9.8945e-05 | 0.0001483 | 0.00012312 | 7.1847e-05 | 8.8201e-05 | 0.00010709 | 0.00010006 | 0.00021486 | 0.00028641 | 8.9455e-05 | 0.0001144 | 0.00010977 | 6.2051e-05 | 6.5707e-05 | 0.00010136 | 0 | 0 | 0 | 0 | 0 | 9.3023e-05 | 0.00012277 | 0.00012384 | 8.9876e-05 | 0.00010142 | 6.1312e-05 | 4.8743e-05 | 0 | 7.7109e-05 | 3.7774e-05 | 3.5492e-05 | 3.7369e-05 | 4.107e-05 | 3.6491e-05
Typical Year | 5963 | 09/06/16 11:00 AM EDT | 9 | 6 | 12 | Weekday | Summer | On Peak |  | 0.00011878 | 0.0001352 | 0.00012636 | 8.5321e-05 | 0.00015668 | 0.00013064 | 9.688e-05 | 8.4549e-05 | 0.00010463 | 0.00012398 | 0.00021803 | 0.00028185 | 9.0547e-05 | 0.00011368 | 0.0001088 | 7.2991e-05 | 7.6978e-05 | 9.6636e-05 | 0 | 0 | 0 | 0 | 0 | 9.5838e-05 | 0.00012241 | 0.00013192 | 8.7897e-05 | 0.00010153 | 5.8452e-05 | 5.7315e-05 | 0 | 8.2146e-05 | 4.0242e-05 | 3.8493e-05 | 3.8328e-05 | 4.2675e-05 | 3.7819e-05
Typical Year | 5964 | 09/06/16 12:00 PM EDT | 9 | 6 | 13 | Weekday | Summer | On Peak |  | 0.00012239 | 0.00013675 | 0.00012954 | 8.3673e-05 | 0.00014814 | 0.00014987 | 9.3384e-05 | 8.4594e-05 | 9.8649e-05 | 8.0696e-05 | 0.00021995 | 0.00027723 | 9.7165e-05 | 0.00010737 | 0.00010742 | 8.388e-05 | 7.0968e-05 | 9.8278e-05 | 0 | 0 | 0 | 0 | 0 | 9.9268e-05 | 0.00012563 | 0.00014817 | 8.5097e-05 | 0.00010244 | 5.9445e-05 | 6.4655e-05 | 0 | 8.8609e-05 | 4.3408e-05 | 4.1782e-05 | 4.0486e-05 | 4.5673e-05 | 4.0452e-05
Typical Year | 5965 | 09/06/16 01:00 PM EDT | 9 | 6 | 14 | Weekday | Summer | On Peak |  | 0.00012378 | 0.00013754 | 0.00012816 | 9.3223e-05 | 0.00014573 | 0.00015306 | 0.00011799 | 7.9659e-05 | 9.6749e-05 | 9.4711e-05 | 0.00022299 | 0.00027161 | 0.00010055 | 0.0001093 | 0.00010803 | 9.1033e-05 | 6.6379e-05 | 9.8957e-05 | 0 | 0 | 0 | 0 | 0 | 9.6345e-05 | 0.00012657 | 0.00015148 | 8.1427e-05 | 0.00010482 | 5.9856e-05 | 6.9433e-05 | 0 | 9.267e-05 | 4.5397e-05 | 4.3863e-05 | 4.1791e-05 | 4.7536e-05 | 4.2087e-05
Typical Year | 5966 | 09/06/16 02:00 PM EDT | 9 | 6 | 15 | Weekday | Summer | On Peak |  | 0.00012305 | 0.00014005 | 0.00013075 | 8.3264e-05 | 0.00013117 | 0.00013075 | 0.00013264 | 6.9741e-05 | 7.9409e-05 | 9.1898e-05 | 0.00022606 | 0.00027028 | 0.00010074 | 0.00011546 | 0.00010752 | 0.00010585 | 5.2452e-05 | 0.00010142 | 0 | 0 | 0 | 0 | 0 | 9.5925e-05 | 0.00012679 | 0.00013084 | 7.1538e-05 | 0.0001068 | 6.1348e-05 | 7.9025e-05 | 0 | 0.00010124 | 4.9595e-05 | 4.817e-05 | 4.4661e-05 | 5.1613e-05 | 4.5682e-05
Typical Year | 5967 | 09/06/16 03:00 PM EDT | 9 | 6 | 16 | Weekday | Summer | On Peak |  | 0.0001243 | 0.00014369 | 0.00013282 | 9.2481e-05 | 0.00011867 | 0.00011856 | 0.00017525 | 6.1141e-05 | 8.4207e-05 | 9.4632e-05 | 0.00022805 | 0.00026997 | 0.00011417 | 0.00012933 | 0.00010935 | 0.00012667 | 3.9538e-05 | 0.00011875 | 0 | 0 | 0 | 0 | 0 | 0.00010025 | 0.00012853 | 0.00012013 | 6.4297e-05 | 0.00011813 | 7.1826e-05 | 9.2962e-05 | 0 | 0.00011888 | 5.8237e-05 | 5.6445e-05 | 5.2286e-05 | 6.0865e-05 | 5.3909e-05
Typical Year | 5968 | 09/06/16 04:00 PM EDT | 9 | 6 | 17 | Weekday | Summer | On Peak |  | 0.00012826 | 0.00014596 | 0.00013073 | 8.435e-05 | 0.00011512 | 0.00013467 | 0.00016447 | 7.7927e-05 | 9.1333e-05 | 0.00011543 | 0.0002297 | 0.00026182 | 0.00012934 | 0.00013955 | 0.0001154 | 0.00014738 | 4.303e-05 | 0.00012929 | 0 | 0 | 0 | 0 | 0 | 0.00011807 | 0.00013144 | 0.00013383 | 8.0815e-05 | 0.00012994 | 7.8204e-05 | 0.00010795 | 0 | 0.0001348 | 6.6035e-05 | 6.4294e-05 | 5.8563e-05 | 6.8573e-05 | 6.0698e-05
Typical Year | 5969 | 09/06/16 05:00 PM EDT | 9 | 6 | 18 | Weekday | Summer | On Peak |  | 0.00013733 | 0.00014773 | 0.00013123 | 8.6659e-05 | 0.0001483 | 0.00011086 | 0.00015923 | 0.00013083 | 0.00011148 | 0.00010729 | 0.00023019 | 0.00025073 | 0.00014288 | 0.00014467 | 0.00011811 | 0.00014083 | 6.3785e-05 | 0.00013209 | 0 | 0 | 0 | 0 | 0 | 0.00013974 | 0.00013822 | 0.00011537 | 0.00012845 | 0.00013867 | 7.9894e-05 | 0.00010472 | 0 | 0.00013328 | 6.5291e-05 | 6.3464e-05 | 5.8577e-05 | 6.7892e-05 | 6.0089e-05
Typical Year | 5970 | 09/06/16 06:00 PM EDT | 9 | 6 | 19 | Weekday | Summer | On Peak |  | 0.00014231 | 0.00014677 | 0.00013242 | 0.00012519 | 0.00014805 | 0.00011966 | 0.00015125 | 0.00012611 | 0.00011286 | 0.00010259 | 0.00023143 | 0.00020598 | 0.00016144 | 0.00015292 | 0.00012652 | 0.00013547 | 6.6602e-05 | 0.00012719 | 0 | 0 | 0 | 0 | 0 | 0.00015232 | 0.00014176 | 0.00012294 | 0.00012405 | 0.00015195 | 7.6931e-05 | 0.0001011 | 0 | 0.00012855 | 6.2974e-05 | 6.1255e-05 | 5.6495e-05 | 6.5398e-05 | 5.787e-05
Typical Year | 5971 | 09/06/16 07:00 PM EDT | 9 | 6 | 20 | Weekday | Summer | On Peak |  | 0.00014316 | 0.00014633 | 0.0001299 | 0.00019845 | 0.0001461 | 0.00015144 | 0.00015908 | 0.0001331 | 0.0001165 | 0.0001079 | 0.00023176 | 0.00017257 | 0.00018352 | 0.00017134 | 0.00013434 | 0.00012507 | 9.0873e-05 | 0.0001323 | 0 | 0 | 0 | 0 | 0 | 0.00016235 | 0.00014196 | 0.0001512 | 0.00013077 | 0.0001701 | 8.0025e-05 | 9.537e-05 | 0 | 0.00012592 | 6.1685e-05 | 5.9727e-05 | 5.6499e-05 | 6.4394e-05 | 5.6995e-05
Typical Year | 5972 | 09/06/16 08:00 PM EDT | 9 | 6 | 21 | Weekday | Summer | On Peak |  | 0.0001399 | 0.00014734 | 0.00012933 | 0.00025385 | 0.00013538 | 0.0001469 | 0.00015082 | 0.00014184 | 0.00013434 | 9.9713e-05 | 0.00023157 | 0.00010925 | 0.00019504 | 0.00019212 | 0.00014201 | 0.0001425 | 0.00010571 | 0.00014486 | 0 | 0 | 0 | 0 | 0 | 0.00015713 | 0.00013974 | 0.00014603 | 0.00013899 | 0.00018386 | 8.7622e-05 | 0.00010881 | 0 | 0.00014137 | 6.9253e-05 | 6.7284e-05 | 6.2958e-05 | 7.1927e-05 | 6.3627e-05
Typical Year | 5973 | 09/06/16 09:00 PM EDT | 9 | 6 | 22 | Weekday | Summer | On Peak |  | 0.00013727 | 0.00014415 | 0.00012898 | 0.00025892 | 0.00011104 | 0.00012818 | 0.00015276 | 0.00013087 | 0.00013599 | 8.6725e-05 | 0.00023265 | 7.0797e-05 | 0.00018318 | 0.00019683 | 0.00014293 | 0.00015642 | 0.00010435 | 0.00014837 | 0 | 0 | 0 | 0 | 0 | 0.00013958 | 0.00013731 | 0.0001274 | 0.00012856 | 0.00017981 | 8.9745e-05 | 0.00011864 | 0 | 0.00015051 | 7.3734e-05 | 7.1917e-05 | 6.6207e-05 | 7.6179e-05 | 6.7358e-05
Typical Year | 5974 | 09/06/16 10:00 PM EDT | 9 | 6 | 23 | Weekday | Summer | Off Peak |  | 0.00013066 | 0.00014099 | 0.00012963 | 0.000252 | 7.5815e-05 | 9.0368e-05 | 0.00017353 | 9.4728e-05 | 0.00010583 | 7.9861e-05 | 0.00023191 | 6.1783e-05 | 0.00014423 | 0.00016397 | 0.00013255 | 0.00014957 | 8.5019e-05 | 0.00014595 | 0 | 0 | 0 | 0 | 0 | 0.00012142 | 0.0001322 | 9.142e-05 | 9.4436e-05 | 0.00014834 | 8.8278e-05 | 0.00011242 | 0 | 0.00014465 | 7.086e-05 | 6.8829e-05 | 6.3999e-05 | 7.3701e-05 | 6.5222e-05
Typical Year | 5975 | 09/06/16 11:00 PM EDT | 9 | 6 | 24 | Weekday | Summer | Off Peak |  | 0.00012448 | 0.00014035 | 0.00012863 | 0.00016983 | 4.6198e-05 | 4.7346e-05 | 0.00010845 | 6.0329e-05 | 7.9457e-05 | 6.8022e-05 | 0.00023078 | 5.9895e-05 | 0.00010066 | 0.00013792 | 0.00011346 | 0.00012009 | 7.2614e-05 | 0.00014679 | 0 | 0 | 0 | 0 | 0 | 9.9894e-05 | 0.00012758 | 4.8929e-05 | 6.1773e-05 | 0.00011515 | 8.8786e-05 | 9.0565e-05 | 0 | 0.00012757 | 6.2492e-05 | 5.9668e-05 | 5.8847e-05 | 6.6601e-05 | 5.9083e-05
Typical Year | 5976 | 09/07/16 12:00 AM EDT | 9 | 7 | 1 | Weekday | Summer | Off Peak |  | 0.00011953 | 0.0001378 | 0.00012967 | 0.00010641 | 3.8712e-05 | 2.6182e-05 | 5.7593e-05 | 4.2159e-05 | 5.3964e-05 | 6.3497e-05 | 0.00022821 | 5.721e-05 | 8.0295e-05 | 0.00010967 | 0.00010168 | 0.00010083 | 6.2693e-05 | 0.00014471 | 0 | 0 | 0 | 0 | 0 | 8.7264e-05 | 0.00012379 | 2.811e-05 | 4.4019e-05 | 9.39e-05 | 8.7531e-05 | 7.616e-05 | 0 | 0.00011531 | 5.6491e-05 | 5.3242e-05 | 5.4788e-05 | 6.1288e-05 | 5.4467e-05
Typical Year | 5977 | 09/07/16 01:00 AM EDT | 9 | 7 | 2 | Weekday | Summer | Off Peak |  | 0.00011628 | 0.00013706 | 0.00012884 | 5.272e-05 | 3.4314e-05 | 1.3219e-05 | 2.8787e-05 | 2.8176e-05 | 4.2794e-05 | 5.8757e-05 | 0.00022623 | 6.1556e-05 | 7.1165e-05 | 0.0001027 | 8.9587e-05 | 8.5688e-05 | 6.8511e-05 | 0.00014787 | 0 | 0 | 0 | 0 | 0 | 7.9133e-05 | 0.00012126 | 1.5439e-05 | 3.0723e-05 | 8.4895e-05 | 8.9441e-05 | 6.5773e-05 | 0 | 0.00010824 | 5.3025e-05 | 4.9358e-05 | 5.3084e-05 | 5.8448e-05 | 5.2015e-05
Typical Year | 5978 | 09/07/16 02:00 AM EDT | 9 | 7 | 3 | Weekday | Summer | Off Peak |  | 0.00011336 | 0.00013763 | 0.00012895 | 2.6685e-05 | 3.1011e-05 | 4.3716e-06 | 3.0649e-05 | 2.1978e-05 | 3.9034e-05 | 5.9749e-05 | 0.0002248 | 6.7581e-05 | 6.7384e-05 | 9.9304e-05 | 7.7334e-05 | 7.2682e-05 | 7.0006e-05 | 0.00014843 | 0 | 0 | 0 | 0 | 0 | 7.3541e-05 | 0.00011929 | 7.3564e-06 | 2.5071e-05 | 7.9602e-05 | 8.978e-05 | 5.6613e-05 | 0 | 0.00010116 | 4.9556e-05 | 4.559e-05 | 5.101e-05 | 5.5436e-05 | 4.9399e-05
Typical Year | 5979 | 09/07/16 03:00 AM EDT | 9 | 7 | 4 | Weekday | Summer | Off Peak |  | 0.00011133 | 0.0001392 | 0.0001284 | 2.2372e-05 | 3.0025e-05 | 4.6495e-06 | 3.9074e-05 | 1.9048e-05 | 3.8672e-05 | 6.0798e-05 | 0.00022232 | 6.9531e-05 | 6.6872e-05 | 9.3299e-05 | 7.6838e-05 | 6.5458e-05 | 7.0945e-05 | 0.00014975 | 0 | 0 | 0 | 0 | 0 | 7.3127e-05 | 0.00011803 | 7.7511e-06 | 2.2507e-05 | 7.7321e-05 | 9.0581e-05 | 5.1532e-05 | 0 | 9.7615e-05 | 4.782e-05 | 4.3646e-05 | 5.0112e-05 | 5.4017e-05 | 4.8175e-05
Typical Year | 5980 | 09/07/16 04:00 AM EDT | 9 | 7 | 5 | Weekday | Summer | Off Peak |  | 0.00010921 | 0.0001371 | 0.00012627 | 1.89e-05 | 3.2417e-05 | 5.5026e-06 | 3.4567e-05 | 2.1892e-05 | 4.3747e-05 | 6.1326e-05 | 0.00021943 | 7.0034e-05 | 6.6299e-05 | 9.1084e-05 | 7.5612e-05 | 6.0588e-05 | 6.451e-05 | 0.00014372 | 0 | 0 | 0 | 0 | 0 | 7.1719e-05 | 0.00011592 | 8.5873e-06 | 2.5332e-05 | 7.6092e-05 | 8.6929e-05 | 4.7618e-05 | 0 | 9.2217e-05 | 4.5176e-05 | 4.1091e-05 | 4.7629e-05 | 5.1258e-05 | 4.5735e-05
Typical Year | 5981 | 09/07/16 05:00 AM EDT | 9 | 7 | 6 | Weekday | Summer | Off Peak |  | 0.00011098 | 0.00013679 | 0.00012697 | 1.8996e-05 | 4.5747e-05 | 1.0567e-05 | 4.1324e-05 | 5.7762e-05 | 6.0136e-05 | 0.0001359 | 0.0002186 | 6.6847e-05 | 6.82e-05 | 8.7277e-05 | 8.1409e-05 | 5.3163e-05 | 5.3483e-05 | 0.00013169 | 0 | 0 | 0 | 0 | 0 | 8.5444e-05 | 0.00011721 | 1.44e-05 | 6.245e-05 | 7.6904e-05 | 7.9655e-05 | 4.1567e-05 | 0 | 8.2856e-05 | 4.0589e-05 | 3.6747e-05 | 4.3114e-05 | 4.6336e-05 | 4.1369e-05
Typical Year | 5982 | 09/07/16 06:00 AM EDT | 9 | 7 | 7 | Weekday | Summer | On Peak |  | 0.00011877 | 0.00013753 | 0.00012733 | 3.9393e-05 | 7.0971e-05 | 3.7199e-05 | 5.3499e-05 | 0.00012124 | 0.00010226 | 0.00014347 | 0.00021833 | 0.00010995 | 7.1713e-05 | 8.6856e-05 | 8.8442e-05 | 5.9554e-05 | 4.7901e-05 | 0.00011403 | 0 | 0 | 0 | 0 | 0 | 0.00010656 | 0.00012291 | 4.0515e-05 | 0.00012155 | 7.9828e-05 | 6.8974e-05 | 4.5733e-05 | 0 | 7.9499e-05 | 3.8945e-05 | 3.5931e-05 | 3.9703e-05 | 4.3432e-05 | 3.8696e-05
Typical Year | 5983 | 09/07/16 07:00 AM EDT | 9 | 7 | 8 | Weekday | Summer | On Peak |  | 0.00012609 | 0.00013725 | 0.00012708 | 9.0984e-05 | 0.00010159 | 6.673e-05 | 6.1315e-05 | 0.00014085 | 0.0001422 | 0.00011666 | 0.00022198 | 0.0001529 | 8.2952e-05 | 0.00011169 | 9.0434e-05 | 5.7335e-05 | 5.2706e-05 | 0.00011275 | 0 | 0 | 0 | 0 | 0 | 0.00011163 | 0.00012802 | 6.9541e-05 | 0.00013951 | 9.3665e-05 | 6.8198e-05 | 4.4485e-05 | 0 | 7.8021e-05 | 3.8221e-05 | 3.5251e-05 | 3.9105e-05 | 4.2623e-05 | 3.7971e-05
Typical Year | 5984 | 09/07/16 08:00 AM EDT | 9 | 7 | 9 | Weekday | Summer | On Peak |  | 0.00012573 | 0.00013852 | 0.00012727 | 0.00011281 | 0.00014809 | 9.6549e-05 | 7.6863e-05 | 0.0001382 | 0.00012768 | 0.0001248 | 0.00022592 | 0.00021683 | 8.8681e-05 | 0.00010853 | 9.4079e-05 | 6.8255e-05 | 6.0325e-05 | 0.00011557 | 0 | 0 | 0 | 0 | 0 | 9.949e-05 | 0.00012799 | 0.00010038 | 0.00013687 | 9.6127e-05 | 6.9907e-05 | 5.279e-05 | 0 | 8.57e-05 | 4.1983e-05 | 3.9202e-05 | 4.1859e-05 | 4.6066e-05 | 4.0974e-05
Typical Year | 5985 | 09/07/16 09:00 AM EDT | 9 | 7 | 10 | Weekday | Summer | On Peak |  | 0.000123 | 0.00013915 | 0.000128 | 0.00011495 | 0.00017102 | 0.00011645 | 8.7712e-05 | 0.00011519 | 0.00011464 | 0.0001218 | 0.00022944 | 0.00026032 | 8.7845e-05 | 0.00010618 | 0.0001031 | 7.75e-05 | 7.5698e-05 | 0.00012519 | 0 | 0 | 0 | 0 | 0 | 9.2616e-05 | 0.00012625 | 0.00012029 | 0.00011555 | 9.6705e-05 | 7.572e-05 | 6.0438e-05 | 0 | 9.542e-05 | 4.6745e-05 | 4.3899e-05 | 4.6182e-05 | 5.0876e-05 | 4.5211e-05
Typical Year | 5986 | 09/07/16 10:00 AM EDT | 9 | 7 | 11 | Weekday | Summer | On Peak |  | 0.00012168 | 0.00013793 | 0.00012927 | 9.5405e-05 | 0.00014727 | 0.00013007 | 5.6554e-05 | 8.8142e-05 | 0.00010687 | 9.9905e-05 | 0.00023287 | 0.00028525 | 8.9769e-05 | 0.0001124 | 0.00010957 | 8.8549e-05 | 8.4593e-05 | 0.00013258 | 0 | 0 | 0 | 0 | 0 | 9.3023e-05 | 0.00012528 | 0.0001295 | 8.9803e-05 | 0.00010089 | 8.0192e-05 | 6.8924e-05 | 0 | 0.00010497 | 5.1423e-05 | 4.859e-05 | 5.0124e-05 | 5.5503e-05 | 4.9283e-05
Typical Year | 5987 | 09/07/16 11:00 AM EDT | 9 | 7 | 12 | Weekday | Summer | On Peak |  | 0.00012198 | 0.00013867 | 0.00012779 | 7.9193e-05 | 0.00015158 | 0.00014469 | 9.2161e-05 | 8.4542e-05 | 0.00010442 | 0.00012379 | 0.00023635 | 0.00028106 | 9.1753e-05 | 0.00011672 | 0.00010824 | 0.00010964 | 0.0001032 | 0.00014579 | 0 | 0 | 0 | 0 | 0 | 9.5838e-05 | 0.00012543 | 0.00014383 | 8.7869e-05 | 0.00010299 | 8.8182e-05 | 8.5231e-05 | 0 | 0.00012294 | 6.0228e-05 | 5.747e-05 | 5.7458e-05 | 6.4128e-05 | 5.6862e-05
Typical Year | 5988 | 09/07/16 12:00 PM EDT | 9 | 7 | 13 | Weekday | Summer | On Peak |  | 0.0001263 | 0.0001407 | 0.00013113 | 9.3317e-05 | 0.0001433 | 0.00014845 | 0.00013242 | 8.4536e-05 | 9.8392e-05 | 8.0382e-05 | 0.00023745 | 0.00027739 | 0.0001003 | 0.00011464 | 0.0001076 | 0.00013435 | 0.00010776 | 0.00016276 | 0 | 0 | 0 | 0 | 0 | 9.9268e-05 | 0.00012925 | 0.00014758 | 8.5013e-05 | 0.00010634 | 9.8445e-05 | 0.00010315 | 0 | 0.00014362 | 7.0358e-05 | 6.7482e-05 | 6.6048e-05 | 7.4424e-05 | 6.5957e-05
Typical Year | 5989 | 09/07/16 01:00 PM EDT | 9 | 7 | 14 | Weekday | Summer | On Peak |  | 0.00012853 | 0.00014205 | 0.00012994 | 0.00010797 | 0.00014489 | 0.00015121 | 0.00011559 | 7.9551e-05 | 9.6462e-05 | 9.421e-05 | 0.00023617 | 0.00027353 | 0.00010315 | 0.00011488 | 0.00010884 | 0.00015921 | 0.00011711 | 0.00016844 | 0 | 0 | 0 | 0 | 0 | 9.6345e-05 | 0.00013089 | 0.00014969 | 8.1286e-05 | 0.00010803 | 0.00010188 | 0.00012151 | 0 | 0.00016038 | 7.8568e-05 | 7.6086e-05 | 7.196e-05 | 8.1994e-05 | 7.257e-05
Typical Year | 5990 | 09/07/16 02:00 PM EDT | 9 | 7 | 15 | Weekday | Summer | On Peak |  | 0.00012822 | 0.00014492 | 0.00013265 | 9.9477e-05 | 0.00013858 | 0.0001318 | 0.00013913 | 6.9571e-05 | 7.91e-05 | 9.1381e-05 | 0.00023688 | 0.00027397 | 0.00010162 | 0.00011647 | 0.00011051 | 0.00019162 | 0.00011775 | 0.00018769 | 0 | 0 | 0 | 0 | 0 | 9.5925e-05 | 0.00013149 | 0.00013258 | 7.134e-05 | 0.00010813 | 0.00011353 | 0.00014463 | 0 | 0.00018606 | 9.1149e-05 | 8.8592e-05 | 8.236e-05 | 9.4691e-05 | 8.378e-05
Typical Year | 5991 | 09/07/16 03:00 PM EDT | 9 | 7 | 16 | Weekday | Summer | On Peak |  | 0.0001302 | 0.00014902 | 0.00013485 | 9.263e-05 | 0.00012804 | 0.00012938 | 0.00012226 | 6.0991e-05 | 8.3821e-05 | 9.4123e-05 | 0.00023505 | 0.00027763 | 0.00011242 | 0.00012915 | 0.00011016 | 0.00023741 | 0.00012705 | 0.00021519 | 0 | 0 | 0 | 0 | 0 | 0.00010025 | 0.00013384 | 0.00012907 | 6.4113e-05 | 0.00011738 | 0.00013016 | 0.00017789 | 0 | 0.00022293 | 0.00010921 | 0.00010661 | 9.7313e-05 | 0.00011279 | 9.9749e-05
Typical Year | 5992 | 09/07/16 04:00 PM EDT | 9 | 7 | 17 | Weekday | Summer | On Peak |  | 0.00013476 | 0.0001518 | 0.00013292 | 7.8505e-05 | 0.00012079 | 0.00012937 | 0.00015481 | 7.7681e-05 | 9.0859e-05 | 0.0001149 | 0.00023329 | 0.00027208 | 0.00012901 | 0.00013787 | 0.00011058 | 0.00025164 | 0.0001384 | 0.00022374 | 0 | 0 | 0 | 0 | 0 | 0.00011807 | 0.00013728 | 0.00012934 | 8.054e-05 | 0.00012831 | 0.00013533 | 0.00018882 | 0 | 0.00023486 | 0.00011506 | 0.00011251 | 0.00010215 | 0.00011851 | 0.00010477
Typical Year | 5993 | 09/07/16 05:00 PM EDT | 9 | 7 | 18 | Weekday | Summer | On Peak |  | 0.0001442 | 0.00015397 | 0.00013355 | 8.3815e-05 | 0.00015241 | 0.00011504 | 0.00015819 | 0.00013063 | 0.00011095 | 0.00010675 | 0.00023323 | 0.00026157 | 0.00014263 | 0.00014911 | 0.0001161 | 0.00027418 | 0.00017847 | 0.00025002 | 0 | 0 | 0 | 0 | 0 | 0.00013974 | 0.0001444 | 0.0001194 | 0.00012821 | 0.0001396 | 0.00015123 | 0.00020764 | 0 | 0.00025978 | 0.00012726 | 0.00012446 | 0.00011345 | 0.00013097 | 0.00011576
Typical Year | 5994 | 09/07/16 06:00 PM EDT | 9 | 7 | 19 | Weekday | Summer | On Peak |  | 0.00014967 | 0.00015351 | 0.00013493 | 0.00012708 | 0.00015736 | 0.00012915 | 0.00018547 | 0.0001259 | 0.0001123 | 0.00010215 | 0.00023352 | 0.00021629 | 0.00016429 | 0.00015172 | 0.00011996 | 0.00028586 | 0.00019121 | 0.00026524 | 0 | 0 | 0 | 0 | 0 | 0.00015232 | 0.00014839 | 0.0001331 | 0.0001238 | 0.00015168 | 0.00016044 | 0.00021684 | 0 | 0.00027286 | 0.00013367 | 0.0001306 | 0.00011953 | 0.00013775 | 0.00012177
Typical Year | 5995 | 09/07/16 07:00 PM EDT | 9 | 7 | 20 | Weekday | Summer | On Peak |  | 0.00015041 | 0.00015321 | 0.00013249 | 0.00018698 | 0.00013963 | 0.00016086 | 0.00015715 | 0.00013283 | 0.00011588 | 0.00010749 | 0.00023327 | 0.00017941 | 0.00018433 | 0.00015963 | 0.0001302 | 0.0002642 | 0.00020175 | 0.00026596 | 0 | 0 | 0 | 0 | 0 | 0.00016235 | 0.00014855 | 0.00015895 | 0.00013047 | 0.00016591 | 0.00016087 | 0.00020214 | 0 | 0.00026142 | 0.00012807 | 0.00012457 | 0.0001162 | 0.00013276 | 0.00011742
Typical Year | 5996 | 09/07/16 08:00 PM EDT | 9 | 7 | 21 | Weekday | Summer | On Peak |  | 0.00014689 | 0.00015422 | 0.00013194 | 0.00024813 | 0.00014477 | 0.00016464 | 0.00016977 | 0.00014153 | 0.00013368 | 9.9317e-05 | 0.00023199 | 0.0001133 | 0.00019141 | 0.0001812 | 0.00013221 | 0.00026213 | 0.00020062 | 0.0002679 | 0 | 0 | 0 | 0 | 0 | 0.00015713 | 0.00014615 | 0.00016309 | 0.00013866 | 0.00017669 | 0.00016204 | 0.00020059 | 0 | 0.00026093 | 0.00012782 | 0.00012419 | 0.0001163 | 0.00013273 | 0.00011741
Typical Year | 5997 | 09/07/16 09:00 PM EDT | 9 | 7 | 22 | Weekday | Summer | On Peak |  | 0.00014378 | 0.00015083 | 0.00013152 | 0.00027007 | 0.00011912 | 0.0001388 | 0.00017321 | 0.00013045 | 0.00013524 | 8.6185e-05 | 0.00023234 | 7.273e-05 | 0.00017971 | 0.00018979 | 0.00012746 | 0.00025841 | 0.00018528 | 0.0002579 | 0 | 0 | 0 | 0 | 0 | 0.00013958 | 0.00014334 | 0.00013807 | 0.00012811 | 0.00017288 | 0.00015599 | 0.00019688 | 0 | 0.00025419 | 0.00012452 | 0.0001211 | 0.00011284 | 0.00012917 | 0.00011425
Typical Year | 5998 | 09/07/16 10:00 PM EDT | 9 | 7 | 23 | Weekday | Summer | Off Peak |  | 0.00013686 | 0.00014753 | 0.00013213 | 0.00023678 | 7.4895e-05 | 8.815e-05 | 0.00016836 | 9.4238e-05 | 0.00010508 | 7.9225e-05 | 0.00022945 | 6.2525e-05 | 0.00014501 | 0.00016621 | 0.00011689 | 0.00024033 | 0.00015714 | 0.00024161 | 0 | 0 | 0 | 0 | 0 | 0.00012142 | 0.00013797 | 8.9231e-05 | 9.3925e-05 | 0.00014642 | 0.00014614 | 0.00018205 | 0 | 0.00023623 | 0.00011572 | 0.00011234 | 0.00010505 | 0.00012041 | 0.00010655
Typical Year | 5999 | 09/07/16 11:00 PM EDT | 9 | 7 | 24 | Weekday | Summer | Off Peak |  | 0.00013028 | 0.0001467 | 0.00013107 | 0.0001602 | 4.8373e-05 | 5.0627e-05 | 6.6681e-05 | 5.9797e-05 | 7.8687e-05 | 6.7375e-05 | 0.00022719 | 5.9368e-05 | 0.00010198 | 0.00013541 | 0.00010769 | 0.00019991 | 0.00013652 | 0.00023372 | 0 | 0 | 0 | 0 | 0 | 9.9894e-05 | 0.00013303 | 5.0877e-05 | 6.1222e-05 | 0.00011387 | 0.00014137 | 0.00015184 | 0 | 0.0002092 | 0.00010248 | 9.8353e-05 | 9.5654e-05 | 0.00010838 | 9.6063e-05
Typical Year | 6000 | 09/08/16 12:00 AM EDT | 9 | 8 | 1 | Weekday | Summer | Off Peak |  | 0.00012479 | 0.00014382 | 0.00013199 | 9.9508e-05 | 4.2059e-05 | 2.8676e-05 | 4.6749e-05 | 4.1565e-05 | 5.3203e-05 | 6.2877e-05 | 0.00022443 | 5.5904e-05 | 7.9811e-05 | 0.00011084 | 0.00010157 | 0.00017083 | 0.00011918 | 0.00022457 | 0 | 0 | 0 | 0 | 0 | 8.7264e-05 | 0.00012879 | 3.031e-05 | 4.3415e-05 | 9.4021e-05 | 0.00013583 | 0.00012992 | 0 | 0.00018829 | 9.224e-05 | 8.7702e-05 | 8.7976e-05 | 9.8835e-05 | 8.7716e-05
Typical Year | 6001 | 09/08/16 01:00 AM EDT | 9 | 8 | 2 | Weekday | Summer | Off Peak |  | 0.00012094 | 0.00014265 | 0.00013101 | 5.066e-05 | 3.4181e-05 | 1.2895e-05 | 2.7971e-05 | 2.7608e-05 | 4.2044e-05 | 5.8154e-05 | 0.00022307 | 5.9553e-05 | 7.0997e-05 | 0.00010075 | 8.9601e-05 | 0.00014566 | 0.00011762 | 0.00021992 | 0 | 0 | 0 | 0 | 0 | 7.9133e-05 | 0.00012575 | 1.5117e-05 | 3.0143e-05 | 8.4187e-05 | 0.00013302 | 0.00011189 | 0 | 0.00017218 | 8.4347e-05 | 7.9429e-05 | 8.2439e-05 | 9.1531e-05 | 8.1328e-05
Typical Year | 6002 | 09/08/16 02:00 AM EDT | 9 | 8 | 3 | Weekday | Summer | Off Peak |  | 0.00011728 | 0.00014271 | 0.00013093 | 2.8578e-05 | 3.1298e-05 | 7.199e-06 | 2.8011e-05 | 2.1426e-05 | 3.8299e-05 | 5.9155e-05 | 0.00022138 | 6.4756e-05 | 6.7447e-05 | 9.6069e-05 | 7.8077e-05 | 0.00011989 | 0.00010962 | 0.00020772 | 0 | 0 | 0 | 0 | 0 | 7.3541e-05 | 0.00012315 | 9.8177e-06 | 2.4508e-05 | 7.8732e-05 | 0.00012564 | 9.2981e-05 | 0 | 0.00015252 | 7.4715e-05 | 6.9666e-05 | 7.4779e-05 | 8.213e-05 | 7.3062e-05
Typical Year | 6003 | 09/08/16 03:00 AM EDT | 9 | 8 | 4 | Weekday | Summer | Off Peak |  | 0.0001147 | 0.00014385 | 0.00013022 | 2.5297e-05 | 3.0305e-05 | 6.6019e-06 | 2.573e-05 | 1.8505e-05 | 3.7959e-05 | 6.0242e-05 | 0.00021865 | 6.6335e-05 | 6.7214e-05 | 9.4079e-05 | 7.5612e-05 | 0.00010399 | 0.00010411 | 0.00019869 | 0 | 0 | 0 | 0 | 0 | 7.3127e-05 | 0.00012141 | 9.1407e-06 | 2.1954e-05 | 7.7501e-05 | 0.00012018 | 8.1275e-05 | 0 | 0.00013978 | 6.8477e-05 | 6.3404e-05 | 6.9665e-05 | 7.5948e-05 | 6.7617e-05
Typical Year | 6004 | 09/08/16 04:00 AM EDT | 9 | 8 | 5 | Weekday | Summer | Off Peak |  | 0.00011249 | 0.00014158 | 0.00012802 | 2.0745e-05 | 3.0409e-05 | 4.4474e-06 | 2.7655e-05 | 2.1358e-05 | 4.3076e-05 | 6.0829e-05 | 0.00021594 | 6.6935e-05 | 6.6507e-05 | 9.3904e-05 | 7.4572e-05 | 9.7604e-05 | 9.6481e-05 | 0.00018904 | 0 | 0 | 0 | 0 | 0 | 7.1719e-05 | 0.00011919 | 7.2901e-06 | 2.4793e-05 | 7.6902e-05 | 0.00011434 | 7.6196e-05 | 0 | 0.00013209 | 6.4711e-05 | 5.9833e-05 | 6.5995e-05 | 7.1907e-05 | 6.4032e-05
Typical Year | 6005 | 09/08/16 05:00 AM EDT | 9 | 8 | 6 | Weekday | Summer | Off Peak |  | 0.00011429 | 0.00014124 | 0.00012871 | 1.7321e-05 | 4.1548e-05 | 1.1474e-05 | 4.1645e-05 | 5.7261e-05 | 5.9478e-05 | 0.0001354 | 0.00021479 | 6.3851e-05 | 6.8381e-05 | 9.6281e-05 | 7.995e-05 | 9.0923e-05 | 8.5869e-05 | 0.00017813 | 0 | 0 | 0 | 0 | 0 | 8.5444e-05 | 0.00012051 | 1.4857e-05 | 6.1941e-05 | 7.9614e-05 | 0.00010774 | 7.0703e-05 | 0 | 0.0001236 | 6.0548e-05 | 5.5886e-05 | 6.1895e-05 | 6.7448e-05 | 6.0078e-05
Typical Year | 6006 | 09/08/16 06:00 AM EDT | 9 | 8 | 7 | Weekday | Summer | On Peak |  | 0.00012225 | 0.00014205 | 0.00012908 | 3.2889e-05 | 6.2218e-05 | 4.1864e-05 | 3.6544e-05 | 0.00012087 | 0.00010157 | 0.00014317 | 0.00021426 | 0.00010714 | 7.0386e-05 | 9.3864e-05 | 8.8262e-05 | 9.9894e-05 | 8.2007e-05 | 0.00016394 | 0 | 0 | 0 | 0 | 0 | 0.00010656 | 0.00012633 | 4.3446e-05 | 0.00012117 | 8.1411e-05 | 9.9161e-05 | 7.6825e-05 | 0 | 0.00012311 | 6.031e-05 | 5.6403e-05 | 5.983e-05 | 6.6055e-05 | 5.8746e-05
Typical Year | 6007 | 09/08/16 07:00 AM EDT | 9 | 8 | 8 | Weekday | Summer | On Peak |  | 0.00012974 | 0.00014182 | 0.00012885 | 8.5493e-05 | 0.00010347 | 7.3419e-05 | 4.7146e-05 | 0.00014052 | 0.00014162 | 0.00011637 | 0.00021701 | 0.00015023 | 8.2115e-05 | 0.00010918 | 9.1289e-05 | 9.9701e-05 | 8.8169e-05 | 0.0001637 | 0 | 0 | 0 | 0 | 0 | 0.00011163 | 0.00013158 | 7.5248e-05 | 0.00013917 | 9.2615e-05 | 9.9017e-05 | 7.7114e-05 | 0 | 0.00012325 | 6.0378e-05 | 5.653e-05 | 5.9872e-05 | 6.6014e-05 | 5.8696e-05
Typical Year | 6008 | 09/08/16 08:00 AM EDT | 9 | 8 | 9 | Weekday | Summer | On Peak |  | 0.00012953 | 0.00014314 | 0.00012905 | 0.00012765 | 0.00015789 | 9.9177e-05 | 6.4203e-05 | 0.0001379 | 0.00012724 | 0.00012448 | 0.00022041 | 0.00021448 | 8.8732e-05 | 0.00010705 | 9.649e-05 | 0.00011301 | 9.7434e-05 | 0.00016569 | 0 | 0 | 0 | 0 | 0 | 9.949e-05 | 0.00013167 | 0.0001032 | 0.00013656 | 9.6137e-05 | 0.00010022 | 8.7235e-05 | 0 | 0.00013206 | 6.4693e-05 | 6.1135e-05 | 6.2867e-05 | 6.9849e-05 | 6.2028e-05
Typical Year | 6009 | 09/08/16 09:00 AM EDT | 9 | 8 | 10 | Weekday | Summer | On Peak |  | 0.00012743 | 0.00014415 | 0.0001299 | 0.00012742 | 0.0001661 | 0.00012001 | 8.2159e-05 | 0.00011488 | 0.00011405 | 0.00012154 | 0.00022062 | 0.00025938 | 8.8904e-05 | 9.5651e-05 | 0.00010751 | 0.00013267 | 0.00011936 | 0.00017169 | 0 | 0 | 0 | 0 | 0 | 9.2616e-05 | 0.00013045 | 0.00012288 | 0.00011523 | 9.4672e-05 | 0.00010385 | 0.00010275 | 0 | 0.00014668 | 7.1855e-05 | 6.8669e-05 | 6.8231e-05 | 7.6362e-05 | 6.7699e-05
Typical Year | 6010 | 09/08/16 10:00 AM EDT | 9 | 8 | 11 | Weekday | Summer | On Peak |  | 0.00012683 | 0.00014345 | 0.00013133 | 0.00010549 | 0.00015344 | 0.00012377 | 6.2089e-05 | 8.7755e-05 | 0.00010633 | 9.958e-05 | 0.00022211 | 0.0002867 | 8.9904e-05 | 0.00010171 | 0.00011375 | 0.00016238 | 0.00014287 | 0.00019143 | 0 | 0 | 0 | 0 | 0 | 9.3023e-05 | 0.00013009 | 0.0001246 | 8.9411e-05 | 9.8317e-05 | 0.00011579 | 0.00012555 | 0 | 0.00017229 | 8.44e-05 | 8.125e-05 | 7.879e-05 | 8.877e-05 | 7.8617e-05
Typical Year | 6011 | 09/08/16 11:00 AM EDT | 9 | 8 | 12 | Weekday | Summer | On Peak |  | 0.00012792 | 0.00014473 | 0.00013001 | 8.6701e-05 | 0.00015374 | 0.00014318 | 0.00010665 | 8.4177e-05 | 0.00010387 | 0.00012345 | 0.00022438 | 0.0002863 | 9.0873e-05 | 0.00011378 | 0.0001119 | 0.00020194 | 0.00018186 | 0.00021663 | 0 | 0 | 0 | 0 | 0 | 9.5838e-05 | 0.0001309 | 0.00014308 | 8.7495e-05 | 0.00010232 | 0.00013103 | 0.00015642 | 0 | 0.00020639 | 0.00010111 | 9.8114e-05 | 9.2741e-05 | 0.0001051 | 9.2958e-05
Typical Year | 6012 | 09/08/16 12:00 PM EDT | 9 | 8 | 13 | Weekday | Summer | On Peak |  | 0.00013291 | 0.00014722 | 0.00013346 | 8.6511e-05 | 0.00014081 | 0.00014455 | 0.00012856 | 8.4115e-05 | 9.7789e-05 | 7.9961e-05 | 0.00022476 | 0.00028776 | 9.7874e-05 | 0.00011138 | 0.0001123 | 0.00025755 | 0.0002154 | 0.00025398 | 0 | 0 | 0 | 0 | 0 | 9.9268e-05 | 0.00013529 | 0.00014379 | 8.4583e-05 | 0.00010501 | 0.00015362 | 0.00019835 | 0 | 0.00025388 | 0.00012437 | 0.00012134 | 0.00011237 | 0.0001283 | 0.0001134
Typical Year | 6013 | 09/08/16 01:00 PM EDT | 9 | 8 | 14 | Weekday | Summer | On Peak |  | 0.00013542 | 0.00014883 | 0.00013231 | 9.2271e-05 | 0.00014065 | 0.00014159 | 0.00012133 | 7.9066e-05 | 9.5806e-05 | 9.3664e-05 | 0.00022551 | 0.00028799 | 0.00010169 | 0.00011616 | 0.00011362 | 0.00029354 | 0.00024234 | 0.00027515 | 0 | 0 | 0 | 0 | 0 | 9.6345e-05 | 0.00013718 | 0.00014095 | 8.0789e-05 | 0.00010866 | 0.00016643 | 0.00022585 | 0 | 0.00028377 | 0.00013901 | 0.00013613 | 0.00012444 | 0.00014263 | 0.00012599
Typical Year | 6014 | 09/08/16 02:00 PM EDT | 9 | 8 | 15 | Weekday | Summer | On Peak |  | 0.00013541 | 0.00015198 | 0.00013505 | 9.3219e-05 | 0.000128 | 0.00012529 | 0.00015788 | 6.9016e-05 | 7.8406e-05 | 9.0836e-05 | 0.00022773 | 0.00029279 | 0.00010066 | 0.00011751 | 0.00011175 | 0.00034477 | 0.00026902 | 0.00031068 | 0 | 0 | 0 | 0 | 0 | 9.5925e-05 | 0.00013804 | 0.00012641 | 7.0779e-05 | 0.00010824 | 0.00018792 | 0.00026418 | 0 | 0.00032772 | 0.00016054 | 0.00015754 | 0.00014271 | 0.00016424 | 0.00014505
Typical Year | 6015 | 09/08/16 03:00 PM EDT | 9 | 8 | 16 | Weekday | Summer | On Peak |  | 0.00013734 | 0.00015615 | 0.0001372 | 8.6978e-05 | 0.00012383 | 0.0001242 | 0.00015207 | 6.0409e-05 | 8.3043e-05 | 9.3583e-05 | 0.00022709 | 0.00029998 | 0.00011227 | 0.00012208 | 0.00011485 | 0.00042642 | 0.00031029 | 0.00036582 | 0 | 0 | 0 | 0 | 0 | 0.00010025 | 0.00014036 | 0.00012494 | 6.3524e-05 | 0.00011593 | 0.00022127 | 0.00032519 | 0 | 0.00039712 | 0.00019454 | 0.00019141 | 0.00017143 | 0.0001983 | 0.00017508
Typical Year | 6016 | 09/08/16 04:00 PM EDT | 9 | 8 | 17 | Weekday | Summer | On Peak |  | 0.00014192 | 0.00015905 | 0.00013523 | 7.3024e-05 | 0.00012323 | 0.00013654 | 0.00018537 | 7.702e-05 | 9.0021e-05 | 0.00011438 | 0.00022908 | 0.00029698 | 0.00012529 | 0.00014108 | 0.00011716 | 0.00049015 | 0.00036451 | 0.00040693 | 0 | 0 | 0 | 0 | 0 | 0.00011807 | 0.00014382 | 0.00013676 | 7.9879e-05 | 0.00012881 | 0.00024614 | 0.00037434 | 0 | 0.00045178 | 0.00022132 | 0.00021835 | 0.00019384 | 0.00022464 | 0.00019824
Typical Year | 6017 | 09/08/16 05:00 PM EDT | 9 | 8 | 18 | Weekday | Summer | On Peak |  | 0.00015145 | 0.00016155 | 0.00013593 | 8.3503e-05 | 0.000146 | 0.00012075 | 0.00016578 | 0.00012996 | 0.00011005 | 0.00010626 | 0.0002309 | 0.00028656 | 0.00013917 | 0.00015402 | 0.00011868 | 0.00050819 | 0.00041162 | 0.00043482 | 0 | 0 | 0 | 0 | 0 | 0.00013974 | 0.00015109 | 0.00012413 | 0.00012754 | 0.00014 | 0.00026301 | 0.00039045 | 0 | 0.00047514 | 0.00023276 | 0.00022943 | 0.00020493 | 0.00023649 | 0.00020869
Typical Year | 6018 | 09/08/16 06:00 PM EDT | 9 | 8 | 19 | Weekday | Summer | On Peak |  | 0.00015692 | 0.00016137 | 0.0001374 | 0.00013042 | 0.00015023 | 0.00012452 | 0.00018655 | 0.00012522 | 0.00011137 | 0.00010174 | 0.00023344 | 0.00023926 | 0.00015757 | 0.00016159 | 0.00012168 | 0.00051466 | 0.00041878 | 0.00045116 | 0 | 0 | 0 | 0 | 0 | 0.00015232 | 0.00015512 | 0.00012841 | 0.00012312 | 0.00015194 | 0.00027289 | 0.00039555 | 0 | 0.00048538 | 0.00023778 | 0.00023398 | 0.00021026 | 0.00024221 | 0.0002138
Typical Year | 6019 | 09/08/16 07:00 PM EDT | 9 | 8 | 20 | Weekday | Summer | On Peak |  | 0.00015782 | 0.00016142 | 0.0001351 | 0.00019085 | 0.00014312 | 0.00015774 | 0.00017366 | 0.00013211 | 0.00011493 | 0.00010714 | 0.00023479 | 0.00019994 | 0.00017912 | 0.00017427 | 0.00013018 | 0.0004763 | 0.00041069 | 0.00044628 | 0 | 0 | 0 | 0 | 0 | 0.00016235 | 0.00015547 | 0.00015694 | 0.00012976 | 0.00016811 | 0.00026994 | 0.00036767 | 0 | 0.00046134 | 0.000226 | 0.00022148 | 0.00020225 | 0.00023157 | 0.00020452
Typical Year | 6020 | 09/08/16 08:00 PM EDT | 9 | 8 | 21 | Weekday | Summer | On Peak |  | 0.00015428 | 0.00016267 | 0.00013466 | 0.00025136 | 0.00012964 | 0.00015782 | 0.00012652 | 0.00014079 | 0.0001327 | 9.8986e-05 | 0.00023463 | 0.00013027 | 0.00018941 | 0.00018985 | 0.0001374 | 0.00044798 | 0.00038333 | 0.00043375 | 0 | 0 | 0 | 0 | 0 | 0.00015713 | 0.00015311 | 0.00015457 | 0.00013792 | 0.00017951 | 0.00026236 | 0.00034561 | 0 | 0.00043904 | 0.00021508 | 0.00021022 | 0.00019365 | 0.00022126 | 0.0001955
Typical Year | 6021 | 09/08/16 09:00 PM EDT | 9 | 8 | 22 | Weekday | Summer | On Peak |  | 0.00015122 | 0.0001595 | 0.00013433 | 0.00024805 | 0.00010854 | 0.00013632 | 0.00012763 | 0.00012961 | 0.0001342 | 8.5765e-05 | 0.000237 | 8.7323e-05 | 0.00017865 | 0.00019381 | 0.0001335 | 0.00042985 | 0.00035394 | 0.00042088 | 0 | 0 | 0 | 0 | 0 | 0.00013958 | 0.00015038 | 0.00013372 | 0.00012729 | 0.00017482 | 0.00025458 | 0.00033066 | 0 | 0.00042228 | 0.00020687 | 0.00020189 | 0.00018667 | 0.00021333 | 0.00018855
Typical Year | 6022 | 09/08/16 10:00 PM EDT | 9 | 8 | 23 | Weekday | Summer | Off Peak |  | 0.00014425 | 0.00015632 | 0.00013499 | 0.00022931 | 7.8493e-05 | 9.5057e-05 | 0.00016067 | 9.3347e-05 | 0.00010403 | 7.874e-05 | 0.00023634 | 7.5013e-05 | 0.0001437 | 0.00017274 | 0.0001231 | 0.00040204 | 0.00031552 | 0.00040792 | 0 | 0 | 0 | 0 | 0 | 0.00012142 | 0.00014501 | 9.5456e-05 | 9.3049e-05 | 0.00014909 | 0.00024673 | 0.00030819 | 0 | 0.00039949 | 0.0001957 | 0.00019033 | 0.00017781 | 0.00020291 | 0.00017946
Typical Year | 6023 | 09/08/16 11:00 PM EDT | 9 | 8 | 24 | Weekday | Summer | Off Peak |  | 0.00013765 | 0.00015556 | 0.00013396 | 0.00015436 | 4.9455e-05 | 4.8088e-05 | 0.00010128 | 5.8878e-05 | 7.7627e-05 | 6.6892e-05 | 0.00023514 | 7.0175e-05 | 0.00010451 | 0.00014559 | 0.00011132 | 0.0003612 | 0.00028915 | 0.00040136 | 0 | 0 | 0 | 0 | 0 | 9.9894e-05 | 0.00014007 | 4.9668e-05 | 6.0321e-05 | 0.00011908 | 0.00024277 | 0.00027728 | 0 | 0.00037241 | 0.00018244 | 0.00017621 | 0.00016855 | 0.00019106 | 0.00016915
Typical Year | 6024 | 09/09/16 12:00 AM EDT | 9 | 9 | 1 | Weekday | Summer | Off Peak |  | 0.00013209 | 0.0001527 | 0.0001349 | 0.00010024 | 3.8559e-05 | 2.874e-05 | 4.9662e-05 | 4.059e-05 | 5.2137e-05 | 6.2411e-05 | 0.0002335 | 6.5147e-05 | 8.0135e-05 | 0.000114 | 0.00010156 | 0.00032928 | 0.00026578 | 0.00039376 | 0 | 0 | 0 | 0 | 0 | 8.7264e-05 | 0.00013578 | 3.0149e-05 | 4.2465e-05 | 9.5196e-05 | 0.00023817 | 0.00025293 | 0 | 0.00035015 | 0.00017153 | 0.00016471 | 0.00016063 | 0.00018114 | 0.00016051
Typical Year | 6025 | 09/09/16 01:00 AM EDT | 9 | 9 | 2 | Weekday | Summer | Off Peak |  | 0.00012823 | 0.00015159 | 0.00013394 | 5.087e-05 | 3.361e-05 | 1.1837e-05 | 3.1108e-05 | 2.6631e-05 | 4.0963e-05 | 5.7691e-05 | 0.00022952 | 6.7609e-05 | 7.0446e-05 | 0.00010557 | 8.9151e-05 | 0.00029274 | 0.00025462 | 0.00037433 | 0 | 0 | 0 | 0 | 0 | 7.9133e-05 | 0.00013274 | 1.4216e-05 | 2.919e-05 | 8.5386e-05 | 0.00022642 | 0.00022613 | 0 | 0.00032147 | 0.00015748 | 0.00015057 | 0.00014925 | 0.00016728 | 0.0001483
Typical Year | 6026 | 09/09/16 02:00 AM EDT | 9 | 9 | 3 | Weekday | Summer | Off Peak |  | 0.00012471 | 0.0001518 | 0.00013392 | 2.5658e-05 | 3.2558e-05 | 5.9007e-06 | 2.9123e-05 | 2.0438e-05 | 3.7203e-05 | 5.8684e-05 | 0.00022787 | 7.1957e-05 | 6.7627e-05 | 9.9664e-05 | 7.9401e-05 | 0.00026463 | 0.00024359 | 0.00036412 | 0 | 0 | 0 | 0 | 0 | 7.3541e-05 | 0.00013028 | 8.803e-06 | 2.3544e-05 | 8.0234e-05 | 0.00022025 | 0.00020534 | 0 | 0.00030107 | 0.00014749 | 0.00014028 | 0.00014161 | 0.00015778 | 0.00013997
Typical Year | 6027 | 09/09/16 03:00 AM EDT | 9 | 9 | 4 | Weekday | Summer | Off Peak |  | 0.00012215 | 0.00015298 | 0.00013323 | 2.0033e-05 | 2.9431e-05 | 4.0536e-06 | 3.3241e-05 | 1.7503e-05 | 3.6853e-05 | 5.9777e-05 | 0.00022357 | 7.2866e-05 | 6.6442e-05 | 9.3623e-05 | 7.6498e-05 | 0.00025511 | 0.00023891 | 0.00035495 | 0 | 0 | 0 | 0 | 0 | 7.3127e-05 | 0.00012856 | 7.0113e-06 | 2.0979e-05 | 7.7151e-05 | 0.0002147 | 0.00019824 | 0 | 0.00029194 | 0.00014302 | 0.00013594 | 0.00013758 | 0.00015312 | 0.00013585
Typical Year | 6028 | 09/09/16 04:00 AM EDT | 9 | 9 | 5 | Weekday | Summer | Off Peak |  | 0.00011995 | 0.00015076 | 0.00013105 | 1.5227e-05 | 3.0503e-05 | 3.5638e-06 | 3.5406e-05 | 2.0344e-05 | 4.1972e-05 | 6.0383e-05 | 0.00022212 | 7.2794e-05 | 6.6389e-05 | 8.9702e-05 | 7.5421e-05 | 0.00024513 | 0.00022812 | 0.00034731 | 0 | 0 | 0 | 0 | 0 | 7.1719e-05 | 0.00012636 | 6.7271e-06 | 2.3808e-05 | 7.5653e-05 | 0.00021008 | 0.00019038 | 0 | 0.00028281 | 0.00013854 | 0.00013147 | 0.00013372 | 0.00014867 | 0.00013194
Typical Year | 6029 | 09/09/16 05:00 AM EDT | 9 | 9 | 6 | Weekday | Summer | Off Peak |  | 0.00012176 | 0.00015044 | 0.00013175 | 1.6369e-05 | 4.022e-05 | 1.0466e-05 | 3.4406e-05 | 5.6257e-05 | 5.837e-05 | 0.00013494 | 0.00022112 | 6.9245e-05 | 6.8102e-05 | 9.2755e-05 | 7.8971e-05 | 0.0002353 | 0.00021478 | 0.00033452 | 0 | 0 | 0 | 0 | 0 | 8.5444e-05 | 0.00012768 | 1.3651e-05 | 6.0964e-05 | 7.8153e-05 | 0.00020234 | 0.00018246 | 0 | 0.00027166 | 0.00013308 | 0.00012621 | 0.00012855 | 0.00014295 | 0.00012687
Typical Year | 6030 | 09/09/16 06:00 AM EDT | 9 | 9 | 7 | Weekday | Summer | On Peak |  | 0.00012993 | 0.00015137 | 0.00013216 | 3.4018e-05 | 7.0265e-05 | 3.9805e-05 | 4.184e-05 | 0.00011993 | 0.00010043 | 0.00014282 | 0.00022041 | 0.0001134 | 7.0323e-05 | 8.8623e-05 | 8.6553e-05 | 0.00024948 | 0.00021595 | 0.00032163 | 0 | 0 | 0 | 0 | 0 | 0.00010656 | 0.00013368 | 4.2448e-05 | 0.00012025 | 7.936e-05 | 0.00019454 | 0.00019264 | 0 | 0.0002749 | 0.00013467 | 0.00012865 | 0.00012782 | 0.0001432 | 0.00012697
Typical Year | 6031 | 09/09/16 07:00 AM EDT | 9 | 9 | 8 | Weekday | Summer | On Peak |  | 0.00013767 | 0.00015135 | 0.00013199 | 8.9564e-05 | 0.00010616 | 6.9615e-05 | 5.7624e-05 | 0.00013957 | 0.00014051 | 0.000116 | 0.00022462 | 0.00015742 | 8.2657e-05 | 0.00010939 | 9.4386e-05 | 0.00024733 | 0.00022511 | 0.00032693 | 0 | 0 | 0 | 0 | 0 | 0.00011163 | 0.00013914 | 7.2388e-05 | 0.00013824 | 9.3544e-05 | 0.00019775 | 0.00019174 | 0 | 0.00027619 | 0.0001353 | 0.0001291 | 0.00012897 | 0.0001441 | 0.00012778
Typical Year | 6032 | 09/09/16 08:00 AM EDT | 9 | 9 | 9 | Weekday | Summer | On Peak |  | 0.00013767 | 0.00015284 | 0.00013223 | 0.00012369 | 0.00018403 | 0.00010901 | 9.813e-05 | 0.00013692 | 0.00012614 | 0.00012408 | 0.00022857 | 0.00022347 | 9.0306e-05 | 0.00011624 | 0.00010511 | 0.00027616 | 0.00024769 | 0.00034069 | 0 | 0 | 0 | 0 | 0 | 9.949e-05 | 0.00013942 | 0.00011508 | 0.00013561 | 0.00010153 | 0.00020607 | 0.00021384 | 0 | 0.00029898 | 0.00014646 | 0.00014052 | 0.00013786 | 0.00015479 | 0.00013715
Typical Year | 6033 | 09/09/16 09:00 AM EDT | 9 | 9 | 10 | Weekday | Summer | On Peak |  | 0.00013575 | 0.00015393 | 0.00013306 | 0.00012257 | 0.00019372 | 0.00015218 | 0.00015564 | 0.00011385 | 0.00011289 | 0.00012113 | 0.00023062 | 0.000273 | 9.2034e-05 | 0.00011386 | 0.0001191 | 0.00031598 | 0.00029371 | 0.00036221 | 0 | 0 | 0 | 0 | 0 | 9.2616e-05 | 0.00013834 | 0.00015581 | 0.00011422 | 0.0001043 | 0.00021909 | 0.00024538 | 0 | 0.00033222 | 0.00016275 | 0.00015718 | 0.0001511 | 0.00017033 | 0.00015077
Typical Year | 6034 | 09/09/16 10:00 AM EDT | 9 | 9 | 11 | Weekday | Summer | On Peak |  | 0.00013548 | 0.0001534 | 0.00013444 | 0.00010218 | 0.00016993 | 0.00016328 | 0.00012016 | 8.664e-05 | 0.00010512 | 9.9143e-05 | 0.00023068 | 0.00030814 | 9.3942e-05 | 0.00012454 | 0.00012198 | 0.00035688 | 0.00034361 | 0.00038473 | 0 | 0 | 0 | 0 | 0 | 9.3023e-05 | 0.00013824 | 0.00016266 | 8.8331e-05 | 0.00010923 | 0.00023271 | 0.00027797 | 0 | 0.00036668 | 0.00017963 | 0.00017445 | 0.00016485 | 0.00018644 | 0.00016487
Typical Year | 6035 | 09/09/16 11:00 AM EDT | 9 | 9 | 12 | Weekday | Summer | On Peak |  | 0.00013707 | 0.00015519 | 0.00013311 | 8.3837e-05 | 0.00016882 | 0.00016309 | 0.00021299 | 8.291e-05 | 0.00010253 | 0.000123 | 0.00023085 | 0.00031757 | 9.7964e-05 | 0.0001196 | 0.00011987 | 0.00045708 | 0.00044896 | 0.00045025 | 0 | 0 | 0 | 0 | 0 | 9.5838e-05 | 0.00013949 | 0.00016495 | 8.6272e-05 | 0.00010917 | 0.00027234 | 0.00035663 | 0 | 0.00045405 | 0.00022243 | 0.00021764 | 0.00020075 | 0.00022828 | 0.00020162
Typical Year | 6036 | 09/09/16 12:00 PM EDT | 9 | 9 | 13 | Weekday | Summer | On Peak |  | 0.00014226 | 0.00015794 | 0.00013641 | 9.8389e-05 | 0.00015738 | 0.00016917 | 0.0002128 | 8.2692e-05 | 9.6321e-05 | 7.9526e-05 | 0.00023377 | 0.00032803 | 0.00010363 | 0.00011454 | 0.00012052 | 0.00062932 | 0.00059647 | 0.00057191 | 0 | 0 | 0 | 0 | 0 | 9.9268e-05 | 0.00014404 | 0.00016937 | 8.3216e-05 | 0.00011041 | 0.00034593 | 0.00048952 | 0 | 0.00060582 | 0.00029678 | 0.000292 | 0.00026398 | 0.00030211 | 0.0002666
Typical Year | 6037 | 09/09/16 01:00 PM EDT | 9 | 9 | 14 | Weekday | Summer | On Peak |  | 0.00014471 | 0.00015976 | 0.00013512 | 0.00011152 | 0.00016452 | 0.00016886 | 0.00023864 | 7.7496e-05 | 9.4215e-05 | 9.3322e-05 | 0.00023483 | 0.00033333 | 0.00010403 | 0.00011388 | 0.00012257 | 0.00076847 | 0.00072119 | 0.00066714 | 0 | 0 | 0 | 0 | 0 | 9.6345e-05 | 0.00014591 | 0.00017041 | 7.929e-05 | 0.00011079 | 0.00040353 | 0.00059726 | 0 | 0.00072758 | 0.00035643 | 0.00035182 | 0.00031443 | 0.00036105 | 0.00031845
Typical Year | 6038 | 09/09/16 02:00 PM EDT | 9 | 9 | 15 | Weekday | Summer | On Peak |  | 0.00014433 | 0.00016296 | 0.00013769 | 9.7767e-05 | 0.00014118 | 0.00015316 | 0.00022406 | 6.733e-05 | 7.6709e-05 | 9.0558e-05 | 0.00023812 | 0.00033917 | 0.00010478 | 0.00012433 | 0.00012475 | 0.00088699 | 0.00081047 | 0.00075099 | 0 | 0 | 0 | 0 | 0 | 9.5925e-05 | 0.00014648 | 0.00015409 | 6.9174e-05 | 0.00011494 | 0.00045425 | 0.00068785 | 0 | 0.00083139 | 0.00040728 | 0.00040257 | 0.00035771 | 0.00041175 | 0.00036311
Typical Year | 6039 | 09/09/16 03:00 PM EDT | 9 | 9 | 16 | Weekday | Summer | On Peak |  | 0.00014572 | 0.0001672 | 0.00013973 | 9.3657e-05 | 0.00013838 | 0.0001411 | 0.00021021 | 5.8572e-05 | 8.1288e-05 | 9.3374e-05 | 0.00024012 | 0.00034463 | 0.00011418 | 0.00013403 | 0.00012571 | 0.00098885 | 0.0008832 | 0.00082825 | 0 | 0 | 0 | 0 | 0 | 0.00010025 | 0.00014842 | 0.00014277 | 6.1786e-05 | 0.00012281 | 0.00050098 | 0.00076544 | 0 | 0.00092234 | 0.00045184 | 0.00044679 | 0.0003961 | 0.00045658 | 0.00040263
Typical Year | 6040 | 09/09/16 04:00 PM EDT | 9 | 9 | 17 | Weekday | Summer | On Peak |  | 0.00014988 | 0.00017044 | 0.0001378 | 8.2356e-05 | 0.00013222 | 0.00013826 | 0.00022645 | 7.51e-05 | 8.8221e-05 | 0.00011425 | 0.00023986 | 0.00033944 | 0.00012871 | 0.00014272 | 0.00012921 | 0.0010142 | 0.00090677 | 0.00084819 | 0 | 0 | 0 | 0 | 0 | 0.00011807 | 0.00015165 | 0.00014017 | 7.807e-05 | 0.00013333 | 0.00051304 | 0.00078512 | 0 | 0.00094555 | 0.00046321 | 0.00045809 | 0.00040596 | 0.00046798 | 0.00041267
Typical Year | 6041 | 09/09/16 05:00 PM EDT | 9 | 9 | 18 | Weekday | Summer | On Peak |  | 0.00015918 | 0.00017338 | 0.00013868 | 9.7442e-05 | 0.00016259 | 0.0001191 | 0.00026867 | 0.00012789 | 0.00010823 | 0.00010619 | 0.00023916 | 0.00032755 | 0.00013988 | 0.00014976 | 0.00012588 | 0.00095954 | 0.00088483 | 0.00083299 | 0 | 0 | 0 | 0 | 0 | 0.00013974 | 0.00015883 | 0.00012691 | 0.0001256 | 0.00014036 | 0.00050384 | 0.00074467 | 0 | 0.0009076 | 0.00044462 | 0.00043874 | 0.00039226 | 0.00045065 | 0.00039751
Typical Year | 6042 | 09/09/16 06:00 PM EDT | 9 | 9 | 19 | Weekday | Summer | On Peak |  | 0.00016441 | 0.00017359 | 0.00014037 | 0.00012379 | 0.00015843 | 0.00012542 | 0.00026858 | 0.00012306 | 0.00010953 | 0.00010161 | 0.00023934 | 0.00027695 | 0.00015221 | 0.00014873 | 0.00012377 | 0.00085786 | 0.00079005 | 0.0007826 | 0 | 0 | 0 | 0 | 0 | 0.00015232 | 0.00016279 | 0.00013216 | 0.00012111 | 0.0001456 | 0.00047336 | 0.00066569 | 0 | 0.00082569 | 0.00040449 | 0.00039765 | 0.00036009 | 0.00041232 | 0.00036393
Typical Year | 6043 | 09/09/16 07:00 PM EDT | 9 | 9 | 20 | Weekday | Summer | On Peak |  | 0.00016489 | 0.00017371 | 0.00013823 | 0.00014225 | 0.00013976 | 0.00013556 | 0.0001968 | 0.00012998 | 0.00011312 | 0.00010696 | 0.00023827 | 0.00023139 | 0.00017063 | 0.00015287 | 0.00013116 | 0.00070029 | 0.00067334 | 0.00070183 | 0 | 0 | 0 | 0 | 0 | 0.00016235 | 0.00016288 | 0.0001376 | 0.00012776 | 0.00015728 | 0.00042451 | 0.00054539 | 0 | 0.00069939 | 0.00034262 | 0.00033466 | 0.00031024 | 0.00035258 | 0.00031151
Typical Year | 6044 | 09/09/16 08:00 PM EDT | 9 | 9 | 21 | Weekday | Summer | On Peak |  | 0.00016076 | 0.00017466 | 0.00013779 | 0.00018868 | 0.00013217 | 0.00014018 | 0.00017099 | 0.0001387 | 0.00013095 | 9.8795e-05 | 0.00023613 | 0.0001549 | 0.00018128 | 0.00016379 | 0.00013287 | 0.00059473 | 0.00057135 | 0.00063588 | 0 | 0 | 0 | 0 | 0 | 0.00015713 | 0.00016004 | 0.00014035 | 0.00013597 | 0.00016629 | 0.00038462 | 0.00046314 | 0 | 0.00060899 | 0.00029833 | 0.00028991 | 0.00027338 | 0.00030936 | 0.00027354
Typical Year | 6045 | 09/09/16 09:00 PM EDT | 9 | 9 | 22 | Weekday | Summer | On Peak |  | 0.00015721 | 0.000171 | 0.00013736 | 0.00022124 | 0.00011929 | 0.00012078 | 0.00020682 | 0.00012771 | 0.00013259 | 8.5738e-05 | 0.0002351 | 0.0001081 | 0.0001754 | 0.00017322 | 0.0001347 | 0.00054249 | 0.00050297 | 0.00058808 | 0 | 0 | 0 | 0 | 0 | 0.00013958 | 0.00015688 | 0.00012302 | 0.00012551 | 0.00016684 | 0.00035571 | 0.0004212 | 0 | 0.00055754 | 0.00027313 | 0.00026496 | 0.00025097 | 0.00028401 | 0.00025121
Typical Year | 6046 | 09/09/16 10:00 PM EDT | 9 | 9 | 23 | Weekday | Summer | Off Peak |  | 0.00015 | 0.00016748 | 0.00013793 | 0.0002033 | 8.9454e-05 | 0.00010086 | 0.00021985 | 9.1556e-05 | 0.00010247 | 7.8835e-05 | 0.00023516 | 9.4494e-05 | 0.00015105 | 0.00017078 | 0.0001335 | 0.00048903 | 0.00044738 | 0.0005555 | 0 | 0 | 0 | 0 | 0 | 0.00012142 | 0.00015127 | 0.00010317 | 9.138e-05 | 0.00015403 | 0.000336 | 0.00037927 | 0 | 0.00051186 | 0.00025075 | 0.00024228 | 0.00023242 | 0.00026228 | 0.00023214
Typical Year | 6047 | 09/09/16 11:00 PM EDT | 9 | 9 | 24 | Weekday | Summer | Off Peak |  | 0.00014323 | 0.00016645 | 0.00013684 | 0.00014844 | 5.407e-05 | 6.5893e-05 | 0.00011495 | 5.7168e-05 | 7.6114e-05 | 6.7e-05 | 0.00023287 | 8.855e-05 | 0.00011331 | 0.00015124 | 0.00012899 | 0.00042734 | 0.00040875 | 0.00053416 | 0 | 0 | 0 | 0 | 0 | 9.9894e-05 | 0.00014616 | 6.6238e-05 | 5.8728e-05 | 0.00012857 | 0.0003231 | 0.00033266 | 0 | 0.00046668 | 0.00022862 | 0.00021934 | 0.00021562 | 0.00024153 | 0.00021399
Typical Year | 6048 | 09/10/16 12:00 AM EDT | 9 | 10 | 1 | Weekend | Summer | Off Peak |  | 0.00013803 | 0.00016311 | 0.00013838 | 0.0001137 | 4.6781e-05 | 4.1286e-05 | 7.8285e-05 | 4.5879e-05 | 5.6983e-05 | 6.3662e-05 | 0.00023008 | 9.3318e-05 | 8.9169e-05 | 0.00012841 | 0.00011514 | 0.00040554 | 0.00038663 | 0.00052865 | 0 | 0 | 0 | 0 | 0 | 8.3219e-05 | 0.00014213 | 4.2771e-05 | 4.7495e-05 | 0.00010684 | 0.00031976 | 0.00031561 | 0 | 0.00045102 | 0.00022095 | 0.00021123 | 0.00021 | 0.00023461 | 0.00020797
Typical Year | 6049 | 09/10/16 01:00 AM EDT | 9 | 10 | 2 | Weekend | Summer | Off Peak |  | 0.00013378 | 0.00016196 | 0.00013797 | 6.3772e-05 | 3.6286e-05 | 2.1325e-05 | 5.6011e-05 | 3.1535e-05 | 4.3249e-05 | 5.798e-05 | 0.00022722 | 9.2189e-05 | 7.6176e-05 | 0.00011044 | 9.97e-05 | 0.00036521 | 0.00036643 | 0.00050664 | 0 | 0 | 0 | 0 | 0 | 7.5019e-05 | 0.00013887 | 2.3549e-05 | 3.3689e-05 | 9.1772e-05 | 0.00030645 | 0.00028548 | 0 | 0.00041872 | 0.00020512 | 0.00019526 | 0.00019712 | 0.00021909 | 0.00019432
Typical Year | 6050 | 09/10/16 02:00 AM EDT | 9 | 10 | 3 | Weekend | Summer | Off Peak |  | 0.00012936 | 0.00016229 | 0.00013667 | 3.2697e-05 | 3.1671e-05 | 1.1101e-05 | 3.5537e-05 | 2.2064e-05 | 3.6122e-05 | 6.1878e-05 | 0.00022514 | 9.3954e-05 | 7.0713e-05 | 0.00010551 | 9.2682e-05 | 0.00032218 | 0.00034157 | 0.00047984 | 0 | 0 | 0 | 0 | 0 | 7.076e-05 | 0.00013562 | 1.352e-05 | 2.5121e-05 | 8.6179e-05 | 0.00029024 | 0.00025311 | 0 | 0.00038283 | 0.00018754 | 0.00017762 | 0.00018248 | 0.00020167 | 0.00017898
Typical Year | 6051 | 09/10/16 03:00 AM EDT | 9 | 10 | 4 | Weekend | Summer | Off Peak |  | 0.00012738 | 0.00016161 | 0.00013588 | 2.3507e-05 | 2.9975e-05 | 7.7591e-06 | 3.0958e-05 | 2.0699e-05 | 3.6618e-05 | 5.9017e-05 | 0.00022185 | 9.6295e-05 | 6.8405e-05 | 9.8666e-05 | 8.8302e-05 | 0.00030969 | 0.0003362 | 0.0004704 | 0 | 0 | 0 | 0 | 0 | 6.8362e-05 | 0.000134 | 1.0284e-05 | 2.3765e-05 | 8.2008e-05 | 0.00028453 | 0.00024384 | 0 | 0.00037188 | 0.00018218 | 0.00017233 | 0.00017785 | 0.00019622 | 0.00017416
Typical Year | 6052 | 09/10/16 04:00 AM EDT | 9 | 10 | 5 | Weekend | Summer | Off Peak |  | 0.00012384 | 0.00016031 | 0.00013377 | 1.6755e-05 | 2.9736e-05 | 4.9425e-06 | 3.2305e-05 | 1.8471e-05 | 3.6231e-05 | 5.3658e-05 | 0.00022055 | 9.7508e-05 | 6.6735e-05 | 9.3576e-05 | 8.1779e-05 | 0.00028416 | 0.00032184 | 0.00045924 | 0 | 0 | 0 | 0 | 0 | 6.6424e-05 | 0.00013102 | 7.8004e-06 | 2.145e-05 | 7.8298e-05 | 0.00027778 | 0.00022467 | 0 | 0.0003524 | 0.00017263 | 0.00016256 | 0.00017035 | 0.00018707 | 0.00016614
Typical Year | 6053 | 09/10/16 05:00 AM EDT | 9 | 10 | 6 | Weekend | Summer | Off Peak |  | 0.00012427 | 0.00015897 | 0.00013411 | 1.4714e-05 | 3.4486e-05 | 4.9463e-06 | 3.5314e-05 | 3.1486e-05 | 4.0242e-05 | 6.9466e-05 | 0.00021782 | 9.3289e-05 | 6.729e-05 | 9.0358e-05 | 8.0347e-05 | 0.00031174 | 0.00032307 | 0.00046091 | 0 | 0 | 0 | 0 | 0 | 7.165e-05 | 0.00013115 | 8.2898e-06 | 3.4161e-05 | 7.7252e-05 | 0.00027879 | 0.00024439 | 0 | 0.00036873 | 0.00018063 | 0.00017112 | 0.00017556 | 0.00019421 | 0.00017236
Typical Year | 6054 | 09/10/16 06:00 AM EDT | 9 | 10 | 7 | Weekend | Summer | Off Peak |  | 0.0001271 | 0.00015777 | 0.00013294 | 2.0933e-05 | 6.7823e-05 | 2.1296e-05 | 3.8953e-05 | 5.1404e-05 | 5.1476e-05 | 4.2818e-05 | 0.00021883 | 0.00013191 | 6.8842e-05 | 8.3215e-05 | 8.5216e-05 | 0.00029102 | 0.0003039 | 0.00043482 | 0 | 0 | 0 | 0 | 0 | 7.9974e-05 | 0.00013281 | 2.5732e-05 | 5.0906e-05 | 7.664e-05 | 0.00026301 | 0.00022831 | 0 | 0.00034607 | 0.00016953 | 0.00016048 | 0.00016507 | 0.00018246 | 0.00016195
Typical Year | 6055 | 09/10/16 07:00 AM EDT | 9 | 10 | 8 | Weekend | Summer | Off Peak |  | 0.00013309 | 0.00015724 | 0.00013523 | 4.8685e-05 | 0.00010331 | 7.3024e-05 | 5.6081e-05 | 6.4856e-05 | 6.5124e-05 | 5.2415e-05 | 0.00021933 | 0.00016043 | 8.0555e-05 | 9.8653e-05 | 9.4267e-05 | 0.00028856 | 0.00029655 | 0.00042162 | 0 | 0 | 0 | 0 | 0 | 9.6851e-05 | 0.00013727 | 7.5129e-05 | 6.4143e-05 | 8.904e-05 | 0.00025502 | 0.00022605 | 0 | 0.00033928 | 0.00016621 | 0.00015759 | 0.0001612 | 0.00017849 | 0.0001584
Typical Year | 6056 | 09/10/16 08:00 AM EDT | 9 | 10 | 9 | Weekend | Summer | Off Peak |  | 0.00013834 | 0.00016043 | 0.00013394 | 8.9958e-05 | 0.00016585 | 0.00010808 | 9.5971e-05 | 0.0001084 | 8.2655e-05 | 9.7701e-05 | 0.0002192 | 0.00023343 | 9.3467e-05 | 0.00011619 | 0.00010171 | 0.00030029 | 0.00029799 | 0.00041464 | 0 | 0 | 0 | 0 | 0 | 0.00010448 | 0.00014134 | 0.00011265 | 0.00010643 | 0.00010239 | 0.0002508 | 0.00023451 | 0 | 0.00034338 | 0.00016821 | 0.00016015 | 0.00016152 | 0.00017963 | 0.00015931
Typical Year | 6057 | 09/10/16 09:00 AM EDT | 9 | 10 | 10 | Weekend | Summer | Off Peak |  | 0.00014097 | 0.00016241 | 0.00013459 | 0.00011927 | 0.00022686 | 0.00014197 | 0.00014106 | 0.00012934 | 0.00012095 | 0.00015628 | 0.00022115 | 0.00028124 | 0.0001042 | 0.00012438 | 0.00011853 | 0.00028753 | 0.00030119 | 0.00040708 | 0 | 0 | 0 | 0 | 0 | 0.000106 | 0.00014361 | 0.00014916 | 0.00013048 | 0.00011348 | 0.00024623 | 0.00022564 | 0 | 0.00033346 | 0.00016336 | 0.00015535 | 0.00015751 | 0.00017467 | 0.00015493
Typical Year | 6058 | 09/10/16 10:00 AM EDT | 9 | 10 | 11 | Weekend | Summer | Off Peak |  | 0.00014312 | 0.00016417 | 0.00013644 | 0.00015369 | 0.00023656 | 0.00018296 | 0.00012999 | 0.00013794 | 0.000141 | 0.0001992 | 0.00022488 | 0.00030895 | 0.00010986 | 0.00013332 | 0.00012867 | 0.00031424 | 0.0003277 | 0.00042124 | 0 | 0 | 0 | 0 | 0 | 0.0001082 | 0.00014566 | 0.00018606 | 0.00014168 | 0.00012106 | 0.0002548 | 0.0002465 | 0 | 0.00035542 | 0.00017411 | 0.00016634 | 0.00016622 | 0.00018498 | 0.00016397
Typical Year | 6059 | 09/10/16 11:00 AM EDT | 9 | 10 | 12 | Weekend | Summer | Off Peak |  | 0.00014493 | 0.0001635 | 0.00013456 | 0.0001371 | 0.00023569 | 0.00022095 | 0.00014748 | 0.00013136 | 0.00014451 | 0.00014912 | 0.00023142 | 0.00031435 | 0.00010972 | 0.00013376 | 0.00012971 | 0.00034773 | 0.00036586 | 0.00043909 | 0 | 0 | 0 | 0 | 0 | 0.00011095 | 0.00014659 | 0.00022018 | 0.00013308 | 0.00012134 | 0.00026559 | 0.00027299 | 0 | 0.00038325 | 0.00018775 | 0.00018029 | 0.00017728 | 0.00019799 | 0.00017536
Typical Year | 6060 | 09/10/16 12:00 PM EDT | 9 | 10 | 13 | Weekend | Summer | Off Peak |  | 0.00014731 | 0.00016379 | 0.00013861 | 0.0001467 | 0.00022467 | 0.00022621 | 0.00016951 | 0.00012032 | 0.00012675 | 0.00013648 | 0.00023813 | 0.00031422 | 0.00011208 | 0.00013354 | 0.00012408 | 0.0003762 | 0.00036544 | 0.00045707 | 0 | 0 | 0 | 0 | 0 | 0.00011482 | 0.00014885 | 0.00022452 | 0.0001216 | 0.00012132 | 0.00027646 | 0.00029324 | 0 | 0.00040617 | 0.00019897 | 0.0001914 | 0.00018666 | 0.0002094 | 0.00018544
Typical Year | 6061 | 09/10/16 01:00 PM EDT | 9 | 10 | 14 | Weekend | Summer | Off Peak |  | 0.00014944 | 0.00016499 | 0.00013741 | 0.00016919 | 0.00021518 | 0.00021622 | 0.0001706 | 0.00011457 | 0.00012244 | 0.00011348 | 0.00023806 | 0.00031421 | 0.0001168 | 0.00013418 | 0.00012192 | 0.00039997 | 0.00035849 | 0.00043759 | 0 | 0 | 0 | 0 | 0 | 0.00011347 | 0.0001504 | 0.00021488 | 0.00011491 | 0.00012339 | 0.00026468 | 0.00030969 | 0 | 0.0004119 | 0.00020178 | 0.00019549 | 0.00018577 | 0.00021026 | 0.00018603
Typical Year | 6062 | 09/10/16 02:00 PM EDT | 9 | 10 | 15 | Weekend | Summer | Off Peak |  | 0.00014873 | 0.00016614 | 0.0001393 | 0.00015612 | 0.00019242 | 0.00019476 | 0.00016223 | 0.00010249 | 0.00010671 | 0.00010819 | 0.00023842 | 0.00032402 | 0.00011807 | 0.00013456 | 0.00012074 | 0.0003927 | 0.00033484 | 0.00041306 | 0 | 0 | 0 | 0 | 0 | 0.0001131 | 0.00015033 | 0.00019367 | 0.00010304 | 0.0001239 | 0.00024985 | 0.00030288 | 0 | 0.00039721 | 0.00019459 | 0.00018895 | 0.00017789 | 0.00020213 | 0.00017878
Typical Year | 6063 | 09/10/16 03:00 PM EDT | 9 | 10 | 16 | Weekend | Summer | Off Peak |  | 0.00014945 | 0.00017052 | 0.00013992 | 0.00013415 | 0.00017657 | 0.00018244 | 0.0001519 | 9.4344e-05 | 0.00010298 | 0.00011258 | 0.0002408 | 0.0003351 | 0.00012163 | 0.00013285 | 0.00012375 | 0.00044845 | 0.00036987 | 0.00045098 | 0 | 0 | 0 | 0 | 0 | 0.00011347 | 0.00015162 | 0.0001811 | 9.5858e-05 | 0.00012566 | 0.00027278 | 0.00034501 | 0 | 0.00044508 | 0.00021803 | 0.00021236 | 0.00019772 | 0.00022552 | 0.00019939
Typical Year | 6064 | 09/10/16 04:00 PM EDT | 9 | 10 | 17 | Weekend | Summer | Off Peak |  | 0.00015233 | 0.00017311 | 0.00013927 | 0.00010336 | 0.00015932 | 0.00018671 | 0.00018171 | 0.00010239 | 0.00010551 | 0.00011146 | 0.00024347 | 0.00033678 | 0.00012749 | 0.00014152 | 0.00012206 | 0.00058375 | 0.00049172 | 0.00053693 | 0 | 0 | 0 | 0 | 0 | 0.00011627 | 0.000154 | 0.00018424 | 0.00010308 | 0.00013097 | 0.00032477 | 0.00044981 | 0 | 0.00056099 | 0.00027482 | 0.0002696 | 0.00024513 | 0.00028119 | 0.00024831
Typical Year | 6065 | 09/10/16 05:00 PM EDT | 9 | 10 | 18 | Weekend | Summer | Off Peak |  | 0.000159 | 0.00017454 | 0.00013944 | 9.0907e-05 | 0.00016705 | 0.00015671 | 0.00020331 | 0.00013261 | 0.00010384 | 0.00010163 | 0.00024518 | 0.00032665 | 0.0001328 | 0.00015316 | 0.00012008 | 0.00066204 | 0.00059651 | 0.00060223 | 0 | 0 | 0 | 0 | 0 | 0.00013408 | 0.00015899 | 0.00015887 | 0.00012931 | 0.00013691 | 0.00036427 | 0.00051282 | 0 | 0.00063583 | 0.00031148 | 0.00030616 | 0.00027718 | 0.00031763 | 0.00028037
Typical Year | 6066 | 09/10/16 06:00 PM EDT | 9 | 10 | 19 | Weekend | Summer | Off Peak |  | 0.00016301 | 0.00017406 | 0.00014087 | 0.00011083 | 0.00015976 | 0.00016303 | 0.00018608 | 0.00012818 | 0.00011049 | 0.00010844 | 0.00024798 | 0.00027514 | 0.00014185 | 0.00015467 | 0.00011558 | 0.00068005 | 0.00061403 | 0.00062681 | 0 | 0 | 0 | 0 | 0 | 0.00014154 | 0.00016194 | 0.00016339 | 0.0001261 | 0.00014091 | 0.00037914 | 0.00052686 | 0 | 0.0006563 | 0.00032151 | 0.00031572 | 0.00028679 | 0.00032833 | 0.00028986
Typical Year | 6067 | 09/10/16 07:00 PM EDT | 9 | 10 | 20 | Weekend | Summer | Off Peak |  | 0.00016301 | 0.00017339 | 0.00014035 | 0.00015687 | 0.00013886 | 0.00015887 | 0.00016688 | 0.00013254 | 0.00014196 | 0.00010697 | 0.00024867 | 0.00022774 | 0.000159 | 0.00014914 | 0.00011464 | 0.00063406 | 0.00059362 | 0.00061534 | 0 | 0 | 0 | 0 | 0 | 0.00015387 | 0.00016176 | 0.00015739 | 0.00013154 | 0.00014725 | 0.0003722 | 0.0004927 | 0 | 0.00062476 | 0.00030606 | 0.00029955 | 0.00027555 | 0.00031406 | 0.00027739
Typical Year | 6068 | 09/10/16 08:00 PM EDT | 9 | 10 | 21 | Weekend | Summer | Off Peak |  | 0.00015912 | 0.00017284 | 0.00013949 | 0.00020821 | 0.00013742 | 0.00015104 | 0.00014131 | 0.00012163 | 0.00013418 | 9.1338e-05 | 0.00024813 | 0.00014944 | 0.00017048 | 0.00015508 | 0.00011538 | 0.00057665 | 0.00053825 | 0.00058336 | 0 | 0 | 0 | 0 | 0 | 0.0001485 | 0.00015881 | 0.00014961 | 0.00012051 | 0.00015487 | 0.00035286 | 0.00044797 | 0 | 0.00057707 | 0.0002827 | 0.00027578 | 0.00025647 | 0.00029152 | 0.00025762
Typical Year | 6069 | 09/10/16 09:00 PM EDT | 9 | 10 | 22 | Weekend | Summer | Off Peak |  | 0.0001562 | 0.00016956 | 0.0001381 | 0.00021479 | 0.0001104 | 0.00013443 | 0.0001705 | 0.00010499 | 0.00010923 | 9.1487e-05 | 0.00024882 | 0.0001047 | 0.00017316 | 0.00016669 | 0.00011562 | 0.00053749 | 0.00048607 | 0.00054988 | 0 | 0 | 0 | 0 | 0 | 0.00013448 | 0.00015602 | 0.00013338 | 0.00010442 | 0.00015996 | 0.0003326 | 0.00041647 | 0 | 0.00053934 | 0.00026421 | 0.00025738 | 0.00024024 | 0.00027309 | 0.0002414
Typical Year | 6070 | 09/10/16 10:00 PM EDT | 9 | 10 | 23 | Weekend | Summer | Off Peak |  | 0.00014906 | 0.00016706 | 0.00013727 | 0.00019437 | 8.106e-05 | 0.00011577 | 0.00016958 | 8.0655e-05 | 8.6593e-05 | 7.7305e-05 | 0.00024742 | 9.3119e-05 | 0.00015162 | 0.00016355 | 0.00011051 | 0.0004969 | 0.00043506 | 0.00052402 | 0 | 0 | 0 | 0 | 0 | 0.00011697 | 0.00015045 | 0.00011431 | 8.0768e-05 | 0.00014753 | 0.00031696 | 0.00038403 | 0 | 0.00050374 | 0.00024677 | 0.00023968 | 0.00022568 | 0.00025622 | 0.00022661
Typical Year | 6071 | 09/10/16 11:00 PM EDT | 9 | 10 | 24 | Weekend | Summer | Off Peak |  | 0.00014316 | 0.00016671 | 0.00013688 | 0.00014427 | 5.1259e-05 | 7.2724e-05 | 0.00010406 | 5.3167e-05 | 6.965e-05 | 6.9553e-05 | 0.00024534 | 8.9767e-05 | 0.00011679 | 0.00014925 | 0.00010434 | 0.00045018 | 0.00040277 | 0.00050807 | 0 | 0 | 0 | 0 | 0 | 9.8517e-05 | 0.00014616 | 7.1764e-05 | 5.4981e-05 | 0.00012486 | 0.00030731 | 0.00034852 | 0 | 0.00046944 | 0.00022997 | 0.00022224 | 0.00021294 | 0.00024052 | 0.00021288
Typical Year | 6072 | 09/11/16 12:00 AM EDT | 9 | 11 | 1 | Weekend | Summer | Off Peak |  | 0.00013698 | 0.00016145 | 0.00013798 | 0.00011541 | 4.4111e-05 | 4.1942e-05 | 6.9513e-05 | 4.6165e-05 | 5.7252e-05 | 6.3573e-05 | 0.00024262 | 8.6756e-05 | 9.2658e-05 | 0.00012741 | 9.803e-05 | 0.00040743 | 0.00037154 | 0.00049197 | 0 | 0 | 0 | 0 | 0 | 8.3219e-05 | 0.00014106 | 4.2885e-05 | 4.7758e-05 | 0.0001049 | 0.00029757 | 0.00031591 | 0 | 0.0004374 | 0.00021427 | 0.000206 | 0.00020087 | 0.00022577 | 0.00019998
Typical Year | 6073 | 09/11/16 01:00 AM EDT | 9 | 11 | 2 | Weekend | Summer | Off Peak |  | 0.0001329 | 0.00016043 | 0.0001376 | 6.4893e-05 | 3.7411e-05 | 1.953e-05 | 4.0592e-05 | 3.1827e-05 | 4.3496e-05 | 5.7895e-05 | 0.00024058 | 8.7103e-05 | 7.7104e-05 | 0.00010747 | 9.3727e-05 | 0.00037927 | 0.00036208 | 0.00048114 | 0 | 0 | 0 | 0 | 0 | 7.5019e-05 | 0.00013796 | 2.1627e-05 | 3.3957e-05 | 9.0109e-05 | 0.00029102 | 0.0002952 | 0 | 0.00041682 | 0.00020419 | 0.00019566 | 0.00019311 | 0.00021611 | 0.0001915
Typical Year | 6074 | 09/11/16 02:00 AM EDT | 9 | 11 | 3 | Weekend | Summer | Off Peak |  | 0.00012876 | 0.00016095 | 0.00013635 | 3.3123e-05 | 3.258e-05 | 8.395e-06 | 3.5612e-05 | 2.2347e-05 | 3.635e-05 | 6.1776e-05 | 0.00023987 | 9.0715e-05 | 7.043e-05 | 0.00010341 | 9.2079e-05 | 0.00035213 | 0.00035091 | 0.00047079 | 0 | 0 | 0 | 0 | 0 | 7.076e-05 | 0.00013494 | 1.1197e-05 | 2.5379e-05 | 8.5249e-05 | 0.00028477 | 0.00027509 | 0 | 0.00039691 | 0.00019444 | 0.00018564 | 0.0001856 | 0.00020681 | 0.00018334
Typical Year | 6075 | 09/11/16 03:00 AM EDT | 9 | 11 | 4 | Weekend | Summer | Off Peak |  | 0.0001265 | 0.00016016 | 0.00013553 | 2.3073e-05 | 3.0821e-05 | 7.0867e-06 | 3.001e-05 | 2.0954e-05 | 3.6828e-05 | 5.8934e-05 | 0.00023534 | 9.1586e-05 | 6.8547e-05 | 0.00010066 | 8.8341e-05 | 0.00032906 | 0.00033775 | 0.00045239 | 0 | 0 | 0 | 0 | 0 | 6.8362e-05 | 0.0001331 | 9.7325e-06 | 2.3998e-05 | 8.2728e-05 | 0.00027364 | 0.00025775 | 0 | 0.00037614 | 0.00018427 | 0.00017561 | 0.00017675 | 0.00019646 | 0.00017421
Typical Year | 6076 | 09/11/16 04:00 AM EDT | 9 | 11 | 5 | Weekend | Summer | Off Peak |  | 0.00012288 | 0.00015872 | 0.00013338 | 1.5659e-05 | 2.9315e-05 | 5.0593e-06 | 2.9484e-05 | 1.8723e-05 | 3.6474e-05 | 5.3627e-05 | 0.00023262 | 9.2507e-05 | 6.6929e-05 | 9.7456e-05 | 8.1392e-05 | 0.00031824 | 0.00032396 | 0.00044253 | 0 | 0 | 0 | 0 | 0 | 6.6424e-05 | 0.00013002 | 7.7907e-06 | 2.1685e-05 | 7.9568e-05 | 0.00026767 | 0.00024908 | 0 | 0.00036552 | 0.00017906 | 0.00017046 | 0.00017213 | 0.00019122 | 0.00016959
Typical Year | 6077 | 09/11/16 05:00 AM EDT | 9 | 11 | 6 | Weekend | Summer | Off Peak |  | 0.00012305 | 0.00015729 | 0.00013369 | 1.4982e-05 | 3.5649e-05 | 3.9678e-06 | 2.9563e-05 | 3.1768e-05 | 4.0479e-05 | 6.9419e-05 | 0.00023146 | 8.7064e-05 | 6.6525e-05 | 9.3723e-05 | 7.8149e-05 | 0.00031504 | 0.00031014 | 0.00043101 | 0 | 0 | 0 | 0 | 0 | 7.165e-05 | 0.00012995 | 7.3619e-06 | 3.4421e-05 | 7.7542e-05 | 0.0002607 | 0.00024585 | 0 | 0.0003586 | 0.00017567 | 0.00016736 | 0.00016841 | 0.00018743 | 0.00016622
Typical Year | 6078 | 09/11/16 06:00 AM EDT | 9 | 11 | 7 | Weekend | Summer | Off Peak |  | 0.00012603 | 0.00015608 | 0.00013251 | 1.931e-05 | 5.7809e-05 | 2.3389e-05 | 3.9299e-05 | 5.1898e-05 | 5.1661e-05 | 4.3076e-05 | 0.00023043 | 0.00012676 | 6.7088e-05 | 8.3275e-05 | 8.1931e-05 | 0.00031797 | 0.00030044 | 0.00040741 | 0 | 0 | 0 | 0 | 0 | 7.9974e-05 | 0.00013172 | 2.6749e-05 | 5.137e-05 | 7.5175e-05 | 0.00024643 | 0.00024727 | 0 | 0.0003508 | 0.00017185 | 0.0001645 | 0.00016283 | 0.00018216 | 0.00016144
Typical Year | 6079 | 09/11/16 07:00 AM EDT | 9 | 11 | 8 | Weekend | Summer | Off Peak |  | 0.00013254 | 0.00015595 | 0.00013491 | 4.6117e-05 | 9.5074e-05 | 5.3816e-05 | 4.1621e-05 | 6.5367e-05 | 6.543e-05 | 5.2675e-05 | 0.00023433 | 0.00015812 | 8.2186e-05 | 9.0215e-05 | 8.9975e-05 | 0.00030597 | 0.00030011 | 0.00040335 | 0 | 0 | 0 | 0 | 0 | 9.6851e-05 | 0.00013663 | 5.6983e-05 | 6.4629e-05 | 8.628e-05 | 0.00024397 | 0.0002387 | 0 | 0.00034245 | 0.00016776 | 0.00016031 | 0.00015974 | 0.00017822 | 0.00015798
Typical Year | 6080 | 09/11/16 08:00 AM EDT | 9 | 11 | 9 | Weekend | Summer | Off Peak |  | 0.00013788 | 0.00015929 | 0.00013366 | 8.9987e-05 | 0.0001664 | 9.4395e-05 | 7.3698e-05 | 0.00010891 | 8.3129e-05 | 9.7901e-05 | 0.00023854 | 0.00023165 | 9.822e-05 | 0.00011305 | 0.00010384 | 0.00033096 | 0.00031826 | 0.00041463 | 0 | 0 | 0 | 0 | 0 | 0.00010448 | 0.00014079 | 9.994e-05 | 0.00010693 | 0.00010409 | 0.0002508 | 0.00025776 | 0 | 0.00036188 | 0.00017728 | 0.00017007 | 0.00016726 | 0.00018731 | 0.00016595
Typical Year | 6081 | 09/11/16 09:00 AM EDT | 9 | 11 | 10 | Weekend | Summer | Off Peak |  | 0.00013941 | 0.00016075 | 0.00013416 | 0.00013228 | 0.00024599 | 0.0001506 | 0.00012963 | 0.00012987 | 0.00012123 | 0.00015659 | 0.00022755 | 0.00027386 | 0.00011044 | 0.0001206 | 0.00012916 | 0.00027994 | 0.00028855 | 0.0003708 | 0 | 0 | 0 | 0 | 0 | 0.000106 | 0.00014218 | 0.00015812 | 0.00013098 | 0.00011733 | 0.00022429 | 0.00021935 | 0 | 0.00031475 | 0.00015419 | 0.00014742 | 0.0001469 | 0.00016364 | 0.00014504
Typical Year | 6082 | 09/11/16 10:00 AM EDT | 9 | 11 | 11 | Weekend | Summer | Off Peak |  | 0.00013941 | 0.00016068 | 0.00013551 | 0.00015454 | 0.00025211 | 0.00020596 | 0.00014566 | 0.00013854 | 0.00014153 | 0.00019943 | 0.00022617 | 0.00029232 | 0.00011466 | 0.00013555 | 0.00013821 | 0.00026046 | 0.0002574 | 0.00032705 | 0 | 0 | 0 | 0 | 0 | 0.0001082 | 0.00014235 | 0.00020822 | 0.00014225 | 0.00012594 | 0.00019782 | 0.00020333 | 0 | 0.00028546 | 0.00013984 | 0.0001342 | 0.00013197 | 0.00014767 | 0.00013082
Typical Year | 6083 | 09/11/16 11:00 AM EDT | 9 | 11 | 12 | Weekend | Summer | Off Peak |  | 0.00014009 | 0.00015879 | 0.0001333 | 0.0001606 | 0.00026619 | 0.00024558 | 0.00016715 | 0.00013218 | 0.00014521 | 0.00014935 | 0.00022466 | 0.00029372 | 0.00011563 | 0.00013836 | 0.00013544 | 0.00024056 | 0.00023491 | 0.00027976 | 0 | 0 | 0 | 0 | 0 | 0.00011095 | 0.00014224 | 0.00024518 | 0.00013386 | 0.00012679 | 0.00016922 | 0.0001876 | 0 | 0.00025506 | 0.00012495 | 0.00012064 | 0.00011627 | 0.0001308 | 0.00011577
Typical Year | 6084 | 09/11/16 12:00 PM EDT | 9 | 11 | 13 | Weekend | Summer | Off Peak |  | 0.0001426 | 0.00015896 | 0.00013729 | 0.0001598 | 0.00025234 | 0.00027025 | 0.00016907 | 0.00012113 | 0.00012745 | 0.00013658 | 0.00022352 | 0.00029587 | 0.00012291 | 0.00013417 | 0.0001264 | 0.00023608 | 0.00020985 | 0.00026142 | 0 | 0 | 0 | 0 | 0 | 0.00011482 | 0.00014456 | 0.00026595 | 0.00012236 | 0.00012722 | 0.00015812 | 0.00018267 | 0 | 0.00024421 | 0.00011964 | 0.00011578 | 0.00011039 | 0.00012487 | 0.0001105
Typical Year | 6085 | 09/11/16 01:00 PM EDT | 9 | 11 | 14 | Weekend | Summer | Off Peak |  | 0.00014639 | 0.0001613 | 0.00013644 | 0.00016903 | 0.00025374 | 0.0002696 | 0.00016691 | 0.00011532 | 0.0001231 | 0.00011339 | 0.00022077 | 0.00030124 | 0.00013178 | 0.00013778 | 0.00012405 | 0.00026043 | 0.00021455 | 0.00027598 | 0 | 0 | 0 | 0 | 0 | 0.00011347 | 0.00014751 | 0.00026543 | 0.00011561 | 0.00013222 | 0.00016693 | 0.00020034 | 0 | 0.00026378 | 0.00012922 | 0.00012534 | 0.00011832 | 0.00013448 | 0.00011897
Typical Year | 6086 | 09/11/16 02:00 PM EDT | 9 | 11 | 15 | Weekend | Summer | Off Peak |  | 0.00014686 | 0.00016314 | 0.00013853 | 0.00016196 | 0.000208 | 0.00022974 | 0.00015755 | 0.0001032 | 0.0001074 | 0.0001081 | 0.0002194 | 0.00031615 | 0.00013353 | 0.00014315 | 0.00012293 | 0.0003118 | 0.00023097 | 0.00031254 | 0 | 0 | 0 | 0 | 0 | 0.0001131 | 0.00014842 | 0.00022591 | 0.0001037 | 0.00013459 | 0.00018904 | 0.00023807 | 0 | 0.00030763 | 0.0001507 | 0.00014658 | 0.00013665 | 0.00015627 | 0.00013822
Typical Year | 6087 | 09/11/16 03:00 PM EDT | 9 | 11 | 16 | Weekend | Summer | Off Peak |  | 0.00014731 | 0.00016733 | 0.00013913 | 0.00014981 | 0.00019257 | 0.00022145 | 0.00019113 | 9.5134e-05 | 0.00010362 | 0.00011251 | 0.00021886 | 0.00032386 | 0.0001397 | 0.00015174 | 0.00012174 | 0.00036465 | 0.00025411 | 0.0003518 | 0 | 0 | 0 | 0 | 0 | 0.00011347 | 0.00014949 | 0.00021816 | 9.659e-05 | 0.00014011 | 0.00021279 | 0.00027731 | 0 | 0.00035371 | 0.00017328 | 0.00016889 | 0.00015605 | 0.00017918 | 0.00015844
Typical Year | 6088 | 09/11/16 04:00 PM EDT | 9 | 11 | 17 | Weekend | Summer | Off Peak |  | 0.00014899 | 0.00016909 | 0.00013837 | 0.0001203 | 0.0001936 | 0.0002163 | 0.00021351 | 0.00010322 | 0.0001062 | 0.00011139 | 0.00021553 | 0.00031325 | 0.00014592 | 0.00015613 | 0.00012247 | 0.00040772 | 0.00027511 | 0.00036813 | 0 | 0 | 0 | 0 | 0 | 0.00011627 | 0.00015087 | 0.00021429 | 0.00010385 | 0.00014468 | 0.00022267 | 0.00030945 | 0 | 0.00038546 | 0.00018883 | 0.00018489 | 0.00016801 | 0.00019396 | 0.00017139
Typical Year | 6089 | 09/11/16 05:00 PM EDT | 9 | 11 | 18 | Weekend | Summer | Off Peak |  | 0.00015474 | 0.00016964 | 0.00013842 | 0.00010774 | 0.00019874 | 0.00019905 | 0.00020554 | 0.00013368 | 0.00010462 | 0.00010156 | 0.00021253 | 0.00029413 | 0.00015395 | 0.00016303 | 0.00012505 | 0.00040578 | 0.00029385 | 0.00036941 | 0 | 0 | 0 | 0 | 0 | 0.00013408 | 0.00015505 | 0.00019921 | 0.00013029 | 0.0001513 | 0.00022344 | 0.00030936 | 0 | 0.00038587 | 0.00018903 | 0.00018516 | 0.0001684 | 0.000194 | 0.0001714
Typical Year | 6090 | 09/11/16 06:00 PM EDT | 9 | 11 | 19 | Weekend | Summer | Off Peak |  | 0.00015748 | 0.00016819 | 0.00013961 | 0.00013569 | 0.00018937 | 0.00020521 | 0.00024101 | 0.00012938 | 0.00011136 | 0.00010853 | 0.00021244 | 0.0002347 | 0.00016809 | 0.00016845 | 0.00012294 | 0.00035748 | 0.00026778 | 0.00033511 | 0 | 0 | 0 | 0 | 0 | 0.00014154 | 0.00015691 | 0.00020485 | 0.00012723 | 0.00015949 | 0.0002027 | 0.00027315 | 0 | 0.00034409 | 0.00016856 | 0.00016482 | 0.00015096 | 0.00017341 | 0.00015325
Typical Year | 6091 | 09/11/16 07:00 PM EDT | 9 | 11 | 20 | Weekend | Summer | Off Peak |  | 0.00015625 | 0.00016619 | 0.00013865 | 0.0001897 | 0.00017914 | 0.00023653 | 0.00034802 | 0.00013384 | 0.0001429 | 0.00010716 | 0.0002112 | 0.00018559 | 0.00018985 | 0.00017596 | 0.00012402 | 0.00031129 | 0.0002486 | 0.00030437 | 0 | 0 | 0 | 0 | 0 | 0.00015387 | 0.00015559 | 0.00023472 | 0.00013275 | 0.00017266 | 0.0001841 | 0.00023893 | 0 | 0.00030523 | 0.00014952 | 0.00014588 | 0.00013491 | 0.0001543 | 0.00013639
Typical Year | 6092 | 09/11/16 08:00 PM EDT | 9 | 11 | 21 | Weekend | Summer | Off Peak |  | 0.00015127 | 0.00016437 | 0.00013733 | 0.00025304 | 0.00017527 | 0.00022495 | 0.00028265 | 0.00012303 | 0.0001352 | 9.158e-05 | 0.00020707 | 0.00011015 | 0.00019859 | 0.0001893 | 0.00012482 | 0.00027108 | 0.00021314 | 0.0002633 | 0 | 0 | 0 | 0 | 0 | 0.0001485 | 0.00015159 | 0.00022232 | 0.00012183 | 0.00018135 | 0.00015926 | 0.00020783 | 0 | 0.00026495 | 0.0001298 | 0.00012666 | 0.00011698 | 0.0001339 | 0.00011836
Typical Year | 6093 | 09/11/16 09:00 PM EDT | 9 | 11 | 22 | Weekend | Summer | Off Peak |  | 0.00014725 | 0.00015987 | 0.0001355 | 0.00027632 | 0.00013434 | 0.00019995 | 0.00027189 | 0.00010631 | 0.00011022 | 9.1515e-05 | 0.00020391 | 6.939e-05 | 0.00018517 | 0.00020069 | 0.00012005 | 0.00024076 | 0.00017006 | 0.00021746 | 0 | 0 | 0 | 0 | 0 | 0.00013448 | 0.00014777 | 0.00019636 | 0.00010565 | 0.0001776 | 0.00013154 | 0.00018325 | 0 | 0.00022806 | 0.00011172 | 0.00010946 | 9.9394e-05 | 0.00011463 | 0.00010128
Typical Year | 6094 | 09/11/16 10:00 PM EDT | 9 | 11 | 23 | Weekend | Summer | Off Peak |  | 0.00014 | 0.00015686 | 0.00013449 | 0.00023398 | 9.2891e-05 | 0.00013922 | 0.00023417 | 8.1975e-05 | 8.7672e-05 | 7.7175e-05 | 0.0002011 | 6.1743e-05 | 0.00014542 | 0.00016965 | 0.00011028 | 0.00022462 | 0.00014374 | 0.00020228 | 0 | 0 | 0 | 0 | 0 | 0.00011697 | 0.00014202 | 0.0001379 | 8.199e-05 | 0.00014645 | 0.00012235 | 0.00016994 | 0 | 0.00021173 | 0.00010372 | 0.00010151 | 9.2258e-05 | 0.00010664 | 9.4248e-05
Typical Year | 6095 | 09/11/16 11:00 PM EDT | 9 | 11 | 24 | Weekend | Summer | Off Peak |  | 0.00013397 | 0.00015599 | 0.00013391 | 0.00016087 | 5.5395e-05 | 7.7735e-05 | 0.00015522 | 5.4515e-05 | 7.0791e-05 | 6.9418e-05 | 0.00019934 | 6.1376e-05 | 0.0001054 | 0.00013331 | 0.00010007 | 0.00018816 | 0.0001267 | 0.00019114 | 0 | 0 | 0 | 0 | 0 | 9.8517e-05 | 0.00013752 | 7.7969e-05 | 5.6232e-05 | 0.00011337 | 0.00011562 | 0.00014279 | 0 | 0.0001859 | 9.1071e-05 | 8.8369e-05 | 8.2818e-05 | 9.4805e-05 | 8.3893e-05
Typical Year | 6096 | 09/12/16 12:00 AM EDT | 9 | 12 | 1 | Weekday | Summer | Off Peak |  | 0.00012728 | 0.00015041 | 0.00013418 | 0.00011351 | 4.3839e-05 | 4.4473e-05 | 9.3203e-05 | 4.0612e-05 | 5.2183e-05 | 6.2324e-05 | 0.00019667 | 5.0062e-05 | 8.1364e-05 | 0.00010661 | 9.2246e-05 | 0.0001625 | 0.0001121 | 0.00018391 | 0 | 0 | 0 | 0 | 0 | 8.7264e-05 | 0.00013191 | 4.576e-05 | 4.2482e-05 | 9.1608e-05 | 0.00011124 | 0.0001235 | 0 | 0.00016782 | 8.221e-05 | 7.9117e-05 | 7.6268e-05 | 8.6599e-05 | 7.6724e-05
Typical Year | 6097 | 09/12/16 01:00 AM EDT | 9 | 12 | 2 | Weekday | Summer | Off Peak |  | 0.00012322 | 0.00014847 | 0.00013296 | 6.102e-05 | 3.4577e-05 | 1.8373e-05 | 4.3285e-05 | 2.683e-05 | 4.1137e-05 | 5.7625e-05 | 0.00019459 | 5.4289e-05 | 7.1921e-05 | 9.8302e-05 | 8.198e-05 | 0.00014129 | 0.00011544 | 0.00017922 | 0 | 0 | 0 | 0 | 0 | 7.9133e-05 | 0.00012855 | 2.0434e-05 | 2.9373e-05 | 8.2372e-05 | 0.0001084 | 0.00010863 | 0 | 0.0001542 | 7.554e-05 | 7.2199e-05 | 7.151e-05 | 8.0299e-05 | 7.1198e-05
Typical Year | 6098 | 09/12/16 02:00 AM EDT | 9 | 12 | 3 | Weekday | Summer | Off Peak |  | 0.0001194 | 0.00014772 | 0.00013264 | 3.3913e-05 | 3.3333e-05 | 1.0269e-05 | 3.2225e-05 | 2.0809e-05 | 3.7528e-05 | 5.8612e-05 | 0.0001922 | 6.0318e-05 | 6.7637e-05 | 9.1761e-05 | 7.3782e-05 | 0.00011938 | 0.00011044 | 0.00016929 | 0 | 0 | 0 | 0 | 0 | 7.3541e-05 | 0.00012568 | 1.2831e-05 | 2.3886e-05 | 7.6605e-05 | 0.0001024 | 9.2669e-05 | 0 | 0.00013774 | 6.7478e-05 | 6.4022e-05 | 6.5145e-05 | 7.2433e-05 | 6.4281e-05
Typical Year | 6099 | 09/12/16 03:00 AM EDT | 9 | 12 | 4 | Weekday | Summer | Off Peak |  | 0.00011638 | 0.00014787 | 0.00013161 | 2.6403e-05 | 3.1264e-05 | 6.8186e-06 | 2.9241e-05 | 1.8001e-05 | 3.7325e-05 | 5.9782e-05 | 0.00018878 | 6.2443e-05 | 6.677e-05 | 9.0185e-05 | 7.3137e-05 | 0.00010078 | 0.00010164 | 0.00015746 | 0 | 0 | 0 | 0 | 0 | 7.3127e-05 | 0.00012343 | 9.511e-06 | 2.1446e-05 | 7.5552e-05 | 9.524e-05 | 7.8818e-05 | 0 | 0.00012225 | 5.9887e-05 | 5.6435e-05 | 5.8799e-05 | 6.4864e-05 | 5.7611e-05
Typical Year | 6100 | 09/12/16 04:00 AM EDT | 9 | 12 | 5 | Weekday | Summer | Off Peak |  | 0.00011369 | 0.00014455 | 0.00012907 | 2.0363e-05 | 3.4198e-05 | 6.4871e-06 | 2.8857e-05 | 2.097e-05 | 4.2666e-05 | 6.0564e-05 | 0.00018704 | 6.3771e-05 | 6.631e-05 | 8.9489e-05 | 7.2432e-05 | 9.579e-05 | 9.7189e-05 | 0.00015392 | 0 | 0 | 0 | 0 | 0 | 7.1719e-05 | 0.00012066 | 9.4553e-06 | 2.4411e-05 | 7.4968e-05 | 9.31e-05 | 7.4953e-05 | 0 | 0.00011783 | 5.7724e-05 | 5.4271e-05 | 5.6958e-05 | 6.2719e-05 | 5.5723e-05
Typical Year | 6101 | 09/12/16 05:00 AM EDT | 9 | 12 | 6 | Weekday | Summer | Off Peak |  | 0.00011483 | 0.00014297 | 0.00012933 | 1.9562e-05 | 4.7338e-05 | 1.1881e-05 | 3.5222e-05 | 5.7157e-05 | 5.9275e-05 | 0.00013517 | 0.00018231 | 6.1576e-05 | 6.7765e-05 | 9.1379e-05 | 7.8031e-05 | 7.6545e-05 | 7.0796e-05 | 0.00012431 | 0 | 0 | 0 | 0 | 0 | 8.5444e-05 | 0.00012124 | 1.5534e-05 | 6.1825e-05 | 7.7364e-05 | 7.5191e-05 | 5.9419e-05 | 0 | 9.4279e-05 | 4.6185e-05 | 4.3314e-05 | 4.5693e-05 | 5.0373e-05 | 4.4776e-05
Typical Year | 6102 | 09/12/16 06:00 AM EDT | 9 | 12 | 7 | Weekday | Summer | On Peak |  | 0.00012204 | 0.00014257 | 0.00012928 | 3.4856e-05 | 8.3566e-05 | 4.924e-05 | 4.1836e-05 | 0.00012151 | 0.00010137 | 0.00014391 | 0.00017905 | 0.00010571 | 7.0856e-05 | 8.9089e-05 | 8.3232e-05 | 6.7361e-05 | 4.3793e-05 | 8.388e-05 | 0 | 0 | 0 | 0 | 0 | 0.00010656 | 0.00012629 | 5.1951e-05 | 0.00012177 | 7.9127e-05 | 5.0736e-05 | 5.101e-05 | 0 | 7.2306e-05 | 3.5421e-05 | 3.3799e-05 | 3.3459e-05 | 3.7775e-05 | 3.3511e-05
Typical Year | 6103 | 09/12/16 07:00 AM EDT | 9 | 12 | 8 | Weekday | Summer | On Peak |  | 0.00012896 | 0.00014144 | 0.00012872 | 7.8597e-05 | 0.0001271 | 9.602e-05 | 4.8476e-05 | 0.00014142 | 0.00014198 | 0.00011719 | 0.00018234 | 0.00014951 | 8.1981e-05 | 0.00010489 | 8.38e-05 | 5.2855e-05 | 3.1275e-05 | 6.4878e-05 | 0 | 0 | 0 | 0 | 0 | 0.00011163 | 0.00013094 | 9.7351e-05 | 0.00014003 | 8.9723e-05 | 3.9243e-05 | 3.9811e-05 | 0 | 5.621e-05 | 2.7536e-05 | 2.6276e-05 | 2.5953e-05 | 2.9373e-05 | 2.606e-05
Typical Year | 6104 | 09/12/16 08:00 AM EDT | 9 | 12 | 9 | Weekday | Summer | On Peak |  | 0.00012816 | 0.00014209 | 0.00012867 | 0.00010964 | 0.00017624 | 0.00013614 | 7.2229e-05 | 0.00013893 | 0.00012821 | 0.00012515 | 0.0001896 | 0.00021392 | 9.0166e-05 | 0.00010897 | 8.8348e-05 | 5.9123e-05 | 3.4373e-05 | 6.3615e-05 | 0 | 0 | 0 | 0 | 0 | 9.949e-05 | 0.00013048 | 0.00013778 | 0.00013757 | 9.5882e-05 | 3.8478e-05 | 4.449e-05 | 0 | 5.9458e-05 | 2.9127e-05 | 2.8085e-05 | 2.6789e-05 | 3.0618e-05 | 2.7124e-05
Typical Year | 6105 | 09/12/16 09:00 AM EDT | 9 | 12 | 10 | Weekday | Summer | On Peak |  | 0.00012497 | 0.00014218 | 0.00012921 | 0.00011552 | 0.00020241 | 0.00014089 | 0.00010667 | 0.00011595 | 0.00011452 | 0.00012249 | 0.00019216 | 0.00025766 | 9.0805e-05 | 0.00010336 | 0.00010106 | 5.6496e-05 | 3.4533e-05 | 6.0396e-05 | 0 | 0 | 0 | 0 | 0 | 9.2616e-05 | 0.0001283 | 0.00014517 | 0.00011626 | 9.6837e-05 | 3.6532e-05 | 4.263e-05 | 0 | 5.676e-05 | 2.7806e-05 | 2.684e-05 | 2.5537e-05 | 2.9177e-05 | 2.5842e-05
Typical Year | 6106 | 09/12/16 10:00 AM EDT | 9 | 12 | 11 | Weekday | Summer | On Peak |  | 0.00012332 | 0.00014063 | 0.00013035 | 0.00010257 | 0.00018593 | 0.00015229 | 8.9211e-05 | 8.8642e-05 | 0.00010715 | 0.00010035 | 0.00019425 | 0.0002826 | 9.2684e-05 | 0.00011166 | 0.00010938 | 5.9254e-05 | 3.3153e-05 | 6.0239e-05 | 0 | 0 | 0 | 0 | 0 | 9.3023e-05 | 0.00012703 | 0.00015341 | 9.0288e-05 | 0.00010203 | 3.6436e-05 | 4.4499e-05 | 0 | 5.8189e-05 | 2.8506e-05 | 2.7596e-05 | 2.5945e-05 | 2.9795e-05 | 2.6381e-05
Typical Year | 6107 | 09/12/16 11:00 AM EDT | 9 | 12 | 12 | Weekday | Summer | On Peak |  | 0.00012348 | 0.00014115 | 0.00012878 | 8.8682e-05 | 0.00017851 | 0.00016861 | 0.0001255 | 8.5356e-05 | 0.0001049 | 0.00012426 | 0.000197 | 0.00027843 | 9.7051e-05 | 0.00011528 | 0.00011013 | 7.5667e-05 | 4.673e-05 | 6.4849e-05 | 0 | 0 | 0 | 0 | 0 | 9.5838e-05 | 0.00012701 | 0.00016826 | 8.8644e-05 | 0.00010546 | 3.9225e-05 | 5.7129e-05 | 0 | 6.9986e-05 | 3.4285e-05 | 3.3662e-05 | 3.0222e-05 | 3.5085e-05 | 3.0993e-05
Typical Year | 6108 | 09/12/16 12:00 PM EDT | 9 | 12 | 13 | Weekday | Summer | On Peak |  | 0.00012794 | 0.00014317 | 0.00013211 | 9.0175e-05 | 0.00016569 | 0.00017922 | 0.00016424 | 8.527e-05 | 9.8821e-05 | 8.0492e-05 | 0.00020046 | 0.0002751 | 0.00010415 | 0.00011044 | 0.00011064 | 0.00010219 | 5.1007e-05 | 8.6408e-05 | 0 | 0 | 0 | 0 | 0 | 9.9268e-05 | 0.00013094 | 0.00017766 | 8.5696e-05 | 0.00010743 | 5.2265e-05 | 7.6316e-05 | 0 | 9.3407e-05 | 4.5758e-05 | 4.4864e-05 | 4.026e-05 | 4.6963e-05 | 4.1506e-05
Typical Year | 6109 | 09/12/16 01:00 PM EDT | 9 | 12 | 14 | Weekday | Summer | On Peak |  | 0.00013033 | 0.00014458 | 0.00013093 | 0.0001085 | 0.00017145 | 0.00019219 | 0.00015268 | 8.0219e-05 | 9.6899e-05 | 9.3709e-05 | 0.00020114 | 0.00027179 | 0.00010617 | 0.00011136 | 0.0001126 | 0.00012876 | 5.64e-05 | 0.00010531 | 0 | 0 | 0 | 0 | 0 | 9.6345e-05 | 0.00013271 | 0.00018934 | 8.1874e-05 | 0.00010908 | 6.3697e-05 | 9.5616e-05 | 0 | 0.00011591 | 5.6784e-05 | 5.5739e-05 | 4.967e-05 | 5.8202e-05 | 5.1436e-05
Typical Year | 6110 | 09/12/16 02:00 PM EDT | 9 | 12 | 15 | Weekday | Summer | On Peak |  | 0.00013018 | 0.00014747 | 0.00013362 | 9.7042e-05 | 0.00015667 | 0.00015531 | 0.00016979 | 7.017e-05 | 7.9655e-05 | 9.0936e-05 | 0.00020536 | 0.00027342 | 0.00010625 | 0.00011719 | 0.00011232 | 0.00016921 | 6.4719e-05 | 0.00013524 | 0 | 0 | 0 | 0 | 0 | 9.5925e-05 | 0.00013341 | 0.00015582 | 7.1877e-05 | 0.00011095 | 8.1805e-05 | 0.000125 | 0 | 0.00015062 | 7.3785e-05 | 7.2464e-05 | 6.4286e-05 | 7.5601e-05 | 6.6817e-05
Typical Year | 6111 | 09/12/16 03:00 PM EDT | 9 | 12 | 16 | Weekday | Summer | On Peak |  | 0.00013188 | 0.00015137 | 0.00013574 | 9.3434e-05 | 0.00014551 | 0.00014746 | 0.00014477 | 6.1798e-05 | 8.422e-05 | 9.3748e-05 | 0.000205 | 0.00027652 | 0.00011733 | 0.00013464 | 0.00011256 | 0.00019895 | 5.9711e-05 | 0.00016173 | 0 | 0 | 0 | 0 | 0 | 0.00010025 | 0.00013552 | 0.00014722 | 6.483e-05 | 0.00012199 | 9.7823e-05 | 0.00014584 | 0 | 0.00017722 | 8.6815e-05 | 8.5011e-05 | 7.5904e-05 | 8.9394e-05 | 7.9057e-05
Typical Year | 6112 | 09/12/16 04:00 PM EDT | 9 | 12 | 17 | Weekday | Summer | On Peak |  | 0.00013609 | 0.00015383 | 0.00013369 | 8.8446e-05 | 0.00014363 | 0.00015777 | 0.00019994 | 7.8356e-05 | 9.1192e-05 | 0.00011461 | 0.00020512 | 0.00027022 | 0.00013177 | 0.00014578 | 0.0001172 | 0.00022669 | 7.36e-05 | 0.00017328 | 0 | 0 | 0 | 0 | 0 | 0.00011807 | 0.00013865 | 0.00015773 | 8.1142e-05 | 0.00013348 | 0.00010481 | 0.00016656 | 0 | 0.00019808 | 9.7035e-05 | 9.5482e-05 | 8.3872e-05 | 9.9176e-05 | 8.7637e-05
Typical Year | 6113 | 09/12/16 05:00 PM EDT | 9 | 12 | 18 | Weekday | Summer | On Peak |  | 0.00014519 | 0.00015576 | 0.00013424 | 9.2641e-05 | 0.00016057 | 0.0001439 | 0.00019584 | 0.00013169 | 0.00011129 | 0.00010656 | 0.00020761 | 0.00025847 | 0.00014653 | 0.00015514 | 0.00012134 | 0.00023057 | 0.00011237 | 0.00018315 | 0 | 0 | 0 | 0 | 0 | 0.00013974 | 0.00014549 | 0.00014674 | 0.00012916 | 0.00014444 | 0.00011078 | 0.000172 | 0 | 0.00020614 | 0.00010098 | 9.9434e-05 | 8.7841e-05 | 0.00010299 | 9.0963e-05
Typical Year | 6114 | 09/12/16 06:00 PM EDT | 9 | 12 | 19 | Weekday | Summer | On Peak |  | 0.00014983 | 0.00015472 | 0.00013542 | 0.00014146 | 0.00016781 | 0.00015264 | 0.00019447 | 0.0001272 | 0.00011275 | 0.00010251 | 0.00020961 | 0.00021005 | 0.00016901 | 0.00016346 | 0.00013407 | 0.00023293 | 0.00012336 | 0.00018456 | 0 | 0 | 0 | 0 | 0 | 0.00015232 | 0.00014876 | 0.00015508 | 0.000125 | 0.00016048 | 0.00011163 | 0.00017445 | 0 | 0.00020862 | 0.0001022 | 0.00010073 | 8.8838e-05 | 0.00010403 | 9.1858e-05
Typical Year | 6115 | 09/12/16 07:00 PM EDT | 9 | 12 | 20 | Weekday | Summer | On Peak |  | 0.00014979 | 0.00015373 | 0.00013274 | 0.00022228 | 0.00015429 | 0.00017691 | 0.00021601 | 0.00013411 | 0.00011634 | 0.00010818 | 0.0002089 | 0.00017247 | 0.00019085 | 0.00017776 | 0.00014308 | 0.0001877 | 0.00012091 | 0.00016174 | 0 | 0 | 0 | 0 | 0 | 0.00016235 | 0.00014823 | 0.00017607 | 0.00013167 | 0.0001774 | 9.7829e-05 | 0.00014206 | 0 | 0.00017421 | 8.5342e-05 | 8.3803e-05 | 7.5295e-05 | 8.7301e-05 | 7.7114e-05
Typical Year | 6116 | 09/12/16 08:00 PM EDT | 9 | 12 | 21 | Weekday | Summer | On Peak |  | 0.00014527 | 0.00015389 | 0.00013188 | 0.00026973 | 0.00015498 | 0.00017191 | 0.0001646 | 0.00014289 | 0.00013417 | 0.00010018 | 0.00020698 | 0.00010618 | 0.00019884 | 0.00019133 | 0.00014467 | 0.00017714 | 0.00011753 | 0.00014828 | 0 | 0 | 0 | 0 | 0 | 0.00015713 | 0.00014494 | 0.00017027 | 0.00013994 | 0.00018596 | 8.9691e-05 | 0.00013431 | 0 | 0.00016296 | 7.9829e-05 | 7.8586e-05 | 7.005e-05 | 8.1342e-05 | 7.1818e-05
Typical Year | 6117 | 09/12/16 09:00 PM EDT | 9 | 12 | 22 | Weekday | Summer | On Peak |  | 0.00014139 | 0.00014971 | 0.00013118 | 0.00027689 | 0.00011791 | 0.0001526 | 0.00016987 | 0.0001314 | 0.00013547 | 8.6435e-05 | 0.00020681 | 6.6888e-05 | 0.00018371 | 0.00019623 | 0.00014162 | 0.00017305 | 0.00010436 | 0.00013063 | 0 | 0 | 0 | 0 | 0 | 0.00013958 | 0.00014142 | 0.00015013 | 0.00012899 | 0.00017962 | 7.9016e-05 | 0.00013048 | 0 | 0.00015324 | 7.507e-05 | 7.4359e-05 | 6.4666e-05 | 7.5807e-05 | 6.6873e-05
Typical Year | 6118 | 09/12/16 10:00 PM EDT | 9 | 12 | 23 | Weekday | Summer | Off Peak |  | 0.00013414 | 0.00014588 | 0.00013158 | 0.00024612 | 7.9768e-05 | 0.00010954 | 0.00015423 | 9.5019e-05 | 0.00010545 | 7.903e-05 | 0.00020712 | 5.8053e-05 | 0.00014407 | 0.00016341 | 0.00012848 | 0.00016732 | 9.2926e-05 | 0.000133 | 0 | 0 | 0 | 0 | 0 | 0.00012142 | 0.0001357 | 0.00010824 | 9.4627e-05 | 0.0001473 | 8.0448e-05 | 0.00012561 | 0 | 0.00015025 | 7.3607e-05 | 7.2574e-05 | 6.4015e-05 | 7.488e-05 | 6.6112e-05
Typical Year | 6119 | 09/12/16 11:00 PM EDT | 9 | 12 | 24 | Weekday | Summer | Off Peak |  | 0.00012739 | 0.0001445 | 0.0001303 | 0.00016688 | 5.1968e-05 | 5.7844e-05 | 7.2014e-05 | 6.0516e-05 | 7.9109e-05 | 6.7187e-05 | 0.00020713 | 5.6672e-05 | 0.00010375 | 0.00013459 | 0.00011006 | 0.00014092 | 8.8597e-05 | 0.00014616 | 0 | 0 | 0 | 0 | 0 | 9.9894e-05 | 0.00013053 | 5.7735e-05 | 6.1873e-05 | 0.00011492 | 8.8407e-05 | 0.0001065 | 0 | 0.00014002 | 6.8592e-05 | 6.6391e-05 | 6.2636e-05 | 7.1685e-05 | 6.3464e-05
Typical Year | 6120 | 09/13/16 12:00 AM EDT | 9 | 13 | 1 | Weekday | Summer | Off Peak |  | 0.00012158 | 0.00014087 | 0.00013093 | 0.00010178 | 3.9993e-05 | 3.3896e-05 | 5.495e-05 | 4.2042e-05 | 5.3789e-05 | 6.2887e-05 | 0.00020353 | 5.4678e-05 | 8.0591e-05 | 0.00010311 | 9.8909e-05 | 0.00011306 | 7.1537e-05 | 0.00013762 | 0 | 0 | 0 | 0 | 0 | 8.7264e-05 | 0.0001259 | 3.4993e-05 | 4.3871e-05 | 9.1392e-05 | 8.3242e-05 | 8.548e-05 | 0 | 0.00012006 | 5.8813e-05 | 5.6204e-05 | 5.5328e-05 | 6.2592e-05 | 5.5517e-05
Typical Year | 6121 | 09/13/16 01:00 AM EDT | 9 | 13 | 2 | Weekday | Summer | Off Peak |  | 0.00011744 | 0.00013902 | 0.00012966 | 5.5728e-05 | 3.4234e-05 | 1.575e-05 | 3.3915e-05 | 2.8264e-05 | 4.2721e-05 | 5.8253e-05 | 0.00020138 | 5.9676e-05 | 7.0712e-05 | 9.5562e-05 | 8.4691e-05 | 8.8921e-05 | 7.0634e-05 | 0.00013148 | 0 | 0 | 0 | 0 | 0 | 7.9133e-05 | 0.0001225 | 1.7819e-05 | 3.0768e-05 | 8.1427e-05 | 7.953e-05 | 6.8223e-05 | 0 | 0.000104 | 5.0947e-05 | 4.805e-05 | 4.9612e-05 | 5.5174e-05 | 4.9015e-05
Typical Year | 6122 | 09/13/16 02:00 AM EDT | 9 | 13 | 3 | Weekday | Summer | Off Peak |  | 0.00011364 | 0.00013853 | 0.00012936 | 3.1854e-05 | 3.2173e-05 | 5.573e-06 | 3.167e-05 | 2.2193e-05 | 3.9066e-05 | 5.9261e-05 | 0.00019794 | 6.624e-05 | 6.7072e-05 | 9.3893e-05 | 7.5764e-05 | 6.4598e-05 | 6.2593e-05 | 0.00011503 | 0 | 0 | 0 | 0 | 0 | 7.3541e-05 | 0.00011969 | 8.5494e-06 | 2.5236e-05 | 7.7402e-05 | 6.9581e-05 | 5.0342e-05 | 0 | 8.3547e-05 | 4.0928e-05 | 3.8108e-05 | 4.1143e-05 | 4.5065e-05 | 4.0094e-05
Typical Year | 6123 | 09/13/16 03:00 AM EDT | 9 | 13 | 4 | Weekday | Summer | Off Peak |  | 0.0001108 | 0.00013916 | 0.00012842 | 2.4749e-05 | 3.1262e-05 | 5.7646e-06 | 2.6651e-05 | 1.9271e-05 | 3.8781e-05 | 6.0495e-05 | 0.00019465 | 6.8583e-05 | 6.6154e-05 | 9.1308e-05 | 7.539e-05 | 4.985e-05 | 5.8632e-05 | 0.00011058 | 0 | 0 | 0 | 0 | 0 | 7.3127e-05 | 0.00011765 | 8.504e-06 | 2.2693e-05 | 7.6051e-05 | 6.6887e-05 | 3.9563e-05 | 0 | 7.3284e-05 | 3.59e-05 | 3.2905e-05 | 3.7402e-05 | 4.0322e-05 | 3.5939e-05
Typical Year | 6124 | 09/13/16 04:00 AM EDT | 9 | 13 | 5 | Weekday | Summer | Off Peak |  | 0.00010827 | 0.00013631 | 0.00012597 | 1.7962e-05 | 3.1106e-05 | 4.0893e-06 | 2.886e-05 | 2.213e-05 | 4.409e-05 | 6.14e-05 | 0.00019211 | 6.9914e-05 | 6.6018e-05 | 9.0505e-05 | 7.456e-05 | 4.3941e-05 | 5.1945e-05 | 0.00010517 | 0 | 0 | 0 | 0 | 0 | 7.1719e-05 | 0.00011508 | 7.0647e-06 | 2.5566e-05 | 7.5566e-05 | 6.3615e-05 | 3.4891e-05 | 0 | 6.752e-05 | 3.3077e-05 | 3.0119e-05 | 3.4889e-05 | 3.7464e-05 | 3.3419e-05
Typical Year | 6125 | 09/13/16 05:00 AM EDT | 9 | 13 | 6 | Weekday | Summer | Off Peak |  | 0.00010967 | 0.00013536 | 0.00012639 | 1.8327e-05 | 3.8439e-05 | 1.1006e-05 | 3.0981e-05 | 5.8275e-05 | 6.0613e-05 | 0.00013599 | 0.00019029 | 6.7389e-05 | 6.8773e-05 | 9.344e-05 | 8.273e-05 | 3.4021e-05 | 3.8794e-05 | 8.8392e-05 | 0 | 0 | 0 | 0 | 0 | 8.5444e-05 | 0.00011598 | 1.3885e-05 | 6.2937e-05 | 7.9424e-05 | 5.3465e-05 | 2.6916e-05 | 0 | 5.483e-05 | 2.686e-05 | 2.4268e-05 | 2.8714e-05 | 3.0727e-05 | 2.7436e-05
Typical Year | 6126 | 09/13/16 06:00 AM EDT | 9 | 13 | 7 | Weekday | Summer | On Peak |  | 0.00011718 | 0.00013557 | 0.0001265 | 3.5281e-05 | 6.7592e-05 | 3.9363e-05 | 4.6823e-05 | 0.00012283 | 0.00010252 | 0.00014519 | 0.00018797 | 0.00011098 | 7.184e-05 | 8.6288e-05 | 8.738e-05 | 3.5913e-05 | 2.8486e-05 | 5.8569e-05 | 0 | 0 | 0 | 0 | 0 | 0.00010656 | 0.00012135 | 4.1965e-05 | 0.00012308 | 7.9501e-05 | 3.5426e-05 | 2.7551e-05 | 0 | 4.4065e-05 | 2.1587e-05 | 2.0189e-05 | 2.1396e-05 | 2.3645e-05 | 2.103e-05
Typical Year | 6127 | 09/13/16 07:00 AM EDT | 9 | 13 | 8 | Weekday | Summer | On Peak |  | 0.00012436 | 0.00013494 | 0.00012609 | 8.8586e-05 | 0.00011443 | 7.4117e-05 | 6.1254e-05 | 0.00014273 | 0.00014328 | 0.00011845 | 0.00019039 | 0.00015425 | 8.3901e-05 | 0.00010539 | 9.0937e-05 | 3.0188e-05 | 2.918e-05 | 4.6781e-05 | 0 | 0 | 0 | 0 | 0 | 0.00011163 | 0.00012629 | 7.7186e-05 | 0.00014134 | 9.2193e-05 | 2.8296e-05 | 2.3521e-05 | 0 | 3.6403e-05 | 1.7833e-05 | 1.6804e-05 | 1.7489e-05 | 1.932e-05 | 1.7161e-05
Typical Year | 6128 | 09/13/16 08:00 AM EDT | 9 | 13 | 9 | Weekday | Summer | On Peak |  | 0.00012375 | 0.00013591 | 0.00012614 | 0.00013027 | 0.00015191 | 0.00010292 | 8.8956e-05 | 0.00014022 | 0.00012973 | 0.0001263 | 0.00019457 | 0.0002183 | 9.1096e-05 | 0.00010526 | 9.6111e-05 | 3.5196e-05 | 2.9837e-05 | 3.9354e-05 | 0 | 0 | 0 | 0 | 0 | 9.949e-05 | 0.00012602 | 0.0001067 | 0.00013886 | 9.6634e-05 | 2.3804e-05 | 2.7134e-05 | 0 | 3.6472e-05 | 1.7867e-05 | 1.7264e-05 | 1.6521e-05 | 1.8696e-05 | 1.6549e-05
Typical Year | 6129 | 09/13/16 09:00 AM EDT | 9 | 13 | 10 | Weekday | Summer | On Peak |  | 0.00012125 | 0.00013664 | 0.00012691 | 0.00011268 | 0.00016645 | 0.00011068 | 0.00015162 | 0.00011721 | 0.00011569 | 0.00012374 | 0.00019583 | 0.00026198 | 8.9426e-05 | 0.00010609 | 0.00010559 | 3.8642e-05 | 3.3295e-05 | 3.7947e-05 | 0 | 0 | 0 | 0 | 0 | 9.2616e-05 | 0.00012447 | 0.00011654 | 0.00011751 | 9.7924e-05 | 2.2953e-05 | 2.9827e-05 | 0 | 3.8085e-05 | 1.8657e-05 | 1.8218e-05 | 1.6841e-05 | 1.922e-05 | 1.6985e-05
Typical Year | 6130 | 09/13/16 10:00 AM EDT | 9 | 13 | 11 | Weekday | Summer | On Peak |  | 0.00012096 | 0.00013613 | 0.00012843 | 9.8945e-05 | 0.0001483 | 0.00012312 | 7.1847e-05 | 8.9729e-05 | 0.00010841 | 0.00010143 | 0.00019735 | 0.00028841 | 8.9455e-05 | 0.0001144 | 0.00010977 | 5.8064e-05 | 3.8298e-05 | 5.3235e-05 | 0 | 0 | 0 | 0 | 0 | 9.3023e-05 | 0.00012438 | 0.00012384 | 9.1384e-05 | 0.00010142 | 3.22e-05 | 4.4008e-05 | 0 | 5.5151e-05 | 2.7017e-05 | 2.6416e-05 | 2.4108e-05 | 2.7814e-05 | 2.4584e-05
Typical Year | 6131 | 09/13/16 11:00 AM EDT | 9 | 13 | 12 | Weekday | Summer | On Peak |  | 0.00012273 | 0.0001379 | 0.00012733 | 8.5321e-05 | 0.00015668 | 0.00013064 | 9.688e-05 | 8.6494e-05 | 0.00010612 | 0.00012524 | 0.00019584 | 0.00028824 | 9.0547e-05 | 0.00011368 | 0.0001088 | 8.8967e-05 | 5.7953e-05 | 7.5776e-05 | 0 | 0 | 0 | 0 | 0 | 9.5838e-05 | 0.00012577 | 0.00013192 | 8.9778e-05 | 0.00010153 | 4.5834e-05 | 6.7378e-05 | 0 | 8.2274e-05 | 4.0305e-05 | 3.9617e-05 | 3.5482e-05 | 4.1166e-05 | 3.6356e-05
Typical Year | 6132 | 09/13/16 12:00 PM EDT | 9 | 13 | 13 | Weekday | Summer | On Peak |  | 0.00012857 | 0.00014099 | 0.00013103 | 8.3673e-05 | 0.00014814 | 0.00014987 | 9.3384e-05 | 8.628e-05 | 9.989e-05 | 8.1192e-05 | 0.00019813 | 0.00029189 | 9.7165e-05 | 0.00010737 | 0.00010742 | 0.00015184 | 9.9358e-05 | 0.00013066 | 0 | 0 | 0 | 0 | 0 | 9.9268e-05 | 0.00013089 | 0.00014817 | 8.669e-05 | 0.00010244 | 7.9032e-05 | 0.00011502 | 0 | 0.00014094 | 6.9046e-05 | 6.7821e-05 | 6.0899e-05 | 7.0594e-05 | 6.2352e-05
Typical Year | 6133 | 09/13/16 01:00 PM EDT | 9 | 13 | 14 | Weekday | Summer | On Peak |  | 0.00013177 | 0.00014307 | 0.00013007 | 9.3223e-05 | 0.00014573 | 0.00015306 | 0.00011799 | 8.1104e-05 | 9.7843e-05 | 9.4024e-05 | 0.00020011 | 0.00029507 | 0.00010055 | 0.0001093 | 0.00010803 | 0.00022005 | 0.00015241 | 0.000182 | 0 | 0 | 0 | 0 | 0 | 9.6345e-05 | 0.00013338 | 0.00015148 | 8.2729e-05 | 0.00010482 | 0.00011009 | 0.00016728 | 0 | 0.00020195 | 9.8931e-05 | 9.7532e-05 | 8.6611e-05 | 0.00010056 | 8.8763e-05
Typical Year | 6134 | 09/13/16 02:00 PM EDT | 9 | 13 | 15 | Weekday | Summer | On Peak |  | 0.00013191 | 0.00014635 | 0.00013291 | 8.3264e-05 | 0.00013117 | 0.00013075 | 0.00013264 | 7.0932e-05 | 8.0526e-05 | 9.1173e-05 | 0.00020368 | 0.00029963 | 0.00010074 | 0.00011546 | 0.00010752 | 0.00028908 | 0.00018891 | 0.00023017 | 0 | 0 | 0 | 0 | 0 | 9.5925e-05 | 0.00013437 | 0.00013084 | 7.2614e-05 | 0.0001068 | 0.00013922 | 0.00021897 | 0 | 0.0002613 | 0.00012801 | 0.00012645 | 0.00011131 | 0.00012977 | 0.00011451
Typical Year | 6135 | 09/13/16 03:00 PM EDT | 9 | 13 | 16 | Weekday | Summer | On Peak |  | 0.00013364 | 0.00015054 | 0.00013516 | 9.2481e-05 | 0.00011867 | 0.00011856 | 0.00017525 | 6.2579e-05 | 8.4919e-05 | 9.3925e-05 | 0.00020537 | 0.00030289 | 0.00011417 | 0.00012933 | 0.00010935 | 0.00034447 | 0.00021201 | 0.00027246 | 0 | 0 | 0 | 0 | 0 | 0.00010025 | 0.00013657 | 0.00012013 | 6.5572e-05 | 0.00011813 | 0.0001648 | 0.00026003 | 0 | 0.00030997 | 0.00015185 | 0.00014995 | 0.00013191 | 0.00015404 | 0.00013595
Typical Year | 6136 | 09/13/16 04:00 PM EDT | 9 | 13 | 17 | Weekday | Summer | On Peak |  | 0.00013797 | 0.00015335 | 0.00013325 | 8.435e-05 | 0.00011512 | 0.00013467 | 0.00016447 | 7.9013e-05 | 9.1768e-05 | 0.00011474 | 0.00020652 | 0.00029586 | 0.00012934 | 0.00013955 | 0.0001154 | 0.00038872 | 0.00023891 | 0.00029487 | 0 | 0 | 0 | 0 | 0 | 0.00011807 | 0.00013985 | 0.00013383 | 8.1764e-05 | 0.00012994 | 0.00017836 | 0.00029341 | 0 | 0.00034501 | 0.00016901 | 0.00016739 | 0.00014571 | 0.00017069 | 0.00015057
Typical Year | 6137 | 09/13/16 05:00 PM EDT | 9 | 13 | 18 | Weekday | Summer | On Peak |  | 0.00014733 | 0.00015575 | 0.000134 | 8.6659e-05 | 0.0001483 | 0.00011086 | 0.00015923 | 0.00013248 | 0.00011179 | 0.00010667 | 0.00020851 | 0.00028245 | 0.00014288 | 0.00014467 | 0.00011811 | 0.00038095 | 0.00026678 | 0.0003006 | 0 | 0 | 0 | 0 | 0 | 0.00013974 | 0.00014697 | 0.00011537 | 0.0001299 | 0.00013867 | 0.00018182 | 0.0002898 | 0 | 0.0003443 | 0.00016866 | 0.00016687 | 0.0001464 | 0.00017051 | 0.00015041
Typical Year | 6138 | 09/13/16 06:00 PM EDT | 9 | 13 | 19 | Weekday | Summer | On Peak |  | 0.00015231 | 0.00015534 | 0.00013546 | 0.00012519 | 0.00014805 | 0.00011966 | 0.00015125 | 0.00012804 | 0.00011322 | 0.00010284 | 0.00020951 | 0.00023013 | 0.00016144 | 0.00015292 | 0.00012652 | 0.00034991 | 0.00024531 | 0.00028634 | 0 | 0 | 0 | 0 | 0 | 0.00015232 | 0.00015063 | 0.00012294 | 0.0001258 | 0.00015195 | 0.0001732 | 0.0002662 | 0 | 0.00032013 | 0.00015683 | 0.00015475 | 0.00013702 | 0.00015918 | 0.00014047
Typical Year | 6139 | 09/13/16 07:00 PM EDT | 9 | 13 | 20 | Weekday | Summer | On Peak |  | 0.00015249 | 0.00015488 | 0.00013303 | 0.00019845 | 0.0001461 | 0.00015144 | 0.00015908 | 0.00013489 | 0.00011673 | 0.00010862 | 0.00020987 | 0.00018718 | 0.00018352 | 0.00017134 | 0.00013434 | 0.00031556 | 0.00023395 | 0.00027554 | 0 | 0 | 0 | 0 | 0 | 0.00016235 | 0.00015037 | 0.0001512 | 0.00013241 | 0.0001701 | 0.00016666 | 0.00024095 | 0 | 0.00029594 | 0.00014498 | 0.0001425 | 0.00012816 | 0.000148 | 0.00013068
Typical Year | 6140 | 09/13/16 08:00 PM EDT | 9 | 13 | 21 | Weekday | Summer | On Peak |  | 0.00014778 | 0.00015524 | 0.0001323 | 0.00025385 | 0.00013538 | 0.0001469 | 0.00015082 | 0.00014366 | 0.00013451 | 0.00010068 | 0.00021058 | 0.00011416 | 0.00019504 | 0.00019212 | 0.00014201 | 0.00026502 | 0.00019405 | 0.00024219 | 0 | 0 | 0 | 0 | 0 | 0.00015713 | 0.00014699 | 0.00014603 | 0.00014067 | 0.00018386 | 0.00014649 | 0.00020219 | 0 | 0.00025248 | 0.00012369 | 0.00012114 | 0.00011026 | 0.00012696 | 0.00011217
Typical Year | 6141 | 09/13/16 09:00 PM EDT | 9 | 13 | 22 | Weekday | Summer | On Peak |  | 0.00014324 | 0.0001509 | 0.00013158 | 0.00025892 | 0.00011104 | 0.00012818 | 0.00015276 | 0.0001319 | 0.0001356 | 8.6572e-05 | 0.00021218 | 6.9485e-05 | 0.00018318 | 0.00019683 | 0.00014293 | 0.00022285 | 0.00015077 | 0.00020124 | 0 | 0 | 0 | 0 | 0 | 0.00013958 | 0.00014297 | 0.0001274 | 0.00012945 | 0.00017981 | 0.00012172 | 0.00016916 | 0 | 0.00021071 | 0.00010323 | 0.00010108 | 9.1845e-05 | 0.00010602 | 9.3687e-05
Typical Year | 6142 | 09/13/16 10:00 PM EDT | 9 | 13 | 23 | Weekday | Summer | Off Peak |  | 0.00013527 | 0.00014677 | 0.0001319 | 0.000252 | 7.5815e-05 | 9.0368e-05 | 0.00017353 | 9.5371e-05 | 0.00010558 | 7.8897e-05 | 0.00021038 | 5.8516e-05 | 0.00014423 | 0.00016397 | 0.00013255 | 0.00018987 | 0.00011216 | 0.00017265 | 0 | 0 | 0 | 0 | 0 | 0.00012142 | 0.00013669 | 9.142e-05 | 9.4939e-05 | 0.00014834 | 0.00010443 | 0.000143 | 0 | 0.00017908 | 8.7729e-05 | 8.5711e-05 | 7.8194e-05 | 9.0457e-05 | 7.9974e-05
Typical Year | 6143 | 09/13/16 11:00 PM EDT | 9 | 13 | 24 | Weekday | Summer | Off Peak |  | 0.00012813 | 0.00014534 | 0.00013061 | 0.00016983 | 4.6198e-05 | 4.7346e-05 | 0.00010845 | 6.0737e-05 | 7.9151e-05 | 6.6989e-05 | 0.00020827 | 5.6248e-05 | 0.00010066 | 0.00013792 | 0.00011346 | 0.00014798 | 9.1672e-05 | 0.00015939 | 0 | 0 | 0 | 0 | 0 | 9.9894e-05 | 0.00013123 | 4.8929e-05 | 6.2059e-05 | 0.00011515 | 9.6407e-05 | 0.00011175 | 0 | 0.00014919 | 7.3086e-05 | 7.0518e-05 | 6.7214e-05 | 7.6734e-05 | 6.7967e-05
Typical Year | 6144 | 09/14/16 12:00 AM EDT | 9 | 14 | 1 | Weekday | Summer | Off Peak |  | 0.00012237 | 0.00014204 | 0.00013138 | 0.00010641 | 3.8712e-05 | 2.6182e-05 | 5.7593e-05 | 4.2011e-05 | 5.3751e-05 | 6.2681e-05 | 0.00020577 | 5.3697e-05 | 8.0295e-05 | 0.00010967 | 0.00010168 | 0.00012124 | 7.6875e-05 | 0.00015442 | 0 | 0 | 0 | 0 | 0 | 8.7264e-05 | 0.00012671 | 2.811e-05 | 4.3829e-05 | 9.39e-05 | 9.3406e-05 | 9.1675e-05 | 0 | 0.00013134 | 6.434e-05 | 6.1259e-05 | 6.1038e-05 | 6.8828e-05 | 6.108e-05
Typical Year | 6145 | 09/14/16 01:00 AM EDT | 9 | 14 | 2 | Weekday | Summer | Off Peak |  | 0.00011852 | 0.00014061 | 0.00013028 | 5.272e-05 | 3.4314e-05 | 1.3219e-05 | 2.8787e-05 | 2.821e-05 | 4.2586e-05 | 5.799e-05 | 0.00020351 | 5.8347e-05 | 7.1165e-05 | 0.0001027 | 8.9587e-05 | 0.00010055 | 7.8827e-05 | 0.00015442 | 0 | 0 | 0 | 0 | 0 | 7.9133e-05 | 0.0001236 | 1.5439e-05 | 3.0697e-05 | 8.4895e-05 | 9.3405e-05 | 7.7071e-05 | 0 | 0.00011971 | 5.8644e-05 | 5.5121e-05 | 5.7506e-05 | 6.3809e-05 | 5.6714e-05
Typical Year | 6146 | 09/14/16 02:00 AM EDT | 9 | 14 | 3 | Weekday | Summer | Off Peak |  | 0.00011495 | 0.00014042 | 0.0001301 | 2.6685e-05 | 3.1011e-05 | 4.3716e-06 | 3.0649e-05 | 2.2103e-05 | 3.8857e-05 | 5.8913e-05 | 0.00020214 | 6.4692e-05 | 6.7384e-05 | 9.9304e-05 | 7.7334e-05 | 8.1095e-05 | 7.5454e-05 | 0.00015125 | 0 | 0 | 0 | 0 | 0 | 7.3541e-05 | 0.00012102 | 7.3564e-06 | 2.5124e-05 | 7.9602e-05 | 9.1485e-05 | 6.2982e-05 | 0 | 0.00010729 | 5.2561e-05 | 4.8711e-05 | 5.3283e-05 | 5.8245e-05 | 5.1855e-05
Typical Year | 6147 | 09/14/16 03:00 AM EDT | 9 | 14 | 4 | Weekday | Summer | Off Peak |  | 0.00011224 | 0.0001412 | 0.00012924 | 2.2372e-05 | 3.0025e-05 | 4.6495e-06 | 3.9074e-05 | 1.9117e-05 | 3.8514e-05 | 6.0149e-05 | 0.00020011 | 6.695e-05 | 6.6872e-05 | 9.3299e-05 | 7.6838e-05 | 6.6324e-05 | 7.0402e-05 | 0.00014632 | 0 | 0 | 0 | 0 | 0 | 7.3127e-05 | 0.00011911 | 7.7511e-06 | 2.2522e-05 | 7.7321e-05 | 8.8505e-05 | 5.2112e-05 | 0 | 9.6779e-05 | 4.741e-05 | 4.3394e-05 | 4.9396e-05 | 5.3366e-05 | 4.758e-05
Typical Year | 6148 | 09/14/16 04:00 AM EDT | 9 | 14 | 5 | Weekday | Summer | Off Peak |  | 0.00010991 | 0.00013862 | 0.00012691 | 1.89e-05 | 3.2417e-05 | 5.5026e-06 | 3.4567e-05 | 2.1904e-05 | 4.3804e-05 | 6.1104e-05 | 0.00019573 | 6.8159e-05 | 6.6299e-05 | 9.1084e-05 | 7.5612e-05 | 5.8798e-05 | 6.1164e-05 | 0.00012998 | 0 | 0 | 0 | 0 | 0 | 7.1719e-05 | 0.00011674 | 8.5873e-06 | 2.5332e-05 | 7.6092e-05 | 7.8621e-05 | 4.6112e-05 | 0 | 8.5827e-05 | 4.2045e-05 | 3.8463e-05 | 4.3829e-05 | 4.7363e-05 | 4.2231e-05
Typical Year | 6149 | 09/14/16 05:00 AM EDT | 9 | 14 | 6 | Weekday | Summer | Off Peak |  | 0.00011159 | 0.00013799 | 0.00012748 | 1.8996e-05 | 4.5747e-05 | 1.0567e-05 | 4.1324e-05 | 5.8067e-05 | 6.026e-05 | 0.0001356 | 0.00019279 | 6.5501e-05 | 6.82e-05 | 8.7277e-05 | 8.1409e-05 | 5.0468e-05 | 4.8659e-05 | 0.00011378 | 0 | 0 | 0 | 0 | 0 | 8.5444e-05 | 0.0001179 | 1.44e-05 | 6.2711e-05 | 7.6904e-05 | 6.8819e-05 | 3.9314e-05 | 0 | 7.4292e-05 | 3.6394e-05 | 3.3195e-05 | 3.8086e-05 | 4.1163e-05 | 3.672e-05
Typical Year | 6150 | 09/14/16 06:00 AM EDT | 9 | 14 | 7 | Weekday | Summer | On Peak |  | 0.00011931 | 0.00013846 | 0.00012772 | 3.9393e-05 | 7.0971e-05 | 3.7199e-05 | 5.3499e-05 | 0.00012293 | 0.00010201 | 0.00014526 | 0.00019354 | 0.00010906 | 7.1713e-05 | 8.6856e-05 | 8.8442e-05 | 5.8052e-05 | 4.3857e-05 | 0.00010077 | 0 | 0 | 0 | 0 | 0 | 0.00010656 | 0.00012349 | 4.0515e-05 | 0.00012314 | 7.9828e-05 | 6.0949e-05 | 4.4383e-05 | 0 | 7.3411e-05 | 3.5963e-05 | 3.3432e-05 | 3.6054e-05 | 3.9717e-05 | 3.5353e-05
Typical Year | 6151 | 09/14/16 07:00 AM EDT | 9 | 14 | 8 | Weekday | Summer | On Peak |  | 0.00012661 | 0.00013795 | 0.00012737 | 9.0984e-05 | 0.00010159 | 6.673e-05 | 6.1315e-05 | 0.00014286 | 0.00014298 | 0.00011847 | 0.00019537 | 0.00015239 | 8.2952e-05 | 0.00011169 | 9.0434e-05 | 5.128e-05 | 4.294e-05 | 8.1271e-05 | 0 | 0 | 0 | 0 | 0 | 0.00011163 | 0.00012854 | 6.9541e-05 | 0.00014144 | 9.3665e-05 | 4.9158e-05 | 3.9496e-05 | 0 | 6.2154e-05 | 3.0448e-05 | 2.857e-05 | 3.0014e-05 | 3.3199e-05 | 2.9512e-05
Typical Year | 6152 | 09/14/16 08:00 AM EDT | 9 | 14 | 9 | Weekday | Summer | On Peak |  | 0.00012672 | 0.00013949 | 0.00012764 | 0.00011281 | 0.00014809 | 9.6549e-05 | 7.6863e-05 | 0.00014034 | 0.00012967 | 0.00012616 | 0.00019985 | 0.00021664 | 8.8681e-05 | 0.00010853 | 9.4079e-05 | 6.6478e-05 | 5.1628e-05 | 8.7551e-05 | 0 | 0 | 0 | 0 | 0 | 9.949e-05 | 0.0001289 | 0.00010038 | 0.00013896 | 9.6127e-05 | 5.2957e-05 | 5.0923e-05 | 0 | 7.3624e-05 | 3.6067e-05 | 3.4338e-05 | 3.439e-05 | 3.8557e-05 | 3.4209e-05
Typical Year | 6153 | 09/14/16 09:00 AM EDT | 9 | 14 | 10 | Weekday | Summer | On Peak |  | 0.00012538 | 0.000141 | 0.00012868 | 0.00011495 | 0.00017102 | 0.00011645 | 8.7712e-05 | 0.00011727 | 0.00011528 | 0.00012368 | 0.00020218 | 0.00026231 | 8.7845e-05 | 0.00010618 | 0.0001031 | 9.4975e-05 | 7.4981e-05 | 0.00010995 | 0 | 0 | 0 | 0 | 0 | 9.2616e-05 | 0.00012833 | 0.00012029 | 0.00011754 | 9.6705e-05 | 6.6507e-05 | 7.2836e-05 | 0 | 9.9534e-05 | 4.876e-05 | 4.6929e-05 | 4.5395e-05 | 5.1327e-05 | 4.5466e-05
Typical Year | 6154 | 09/14/16 10:00 AM EDT | 9 | 14 | 11 | Weekday | Summer | On Peak |  | 0.00012607 | 0.00014116 | 0.0001304 | 9.5405e-05 | 0.00014727 | 0.00013007 | 5.6554e-05 | 8.9612e-05 | 0.00010808 | 0.00010122 | 0.00020646 | 0.00029403 | 8.9769e-05 | 0.0001124 | 0.00010957 | 0.00013421 | 0.00011072 | 0.00014826 | 0 | 0 | 0 | 0 | 0 | 9.3023e-05 | 0.00012907 | 0.0001295 | 9.125e-05 | 0.00010089 | 8.9677e-05 | 0.00010326 | 0 | 0.00013823 | 6.7715e-05 | 6.5463e-05 | 6.2481e-05 | 7.0808e-05 | 6.2676e-05
Typical Year | 6155 | 09/14/16 11:00 AM EDT | 9 | 14 | 12 | Weekday | Summer | On Peak |  | 0.0001286 | 0.00014337 | 0.00012935 | 7.9193e-05 | 0.00015158 | 0.00014469 | 9.2161e-05 | 8.6423e-05 | 0.00010579 | 0.00012499 | 0.00020701 | 0.00030268 | 9.1753e-05 | 0.00011672 | 0.00010824 | 0.00021169 | 0.00018525 | 0.00020591 | 0 | 0 | 0 | 0 | 0 | 9.5838e-05 | 0.00013108 | 0.00014383 | 8.9683e-05 | 0.00010299 | 0.00012455 | 0.0001636 | 0 | 0.00020805 | 0.00010192 | 9.962e-05 | 9.183e-05 | 0.00010483 | 9.2625e-05
Typical Year | 6156 | 09/14/16 12:00 PM EDT | 9 | 14 | 13 | Weekday | Summer | On Peak |  | 0.00013446 | 0.00014646 | 0.00013294 | 9.3317e-05 | 0.0001433 | 0.00014845 | 0.00013242 | 8.6095e-05 | 9.9461e-05 | 8.0792e-05 | 0.00021027 | 0.00031233 | 0.0001003 | 0.00011464 | 0.0001076 | 0.00034271 | 0.00029475 | 0.00030426 | 0 | 0 | 0 | 0 | 0 | 9.9268e-05 | 0.0001362 | 0.00014758 | 8.648e-05 | 0.00010634 | 0.00018404 | 0.0002645 | 0 | 0.00032554 | 0.00015948 | 0.00015692 | 0.00014132 | 0.00016241 | 0.00014335
Typical Year | 6157 | 09/14/16 01:00 PM EDT | 9 | 14 | 14 | Weekday | Summer | On Peak |  | 0.00013732 | 0.0001484 | 0.00013185 | 0.00010797 | 0.00014489 | 0.00015121 | 0.00011559 | 8.083e-05 | 9.7361e-05 | 9.3417e-05 | 0.00021505 | 0.00031636 | 0.00010315 | 0.00011488 | 0.00010884 | 0.00046838 | 0.00040103 | 0.00039088 | 0 | 0 | 0 | 0 | 0 | 9.6345e-05 | 0.00013841 | 0.00014969 | 8.2424e-05 | 0.00010803 | 0.00023643 | 0.00036136 | 0 | 0.00043538 | 0.00021329 | 0.00021081 | 0.00018689 | 0.00021573 | 0.00019026
Typical Year | 6158 | 09/14/16 02:00 PM EDT | 9 | 14 | 15 | Weekday | Summer | On Peak |  | 0.00013719 | 0.0001517 | 0.00013463 | 9.9477e-05 | 0.00013858 | 0.0001318 | 0.00013913 | 7.0568e-05 | 8.0025e-05 | 9.0602e-05 | 0.00021911 | 0.00031957 | 0.00010162 | 0.00011647 | 0.00011051 | 0.00055258 | 0.00045539 | 0.00044946 | 0 | 0 | 0 | 0 | 0 | 9.5925e-05 | 0.0001392 | 0.00013258 | 7.223e-05 | 0.00010813 | 0.00027186 | 0.0004251 | 0 | 0.00050826 | 0.00024899 | 0.0002464 | 0.00021719 | 0.00025141 | 0.0002217
Typical Year | 6159 | 09/14/16 03:00 PM EDT | 9 | 14 | 16 | Weekday | Summer | On Peak |  | 0.00013858 | 0.00015597 | 0.00013689 | 9.263e-05 | 0.00012804 | 0.00012938 | 0.00012226 | 6.2226e-05 | 8.4328e-05 | 9.3403e-05 | 0.00021941 | 0.00031911 | 0.00011242 | 0.00012915 | 0.00011016 | 0.00058526 | 0.00045657 | 0.00047737 | 0 | 0 | 0 | 0 | 0 | 0.00010025 | 0.00014117 | 0.00012907 | 6.5196e-05 | 0.00011738 | 0.00028875 | 0.00044845 | 0 | 0.0005374 | 0.00026326 | 0.00026025 | 0.0002298 | 0.00026634 | 0.00023493
Typical Year | 6160 | 09/14/16 04:00 PM EDT | 9 | 14 | 17 | Weekday | Summer | On Peak |  | 0.00014193 | 0.00015879 | 0.00013511 | 7.8505e-05 | 0.00012079 | 0.00012937 | 0.00015481 | 7.8593e-05 | 9.1141e-05 | 0.00011427 | 0.00022933 | 0.00029932 | 0.00012901 | 0.00013787 | 0.00011058 | 0.00051095 | 0.00039679 | 0.00045176 | 0 | 0 | 0 | 0 | 0 | 0.00011807 | 0.00014377 | 0.00012934 | 8.1329e-05 | 0.00012831 | 0.00027325 | 0.00039139 | 0 | 0.00048229 | 0.00023627 | 0.00023217 | 0.00020929 | 0.00024122 | 0.00021299
Typical Year | 6161 | 09/14/16 05:00 PM EDT | 9 | 14 | 18 | Weekday | Summer | On Peak |  | 0.00014991 | 0.00016033 | 0.00013565 | 8.3815e-05 | 0.00015241 | 0.00011504 | 0.00015819 | 0.00013226 | 0.00011126 | 0.0001063 | 0.00022644 | 0.00027597 | 0.00014263 | 0.00014911 | 0.0001161 | 0.00048457 | 0.00035413 | 0.00042377 | 0 | 0 | 0 | 0 | 0 | 0.00013974 | 0.00014975 | 0.0001194 | 0.00012965 | 0.0001396 | 0.00025632 | 0.00036965 | 0 | 0.00045441 | 0.00022261 | 0.00021873 | 0.00019685 | 0.00022738 | 0.00020079
Typical Year | 6162 | 09/14/16 06:00 PM EDT | 9 | 14 | 19 | Weekday | Summer | On Peak |  | 0.00015384 | 0.00015912 | 0.00013686 | 0.00012708 | 0.00015736 | 0.00012915 | 0.00018547 | 0.00012794 | 0.00011279 | 0.00010268 | 0.00022124 | 0.00021889 | 0.00016429 | 0.00015172 | 0.00011996 | 0.0003606 | 0.00025231 | 0.00033094 | 0 | 0 | 0 | 0 | 0 | 0.00015232 | 0.0001525 | 0.0001331 | 0.00012567 | 0.00015168 | 0.00020017 | 0.0002743 | 0 | 0.00034343 | 0.00016824 | 0.00016461 | 0.00015012 | 0.00017297 | 0.00015285
Typical Year | 6163 | 09/14/16 07:00 PM EDT | 9 | 14 | 20 | Weekday | Summer | On Peak |  | 0.00015326 | 0.00015806 | 0.00013421 | 0.00018698 | 0.00013963 | 0.00016086 | 0.00015715 | 0.00013478 | 0.00011631 | 0.00010857 | 0.00021747 | 0.00017502 | 0.00018433 | 0.00015963 | 0.0001302 | 0.00026871 | 0.00020281 | 0.00027049 | 0 | 0 | 0 | 0 | 0 | 0.00016235 | 0.00015158 | 0.00015895 | 0.00013229 | 0.00016591 | 0.00016361 | 0.00020543 | 0 | 0.00026576 | 0.00013019 | 0.00012662 | 0.00011813 | 0.000135 | 0.0001194
Typical Year | 6164 | 09/14/16 08:00 PM EDT | 9 | 14 | 21 | Weekday | Summer | On Peak |  | 0.00014944 | 0.00015874 | 0.00013354 | 0.00024813 | 0.00014477 | 0.00016464 | 0.00016977 | 0.00014356 | 0.0001341 | 0.00010067 | 0.00021115 | 0.00010872 | 0.00019141 | 0.0001812 | 0.00013221 | 0.00025611 | 0.00019006 | 0.00025467 | 0 | 0 | 0 | 0 | 0 | 0.00015713 | 0.00014889 | 0.00016309 | 0.00014056 | 0.00017669 | 0.00015404 | 0.00019557 | 0 | 0.00025193 | 0.00012341 | 0.00012011 | 0.00011174 | 0.00012785 | 0.00011307
Typical Year | 6165 | 09/14/16 09:00 PM EDT | 9 | 14 | 22 | Weekday | Summer | On Peak |  | 0.00014565 | 0.00015475 | 0.00013292 | 0.00027007 | 0.00011912 | 0.0001388 | 0.00017321 | 0.00013167 | 0.0001351 | 8.6373e-05 | 0.00021137 | 6.7261e-05 | 0.00017971 | 0.00018979 | 0.00012746 | 0.00024074 | 0.0001672 | 0.00023263 | 0 | 0 | 0 | 0 | 0 | 0.00013958 | 0.00014548 | 0.00013807 | 0.0001292 | 0.00017288 | 0.00014071 | 0.00018304 | 0 | 0.00023363 | 0.00011445 | 0.00011153 | 0.0001031 | 0.00011838 | 0.00010468
Typical Year | 6166 | 09/14/16 10:00 PM EDT | 9 | 14 | 23 | Weekday | Summer | Off Peak |  | 0.00013786 | 0.00015068 | 0.00013326 | 0.00023678 | 7.4895e-05 | 8.815e-05 | 0.00016836 | 9.5071e-05 | 0.0001051 | 7.8558e-05 | 0.0002013 | 5.6419e-05 | 0.00014501 | 0.00016621 | 0.00011689 | 0.00020355 | 0.00012 | 0.00019436 | 0 | 0 | 0 | 0 | 0 | 0.00012142 | 0.00013934 | 8.9231e-05 | 9.4627e-05 | 0.00014642 | 0.00011756 | 0.00015329 | 0 | 0.00019548 | 9.5761e-05 | 9.321e-05 | 8.6131e-05 | 9.9284e-05 | 8.783e-05
Typical Year | 6167 | 09/14/16 11:00 PM EDT | 9 | 14 | 24 | Weekday | Summer | Off Peak |  | 0.00013052 | 0.00014894 | 0.00013188 | 0.0001602 | 4.8373e-05 | 5.0627e-05 | 6.6681e-05 | 6.0431e-05 | 7.8691e-05 | 6.6646e-05 | 0.00019595 | 5.3997e-05 | 0.00010198 | 0.00013541 | 0.00010769 | 0.00015624 | 9.3784e-05 | 0.00017211 | 0 | 0 | 0 | 0 | 0 | 9.9894e-05 | 0.00013367 | 5.0877e-05 | 6.1743e-05 | 0.00011387 | 0.00010411 | 0.00011778 | 0 | 0.0001588 | 7.7794e-05 | 7.4897e-05 | 7.1853e-05 | 8.1941e-05 | 7.2605e-05
Typical Year | 6168 | 09/15/16 12:00 AM EDT | 9 | 15 | 1 | Weekday | Summer | Off Peak |  | 0.00012443 | 0.00014519 | 0.0001325 | 9.9508e-05 | 4.2059e-05 | 2.8676e-05 | 4.6749e-05 | 4.1664e-05 | 5.3351e-05 | 6.238e-05 | 0.00019286 | 5.1464e-05 | 7.9811e-05 | 0.00011084 | 0.00010157 | 0.00012908 | 8.1574e-05 | 0.00016691 | 0 | 0 | 0 | 0 | 0 | 8.7264e-05 | 0.00012883 | 3.031e-05 | 4.3482e-05 | 9.4021e-05 | 0.00010096 | 9.7581e-05 | 0 | 0.00014076 | 6.8955e-05 | 6.5569e-05 | 6.5601e-05 | 7.3899e-05 | 6.5592e-05
Typical Year | 6169 | 09/15/16 01:00 AM EDT | 9 | 15 | 2 | Weekday | Summer | Off Peak |  | 0.00012013 | 0.00014313 | 0.0001312 | 5.066e-05 | 3.4181e-05 | 1.2895e-05 | 2.7971e-05 | 2.7953e-05 | 4.2251e-05 | 5.7715e-05 | 0.00018892 | 5.6361e-05 | 7.0997e-05 | 0.00010075 | 8.9601e-05 | 0.00010203 | 7.7785e-05 | 0.00015597 | 0 | 0 | 0 | 0 | 0 | 7.9133e-05 | 0.00012528 | 1.5117e-05 | 3.0436e-05 | 8.4187e-05 | 9.4341e-05 | 7.8057e-05 | 0 | 0.00012108 | 5.9315e-05 | 5.5752e-05 | 5.8125e-05 | 6.4546e-05 | 5.737e-05
Typical Year | 6170 | 09/15/16 02:00 AM EDT | 9 | 15 | 3 | Weekday | Summer | Off Peak |  | 0.00011627 | 0.00014245 | 0.00013086 | 2.8578e-05 | 3.1298e-05 | 7.199e-06 | 2.8011e-05 | 2.1917e-05 | 3.8587e-05 | 5.8646e-05 | 0.00018461 | 6.3031e-05 | 6.7447e-05 | 9.6069e-05 | 7.8077e-05 | 7.8572e-05 | 7.0659e-05 | 0.00014487 | 0 | 0 | 0 | 0 | 0 | 7.3541e-05 | 0.00012238 | 9.8177e-06 | 2.493e-05 | 7.8732e-05 | 8.7624e-05 | 6.0853e-05 | 0 | 0.00010319 | 5.055e-05 | 4.6868e-05 | 5.1155e-05 | 5.5989e-05 | 4.9845e-05
Typical Year | 6171 | 09/15/16 03:00 AM EDT | 9 | 15 | 4 | Weekday | Summer | Off Peak |  | 0.00011323 | 0.00014269 | 0.00012981 | 2.5297e-05 | 3.0305e-05 | 6.6019e-06 | 2.573e-05 | 1.8984e-05 | 3.8315e-05 | 5.9939e-05 | 0.00017846 | 6.571e-05 | 6.7214e-05 | 9.4079e-05 | 7.5612e-05 | 5.6742e-05 | 5.7705e-05 | 0.00012606 | 0 | 0 | 0 | 0 | 0 | 7.3127e-05 | 0.00012013 | 9.1407e-06 | 2.2382e-05 | 7.7501e-05 | 7.6247e-05 | 4.4408e-05 | 0 | 8.2988e-05 | 4.0654e-05 | 3.7161e-05 | 4.2422e-05 | 4.5848e-05 | 4.0885e-05
Typical Year | 6172 | 09/15/16 04:00 AM EDT | 9 | 15 | 5 | Weekday | Summer | Off Peak |  | 0.00011056 | 0.00013957 | 0.00012728 | 2.0745e-05 | 3.0409e-05 | 4.4474e-06 | 2.7655e-05 | 2.1823e-05 | 4.3712e-05 | 6.1001e-05 | 0.00017496 | 6.7368e-05 | 6.6507e-05 | 9.3904e-05 | 7.4572e-05 | 4.8954e-05 | 4.9231e-05 | 0.00011676 | 0 | 0 | 0 | 0 | 0 | 7.1719e-05 | 0.0001174 | 7.2901e-06 | 2.525e-05 | 7.6902e-05 | 7.0624e-05 | 3.8274e-05 | 0 | 7.4592e-05 | 3.6541e-05 | 3.319e-05 | 3.8579e-05 | 4.1544e-05 | 3.7077e-05
Typical Year | 6173 | 09/15/16 05:00 AM EDT | 9 | 15 | 6 | Weekday | Summer | Off Peak |  | 0.00011181 | 0.00013831 | 0.00012761 | 1.7321e-05 | 4.1548e-05 | 1.1474e-05 | 4.1645e-05 | 5.8113e-05 | 6.0273e-05 | 0.00013554 | 0.00017163 | 6.5239e-05 | 6.8381e-05 | 9.6281e-05 | 7.995e-05 | 3.7758e-05 | 3.4623e-05 | 0.00010079 | 0 | 0 | 0 | 0 | 0 | 8.5444e-05 | 0.00011813 | 1.4857e-05 | 6.275e-05 | 7.9614e-05 | 6.0966e-05 | 2.9289e-05 | 0 | 6.1405e-05 | 3.0081e-05 | 2.7022e-05 | 3.2354e-05 | 3.4684e-05 | 3.0997e-05
Typical Year | 6174 | 09/15/16 06:00 AM EDT | 9 | 15 | 7 | Weekday | Summer | On Peak |  | 0.00011907 | 0.00013812 | 0.00012758 | 3.2889e-05 | 6.2218e-05 | 4.1864e-05 | 3.6544e-05 | 0.00012331 | 0.00010205 | 0.00014567 | 0.00016822 | 0.00010933 | 7.0386e-05 | 9.3864e-05 | 8.8262e-05 | 3.7859e-05 | 2.2382e-05 | 7.3341e-05 | 0 | 0 | 0 | 0 | 0 | 0.00010656 | 0.00012324 | 4.3446e-05 | 0.00012351 | 8.1411e-05 | 4.4362e-05 | 2.8515e-05 | 0 | 5.0415e-05 | 2.4697e-05 | 2.2678e-05 | 2.5275e-05 | 2.7737e-05 | 2.4733e-05
Typical Year | 6175 | 09/15/16 07:00 AM EDT | 9 | 15 | 8 | Weekday | Summer | On Peak |  | 0.00012588 | 0.00013695 | 0.00012696 | 8.5493e-05 | 0.00010347 | 7.3419e-05 | 4.7146e-05 | 0.0001434 | 0.00014332 | 0.00011897 | 0.00016807 | 0.00015312 | 8.2115e-05 | 0.00010918 | 9.1289e-05 | 2.5722e-05 | 1.558e-05 | 5.3252e-05 | 0 | 0 | 0 | 0 | 0 | 0.00011163 | 0.00012781 | 7.5248e-05 | 0.00014197 | 9.2615e-05 | 3.221e-05 | 1.9399e-05 | 0 | 3.5567e-05 | 1.7423e-05 | 1.5912e-05 | 1.8032e-05 | 1.9702e-05 | 1.758e-05
Typical Year | 6176 | 09/15/16 08:00 AM EDT | 9 | 15 | 9 | Weekday | Summer | On Peak |  | 0.00012489 | 0.0001374 | 0.0001268 | 0.00012765 | 0.00015789 | 9.9177e-05 | 6.4203e-05 | 0.00014101 | 0.00013038 | 0.00012669 | 0.00016949 | 0.00021757 | 8.8732e-05 | 0.00010705 | 9.649e-05 | 2.2864e-05 | 6.3442e-06 | 3.6698e-05 | 0 | 0 | 0 | 0 | 0 | 9.949e-05 | 0.00012715 | 0.0001032 | 0.00013962 | 9.6137e-05 | 2.2197e-05 | 1.6725e-05 | 0 | 2.7182e-05 | 1.3316e-05 | 1.2352e-05 | 1.3218e-05 | 1.4782e-05 | 1.3171e-05
Typical Year | 6177 | 09/15/16 09:00 AM EDT | 9 | 15 | 10 | Weekday | Summer | On Peak |  | 0.00012151 | 0.00013733 | 0.00012724 | 0.00012742 | 0.0001661 | 0.00012001 | 8.2159e-05 | 0.00011803 | 0.00011585 | 0.00012444 | 0.00017341 | 0.00026129 | 8.8904e-05 | 9.5651e-05 | 0.00010751 | 2.348e-05 | 1.3642e-05 | 3.6256e-05 | 0 | 0 | 0 | 0 | 0 | 9.2616e-05 | 0.00012481 | 0.00012288 | 0.00011829 | 9.4672e-05 | 2.193e-05 | 1.7668e-05 | 0 | 2.7766e-05 | 1.3602e-05 | 1.2731e-05 | 1.3374e-05 | 1.4899e-05 | 1.3254e-05
Typical Year | 6178 | 09/15/16 10:00 AM EDT | 9 | 15 | 11 | Weekday | Summer | On Peak |  | 0.00011942 | 0.00013539 | 0.00012822 | 0.00010549 | 0.00015344 | 0.00012377 | 6.2089e-05 | 9.0405e-05 | 0.00010898 | 0.00010202 | 0.00017698 | 0.0002862 | 8.9904e-05 | 0.00010171 | 0.00011375 | 2.4905e-05 | 1.4517e-05 | 3.1412e-05 | 0 | 0 | 0 | 0 | 0 | 9.3023e-05 | 0.00012314 | 0.0001246 | 9.2049e-05 | 9.8317e-05 | 1.9e-05 | 1.8743e-05 | 0 | 2.6792e-05 | 1.3125e-05 | 1.2494e-05 | 1.2434e-05 | 1.4048e-05 | 1.2468e-05
Typical Year | 6179 | 09/15/16 11:00 AM EDT | 9 | 15 | 12 | Weekday | Summer | On Peak |  | 0.00011892 | 0.00013538 | 0.00012644 | 8.6701e-05 | 0.00015374 | 0.00014318 | 0.00010665 | 8.7519e-05 | 0.00010698 | 0.00012597 | 0.00017999 | 0.00028178 | 9.0873e-05 | 0.00011378 | 0.0001119 | 2.848e-05 | 1.3449e-05 | 1.4907e-05 | 0 | 0 | 0 | 0 | 0 | 9.5838e-05 | 0.00012255 | 0.00014308 | 9.0777e-05 | 0.00010232 | 9.0167e-06 | 2.1216e-05 | 0 | 2.2523e-05 | 1.1034e-05 | 1.1159e-05 | 8.921e-06 | 1.0794e-05 | 9.4906e-06
Typical Year | 6180 | 09/15/16 12:00 PM EDT | 9 | 15 | 13 | Weekday | Summer | On Peak |  | 0.00012241 | 0.00013678 | 0.00012955 | 8.6511e-05 | 0.00014081 | 0.00014455 | 0.00012856 | 8.7328e-05 | 0.00010083 | 8.1739e-05 | 0.00018143 | 0.00027722 | 9.7874e-05 | 0.00011138 | 0.0001123 | 3.2563e-05 | -5.0889e-06 | 6.6178e-06 | 0 | 0 | 0 | 0 | 0 | 9.9268e-05 | 0.00012565 | 0.00014379 | 8.7703e-05 | 0.00010501 | 4.0029e-06 | 2.2842e-05 | 0 | 2.0685e-05 | 1.0133e-05 | 1.0538e-05 | 7.1602e-06 | 9.5263e-06 | 8.3512e-06
Typical Year | 6181 | 09/15/16 01:00 PM EDT | 9 | 15 | 14 | Weekday | Summer | On Peak |  | 0.00012395 | 0.00013763 | 0.00012819 | 9.2271e-05 | 0.00014065 | 0.00014159 | 0.00012133 | 8.2193e-05 | 9.8914e-05 | 9.4167e-05 | 0.00018546 | 0.0002717 | 0.00010169 | 0.00011616 | 0.00011362 | 3.9418e-05 | -1.3306e-05 | 2.5298e-06 | 0 | 0 | 0 | 0 | 0 | 9.6345e-05 | 0.00012671 | 0.00014095 | 8.3762e-05 | 0.00010866 | 1.5302e-06 | 2.7157e-05 | 0 | 2.2575e-05 | 1.1059e-05 | 1.1717e-05 | 7.1482e-06 | 1.009e-05 | 8.8207e-06
Typical Year | 6182 | 09/15/16 02:00 PM EDT | 9 | 15 | 15 | Weekday | Summer | On Peak |  | 0.00012307 | 0.00014008 | 0.00013076 | 9.3219e-05 | 0.000128 | 0.00012529 | 0.00015788 | 7.204e-05 | 8.1791e-05 | 9.1432e-05 | 0.00018887 | 0.00027027 | 0.00010066 | 0.00011751 | 0.00011175 | 5.2482e-05 | -2.9407e-05 | 5.8374e-06 | 0 | 0 | 0 | 0 | 0 | 9.5925e-05 | 0.00012681 | 0.00012641 | 7.368e-05 | 0.00010824 | 3.5308e-06 | 3.5348e-05 | 0 | 3.0346e-05 | 1.4866e-05 | 1.554e-05 | 9.877e-06 | 1.3926e-05 | 1.2218e-05
Typical Year | 6183 | 09/15/16 03:00 PM EDT | 9 | 15 | 16 | Weekday | Summer | On Peak |  | 0.00012411 | 0.00014355 | 0.00013277 | 8.6978e-05 | 0.00012383 | 0.0001242 | 0.00015207 | 6.3947e-05 | 8.6163e-05 | 9.4312e-05 | 0.00019246 | 0.00026983 | 0.00011227 | 0.00012208 | 0.00011485 | 7.2079e-05 | -4.0621e-05 | 2.0153e-05 | 0 | 0 | 0 | 0 | 0 | 0.00010025 | 0.00012837 | 0.00012494 | 6.6876e-05 | 0.00011593 | 1.219e-05 | 4.8531e-05 | 0 | 4.6251e-05 | 2.2657e-05 | 2.3077e-05 | 1.658e-05 | 2.2149e-05 | 1.9519e-05
Typical Year | 6184 | 09/15/16 04:00 PM EDT | 9 | 15 | 17 | Weekday | Summer | On Peak |  | 0.00012822 | 0.00014587 | 0.00013069 | 7.3024e-05 | 0.00012323 | 0.00013654 | 0.00018537 | 8.0339e-05 | 9.3034e-05 | 0.00011524 | 0.00019327 | 0.00026193 | 0.00012529 | 0.00014108 | 0.00011716 | 9.293e-05 | -3.8512e-05 | 2.5957e-05 | 0 | 0 | 0 | 0 | 0 | 0.00011807 | 0.00013139 | 0.00013676 | 8.3038e-05 | 0.00012881 | 1.57e-05 | 6.3529e-05 | 0 | 6.0384e-05 | 2.9581e-05 | 3.024e-05 | 2.1671e-05 | 2.8696e-05 | 2.5258e-05
Typical Year | 6185 | 09/15/16 05:00 PM EDT | 9 | 15 | 18 | Weekday | Summer | On Peak |  | 0.00013748 | 0.0001478 | 0.00013125 | 8.3503e-05 | 0.000146 | 0.00012075 | 0.00016578 | 0.0001342 | 0.00011314 | 0.00010728 | 0.00019578 | 0.00025099 | 0.00013917 | 0.00015402 | 0.00011868 | 9.3594e-05 | -8.0153e-06 | 3.4005e-05 | 0 | 0 | 0 | 0 | 0 | 0.00013974 | 0.00013834 | 0.00012413 | 0.00013153 | 0.00014 | 2.0569e-05 | 6.6111e-05 | 0 | 6.5481e-05 | 3.2078e-05 | 3.2673e-05 | 2.4452e-05 | 3.1185e-05 | 2.7433e-05
Typical Year | 6186 | 09/15/16 06:00 PM EDT | 9 | 15 | 19 | Weekday | Summer | On Peak |  | 0.00014275 | 0.00014708 | 0.00013253 | 0.00013042 | 0.00015023 | 0.00012452 | 0.00018655 | 0.00013 | 0.00011471 | 0.00010392 | 0.00019956 | 0.00020632 | 0.00015757 | 0.00016159 | 0.00012168 | 0.00010707 | 2.2524e-05 | 5.0032e-05 | 0 | 0 | 0 | 0 | 0 | 0.00015232 | 0.00014213 | 0.00012841 | 0.00012768 | 0.00015194 | 3.0263e-05 | 7.782e-05 | 0 | 8.0858e-05 | 3.9611e-05 | 4.0097e-05 | 3.1432e-05 | 3.8783e-05 | 3.4122e-05
Typical Year | 6187 | 09/15/16 07:00 PM EDT | 9 | 15 | 20 | Weekday | Summer | On Peak |  | 0.00014362 | 0.00014656 | 0.00012998 | 0.00019085 | 0.00014312 | 0.00015774 | 0.00017366 | 0.00013685 | 0.00011823 | 0.00011 | 0.00020052 | 0.000173 | 0.00017912 | 0.00017427 | 0.00013018 | 0.00010085 | 5.2982e-05 | 6.105e-05 | 0 | 0 | 0 | 0 | 0 | 0.00016235 | 0.00014234 | 0.00015694 | 0.00013432 | 0.00016811 | 3.6927e-05 | 7.5498e-05 | 0 | 8.3173e-05 | 4.0745e-05 | 4.0891e-05 | 3.3762e-05 | 4.0336e-05 | 3.551e-05
Typical Year | 6188 | 09/15/16 08:00 PM EDT | 9 | 15 | 21 | Weekday | Summer | On Peak |  | 0.00013999 | 0.00014722 | 0.00012926 | 0.00025136 | 0.00012964 | 0.00015782 | 0.00012652 | 0.00014568 | 0.00013605 | 0.00010221 | 0.00019968 | 0.00010958 | 0.00018941 | 0.00018985 | 0.0001374 | 0.00011778 | 7.1464e-05 | 7.3989e-05 | 0 | 0 | 0 | 0 | 0 | 0.00015713 | 0.00013977 | 0.00015457 | 0.00014264 | 0.00017951 | 4.4753e-05 | 8.8838e-05 | 0 | 9.8683e-05 | 4.8343e-05 | 4.8483e-05 | 4.0309e-05 | 4.7881e-05 | 4.2148e-05
Typical Year | 6189 | 09/15/16 09:00 PM EDT | 9 | 15 | 22 | Weekday | Summer | On Peak |  | 0.00013671 | 0.00014342 | 0.00012866 | 0.00024805 | 0.00010854 | 0.00013632 | 0.00012763 | 0.00013356 | 0.00013689 | 8.759e-05 | 0.00019927 | 7.1194e-05 | 0.00017865 | 0.00019381 | 0.0001335 | 0.00012559 | 6.6887e-05 | 6.9385e-05 | 0 | 0 | 0 | 0 | 0 | 0.00013958 | 0.00013676 | 0.00013372 | 0.00013104 | 0.00017482 | 4.1969e-05 | 9.4081e-05 | 0 | 0.00010112 | 4.9535e-05 | 5.0001e-05 | 4.0412e-05 | 4.8586e-05 | 4.2729e-05
Typical Year | 6190 | 09/15/16 10:00 PM EDT | 9 | 15 | 23 | Weekday | Summer | Off Peak |  | 0.00012977 | 0.00013981 | 0.00012912 | 0.00022931 | 7.8493e-05 | 9.5057e-05 | 0.00016067 | 9.6839e-05 | 0.00010695 | 7.9539e-05 | 0.00020145 | 6.2394e-05 | 0.0001437 | 0.00017274 | 0.0001231 | 0.00012738 | 6.3029e-05 | 8.4728e-05 | 0 | 0 | 0 | 0 | 0 | 0.00012142 | 0.00013131 | 9.5456e-05 | 9.6354e-05 | 0.00014909 | 5.1249e-05 | 9.509e-05 | 0 | 0.00010772 | 5.2769e-05 | 5.2604e-05 | 4.4455e-05 | 5.2805e-05 | 4.6544e-05
Typical Year | 6191 | 09/15/16 11:00 PM EDT | 9 | 15 | 24 | Weekday | Summer | Off Peak |  | 0.00012308 | 0.00013853 | 0.00012783 | 0.00015436 | 4.9455e-05 | 4.8088e-05 | 0.00010128 | 6.2107e-05 | 8.0524e-05 | 6.7645e-05 | 0.00020024 | 6.0763e-05 | 0.00010451 | 0.00014559 | 0.00011132 | 9.9439e-05 | 5.6031e-05 | 9.3528e-05 | 0 | 0 | 0 | 0 | 0 | 9.9894e-05 | 0.00012619 | 4.9668e-05 | 6.3388e-05 | 0.00011908 | 5.6572e-05 | 7.4705e-05 | 0 | 9.4815e-05 | 4.6448e-05 | 4.5239e-05 | 4.1666e-05 | 4.812e-05 | 4.2567e-05
Typical Year | 6192 | 09/16/16 12:00 AM EDT | 9 | 16 | 1 | Weekday | Summer | Off Peak |  | 0.00011727 | 0.00013504 | 0.00012846 | 0.00010024 | 3.8559e-05 | 2.874e-05 | 4.9662e-05 | 4.3121e-05 | 5.5216e-05 | 6.3516e-05 | 0.00019837 | 5.822e-05 | 8.0135e-05 | 0.000114 | 0.00010156 | 7.5954e-05 | 4.5257e-05 | 9.5702e-05 | 0 | 0 | 0 | 0 | 0 | 8.7264e-05 | 0.00012158 | 3.0149e-05 | 4.4941e-05 | 9.5196e-05 | 5.7887e-05 | 5.7232e-05 | 0 | 8.1726e-05 | 4.0036e-05 | 3.8125e-05 | 3.7916e-05 | 4.2829e-05 | 3.801e-05
Typical Year | 6193 | 09/16/16 01:00 AM EDT | 9 | 16 | 2 | Weekday | Summer | Off Peak |  | 0.00011307 | 0.00013324 | 0.00012716 | 5.087e-05 | 3.361e-05 | 1.1837e-05 | 3.1108e-05 | 2.9417e-05 | 4.4083e-05 | 5.8916e-05 | 0.00019346 | 6.2584e-05 | 7.0446e-05 | 0.00010557 | 8.9151e-05 | 5.0701e-05 | 4.4307e-05 | 8.2778e-05 | 0 | 0 | 0 | 0 | 0 | 7.9133e-05 | 0.00011814 | 1.4216e-05 | 3.1903e-05 | 8.5386e-05 | 5.0069e-05 | 3.9178e-05 | 0 | 6.247e-05 | 3.0603e-05 | 2.8661e-05 | 3.0318e-05 | 3.3448e-05 | 2.9739e-05
Typical Year | 6194 | 09/16/16 02:00 AM EDT | 9 | 16 | 3 | Weekday | Summer | Off Peak |  | 0.00010922 | 0.00013281 | 0.00012682 | 2.5658e-05 | 3.2558e-05 | 5.9007e-06 | 2.9123e-05 | 2.3346e-05 | 4.0378e-05 | 5.9851e-05 | 0.00019291 | 6.8434e-05 | 6.7627e-05 | 9.9664e-05 | 7.9401e-05 | 3.1237e-05 | 4.3281e-05 | 8.0419e-05 | 0 | 0 | 0 | 0 | 0 | 7.3541e-05 | 0.0001153 | 8.803e-06 | 2.6364e-05 | 8.0234e-05 | 4.8642e-05 | 2.5243e-05 | 0 | 5.0485e-05 | 2.4732e-05 | 2.2447e-05 | 2.6347e-05 | 2.8109e-05 | 2.5079e-05
Typical Year | 6195 | 09/16/16 03:00 AM EDT | 9 | 16 | 4 | Weekday | Summer | Off Peak |  | 0.00010626 | 0.0001334 | 0.00012581 | 2.0033e-05 | 2.9431e-05 | 4.0536e-06 | 3.3241e-05 | 2.0304e-05 | 4.0037e-05 | 6.1227e-05 | 0.00019066 | 7.0013e-05 | 6.6442e-05 | 9.3623e-05 | 7.6498e-05 | 1.7241e-05 | 4.1193e-05 | 7.9301e-05 | 0 | 0 | 0 | 0 | 0 | 7.3127e-05 | 0.00011316 | 7.0113e-06 | 2.3721e-05 | 7.7151e-05 | 4.7967e-05 | 1.513e-05 | 0 | 4.2012e-05 | 2.0581e-05 | 1.8015e-05 | 2.3606e-05 | 2.44e-05 | 2.1849e-05
Typical Year | 6196 | 09/16/16 04:00 AM EDT | 9 | 16 | 5 | Weekday | Summer | Off Peak |  | 0.00010364 | 0.00013058 | 0.00012331 | 1.5227e-05 | 3.0503e-05 | 3.5638e-06 | 3.5406e-05 | 2.3042e-05 | 4.545e-05 | 6.2474e-05 | 0.00018533 | 7.0398e-05 | 6.6389e-05 | 8.9702e-05 | 7.5421e-05 | 9.7019e-06 | 3.4331e-05 | 6.4226e-05 | 0 | 0 | 0 | 0 | 0 | 7.1719e-05 | 0.00011053 | 6.7271e-06 | 2.651e-05 | 7.5653e-05 | 3.8848e-05 | 9.2852e-06 | 0 | 3.1662e-05 | 1.5511e-05 | 1.3346e-05 | 1.8404e-05 | 1.8734e-05 | 1.68e-05
Typical Year | 6197 | 09/16/16 05:00 AM EDT | 9 | 16 | 6 | Weekday | Summer | Off Peak |  | 0.00010498 | 0.00012966 | 0.00012369 | 1.6369e-05 | 4.022e-05 | 1.0466e-05 | 3.4406e-05 | 5.9372e-05 | 6.1974e-05 | 0.000137 | 0.00018376 | 6.6813e-05 | 6.8102e-05 | 9.2755e-05 | 7.8971e-05 | 2.5124e-06 | 2.5485e-05 | 5.5415e-05 | 0 | 0 | 0 | 0 | 0 | 8.5444e-05 | 0.00011138 | 1.3651e-05 | 6.4043e-05 | 7.8153e-05 | 3.3519e-05 | 3.5523e-06 | 0 | 2.3769e-05 | 1.1644e-05 | 9.6113e-06 | 1.4777e-05 | 1.4693e-05 | 1.3226e-05
Typical Year | 6198 | 09/16/16 06:00 AM EDT | 9 | 16 | 7 | Weekday | Summer | On Peak |  | 0.00011234 | 0.00012981 | 0.00012372 | 3.4018e-05 | 7.0265e-05 | 3.9805e-05 | 4.184e-05 | 0.00012504 | 0.00010354 | 0.00014798 | 0.00018152 | 0.00010925 | 7.0323e-05 | 8.8623e-05 | 8.6553e-05 | 6.6539e-06 | 1.9996e-05 | 2.9911e-05 | 0 | 0 | 0 | 0 | 0 | 0.00010656 | 0.00011663 | 4.2448e-05 | 0.00012527 | 7.936e-05 | 1.8092e-05 | 6.1227e-06 | 0 | 1.6177e-05 | 7.9248e-06 | 6.9979e-06 | 9.0269e-06 | 9.2867e-06 | 8.3046e-06
Typical Year | 6199 | 09/16/16 07:00 AM EDT | 9 | 16 | 8 | Weekday | Summer | On Peak |  | 0.00011931 | 0.00012903 | 0.00012319 | 8.9564e-05 | 0.00010616 | 6.9615e-05 | 5.7624e-05 | 0.00014519 | 0.00014514 | 0.00012129 | 0.00018639 | 0.00015144 | 8.2657e-05 | 0.00010939 | 9.4386e-05 | 2.0893e-06 | 2.4501e-05 | 1.9366e-05 | 0 | 0 | 0 | 0 | 0 | 0.00011163 | 0.00012138 | 7.2388e-05 | 0.00014379 | 9.3544e-05 | 1.1714e-05 | 3.1829e-06 | 0 | 9.8519e-06 | 4.8263e-06 | 4.2742e-06 | 5.7127e-06 | 5.5942e-06 | 4.9895e-06
Typical Year | 6200 | 09/16/16 08:00 AM EDT | 9 | 16 | 9 | Weekday | Summer | On Peak |  | 0.00011861 | 0.00012995 | 0.00012319 | 0.00012369 | 0.00018403 | 0.00010901 | 9.813e-05 | 0.00014278 | 0.00013261 | 0.00012878 | 0.00018983 | 0.00021489 | 9.0306e-05 | 0.00011624 | 0.00010511 | 7.4375e-06 | 2.7198e-05 | 9.1282e-06 | 0 | 0 | 0 | 0 | 0 | 9.949e-05 | 0.00012104 | 0.00011508 | 0.00014144 | 0.00010153 | 5.5213e-06 | 7.1789e-06 | 0 | 9.1645e-06 | 4.4895e-06 | 4.5042e-06 | 4.1479e-06 | 4.3734e-06 | 3.8294e-06
Typical Year | 6201 | 09/16/16 09:00 AM EDT | 9 | 16 | 10 | Weekday | Summer | On Peak |  | 0.00011554 | 0.0001303 | 0.00012381 | 0.00012257 | 0.00019372 | 0.00015218 | 0.00015564 | 0.00011974 | 0.00011748 | 0.0001267 | 0.00019269 | 0.00025817 | 9.2034e-05 | 0.00011386 | 0.0001191 | 9.554e-06 | 3.5469e-05 | 5.9404e-06 | 0 | 0 | 0 | 0 | 0 | 9.2616e-05 | 0.00011899 | 0.00015581 | 0.00012003 | 0.0001043 | 3.5931e-06 | 9.2586e-06 | 0 | 9.6155e-06 | 4.7105e-06 | 4.9742e-06 | 3.9003e-06 | 4.1815e-06 | 3.6166e-06
Typical Year | 6202 | 09/16/16 10:00 AM EDT | 9 | 16 | 11 | Weekday | Summer | On Peak |  | 0.00011379 | 0.00012879 | 0.00012498 | 0.00010218 | 0.00016993 | 0.00016328 | 0.00012016 | 9.1837e-05 | 0.00011079 | 0.000104 | 0.00019163 | 0.00028305 | 9.3942e-05 | 0.00012454 | 0.00012198 | 4.2837e-06 | 2.4755e-05 | -1.3278e-05 | 0 | 0 | 0 | 0 | 0 | 9.3023e-05 | 0.00011766 | 0.00016266 | 9.3533e-05 | 0.00010923 | -8.0313e-06 | 4.7636e-06 | 0 | -1.2253e-06 | -6.0027e-07 | 2.5499e-07 | -2.0251e-06 | -2.0052e-06 | -1.9147e-06
Typical Year | 6203 | 09/16/16 11:00 AM EDT | 9 | 16 | 12 | Weekday | Summer | On Peak |  | 0.00011374 | 0.00012931 | 0.00012346 | 8.3837e-05 | 0.00016882 | 0.00016309 | 0.00021299 | 8.9089e-05 | 0.0001088 | 0.00012782 | 0.00019213 | 0.00027888 | 9.7964e-05 | 0.0001196 | 0.00011987 | 1.0218e-05 | 2.598e-05 | -2.4239e-05 | 0 | 0 | 0 | 0 | 0 | 9.5838e-05 | 0.00011751 | 0.00016495 | 9.2377e-05 | 0.00010917 | -1.4661e-05 | 9.0752e-06 | 0 | -1.9348e-06 | -9.4783e-07 | 5.0486e-07 | -3.7007e-06 | -3.279e-06 | -3.1245e-06
Typical Year | 6204 | 09/16/16 12:00 PM EDT | 9 | 16 | 13 | Weekday | Summer | On Peak |  | 0.00011759 | 0.00013111 | 0.00012677 | 9.8389e-05 | 0.00015738 | 0.00016917 | 0.0002128 | 8.8777e-05 | 0.00010251 | 8.3218e-05 | 0.00019227 | 0.00027482 | 0.00010363 | 0.00011454 | 0.00012052 | 2.141e-05 | 1.8023e-05 | -2.0381e-05 | 0 | 0 | 0 | 0 | 0 | 9.9268e-05 | 0.00012096 | 0.00016937 | 8.9166e-05 | 0.00011041 | -1.2328e-05 | 1.6497e-05 | 0 | 5.4312e-06 | 2.6606e-06 | 4.1343e-06 | -9.8093e-07 | 3.2434e-07 | 5.9028e-08
Typical Year | 6205 | 09/16/16 01:00 PM EDT | 9 | 16 | 14 | Weekday | Summer | On Peak |  | 0.00011957 | 0.00013232 | 0.00012559 | 0.00011152 | 0.00016452 | 0.00016886 | 0.00023864 | 8.3556e-05 | 0.00010055 | 9.5132e-05 | 0.0001923 | 0.00026986 | 0.00010403 | 0.00011388 | 0.00012257 | 2.6064e-05 | 2.6797e-06 | -2.3916e-05 | 0 | 0 | 0 | 0 | 0 | 9.6345e-05 | 0.00012241 | 0.00017041 | 8.5116e-05 | 0.00011079 | -1.4466e-05 | 1.8751e-05 | 0 | 5.8897e-06 | 2.8852e-06 | 4.4799e-06 | -1.3906e-06 | 4.1491e-07 | 1.3672e-07
Typical Year | 6206 | 09/16/16 02:00 PM EDT | 9 | 16 | 15 | Weekday | Summer | On Peak |  | 0.0001196 | 0.00013541 | 0.00012844 | 9.7767e-05 | 0.00014118 | 0.00015316 | 0.00022406 | 7.3305e-05 | 8.3429e-05 | 9.2346e-05 | 0.00019441 | 0.00026994 | 0.00010478 | 0.00012433 | 0.00012475 | 4.8863e-05 | -1.0376e-05 | -6.6774e-06 | 0 | 0 | 0 | 0 | 0 | 9.5925e-05 | 0.0001233 | 0.00015409 | 7.4944e-05 | 0.00011494 | -4.0389e-06 | 3.4087e-05 | 0 | 2.4613e-05 | 1.2057e-05 | 1.3332e-05 | 6.5523e-06 | 1.0126e-05 | 8.7621e-06
Typical Year | 6207 | 09/16/16 03:00 PM EDT | 9 | 16 | 16 | Weekday | Summer | On Peak |  | 0.00012155 | 0.00013958 | 0.00013076 | 9.3657e-05 | 0.00013838 | 0.0001411 | 0.00021021 | 6.5307e-05 | 8.7597e-05 | 9.5159e-05 | 0.00019464 | 0.00027156 | 0.00011418 | 0.00013403 | 0.00012571 | 8.2346e-05 | -1.4939e-05 | 2.326e-05 | 0 | 0 | 0 | 0 | 0 | 0.00010025 | 0.00012565 | 0.00014277 | 6.821e-05 | 0.00012281 | 1.4069e-05 | 5.7621e-05 | 0 | 5.4661e-05 | 2.6777e-05 | 2.7512e-05 | 1.9685e-05 | 2.5695e-05 | 2.2577e-05
Typical Year | 6208 | 09/16/16 04:00 PM EDT | 9 | 16 | 17 | Weekday | Summer | On Peak |  | 0.00012616 | 0.00014234 | 0.0001289 | 8.2356e-05 | 0.00013222 | 0.00013826 | 0.00022645 | 8.1551e-05 | 9.4327e-05 | 0.00011603 | 0.00019485 | 0.00026532 | 0.00012871 | 0.00014272 | 0.00012921 | 0.00011816 | 1.6297e-06 | 4.2898e-05 | 0 | 0 | 0 | 0 | 0 | 0.00011807 | 0.00012913 | 0.00014017 | 8.423e-05 | 0.00013333 | 2.5947e-05 | 8.4279e-05 | 0 | 8.3304e-05 | 4.0809e-05 | 4.1662e-05 | 3.1118e-05 | 3.9487e-05 | 3.4711e-05
Typical Year | 6209 | 09/16/16 05:00 PM EDT | 9 | 16 | 18 | Weekday | Summer | On Peak |  | 0.00013563 | 0.00014448 | 0.00012958 | 9.7442e-05 | 0.00016259 | 0.0001191 | 0.00026867 | 0.00013566 | 0.00011437 | 0.00010806 | 0.00019378 | 0.00025495 | 0.00013988 | 0.00014976 | 0.00012588 | 0.00011493 | 2.2744e-05 | 4.7369e-05 | 0 | 0 | 0 | 0 | 0 | 0.00013974 | 0.00013628 | 0.00012691 | 0.00013294 | 0.00014036 | 2.8652e-05 | 8.3435e-05 | 0 | 8.4322e-05 | 4.1308e-05 | 4.208e-05 | 3.2132e-05 | 4.0037e-05 | 3.5186e-05
Typical Year | 6210 | 09/16/16 06:00 PM EDT | 9 | 16 | 19 | Weekday | Summer | On Peak |  | 0.00014052 | 0.00014365 | 0.00013088 | 0.00012379 | 0.00015843 | 0.00012542 | 0.00026858 | 0.00013157 | 0.00011595 | 0.00010502 | 0.00019672 | 0.00020872 | 0.00015221 | 0.00014873 | 0.00012377 | 0.00011015 | 3.6088e-05 | 4.929e-05 | 0 | 0 | 0 | 0 | 0 | 0.00015232 | 0.00013979 | 0.00013216 | 0.00012921 | 0.0001456 | 2.9814e-05 | 8.0957e-05 | 0 | 8.3075e-05 | 4.0697e-05 | 4.1396e-05 | 3.2076e-05 | 3.9493e-05 | 3.4705e-05
Typical Year | 6211 | 09/16/16 07:00 PM EDT | 9 | 16 | 20 | Weekday | Summer | On Peak |  | 0.00014105 | 0.00014306 | 0.00012833 | 0.00014225 | 0.00013976 | 0.00013556 | 0.0001968 | 0.00013833 | 0.00011939 | 0.00011125 | 0.00019785 | 0.0001742 | 0.00017063 | 0.00015287 | 0.00013116 | 9.4125e-05 | 5.9744e-05 | 5.2656e-05 | 0 | 0 | 0 | 0 | 0 | 0.00016235 | 0.00013974 | 0.0001376 | 0.00013576 | 0.00015728 | 3.1849e-05 | 7.1177e-05 | 0 | 7.6561e-05 | 3.7506e-05 | 3.7909e-05 | 3.066e-05 | 3.6678e-05 | 3.224e-05
Typical Year | 6212 | 09/16/16 08:00 PM EDT | 9 | 16 | 21 | Weekday | Summer | On Peak |  | 0.00013737 | 0.0001438 | 0.00012767 | 0.00018868 | 0.00013217 | 0.00014018 | 0.00017099 | 0.00014713 | 0.00013713 | 0.00010351 | 0.00019814 | 0.00011029 | 0.00018128 | 0.00016379 | 0.00013287 | 0.00010899 | 7.6994e-05 | 6.6596e-05 | 0 | 0 | 0 | 0 | 0 | 0.00015713 | 0.00013716 | 0.00014035 | 0.00014406 | 0.00016629 | 4.0281e-05 | 8.2959e-05 | 0 | 9.1208e-05 | 4.4681e-05 | 4.498e-05 | 3.7071e-05 | 4.3955e-05 | 3.8658e-05
Typical Year | 6213 | 09/16/16 09:00 PM EDT | 9 | 16 | 22 | Weekday | Summer | On Peak |  | 0.00013401 | 0.00014007 | 0.00012711 | 0.00022124 | 0.00011929 | 0.00012078 | 0.00020682 | 0.00013464 | 0.0001377 | 8.8401e-05 | 0.00020004 | 7.156e-05 | 0.0001754 | 0.00017322 | 0.0001347 | 0.00011877 | 7.6607e-05 | 6.9168e-05 | 0 | 0 | 0 | 0 | 0 | 0.00013958 | 0.0001341 | 0.00012302 | 0.0001321 | 0.00016684 | 4.1837e-05 | 8.9896e-05 | 0 | 9.7703e-05 | 4.7863e-05 | 4.8268e-05 | 3.9391e-05 | 4.6973e-05 | 4.1305e-05
Typical Year | 6214 | 09/16/16 10:00 PM EDT | 9 | 16 | 23 | Weekday | Summer | Off Peak |  | 0.00012716 | 0.00013662 | 0.00012762 | 0.0002033 | 8.9454e-05 | 0.00010086 | 0.00021985 | 9.7724e-05 | 0.00010776 | 8.001e-05 | 0.00020011 | 6.2514e-05 | 0.00015105 | 0.00017078 | 0.0001335 | 0.0001157 | 6.3645e-05 | 8.0598e-05 | 0 | 0 | 0 | 0 | 0 | 0.00012142 | 0.00012875 | 0.00010317 | 9.7211e-05 | 0.00015403 | 4.8751e-05 | 8.6817e-05 | 0 | 9.9571e-05 | 4.8778e-05 | 4.8531e-05 | 4.1424e-05 | 4.8939e-05 | 4.3145e-05
Typical Year | 6215 | 09/16/16 11:00 PM EDT | 9 | 16 | 24 | Weekday | Summer | Off Peak |  | 0.00012056 | 0.00013549 | 0.00012638 | 0.00014844 | 5.407e-05 | 6.5893e-05 | 0.00011495 | 6.2848e-05 | 8.1266e-05 | 6.8074e-05 | 0.00019622 | 6.0474e-05 | 0.00011331 | 0.00015124 | 0.00012899 | 8.301e-05 | 4.9896e-05 | 7.5236e-05 | 0 | 0 | 0 | 0 | 0 | 9.9894e-05 | 0.00012373 | 6.6238e-05 | 6.4111e-05 | 0.00012857 | 4.5508e-05 | 6.2578e-05 | 0 | 7.8249e-05 | 3.8333e-05 | 3.7468e-05 | 3.4144e-05 | 3.9495e-05 | 3.4915e-05
Typical Year | 6216 | 09/17/16 12:00 AM EDT | 9 | 17 | 1 | Weekend | Summer | Off Peak |  | 0.00011547 | 0.00013217 | 0.0001278 | 0.0001137 | 4.6781e-05 | 4.1286e-05 | 7.8285e-05 | 5.0452e-05 | 6.222e-05 | 6.5158e-05 | 0.00019271 | 6.846e-05 | 8.9169e-05 | 0.00012841 | 0.00011514 | 5.9649e-05 | 3.8624e-05 | 7.3831e-05 | 0 | 0 | 0 | 0 | 0 | 8.3219e-05 | 0.00011976 | 4.2771e-05 | 5.1923e-05 | 0.00010684 | 4.4658e-05 | 4.5159e-05 | 0 | 6.3851e-05 | 3.1279e-05 | 2.986e-05 | 2.9514e-05 | 3.3337e-05 | 2.9573e-05
Typical Year | 6217 | 09/17/16 01:00 AM EDT | 9 | 17 | 2 | Weekend | Summer | Off Peak |  | 0.00011138 | 0.00013109 | 0.00012728 | 6.3772e-05 | 3.6286e-05 | 2.1325e-05 | 5.6011e-05 | 3.6299e-05 | 4.8371e-05 | 5.9579e-05 | 0.00018806 | 7.0798e-05 | 7.6176e-05 | 0.00011044 | 9.97e-05 | 3.6899e-05 | 4.012e-05 | 6.5451e-05 | 0 | 0 | 0 | 0 | 0 | 7.5019e-05 | 0.00011662 | 2.3549e-05 | 3.8287e-05 | 9.1772e-05 | 3.9589e-05 | 2.9058e-05 | 0 | 4.7866e-05 | 2.3448e-05 | 2.1885e-05 | 2.3532e-05 | 2.5723e-05 | 2.2875e-05
Typical Year | 6218 | 09/17/16 02:00 AM EDT | 9 | 17 | 3 | Weekend | Summer | Off Peak |  | 0.00010705 | 0.00013146 | 0.00012584 | 3.2697e-05 | 3.1671e-05 | 1.1101e-05 | 3.5537e-05 | 2.6848e-05 | 4.1169e-05 | 6.3356e-05 | 0.00018396 | 7.5307e-05 | 7.0713e-05 | 0.00010551 | 9.2682e-05 | 1.5377e-05 | 3.6458e-05 | 5.2221e-05 | 0 | 0 | 0 | 0 | 0 | 7.076e-05 | 0.00011342 | 1.352e-05 | 2.9726e-05 | 8.6179e-05 | 3.1586e-05 | 1.3475e-05 | 0 | 3.0461e-05 | 1.4922e-05 | 1.34e-05 | 1.6443e-05 | 1.7146e-05 | 1.5306e-05
Typical Year | 6219 | 09/17/16 03:00 AM EDT | 9 | 17 | 4 | Weekend | Summer | Off Peak |  | 0.00010459 | 0.00013051 | 0.00012485 | 2.3507e-05 | 2.9975e-05 | 7.7591e-06 | 3.0958e-05 | 2.5237e-05 | 4.1559e-05 | 6.082e-05 | 0.00017985 | 7.6898e-05 | 6.8405e-05 | 9.8666e-05 | 8.8302e-05 | 2.6125e-06 | 3.5839e-05 | 5.0381e-05 | 0 | 0 | 0 | 0 | 0 | 6.8362e-05 | 0.00011139 | 1.0284e-05 | 2.8165e-05 | 8.2008e-05 | 3.0473e-05 | 4.3399e-06 | 0 | 2.2493e-05 | 1.1019e-05 | 9.2851e-06 | 1.3767e-05 | 1.3572e-05 | 1.2184e-05
Typical Year | 6220 | 09/17/16 04:00 AM EDT | 9 | 17 | 5 | Weekend | Summer | Off Peak |  | 0.00010071 | 0.00012884 | 0.00012246 | 1.6755e-05 | 2.9736e-05 | 4.9425e-06 | 3.2305e-05 | 2.2809e-05 | 4.1473e-05 | 5.6248e-05 | 0.0001771 | 7.8342e-05 | 6.6735e-05 | 9.3576e-05 | 8.1779e-05 | -1.4803e-06 | 3.278e-05 | 4.7321e-05 | 0 | 0 | 0 | 0 | 0 | 6.6424e-05 | 0.00010806 | 7.8004e-06 | 2.5733e-05 | 7.8298e-05 | 2.8623e-05 | 1.213e-06 | 0 | 1.8848e-05 | 9.2331e-06 | 7.5098e-06 | 1.2232e-05 | 1.178e-05 | 1.0605e-05
Typical Year | 6221 | 09/17/16 05:00 AM EDT | 9 | 17 | 6 | Weekend | Summer | Off Peak |  | 0.00010058 | 0.0001272 | 0.00012253 | 1.4714e-05 | 3.4486e-05 | 4.9463e-06 | 3.5314e-05 | 3.6258e-05 | 4.555e-05 | 7.2004e-05 | 0.00017521 | 7.3078e-05 | 6.729e-05 | 9.0358e-05 | 8.0347e-05 | -9.0564e-06 | 2.4171e-05 | 3.4704e-05 | 0 | 0 | 0 | 0 | 0 | 7.165e-05 | 0.00010771 | 8.2898e-06 | 3.883e-05 | 7.7252e-05 | 2.0991e-05 | -4.7788e-06 | 0 | 9.3097e-06 | 4.5607e-06 | 3.1211e-06 | 7.5969e-06 | 6.6993e-06 | 6.0908e-06
Typical Year | 6222 | 09/17/16 06:00 AM EDT | 9 | 17 | 7 | Weekend | Summer | Off Peak |  | 0.00010313 | 0.00012572 | 0.00012111 | 2.0933e-05 | 6.7823e-05 | 2.1296e-05 | 3.8953e-05 | 5.8586e-05 | 5.6083e-05 | 4.9178e-05 | 0.00017627 | 0.00011194 | 6.8842e-05 | 8.3215e-05 | 8.5216e-05 | -2.6702e-06 | 2.1123e-05 | 1.6833e-05 | 0 | 0 | 0 | 0 | 0 | 7.9974e-05 | 0.0001091 | 2.5732e-05 | 5.7906e-05 | 7.664e-05 | 1.0182e-05 | -4.4088e-07 | 0 | 6.0101e-06 | 2.9442e-06 | 2.3633e-06 | 4.187e-06 | 3.7682e-06 | 3.3861e-06
Typical Year | 6223 | 09/17/16 07:00 AM EDT | 9 | 17 | 8 | Weekend | Summer | Off Peak |  | 0.00010928 | 0.00012536 | 0.00012331 | 4.8685e-05 | 0.00010331 | 7.3024e-05 | 5.6081e-05 | 7.2524e-05 | 7.1487e-05 | 5.8855e-05 | 0.00017917 | 0.00014234 | 8.0555e-05 | 9.8653e-05 | 9.4267e-05 | -6.2816e-06 | 2.6355e-05 | 7.5274e-06 | 0 | 0 | 0 | 0 | 0 | 9.6851e-05 | 0.00011369 | 7.5129e-05 | 7.1672e-05 | 8.904e-05 | 4.5531e-06 | -2.6514e-06 | 0 | 7.3381e-07 | 3.5948e-07 | 1.2923e-07 | 1.3617e-06 | 6.2435e-07 | 5.5775e-07
Typical Year | 6224 | 09/17/16 08:00 AM EDT | 9 | 17 | 9 | Weekend | Summer | Off Peak |  | 0.00011407 | 0.00012845 | 0.0001219 | 8.9958e-05 | 0.00016585 | 0.00010808 | 9.5971e-05 | 0.00011627 | 9.1195e-05 | 0.00010341 | 0.00018135 | 0.00021345 | 9.3467e-05 | 0.00011619 | 0.00010171 | -3.7268e-06 | 2.5566e-05 | -1.0521e-05 | 0 | 0 | 0 | 0 | 0 | 0.00010448 | 0.0001174 | 0.00011265 | 0.00011421 | 0.00010239 | -6.3636e-06 | -8.8618e-07 | 0 | -4.6812e-06 | -2.2932e-06 | -1.7234e-06 | -2.705e-06 | -3.2603e-06 | -2.9821e-06
Typical Year | 6225 | 09/17/16 09:00 AM EDT | 9 | 17 | 10 | Weekend | Summer | Off Peak |  | 0.00011651 | 0.00013043 | 0.00012254 | 0.00011927 | 0.00022686 | 0.00014197 | 0.00014106 | 0.00013714 | 0.00012711 | 0.00016298 | 0.00017843 | 0.00026015 | 0.0001042 | 0.00012438 | 0.00011853 | -1.1559e-05 | 1.8046e-05 | -3.0752e-05 | 0 | 0 | 0 | 0 | 0 | 0.000106 | 0.00011953 | 0.00014916 | 0.00013813 | 0.00011348 | -1.8601e-05 | -6.9849e-06 | 0 | -1.7182e-05 | -8.4169e-06 | -7.2435e-06 | -9.2554e-06 | -1.029e-05 | -9.2617e-06
Typical Year | 6226 | 09/17/16 10:00 AM EDT | 9 | 17 | 11 | Weekend | Summer | Off Peak |  | 0.00011824 | 0.00013211 | 0.00012443 | 0.00015369 | 0.00023656 | 0.00018296 | 0.00012999 | 0.00014475 | 0.00014832 | 0.00020496 | 0.00017712 | 0.00028471 | 0.00010986 | 0.00013332 | 0.00012867 | -2.2319e-05 | -3.8954e-06 | -4.9708e-05 | 0 | 0 | 0 | 0 | 0 | 0.0001082 | 0.00012128 | 0.00018606 | 0.00014845 | 0.00012106 | -3.0066e-05 | -1.6167e-05 | 0 | -3.1655e-05 | -1.5507e-05 | -1.3969e-05 | -1.6308e-05 | -1.7867e-05 | -1.5976e-05
Typical Year | 6227 | 09/17/16 11:00 AM EDT | 9 | 17 | 12 | Weekend | Summer | Off Peak |  | 0.00012067 | 0.00013198 | 0.00012283 | 0.0001371 | 0.00023569 | 0.00022095 | 0.00014748 | 0.00013908 | 0.00015228 | 0.00015474 | 0.00018299 | 0.00028982 | 0.00010972 | 0.00013376 | 0.00012971 | -2.5234e-06 | 1.1759e-05 | -4.0442e-05 | 0 | 0 | 0 | 0 | 0 | 0.00011095 | 0.00012277 | 0.00022018 | 0.00014068 | 0.00012134 | -2.4462e-05 | -9.84e-07 | 0 | -1.6066e-05 | -7.8704e-06 | -6.1467e-06 | -1.0243e-05 | -1.0571e-05 | -9.5816e-06
Typical Year | 6228 | 09/17/16 12:00 PM EDT | 9 | 17 | 13 | Weekend | Summer | Off Peak |  | 0.00012515 | 0.00013383 | 0.00012748 | 0.0001467 | 0.00022467 | 0.00022621 | 0.00016951 | 0.00012761 | 0.00013413 | 0.00014068 | 0.00018408 | 0.00029553 | 0.00011208 | 0.00013354 | 0.00012408 | 2.3491e-05 | 7.8584e-06 | -1.7624e-05 | 0 | 0 | 0 | 0 | 0 | 0.00011482 | 0.00012685 | 0.00022452 | 0.00012871 | 0.00012132 | -1.066e-05 | 1.7276e-05 | 0 | 7.0931e-06 | 3.4748e-06 | 4.7945e-06 | -1.5694e-07 | 1.411e-06 | 1.0494e-06
Typical Year | 6229 | 09/17/16 01:00 PM EDT | 9 | 17 | 14 | Weekend | Summer | Off Peak |  | 0.00012929 | 0.00013679 | 0.00012698 | 0.00016919 | 0.00021518 | 0.00021622 | 0.0001706 | 0.00012146 | 0.00012959 | 0.00011542 | 0.00019018 | 0.00030051 | 0.0001168 | 0.00013418 | 0.00012192 | 6.8361e-05 | 3.6732e-05 | 2.0707e-05 | 0 | 0 | 0 | 0 | 0 | 0.00011347 | 0.0001302 | 0.00021488 | 0.00012153 | 0.00012339 | 1.2525e-05 | 5.1234e-05 | 0 | 4.8612e-05 | 2.3814e-05 | 2.4779e-05 | 1.7759e-05 | 2.2198e-05 | 1.9409e-05
Typical Year | 6230 | 09/17/16 02:00 PM EDT | 9 | 17 | 15 | Weekend | Summer | Off Peak |  | 0.00012987 | 0.00013905 | 0.0001294 | 0.00015612 | 0.00019242 | 0.00019476 | 0.00016223 | 0.000109 | 0.00011402 | 0.00011005 | 0.00019631 | 0.00031224 | 0.00011807 | 0.00013456 | 0.00012074 | 0.00011647 | 5.6855e-05 | 6.2736e-05 | 0 | 0 | 0 | 0 | 0 | 0.0001131 | 0.00013129 | 0.00019367 | 0.00010932 | 0.0001239 | 3.7947e-05 | 8.6896e-05 | 0 | 9.2884e-05 | 4.5502e-05 | 4.5958e-05 | 3.6965e-05 | 4.4603e-05 | 3.9227e-05
Typical Year | 6231 | 09/17/16 03:00 PM EDT | 9 | 17 | 16 | Weekend | Summer | Off Peak |  | 0.00013084 | 0.00014378 | 0.00013036 | 0.00013415 | 0.00017657 | 0.00018244 | 0.0001519 | 0.0001015 | 0.00010963 | 0.00011443 | 0.0001984 | 0.0003187 | 0.00012163 | 0.00013285 | 0.00012375 | 0.00017286 | 7.1316e-05 | 0.00010759 | 0 | 0 | 0 | 0 | 0 | 0.00011347 | 0.00013287 | 0.0001811 | 0.00010268 | 0.00012566 | 6.5078e-05 | 0.00012806 | 0 | 0.00014261 | 6.986e-05 | 6.9824e-05 | 5.818e-05 | 6.9669e-05 | 6.1394e-05
Typical Year | 6232 | 09/17/16 04:00 PM EDT | 9 | 17 | 17 | Weekend | Summer | Off Peak |  | 0.00013307 | 0.00014615 | 0.00012998 | 0.00010336 | 0.00015932 | 0.00018671 | 0.00018171 | 0.00010907 | 0.00011178 | 0.00011327 | 0.00019826 | 0.00030739 | 0.00012749 | 0.00014152 | 0.00012206 | 0.00018603 | 7.6261e-05 | 0.00011212 | 0 | 0 | 0 | 0 | 0 | 0.00011627 | 0.00013479 | 0.00018424 | 0.00010945 | 0.00013097 | 6.7816e-05 | 0.00013778 | 0 | 0.00015206 | 7.449e-05 | 7.46e-05 | 6.1689e-05 | 7.4057e-05 | 6.524e-05
Typical Year | 6233 | 09/17/16 05:00 PM EDT | 9 | 17 | 18 | Weekend | Summer | Off Peak |  | 0.00013931 | 0.00014729 | 0.00013036 | 9.0907e-05 | 0.00016705 | 0.00015671 | 0.00020331 | 0.00014064 | 0.00011005 | 0.0001035 | 0.0002011 | 0.0002881 | 0.0001328 | 0.00015316 | 0.00012008 | 0.00019388 | 0.00010871 | 0.00012907 | 0 | 0 | 0 | 0 | 0 | 0.00013408 | 0.00013944 | 0.00015887 | 0.00013688 | 0.00013691 | 7.807e-05 | 0.00014561 | 0 | 0.0001647 | 8.0682e-05 | 8.0535e-05 | 6.7968e-05 | 8.0535e-05 | 7.0959e-05
Typical Year | 6234 | 09/17/16 06:00 PM EDT | 9 | 17 | 19 | Weekend | Summer | Off Peak |  | 0.00014301 | 0.0001466 | 0.00013184 | 0.00011083 | 0.00015976 | 0.00016303 | 0.00018608 | 0.00013692 | 0.00011693 | 0.00011199 | 0.00020506 | 0.00023379 | 0.00014185 | 0.00015467 | 0.00011558 | 0.00019667 | 0.00011473 | 0.0001409 | 0 | 0 | 0 | 0 | 0 | 0.00014154 | 0.00014215 | 0.00016339 | 0.00013442 | 0.00014091 | 8.5226e-05 | 0.00014802 | 0 | 0.00017108 | 8.381e-05 | 8.3283e-05 | 7.1525e-05 | 8.4227e-05 | 7.4264e-05
Typical Year | 6235 | 09/17/16 07:00 PM EDT | 9 | 17 | 20 | Weekend | Summer | Off Peak |  | 0.00014238 | 0.00014547 | 0.00013117 | 0.00015687 | 0.00013886 | 0.00015887 | 0.00016688 | 0.00014104 | 0.00014816 | 0.00011144 | 0.0002058 | 0.00018762 | 0.000159 | 0.00014914 | 0.00011464 | 0.00014582 | 0.00010713 | 0.00012 | 0 | 0 | 0 | 0 | 0 | 0.00015387 | 0.00014143 | 0.00015739 | 0.00013968 | 0.00014725 | 7.2583e-05 | 0.00011127 | 0 | 0.00013393 | 6.561e-05 | 6.476e-05 | 5.7375e-05 | 6.6552e-05 | 5.8726e-05
Typical Year | 6236 | 09/17/16 08:00 PM EDT | 9 | 17 | 21 | Weekend | Summer | Off Peak |  | 0.00013814 | 0.00014457 | 0.00013014 | 0.00020821 | 0.00013742 | 0.00015104 | 0.00014131 | 0.00013018 | 0.00014024 | 9.6228e-05 | 0.00020659 | 0.0001152 | 0.00017048 | 0.00015508 | 0.00011538 | 0.00013672 | 0.00010249 | 0.00011375 | 0 | 0 | 0 | 0 | 0 | 0.0001485 | 0.00013815 | 0.00014961 | 0.00012872 | 0.00015487 | 6.8803e-05 | 0.00010448 | 0 | 0.00012616 | 6.1802e-05 | 6.0971e-05 | 5.4149e-05 | 6.2731e-05 | 5.5357e-05
Typical Year | 6237 | 09/17/16 09:00 PM EDT | 9 | 17 | 22 | Weekend | Summer | Off Peak |  | 0.00013513 | 0.0001412 | 0.00012866 | 0.00021479 | 0.0001104 | 0.00013443 | 0.0001705 | 0.00011188 | 0.0001141 | 9.4102e-05 | 0.00020858 | 7.6401e-05 | 0.00017316 | 0.00016669 | 0.00011562 | 0.00013621 | 9.1436e-05 | 0.00010554 | 0 | 0 | 0 | 0 | 0 | 0.00013448 | 0.00013527 | 0.00013338 | 0.00011095 | 0.00015996 | 6.384e-05 | 0.00010335 | 0 | 0.00012216 | 5.9843e-05 | 5.9249e-05 | 5.1779e-05 | 6.0445e-05 | 5.3317e-05
Typical Year | 6238 | 09/17/16 10:00 PM EDT | 9 | 17 | 23 | Weekend | Summer | Off Peak |  | 0.00012825 | 0.0001389 | 0.00012786 | 0.00019437 | 8.106e-05 | 0.00011577 | 0.00016958 | 8.6665e-05 | 9.1589e-05 | 7.8256e-05 | 0.00020742 | 6.9246e-05 | 0.00015162 | 0.00016355 | 0.00011051 | 0.00012398 | 6.8329e-05 | 9.5734e-05 | 0 | 0 | 0 | 0 | 0 | 0.00011697 | 0.00012992 | 0.00011431 | 8.6429e-05 | 0.00014753 | 5.7906e-05 | 9.3039e-05 | 0 | 0.00011024 | 5.4007e-05 | 5.3354e-05 | 4.6722e-05 | 5.4778e-05 | 4.8349e-05
Typical Year | 6239 | 09/17/16 11:00 PM EDT | 9 | 17 | 24 | Weekend | Summer | Off Peak |  | 0.00012292 | 0.00013903 | 0.00012759 | 0.00014427 | 5.1259e-05 | 7.2724e-05 | 0.00010406 | 5.8566e-05 | 7.4377e-05 | 7.0295e-05 | 0.00020758 | 6.9329e-05 | 0.00011679 | 0.00014925 | 0.00010434 | 9.5584e-05 | 5.7166e-05 | 0.00010059 | 0 | 0 | 0 | 0 | 0 | 9.8517e-05 | 0.00012612 | 7.1764e-05 | 6.0073e-05 | 0.00012486 | 6.0841e-05 | 7.2037e-05 | 0 | 9.5359e-05 | 4.6714e-05 | 4.5136e-05 | 4.2782e-05 | 4.8953e-05 | 4.3353e-05
Typical Year | 6240 | 09/18/16 12:00 AM EDT | 9 | 18 | 1 | Weekend | Summer | Off Peak |  | 0.00011726 | 0.00013427 | 0.00012883 | 0.00011541 | 4.4111e-05 | 4.1942e-05 | 6.9513e-05 | 5.0324e-05 | 6.1973e-05 | 6.4646e-05 | 0.00020514 | 6.925e-05 | 9.2658e-05 | 0.00012741 | 9.803e-05 | 7.3953e-05 | 4.5411e-05 | 9.8893e-05 | 0 | 0 | 0 | 0 | 0 | 8.3219e-05 | 0.0001215 | 4.2885e-05 | 5.1766e-05 | 0.0001049 | 5.9817e-05 | 5.5817e-05 | 0 | 8.1806e-05 | 4.0075e-05 | 3.7989e-05 | 3.8368e-05 | 4.3139e-05 | 3.8308e-05
Typical Year | 6241 | 09/18/16 01:00 AM EDT | 9 | 18 | 2 | Weekend | Summer | Off Peak |  | 0.00011367 | 0.00013376 | 0.00012859 | 6.4893e-05 | 3.7411e-05 | 1.953e-05 | 4.0592e-05 | 3.6129e-05 | 4.7985e-05 | 5.8937e-05 | 0.00020055 | 7.2016e-05 | 7.7104e-05 | 0.00010747 | 9.3727e-05 | 5.283e-05 | 4.6141e-05 | 8.8267e-05 | 0 | 0 | 0 | 0 | 0 | 7.5019e-05 | 0.00011884 | 2.1627e-05 | 3.8078e-05 | 9.0109e-05 | 5.339e-05 | 4.0822e-05 | 0 | 6.5853e-05 | 3.226e-05 | 3.0153e-05 | 3.2092e-05 | 3.5354e-05 | 3.1442e-05
Typical Year | 6242 | 09/18/16 02:00 AM EDT | 9 | 18 | 3 | Weekend | Summer | Off Peak |  | 0.00010987 | 0.00013472 | 0.00012746 | 3.3123e-05 | 3.258e-05 | 8.395e-06 | 3.5612e-05 | 2.6608e-05 | 4.0646e-05 | 6.2542e-05 | 0.0001985 | 7.7088e-05 | 7.043e-05 | 0.00010341 | 9.2079e-05 | 3.5185e-05 | 4.3931e-05 | 8.1521e-05 | 0 | 0 | 0 | 0 | 0 | 7.076e-05 | 0.00011615 | 1.1197e-05 | 2.9438e-05 | 8.5249e-05 | 4.9309e-05 | 2.8101e-05 | 0 | 5.3177e-05 | 2.605e-05 | 2.3813e-05 | 2.7318e-05 | 2.9352e-05 | 2.6168e-05
Typical Year | 6243 | 09/18/16 03:00 AM EDT | 9 | 18 | 4 | Weekend | Summer | Off Peak |  | 0.00010794 | 0.00013436 | 0.00012677 | 2.3073e-05 | 3.0821e-05 | 7.0867e-06 | 3.001e-05 | 2.489e-05 | 4.0895e-05 | 5.99e-05 | 0.00019958 | 7.9344e-05 | 6.8547e-05 | 0.00010066 | 8.8341e-05 | 2.6415e-05 | 4.4557e-05 | 8.8408e-05 | 0 | 0 | 0 | 0 | 0 | 6.8362e-05 | 0.00011463 | 9.7325e-06 | 2.7767e-05 | 8.2728e-05 | 5.3475e-05 | 2.1897e-05 | 0 | 5.084e-05 | 2.4906e-05 | 2.2193e-05 | 2.753e-05 | 2.8939e-05 | 2.5871e-05
Typical Year | 6244 | 09/18/16 04:00 AM EDT | 9 | 18 | 5 | Weekend | Summer | Off Peak |  | 0.00010469 | 0.00013339 | 0.00012476 | 1.5659e-05 | 2.9315e-05 | 5.0593e-06 | 2.9484e-05 | 2.2346e-05 | 4.0695e-05 | 5.5243e-05 | 0.00019849 | 8.1775e-05 | 6.6929e-05 | 9.7456e-05 | 8.1392e-05 | 2.4296e-05 | 3.9984e-05 | 8.3835e-05 | 0 | 0 | 0 | 0 | 0 | 6.6424e-05 | 0.00011192 | 7.7907e-06 | 2.5222e-05 | 7.9568e-05 | 5.0709e-05 | 2.0072e-05 | 0 | 4.7659e-05 | 2.3347e-05 | 2.0739e-05 | 2.5927e-05 | 2.7235e-05 | 2.4357e-05
Typical Year | 6245 | 09/18/16 05:00 AM EDT | 9 | 18 | 6 | Weekend | Summer | Off Peak |  | 0.00010531 | 0.00013254 | 0.00012525 | 1.4982e-05 | 3.5649e-05 | 3.9678e-06 | 2.9563e-05 | 3.5757e-05 | 4.4608e-05 | 7.077e-05 | 0.00019814 | 7.7769e-05 | 6.6525e-05 | 9.3723e-05 | 7.8149e-05 | 2.0762e-05 | 3.1492e-05 | 7.6817e-05 | 0 | 0 | 0 | 0 | 0 | 7.165e-05 | 0.00011228 | 7.3619e-06 | 3.8263e-05 | 7.7542e-05 | 4.6464e-05 | 1.6967e-05 | 0 | 4.2535e-05 | 2.0837e-05 | 1.8371e-05 | 2.3385e-05 | 2.4535e-05 | 2.1964e-05
Typical Year | 6246 | 09/18/16 06:00 AM EDT | 9 | 18 | 7 | Weekend | Summer | Off Peak |  | 0.00010859 | 0.00013185 | 0.00012424 | 1.931e-05 | 5.7809e-05 | 2.3389e-05 | 3.9299e-05 | 5.8288e-05 | 5.4889e-05 | 4.8198e-05 | 0.00019928 | 0.00011803 | 6.7088e-05 | 8.3275e-05 | 8.1931e-05 | 3.1253e-05 | 2.8539e-05 | 6.4678e-05 | 0 | 0 | 0 | 0 | 0 | 7.9974e-05 | 0.00011437 | 2.6749e-05 | 5.7522e-05 | 7.5175e-05 | 3.9121e-05 | 2.4235e-05 | 0 | 4.3734e-05 | 2.1425e-05 | 1.967e-05 | 2.2112e-05 | 2.4033e-05 | 2.1423e-05
Typical Year | 6247 | 09/18/16 07:00 AM EDT | 9 | 18 | 8 | Weekend | Summer | Off Peak |  | 0.00011563 | 0.00013231 | 0.00012686 | 4.6117e-05 | 9.5074e-05 | 5.3816e-05 | 4.1621e-05 | 7.2195e-05 | 7.0365e-05 | 5.7686e-05 | 0.0002039 | 0.00014967 | 8.2186e-05 | 9.0215e-05 | 8.9975e-05 | 3.6139e-05 | 3.8007e-05 | 7.1389e-05 | 0 | 0 | 0 | 0 | 0 | 9.6851e-05 | 0.00011977 | 5.6983e-05 | 7.1252e-05 | 8.628e-05 | 4.3181e-05 | 2.837e-05 | 0 | 4.9563e-05 | 2.428e-05 | 2.2435e-05 | 2.4832e-05 | 2.6996e-05 | 2.404e-05
Typical Year | 6248 | 09/18/16 08:00 AM EDT | 9 | 18 | 9 | Weekend | Summer | Off Peak |  | 0.00012139 | 0.00013625 | 0.00012584 | 8.9987e-05 | 0.0001664 | 9.4395e-05 | 7.3698e-05 | 0.00011588 | 9.0202e-05 | 0.00010199 | 0.00020964 | 0.00022189 | 9.822e-05 | 0.00011305 | 0.00010384 | 5.5484e-05 | 5.1239e-05 | 8.6969e-05 | 0 | 0 | 0 | 0 | 0 | 0.00010448 | 0.00012436 | 9.994e-05 | 0.00011374 | 0.00010409 | 5.2605e-05 | 4.3065e-05 | 0 | 6.7148e-05 | 3.2895e-05 | 3.0943e-05 | 3.2338e-05 | 3.5731e-05 | 3.1747e-05
Typical Year | 6249 | 09/18/16 09:00 AM EDT | 9 | 18 | 10 | Weekend | Summer | Off Peak |  | 0.00012501 | 0.00013913 | 0.00012682 | 0.00013228 | 0.00024599 | 0.0001506 | 0.00012963 | 0.00013669 | 0.00012578 | 0.00016161 | 0.00021303 | 0.00026981 | 0.00011044 | 0.0001206 | 0.00012916 | 7.8922e-05 | 7.6285e-05 | 0.00010803 | 0 | 0 | 0 | 0 | 0 | 0.000106 | 0.00012752 | 0.00015812 | 0.00013758 | 0.00011733 | 6.5341e-05 | 6.1492e-05 | 0 | 8.9775e-05 | 4.3979e-05 | 4.1883e-05 | 4.2171e-05 | 4.6951e-05 | 4.1642e-05
Typical Year | 6250 | 09/18/16 10:00 AM EDT | 9 | 18 | 11 | Weekend | Summer | Off Peak |  | 0.00012795 | 0.0001417 | 0.00012902 | 0.00015454 | 0.00025211 | 0.00020596 | 0.00014566 | 0.00014414 | 0.00014705 | 0.00020344 | 0.00021628 | 0.0002961 | 0.00011466 | 0.00013555 | 0.00013821 | 0.00011085 | 0.0001009 | 0.00013417 | 0 | 0 | 0 | 0 | 0 | 0.0001082 | 0.00013031 | 0.00020822 | 0.00014776 | 0.00012594 | 8.1155e-05 | 8.5937e-05 | 0 | 0.00011912 | 5.8352e-05 | 5.6085e-05 | 5.4727e-05 | 6.1503e-05 | 5.4479e-05
Typical Year | 6251 | 09/18/16 11:00 AM EDT | 9 | 18 | 12 | Weekend | Summer | Off Peak |  | 0.00013105 | 0.00014206 | 0.00012753 | 0.0001606 | 0.00026619 | 0.00024558 | 0.00016715 | 0.00013853 | 0.00015104 | 0.00015323 | 0.00021745 | 0.0003037 | 0.00011563 | 0.00013836 | 0.00013544 | 0.00015705 | 0.00013874 | 0.00015676 | 0 | 0 | 0 | 0 | 0 | 0.00011095 | 0.00013237 | 0.00024518 | 0.00014004 | 0.00012679 | 9.4821e-05 | 0.00012146 | 0 | 0.00015593 | 7.6389e-05 | 7.4526e-05 | 6.9151e-05 | 7.8785e-05 | 6.963e-05
Typical Year | 6252 | 09/18/16 12:00 PM EDT | 9 | 18 | 13 | Weekend | Summer | Off Peak |  | 0.00013547 | 0.00014394 | 0.0001321 | 0.0001598 | 0.00025234 | 0.00027025 | 0.00016907 | 0.00012699 | 0.00013284 | 0.00013907 | 0.00021873 | 0.00031151 | 0.00012291 | 0.00013417 | 0.0001264 | 0.00019028 | 0.00015866 | 0.00018334 | 0 | 0 | 0 | 0 | 0 | 0.00011482 | 0.00013641 | 0.00026595 | 0.000128 | 0.00012722 | 0.0001109 | 0.00014651 | 0 | 0.00018592 | 9.1078e-05 | 8.9016e-05 | 8.1939e-05 | 9.3714e-05 | 8.2808e-05
Typical Year | 6253 | 09/18/16 01:00 PM EDT | 9 | 18 | 14 | Weekend | Summer | Off Peak |  | 0.00013918 | 0.00014666 | 0.00013141 | 0.00016903 | 0.00025374 | 0.0002696 | 0.00016691 | 0.00012078 | 0.00012831 | 0.00011368 | 0.00022039 | 0.00031726 | 0.00013178 | 0.00013778 | 0.00012405 | 0.00023489 | 0.00018848 | 0.00021079 | 0 | 0 | 0 | 0 | 0 | 0.00011347 | 0.00013939 | 0.00026543 | 0.00012076 | 0.00013222 | 0.0001275 | 0.00018035 | 0 | 0.00022323 | 0.00010935 | 0.00010739 | 9.7121e-05 | 0.00011173 | 9.866e-05
Typical Year | 6254 | 09/18/16 02:00 PM EDT | 9 | 18 | 15 | Weekend | Summer | Off Peak |  | 0.00013923 | 0.00014869 | 0.00013364 | 0.00016196 | 0.000208 | 0.00022974 | 0.00015755 | 0.00010826 | 0.00011277 | 0.00010841 | 0.00022298 | 0.00032803 | 0.00013353 | 0.00014315 | 0.00012293 | 0.00027557 | 0.00020598 | 0.00024142 | 0 | 0 | 0 | 0 | 0 | 0.0001131 | 0.00014004 | 0.00022591 | 0.00010851 | 0.00013459 | 0.00014603 | 0.00021053 | 0 | 0.00025883 | 0.0001268 | 0.00012461 | 0.00011215 | 0.00012946 | 0.00011431
Typical Year | 6255 | 09/18/16 03:00 PM EDT | 9 | 18 | 16 | Weekend | Summer | Off Peak |  | 0.00013955 | 0.00015318 | 0.00013444 | 0.00014981 | 0.00019257 | 0.00022145 | 0.00019113 | 0.00010079 | 0.00010833 | 0.00011288 | 0.00022617 | 0.00033134 | 0.0001397 | 0.00015174 | 0.00012174 | 0.00032838 | 0.00022286 | 0.00028439 | 0 | 0 | 0 | 0 | 0 | 0.00011347 | 0.00014109 | 0.00021816 | 0.00010189 | 0.00014011 | 0.00017202 | 0.00024932 | 0 | 0.00030595 | 0.00014988 | 0.00014722 | 0.00013233 | 0.00015321 | 0.00013531
Typical Year | 6256 | 09/18/16 04:00 PM EDT | 9 | 18 | 17 | Weekend | Summer | Off Peak |  | 0.00014154 | 0.00015546 | 0.00013392 | 0.0001203 | 0.0001936 | 0.0002163 | 0.00021351 | 0.0001083 | 0.00011047 | 0.00011183 | 0.00022611 | 0.00031893 | 0.00014592 | 0.00015613 | 0.00012247 | 0.00036693 | 0.00024261 | 0.00030206 | 0 | 0 | 0 | 0 | 0 | 0.00011627 | 0.00014281 | 0.00021429 | 0.00010862 | 0.00014468 | 0.00018271 | 0.00027814 | 0 | 0.00033557 | 0.00016439 | 0.00016202 | 0.00014382 | 0.00016721 | 0.00014761
Typical Year | 6257 | 09/18/16 05:00 PM EDT | 9 | 18 | 18 | Weekend | Summer | Off Peak |  | 0.00014769 | 0.00015664 | 0.00013423 | 0.00010774 | 0.00019874 | 0.00019905 | 0.00020554 | 0.00013997 | 0.00010875 | 0.00010217 | 0.00022678 | 0.00029845 | 0.00015395 | 0.00016303 | 0.00012505 | 0.00035502 | 0.0002597 | 0.00030559 | 0 | 0 | 0 | 0 | 0 | 0.00013408 | 0.0001474 | 0.00019921 | 0.00013614 | 0.0001513 | 0.00018484 | 0.00027084 | 0 | 0.00033109 | 0.0001622 | 0.00015956 | 0.00014301 | 0.00016537 | 0.000146
Typical Year | 6258 | 09/18/16 06:00 PM EDT | 9 | 18 | 19 | Weekend | Summer | Off Peak |  | 0.00015163 | 0.0001562 | 0.00013575 | 0.00013569 | 0.00018937 | 0.00020521 | 0.00024101 | 0.00013628 | 0.00011566 | 0.00011087 | 0.00022836 | 0.00024367 | 0.00016809 | 0.00016845 | 0.00012294 | 0.00034357 | 0.0002534 | 0.00030927 | 0 | 0 | 0 | 0 | 0 | 0.00014154 | 0.00015032 | 0.00020485 | 0.00013373 | 0.00015949 | 0.00018706 | 0.00026225 | 0 | 0.00032564 | 0.00015953 | 0.00015643 | 0.00014181 | 0.00016343 | 0.00014436
Typical Year | 6259 | 09/18/16 07:00 PM EDT | 9 | 18 | 20 | Weekend | Summer | Off Peak |  | 0.00015187 | 0.00015572 | 0.00013526 | 0.0001897 | 0.00017914 | 0.00023653 | 0.00034802 | 0.00014036 | 0.00014686 | 0.00011042 | 0.00022834 | 0.0001983 | 0.00018985 | 0.00017596 | 0.00012402 | 0.00032931 | 0.00026459 | 0.00031573 | 0 | 0 | 0 | 0 | 0 | 0.00015387 | 0.00015035 | 0.00023472 | 0.00013895 | 0.00017266 | 0.00019097 | 0.00025287 | 0 | 0.00032062 | 0.00015706 | 0.00015348 | 0.0001412 | 0.00016169 | 0.00014289
Typical Year | 6260 | 09/18/16 08:00 PM EDT | 9 | 18 | 21 | Weekend | Summer | Off Peak |  | 0.0001485 | 0.00015553 | 0.00013447 | 0.00025304 | 0.00017527 | 0.00022495 | 0.00028265 | 0.00012946 | 0.0001389 | 9.5245e-05 | 0.00022805 | 0.0001248 | 0.00019859 | 0.0001893 | 0.00012482 | 0.00032744 | 0.00026003 | 0.00031845 | 0 | 0 | 0 | 0 | 0 | 0.0001485 | 0.00014783 | 0.00022232 | 0.00012795 | 0.00018135 | 0.00019262 | 0.00025122 | 0 | 0.00032033 | 0.00015692 | 0.00015314 | 0.00014145 | 0.00016186 | 0.00014307
Typical Year | 6261 | 09/18/16 09:00 PM EDT | 9 | 18 | 22 | Weekend | Summer | Off Peak |  | 0.00014614 | 0.00015279 | 0.00013322 | 0.00027632 | 0.00013434 | 0.00019995 | 0.00027189 | 0.00011098 | 0.00011262 | 9.2925e-05 | 0.00022881 | 8.4011e-05 | 0.00018517 | 0.00020069 | 0.00012005 | 0.00031925 | 0.00024093 | 0.00030746 | 0 | 0 | 0 | 0 | 0 | 0.00013448 | 0.00014555 | 0.00019636 | 0.00011001 | 0.0001776 | 0.00018597 | 0.00024406 | 0 | 0.00031048 | 0.0001521 | 0.00014843 | 0.00013689 | 0.00015693 | 0.00013872
Typical Year | 6262 | 09/18/16 10:00 PM EDT | 9 | 18 | 23 | Weekend | Summer | Off Peak |  | 0.00013952 | 0.00015086 | 0.00013255 | 0.00023398 | 9.2891e-05 | 0.00013922 | 0.00023417 | 8.5657e-05 | 9.0081e-05 | 7.6932e-05 | 0.00022972 | 7.5119e-05 | 0.00014542 | 0.00016965 | 0.00011028 | 0.00030473 | 0.00021528 | 0.00030846 | 0 | 0 | 0 | 0 | 0 | 0.00011697 | 0.00014046 | 0.0001379 | 8.5377e-05 | 0.00014645 | 0.00018658 | 0.00023195 | 0 | 0.00030121 | 0.00014756 | 0.00014331 | 0.00013407 | 0.00015337 | 0.00013569
Typical Year | 6263 | 09/18/16 11:00 PM EDT | 9 | 18 | 24 | Weekend | Summer | Off Peak |  | 0.00013412 | 0.0001511 | 0.00013233 | 0.00016087 | 5.5395e-05 | 7.7735e-05 | 0.00015522 | 5.7479e-05 | 7.2818e-05 | 6.8951e-05 | 0.0002276 | 7.4058e-05 | 0.0001054 | 0.00013331 | 0.00010007 | 0.00027989 | 0.00020315 | 0.00030889 | 0 | 0 | 0 | 0 | 0 | 9.8517e-05 | 0.00013663 | 7.7969e-05 | 5.8947e-05 | 0.00011337 | 0.00018683 | 0.00021341 | 0 | 0.00028662 | 0.00014041 | 0.00013549 | 0.00012962 | 0.0001473 | 0.00013044
Typical Year | 6264 | 09/19/16 12:00 AM EDT | 9 | 19 | 1 | Weekday | Summer | Off Peak |  | 0.00012784 | 0.00014653 | 0.00013291 | 0.00011351 | 4.3839e-05 | 4.4473e-05 | 9.3203e-05 | 4.2263e-05 | 5.4077e-05 | 6.2145e-05 | 0.00022487 | 6.188e-05 | 8.1364e-05 | 0.00010661 | 9.2246e-05 | 0.00025179 | 0.00018671 | 0.00030256 | 0 | 0 | 0 | 0 | 0 | 8.7264e-05 | 0.00013151 | 4.576e-05 | 4.4038e-05 | 9.1608e-05 | 0.00018301 | 0.00019226 | 0 | 0.0002674 | 0.00013099 | 0.00012558 | 0.00012284 | 0.00013871 | 0.00012295
Typical Year | 6265 | 09/19/16 01:00 AM EDT | 9 | 19 | 2 | Weekday | Summer | Off Peak |  | 0.00012422 | 0.00014565 | 0.00013203 | 6.102e-05 | 3.4577e-05 | 1.8373e-05 | 4.3285e-05 | 2.8496e-05 | 4.2684e-05 | 5.7383e-05 | 0.00022242 | 6.5148e-05 | 7.1921e-05 | 9.8302e-05 | 8.198e-05 | 0.00022653 | 0.0001852 | 0.00029602 | 0 | 0 | 0 | 0 | 0 | 7.9133e-05 | 0.00012869 | 2.0434e-05 | 3.0921e-05 | 8.2372e-05 | 0.00017905 | 0.00017416 | 0 | 0.00025051 | 0.00012272 | 0.000117 | 0.00011681 | 0.00013091 | 0.00011611
Typical Year | 6266 | 09/19/16 02:00 AM EDT | 9 | 19 | 3 | Weekday | Summer | Off Peak |  | 0.00012095 | 0.00014608 | 0.00013208 | 3.3913e-05 | 3.3333e-05 | 1.0269e-05 | 3.2225e-05 | 2.2296e-05 | 3.8747e-05 | 5.8072e-05 | 0.00021991 | 7.0244e-05 | 6.7637e-05 | 9.1761e-05 | 7.3782e-05 | 0.00020451 | 0.00018024 | 0.00028774 | 0 | 0 | 0 | 0 | 0 | 7.3541e-05 | 0.00012644 | 1.2831e-05 | 2.5241e-05 | 7.6605e-05 | 0.00017404 | 0.00015814 | 0 | 0.00023462 | 0.00011494 | 0.00010903 | 0.00011084 | 0.00012343 | 0.00010954
Typical Year | 6267 | 09/19/16 03:00 AM EDT | 9 | 19 | 4 | Weekday | Summer | Off Peak |  | 0.00011851 | 0.00014744 | 0.00013145 | 2.6403e-05 | 3.1264e-05 | 6.8186e-06 | 2.9241e-05 | 1.904e-05 | 3.8179e-05 | 5.9379e-05 | 0.00021714 | 7.1297e-05 | 6.677e-05 | 9.0185e-05 | 7.3137e-05 | 0.00018765 | 0.00017408 | 0.00027949 | 0 | 0 | 0 | 0 | 0 | 7.3127e-05 | 0.00012485 | 9.511e-06 | 2.2392e-05 | 7.5552e-05 | 0.00016905 | 0.0001457 | 0 | 0.00022161 | 0.00010856 | 0.00010258 | 0.00010574 | 0.0001172 | 0.00010407
Typical Year | 6268 | 09/19/16 04:00 AM EDT | 9 | 19 | 5 | Weekday | Summer | Off Peak |  | 0.00011643 | 0.00014538 | 0.00012933 | 2.0363e-05 | 3.4198e-05 | 6.4871e-06 | 2.8857e-05 | 2.1576e-05 | 4.3496e-05 | 6.069e-05 | 0.00021457 | 7.1367e-05 | 6.631e-05 | 8.9489e-05 | 7.2432e-05 | 0.00018027 | 0.00016576 | 0.00027057 | 0 | 0 | 0 | 0 | 0 | 7.1719e-05 | 0.00012277 | 9.4553e-06 | 2.5001e-05 | 7.4968e-05 | 0.00016366 | 0.00013987 | 0 | 0.00021359 | 0.00010463 | 9.8786e-05 | 0.00010207 | 0.00011309 | 0.00010043
Typical Year | 6269 | 09/19/16 05:00 AM EDT | 9 | 19 | 6 | Weekday | Summer | Off Peak |  | 0.00011833 | 0.00014522 | 0.00013008 | 1.9562e-05 | 4.7338e-05 | 1.1881e-05 | 3.5222e-05 | 5.7941e-05 | 5.9851e-05 | 0.00013498 | 0.00021354 | 6.7797e-05 | 6.7765e-05 | 9.1379e-05 | 7.8031e-05 | 0.00017236 | 0.00015437 | 0.00025973 | 0 | 0 | 0 | 0 | 0 | 8.5444e-05 | 0.00012419 | 1.5534e-05 | 6.2541e-05 | 7.7364e-05 | 0.0001571 | 0.00013344 | 0 | 0.00020438 | 0.00010012 | 9.4454e-05 | 9.7756e-05 | 0.00010834 | 9.6231e-05
Typical Year | 6270 | 09/19/16 06:00 AM EDT | 9 | 19 | 7 | Weekday | Summer | On Peak |  | 0.00012596 | 0.00014595 | 0.00013044 | 3.4856e-05 | 8.3566e-05 | 4.924e-05 | 4.1836e-05 | 0.00012426 | 0.000101 | 0.00014694 | 0.00021022 | 0.00010944 | 7.0856e-05 | 8.9089e-05 | 8.3232e-05 | 0.00016826 | 0.00014041 | 0.00023417 | 0 | 0 | 0 | 0 | 0 | 0.00010656 | 0.00012977 | 5.1951e-05 | 0.00012437 | 7.9127e-05 | 0.00014164 | 0.00012956 | 0 | 0.00019163 | 9.3877e-05 | 8.9061e-05 | 9.0384e-05 | 0.00010083 | 8.9492e-05
Typical Year | 6271 | 09/19/16 07:00 AM EDT | 9 | 19 | 8 | Weekday | Summer | On Peak |  | 0.00013284 | 0.00014536 | 0.00013009 | 7.8597e-05 | 0.0001271 | 9.602e-05 | 4.8476e-05 | 0.00014446 | 0.00014302 | 0.00012006 | 0.0002139 | 0.00015084 | 8.1981e-05 | 0.00010489 | 8.38e-05 | 0.00015189 | 0.00013361 | 0.00022408 | 0 | 0 | 0 | 0 | 0 | 0.00011163 | 0.00013451 | 9.7351e-05 | 0.00014296 | 8.9723e-05 | 0.00013554 | 0.00011743 | 0 | 0.00017816 | 8.728e-05 | 8.2462e-05 | 8.4899e-05 | 9.4254e-05 | 8.3701e-05
Typical Year | 6272 | 09/19/16 08:00 AM EDT | 9 | 19 | 9 | Weekday | Summer | On Peak |  | 0.00013182 | 0.00014614 | 0.00013011 | 0.00010964 | 0.00017624 | 0.00013614 | 7.2229e-05 | 0.00014209 | 0.0001311 | 0.00012722 | 0.00021782 | 0.00021371 | 9.0166e-05 | 0.00010897 | 8.8348e-05 | 0.00014855 | 0.00012984 | 0.00021196 | 0 | 0 | 0 | 0 | 0 | 9.949e-05 | 0.00013391 | 0.00013778 | 0.00014065 | 9.5882e-05 | 0.00012821 | 0.00011479 | 0 | 0.00017148 | 8.4005e-05 | 7.9586e-05 | 8.1224e-05 | 9.0379e-05 | 8.023e-05
Typical Year | 6273 | 09/19/16 09:00 AM EDT | 9 | 19 | 10 | Weekday | Summer | On Peak |  | 0.00012833 | 0.00014622 | 0.00013065 | 0.00011552 | 0.00020241 | 0.00014089 | 0.00010667 | 0.00011901 | 0.00011525 | 0.0001254 | 0.0002226 | 0.00025641 | 9.0805e-05 | 0.00010336 | 0.00010106 | 0.00014531 | 0.00013557 | 0.00021269 | 0 | 0 | 0 | 0 | 0 | 9.2616e-05 | 0.00013152 | 0.00014517 | 0.00011919 | 9.6837e-05 | 0.00012865 | 0.00011288 | 0 | 0.00017023 | 8.3394e-05 | 7.892e-05 | 8.0969e-05 | 8.9831e-05 | 7.9749e-05
Typical Year | 6274 | 09/19/16 10:00 AM EDT | 9 | 19 | 11 | Weekday | Summer | On Peak |  | 0.00012674 | 0.00014473 | 0.00013181 | 0.00010257 | 0.00018593 | 0.00015229 | 8.9211e-05 | 9.0837e-05 | 0.00010893 | 0.00010245 | 0.00022461 | 0.00028162 | 9.2684e-05 | 0.00011166 | 0.00010938 | 0.00015308 | 0.00014219 | 0.00020938 | 0 | 0 | 0 | 0 | 0 | 9.3023e-05 | 0.0001303 | 0.00015341 | 9.2456e-05 | 0.00010203 | 0.00012665 | 0.00011887 | 0 | 0.00017376 | 8.5121e-05 | 8.1013e-05 | 8.1635e-05 | 9.0971e-05 | 8.0696e-05
Typical Year | 6275 | 09/19/16 11:00 AM EDT | 9 | 19 | 12 | Weekday | Summer | On Peak |  | 0.00012692 | 0.00014531 | 0.00013027 | 8.8682e-05 | 0.00017851 | 0.00016861 | 0.0001255 | 8.8386e-05 | 0.00010713 | 0.00012632 | 0.00022939 | 0.00027795 | 9.7051e-05 | 0.00011528 | 0.00011013 | 0.00017603 | 0.00016259 | 0.00022483 | 0 | 0 | 0 | 0 | 0 | 9.5838e-05 | 0.00013033 | 0.00016826 | 9.1577e-05 | 0.00010546 | 0.00013599 | 0.00013663 | 0 | 0.00019373 | 9.4907e-05 | 9.0838e-05 | 8.9887e-05 | 0.00010063 | 8.9188e-05
Typical Year | 6276 | 09/19/16 12:00 PM EDT | 9 | 19 | 13 | Weekday | Summer | On Peak |  | 0.000131 | 0.00014711 | 0.00013351 | 9.0175e-05 | 0.00016569 | 0.00017922 | 0.00016424 | 8.8002e-05 | 0.00010082 | 8.1417e-05 | 0.00023119 | 0.00027462 | 0.00010415 | 0.00011044 | 0.00011064 | 0.00019988 | 0.00016686 | 0.00023919 | 0 | 0 | 0 | 0 | 0 | 9.9268e-05 | 0.00013393 | 0.00017766 | 8.8284e-05 | 0.00010743 | 0.00014468 | 0.00015392 | 0 | 0.00021292 | 0.00010431 | 0.0001002 | 9.7672e-05 | 0.00011006 | 9.751e-05
Typical Year | 6277 | 09/19/16 01:00 PM EDT | 9 | 19 | 14 | Weekday | Summer | On Peak |  | 0.00013254 | 0.00014799 | 0.00013215 | 0.0001085 | 0.00017145 | 0.00019219 | 0.00015268 | 8.2725e-05 | 9.8893e-05 | 9.2779e-05 | 0.00023036 | 0.00026959 | 0.00010617 | 0.00011136 | 0.0001126 | 0.00021171 | 0.00016646 | 0.00023843 | 0 | 0 | 0 | 0 | 0 | 9.6345e-05 | 0.00013499 | 0.00018934 | 8.4153e-05 | 0.00010908 | 0.00014422 | 0.00016231 | 0 | 0.00021931 | 0.00010744 | 0.00010363 | 9.9515e-05 | 0.00011274 | 9.9837e-05
Typical Year | 6278 | 09/19/16 02:00 PM EDT | 9 | 19 | 15 | Weekday | Summer | On Peak |  | 0.00013129 | 0.00015011 | 0.00013459 | 9.7042e-05 | 0.00015667 | 0.00015531 | 0.00016979 | 7.2439e-05 | 8.1953e-05 | 9.0135e-05 | 0.00022906 | 0.00026812 | 0.00010625 | 0.00011719 | 0.00011232 | 0.00021874 | 0.00014663 | 0.00022774 | 0 | 0 | 0 | 0 | 0 | 9.5925e-05 | 0.00013476 | 0.00015582 | 7.3968e-05 | 0.00011095 | 0.00013775 | 0.00016595 | 0 | 0.00021817 | 0.00010688 | 0.0001035 | 9.7638e-05 | 0.00011158 | 9.877e-05
Typical Year | 6279 | 09/19/16 03:00 PM EDT | 9 | 19 | 16 | Weekday | Summer | On Peak |  | 0.0001319 | 0.00015322 | 0.00013647 | 9.3434e-05 | 0.00014551 | 0.00014746 | 0.00014477 | 6.4702e-05 | 8.6064e-05 | 9.3133e-05 | 0.00023096 | 0.00026746 | 0.00011733 | 0.00013464 | 0.00011256 | 0.00023122 | 0.00012807 | 0.00023792 | 0 | 0 | 0 | 0 | 0 | 0.00010025 | 0.00013593 | 0.00014722 | 6.7473e-05 | 0.00012199 | 0.00014391 | 0.00017355 | 0 | 0.00022807 | 0.00011173 | 0.00010805 | 0.00010192 | 0.00011696 | 0.00010358
Typical Year | 6280 | 09/19/16 04:00 PM EDT | 9 | 19 | 17 | Weekday | Summer | On Peak |  | 0.00013524 | 0.00015499 | 0.00013418 | 8.8446e-05 | 0.00014363 | 0.00015777 | 0.00019994 | 8.0858e-05 | 9.2798e-05 | 0.00011417 | 0.00023076 | 0.00025857 | 0.00013177 | 0.00014578 | 0.0001172 | 0.00023917 | 0.00012194 | 0.00022909 | 0 | 0 | 0 | 0 | 0 | 0.00011807 | 0.0001383 | 0.00015773 | 8.3425e-05 | 0.00013348 | 0.00013857 | 0.00017879 | 0 | 0.0002289 | 0.00011214 | 0.00010895 | 0.00010097 | 0.00011663 | 0.00010322
Typical Year | 6281 | 09/19/16 05:00 PM EDT | 9 | 19 | 18 | Weekday | Summer | On Peak |  | 0.00014418 | 0.00015659 | 0.00013461 | 9.2641e-05 | 0.00016057 | 0.0001439 | 0.00019584 | 0.0001354 | 0.00011292 | 0.00010638 | 0.00023136 | 0.0002475 | 0.00014653 | 0.00015514 | 0.00012134 | 0.00023109 | 0.00014173 | 0.0002299 | 0 | 0 | 0 | 0 | 0 | 0.00013974 | 0.00014495 | 0.00014674 | 0.00013254 | 0.00014444 | 0.00013906 | 0.00017441 | 0 | 0.00022572 | 0.00011058 | 0.00010734 | 0.0001002 | 0.00011508 | 0.00010184
Typical Year | 6282 | 09/19/16 06:00 PM EDT | 9 | 19 | 19 | Weekday | Summer | On Peak |  | 0.00014911 | 0.00015556 | 0.00013577 | 0.00014146 | 0.00016781 | 0.00015264 | 0.00019447 | 0.00013157 | 0.00011466 | 0.00010396 | 0.00023297 | 0.00020225 | 0.00016901 | 0.00016346 | 0.00013407 | 0.00022387 | 0.00014272 | 0.00023376 | 0 | 0 | 0 | 0 | 0 | 0.00015232 | 0.00014843 | 0.00015508 | 0.00012908 | 0.00016048 | 0.00014139 | 0.00016933 | 0 | 0.00022314 | 0.00010931 | 0.00010577 | 9.9937e-05 | 0.00011429 | 0.00010119
Typical Year | 6283 | 09/19/16 07:00 PM EDT | 9 | 19 | 20 | Weekday | Summer | On Peak |  | 0.00014982 | 0.00015491 | 0.00013318 | 0.00022228 | 0.00015429 | 0.00017691 | 0.00021601 | 0.0001383 | 0.00011809 | 0.00011051 | 0.00023253 | 0.0001684 | 0.00019085 | 0.00017776 | 0.00014308 | 0.000208 | 0.00016207 | 0.00023252 | 0 | 0 | 0 | 0 | 0 | 0.00016235 | 0.0001485 | 0.00017607 | 0.00013562 | 0.0001774 | 0.00014064 | 0.00015937 | 0 | 0.00021473 | 0.00010519 | 0.00010151 | 9.7308e-05 | 0.00011032 | 9.7686e-05
Typical Year | 6284 | 09/19/16 08:00 PM EDT | 9 | 19 | 21 | Weekday | Summer | On Peak |  | 0.00014614 | 0.00015556 | 0.00013248 | 0.00026973 | 0.00015498 | 0.00017191 | 0.0001646 | 0.00014712 | 0.00013583 | 0.00010291 | 0.00022973 | 0.00010443 | 0.00019884 | 0.00019133 | 0.00014467 | 0.00021528 | 0.00016871 | 0.00023083 | 0 | 0 | 0 | 0 | 0 | 0.00015713 | 0.0001459 | 0.00017027 | 0.00014395 | 0.00018596 | 0.00013962 | 0.00016501 | 0 | 0.00021859 | 0.00010708 | 0.00010369 | 9.829e-05 | 0.00011174 | 9.8893e-05
Typical Year | 6285 | 09/19/16 09:00 PM EDT | 9 | 19 | 22 | Weekday | Summer | On Peak |  | 0.00014273 | 0.00015174 | 0.0001319 | 0.00027689 | 0.00011791 | 0.0001526 | 0.00016987 | 0.00013416 | 0.00013607 | 8.7147e-05 | 0.00023007 | 6.5496e-05 | 0.00018371 | 0.00019623 | 0.00014162 | 0.0002169 | 0.00015794 | 0.00021933 | 0 | 0 | 0 | 0 | 0 | 0.00013958 | 0.00014279 | 0.00015013 | 0.00013152 | 0.00017962 | 0.00013266 | 0.00016542 | 0 | 0.00021457 | 0.00010511 | 0.00010214 | 9.5475e-05 | 0.00010916 | 9.6563e-05
Typical Year | 6286 | 09/19/16 10:00 PM EDT | 9 | 19 | 23 | Weekday | Summer | Off Peak |  | 0.00013571 | 0.00014815 | 0.0001324 | 0.00024612 | 7.9768e-05 | 0.00010954 | 0.00015423 | 9.6997e-05 | 0.00010616 | 7.8259e-05 | 0.00023016 | 5.6525e-05 | 0.00014407 | 0.00016341 | 0.00012848 | 0.00020572 | 0.00013502 | 0.00021661 | 0 | 0 | 0 | 0 | 0 | 0.00012142 | 0.00013729 | 0.00010824 | 9.6378e-05 | 0.0001473 | 0.00013102 | 0.00015587 | 0 | 0.00020594 | 0.00010089 | 9.7586e-05 | 9.2367e-05 | 0.00010552 | 9.3418e-05
Typical Year | 6287 | 09/19/16 11:00 PM EDT | 9 | 19 | 24 | Weekday | Summer | Off Peak |  | 0.00012907 | 0.00014703 | 0.00013122 | 0.00016688 | 5.1968e-05 | 5.7844e-05 | 7.2014e-05 | 6.194e-05 | 7.956e-05 | 6.6206e-05 | 0.00022853 | 5.4771e-05 | 0.00010375 | 0.00013459 | 0.00011006 | 0.00017016 | 0.00011774 | 0.00020749 | 0 | 0 | 0 | 0 | 0 | 9.9894e-05 | 0.00013225 | 5.7735e-05 | 6.3105e-05 | 0.00011492 | 0.0001255 | 0.00012935 | 0 | 0.00018138 | 8.8856e-05 | 8.5e-05 | 8.3582e-05 | 9.4402e-05 | 8.371e-05
Typical Year | 6288 | 09/20/16 12:00 AM EDT | 9 | 20 | 1 | Weekday | Summer | Off Peak |  | 0.00012358 | 0.00014394 | 0.00013207 | 0.00010178 | 3.9993e-05 | 3.3896e-05 | 5.495e-05 | 4.2338e-05 | 5.4167e-05 | 6.2132e-05 | 0.00022721 | 5.2209e-05 | 8.0591e-05 | 0.00010311 | 9.8909e-05 | 0.00014578 | 0.00010332 | 0.00020779 | 0 | 0 | 0 | 0 | 0 | 8.7264e-05 | 0.00012796 | 3.4993e-05 | 4.4109e-05 | 9.1392e-05 | 0.00012569 | 0.00011098 | 0 | 0.00016687 | 8.1748e-05 | 7.7217e-05 | 7.913e-05 | 8.8385e-05 | 7.8512e-05
Typical Year | 6289 | 09/20/16 01:00 AM EDT | 9 | 20 | 2 | Weekday | Summer | Off Peak |  | 0.00011979 | 0.00014258 | 0.00013101 | 5.5728e-05 | 3.4234e-05 | 1.575e-05 | 3.3915e-05 | 2.8662e-05 | 4.2855e-05 | 5.7414e-05 | 0.00022461 | 5.6763e-05 | 7.0712e-05 | 9.5562e-05 | 8.4691e-05 | 0.00012283 | 0.00010308 | 0.00019507 | 0 | 0 | 0 | 0 | 0 | 7.9133e-05 | 0.00012492 | 1.7819e-05 | 3.1079e-05 | 8.1427e-05 | 0.00011799 | 9.4623e-05 | 0 | 0.00014904 | 7.3014e-05 | 6.85e-05 | 7.1998e-05 | 7.9625e-05 | 7.0782e-05
Typical Year | 6290 | 09/20/16 02:00 AM EDT | 9 | 20 | 3 | Weekday | Summer | Off Peak |  | 0.00011639 | 0.00014264 | 0.00013093 | 3.1854e-05 | 3.2173e-05 | 5.573e-06 | 3.167e-05 | 2.2526e-05 | 3.8982e-05 | 5.8122e-05 | 0.00022348 | 6.2888e-05 | 6.7072e-05 | 9.3893e-05 | 7.5764e-05 | 0.00010357 | 9.958e-05 | 0.00018763 | 0 | 0 | 0 | 0 | 0 | 7.3541e-05 | 0.00012251 | 8.5494e-06 | 2.5461e-05 | 7.7402e-05 | 0.00011349 | 8.0662e-05 | 0 | 0.00013512 | 6.6191e-05 | 6.153e-05 | 6.6742e-05 | 7.3041e-05 | 6.4999e-05
Typical Year | 6291 | 09/20/16 03:00 AM EDT | 9 | 20 | 4 | Weekday | Summer | Off Peak |  | 0.00011389 | 0.00014371 | 0.00013019 | 2.4749e-05 | 3.1262e-05 | 5.7646e-06 | 2.6651e-05 | 1.9306e-05 | 3.8464e-05 | 5.947e-05 | 0.00022134 | 6.489e-05 | 6.6154e-05 | 9.1308e-05 | 7.539e-05 | 8.9941e-05 | 9.5392e-05 | 0.00018094 | 0 | 0 | 0 | 0 | 0 | 7.3127e-05 | 0.00012081 | 8.504e-06 | 2.2649e-05 | 7.6051e-05 | 0.00010944 | 7.0662e-05 | 0 | 0.00012463 | 6.1053e-05 | 5.6333e-05 | 6.2633e-05 | 6.801e-05 | 6.0574e-05
Typical Year | 6292 | 09/20/16 04:00 AM EDT | 9 | 20 | 5 | Weekday | Summer | Off Peak |  | 0.00011175 | 0.00014139 | 0.00012796 | 1.7962e-05 | 3.1106e-05 | 4.0893e-06 | 2.886e-05 | 2.1876e-05 | 4.3851e-05 | 6.0852e-05 | 0.00021945 | 6.5868e-05 | 6.6018e-05 | 9.0505e-05 | 7.456e-05 | 8.5761e-05 | 8.9051e-05 | 0.00017371 | 0 | 0 | 0 | 0 | 0 | 7.1719e-05 | 0.00011863 | 7.0647e-06 | 2.5295e-05 | 7.5566e-05 | 0.00010507 | 6.7246e-05 | 0 | 0.00011918 | 5.8383e-05 | 5.3816e-05 | 5.9974e-05 | 6.5124e-05 | 5.8011e-05
Typical Year | 6293 | 09/20/16 05:00 AM EDT | 9 | 20 | 6 | Weekday | Summer | Off Peak |  | 0.00011357 | 0.00014096 | 0.00012862 | 1.8327e-05 | 3.8439e-05 | 1.1006e-05 | 3.0981e-05 | 5.8316e-05 | 6.0259e-05 | 0.00013515 | 0.00021842 | 6.3043e-05 | 6.8773e-05 | 9.344e-05 | 8.273e-05 | 8.0218e-05 | 7.889e-05 | 0.00016595 | 0 | 0 | 0 | 0 | 0 | 8.5444e-05 | 0.00011994 | 1.3885e-05 | 6.2906e-05 | 7.9424e-05 | 0.00010037 | 6.2595e-05 | 0 | 0.00011254 | 5.5131e-05 | 5.0679e-05 | 5.6863e-05 | 6.1731e-05 | 5.5012e-05
Typical Year | 6294 | 09/20/16 06:00 AM EDT | 9 | 20 | 7 | Weekday | Summer | On Peak |  | 0.00012138 | 0.00014153 | 0.0001289 | 3.5281e-05 | 6.7592e-05 | 3.9363e-05 | 4.6823e-05 | 0.00012486 | 0.00010142 | 0.00014741 | 0.00021622 | 0.00010652 | 7.184e-05 | 8.6288e-05 | 8.738e-05 | 8.6943e-05 | 7.2964e-05 | 0.00014703 | 0 | 0 | 0 | 0 | 0 | 0.00010656 | 0.0001256 | 4.1965e-05 | 0.00012496 | 7.9501e-05 | 8.8933e-05 | 6.6975e-05 | 0 | 0.00010888 | 5.3338e-05 | 4.9771e-05 | 5.3189e-05 | 5.8591e-05 | 5.2122e-05
Typical Year | 6295 | 09/20/16 07:00 AM EDT | 9 | 20 | 8 | Weekday | Summer | On Peak |  | 0.00012867 | 0.00014099 | 0.00012855 | 8.8586e-05 | 0.00011443 | 7.4117e-05 | 6.1254e-05 | 0.00014514 | 0.00014361 | 0.00012055 | 0.00022212 | 0.00014987 | 8.3901e-05 | 0.00010539 | 9.0937e-05 | 8.5359e-05 | 7.7274e-05 | 0.00015074 | 0 | 0 | 0 | 0 | 0 | 0.00011163 | 0.00013065 | 7.7186e-05 | 0.00014362 | 9.2193e-05 | 9.1179e-05 | 6.6145e-05 | 0 | 0.00010962 | 5.3701e-05 | 4.9981e-05 | 5.3933e-05 | 5.9176e-05 | 5.2656e-05
Typical Year | 6296 | 09/20/16 08:00 AM EDT | 9 | 20 | 9 | Weekday | Summer | On Peak |  | 0.00012808 | 0.00014196 | 0.00012863 | 0.00013027 | 0.00015191 | 0.00010292 | 8.8956e-05 | 0.0001428 | 0.00013186 | 0.00012767 | 0.00022571 | 0.00021402 | 9.1096e-05 | 0.00010526 | 9.6111e-05 | 9.3099e-05 | 8.2325e-05 | 0.00014563 | 0 | 0 | 0 | 0 | 0 | 9.949e-05 | 0.0001304 | 0.0001067 | 0.00014135 | 9.6634e-05 | 8.8086e-05 | 7.2008e-05 | 0 | 0.00011236 | 5.5041e-05 | 5.1748e-05 | 5.4108e-05 | 5.984e-05 | 5.3176e-05
Typical Year | 6297 | 09/20/16 09:00 AM EDT | 9 | 20 | 10 | Weekday | Summer | On Peak |  | 0.00012506 | 0.00014229 | 0.00012925 | 0.00011268 | 0.00016645 | 0.00011068 | 0.00015162 | 0.00011973 | 0.00011585 | 0.00012594 | 0.0002277 | 0.0002576 | 8.9426e-05 | 0.00010609 | 0.00010559 | 9.7426e-05 | 9.3827e-05 | 0.00014358 | 0 | 0 | 0 | 0 | 0 | 9.2616e-05 | 0.00012838 | 0.00011654 | 0.00011989 | 9.7924e-05 | 8.6844e-05 | 7.5885e-05 | 0 | 0.00011467 | 5.6173e-05 | 5.3158e-05 | 5.4594e-05 | 6.0503e-05 | 5.371e-05
Typical Year | 6298 | 09/20/16 10:00 AM EDT | 9 | 20 | 11 | Weekday | Summer | On Peak |  | 0.00012412 | 0.0001412 | 0.00013055 | 9.8945e-05 | 0.0001483 | 0.00012312 | 7.1847e-05 | 9.1478e-05 | 0.00010962 | 0.00010292 | 0.00022979 | 0.00028308 | 8.9455e-05 | 0.0001144 | 0.00010977 | 0.00011055 | 0.0001022 | 0.00014214 | 0 | 0 | 0 | 0 | 0 | 9.3023e-05 | 0.00012771 | 0.00012384 | 9.309e-05 | 0.00010142 | 8.5973e-05 | 8.5813e-05 | 0 | 0.00012203 | 5.9778e-05 | 5.7185e-05 | 5.6685e-05 | 6.3429e-05 | 5.6223e-05
Typical Year | 6299 | 09/20/16 11:00 AM EDT | 9 | 20 | 12 | Weekday | Summer | On Peak |  | 0.0001253 | 0.00014251 | 0.00012925 | 8.5321e-05 | 0.00015668 | 0.00013064 | 9.688e-05 | 8.9062e-05 | 0.00010782 | 0.00012676 | 0.00023324 | 0.0002807 | 9.0547e-05 | 0.00011368 | 0.0001088 | 0.00015063 | 0.00013531 | 0.00016824 | 0 | 0 | 0 | 0 | 0 | 9.5838e-05 | 0.00012859 | 0.00013192 | 9.224e-05 | 0.00010153 | 0.00010176 | 0.00011665 | 0 | 0.00015644 | 7.6637e-05 | 7.4126e-05 | 7.0823e-05 | 8.0045e-05 | 7.0837e-05
Typical Year | 6300 | 09/20/16 12:00 PM EDT | 9 | 20 | 13 | Weekday | Summer | On Peak |  | 0.00013079 | 0.00014531 | 0.00013283 | 8.3673e-05 | 0.00014814 | 0.00014987 | 9.3384e-05 | 8.8598e-05 | 0.00010143 | 8.1725e-05 | 0.00023308 | 0.00028164 | 9.7165e-05 | 0.00010737 | 0.00010742 | 0.00019807 | 0.00016176 | 0.00020227 | 0 | 0 | 0 | 0 | 0 | 9.9268e-05 | 0.0001334 | 0.00014817 | 8.8864e-05 | 0.00010244 | 0.00012235 | 0.00015227 | 0 | 0.00019766 | 9.6828e-05 | 9.4178e-05 | 8.806e-05 | 0.00010036 | 8.8752e-05
Typical Year | 6301 | 09/20/16 01:00 PM EDT | 9 | 20 | 14 | Weekday | Summer | On Peak |  | 0.00013434 | 0.00014747 | 0.00013185 | 9.3223e-05 | 0.00014573 | 0.00015306 | 0.00011799 | 8.3223e-05 | 9.9403e-05 | 9.2899e-05 | 0.00022871 | 0.00028657 | 0.00010055 | 0.0001093 | 0.00010803 | 0.00025772 | 0.00020463 | 0.00023736 | 0 | 0 | 0 | 0 | 0 | 9.6345e-05 | 0.00013614 | 0.00015148 | 8.4629e-05 | 0.00010482 | 0.00014357 | 0.00019773 | 0 | 0.0002471 | 0.00012105 | 0.00011863 | 0.00010803 | 0.00012409 | 0.00010961
Typical Year | 6302 | 09/20/16 02:00 PM EDT | 9 | 20 | 15 | Weekday | Summer | On Peak |  | 0.00013468 | 0.00015085 | 0.00013465 | 8.3264e-05 | 0.00013117 | 0.00013075 | 0.00013264 | 7.2797e-05 | 8.2342e-05 | 9.0195e-05 | 0.00023032 | 0.00029314 | 0.00010074 | 0.00011546 | 0.00010752 | 0.00031489 | 0.00024306 | 0.00028234 | 0 | 0 | 0 | 0 | 0 | 9.5925e-05 | 0.00013729 | 0.00013084 | 7.4309e-05 | 0.0001068 | 0.00017078 | 0.00024111 | 0 | 0.00029864 | 0.0001463 | 0.0001436 | 0.00012993 | 0.00014963 | 0.00013214
Typical Year | 6303 | 09/20/16 03:00 PM EDT | 9 | 20 | 16 | Weekday | Summer | On Peak |  | 0.0001365 | 0.00015501 | 0.00013683 | 9.2481e-05 | 0.00011867 | 0.00011856 | 0.00017525 | 6.4983e-05 | 8.6288e-05 | 9.3142e-05 | 0.0002315 | 0.00029868 | 0.00011417 | 0.00012933 | 0.00010935 | 0.00040369 | 0.00029159 | 0.00034817 | 0 | 0 | 0 | 0 | 0 | 0.00010025 | 0.00013953 | 0.00012013 | 6.7736e-05 | 0.00011813 | 0.0002106 | 0.00030771 | 0 | 0.00037654 | 0.00018446 | 0.0001814 | 0.0001627 | 0.00018817 | 0.00016615
Typical Year | 6304 | 09/20/16 04:00 PM EDT | 9 | 20 | 17 | Weekday | Summer | On Peak |  | 0.00014069 | 0.0001577 | 0.00013483 | 8.435e-05 | 0.00011512 | 0.00013467 | 0.00016447 | 8.0996e-05 | 9.2879e-05 | 0.00011414 | 0.00022981 | 0.0002919 | 0.00012934 | 0.00013955 | 0.0001154 | 0.00044829 | 0.00031741 | 0.00037047 | 0 | 0 | 0 | 0 | 0 | 0.00011807 | 0.00014268 | 0.00013383 | 8.355e-05 | 0.00012994 | 0.00022409 | 0.00034127 | 0 | 0.00041168 | 0.00020167 | 0.0001989 | 0.00017652 | 0.00020487 | 0.00018081
Typical Year | 6305 | 09/20/16 05:00 PM EDT | 9 | 20 | 18 | Weekday | Summer | On Peak |  | 0.00014952 | 0.00015979 | 0.00013548 | 8.6659e-05 | 0.0001483 | 0.00011086 | 0.00015923 | 0.00013552 | 0.0001129 | 0.00010632 | 0.00023082 | 0.00027536 | 0.00014288 | 0.00014467 | 0.00011811 | 0.00041543 | 0.00031553 | 0.00036286 | 0 | 0 | 0 | 0 | 0 | 0.00013974 | 0.00014937 | 0.00011537 | 0.00013264 | 0.00013867 | 0.00021948 | 0.00031773 | 0 | 0.00039007 | 0.00019109 | 0.00018788 | 0.00016891 | 0.00019495 | 0.00017212
Typical Year | 6306 | 09/20/16 06:00 PM EDT | 9 | 20 | 19 | Weekday | Summer | On Peak |  | 0.00015399 | 0.00015895 | 0.00013678 | 0.00012519 | 0.00014805 | 0.00011966 | 0.00015125 | 0.00013167 | 0.00011459 | 0.00010398 | 0.00022818 | 0.00022157 | 0.00016144 | 0.00015292 | 0.00012652 | 0.0003697 | 0.00027127 | 0.00033397 | 0 | 0 | 0 | 0 | 0 | 0.00015232 | 0.00015257 | 0.00012294 | 0.00012916 | 0.00015195 | 0.000202 | 0.0002821 | 0 | 0.00035078 | 0.00017184 | 0.00016845 | 0.00015286 | 0.00017614 | 0.0001556
Typical Year | 6307 | 09/20/16 07:00 PM EDT | 9 | 20 | 20 | Weekday | Summer | On Peak |  | 0.00015389 | 0.0001581 | 0.0001342 | 0.00019845 | 0.0001461 | 0.00015144 | 0.00015908 | 0.00013835 | 0.00011798 | 0.00011056 | 0.00022685 | 0.0001796 | 0.00018352 | 0.00017134 | 0.00013434 | 0.00032023 | 0.00024933 | 0.00030738 | 0 | 0 | 0 | 0 | 0 | 0.00016235 | 0.00015203 | 0.0001512 | 0.00013567 | 0.0001701 | 0.00018592 | 0.00024534 | 0 | 0.00031147 | 0.00015258 | 0.00014901 | 0.00013722 | 0.00015723 | 0.00013897
Typical Year | 6308 | 09/20/16 08:00 PM EDT | 9 | 20 | 21 | Weekday | Summer | On Peak |  | 0.0001495 | 0.00015851 | 0.00013345 | 0.00025385 | 0.00013538 | 0.0001469 | 0.00015082 | 0.00014716 | 0.0001357 | 0.00010298 | 0.00022305 | 0.00011005 | 0.00019504 | 0.00019212 | 0.00014201 | 0.00028067 | 0.00021594 | 0.0002716 | 0 | 0 | 0 | 0 | 0 | 0.00015713 | 0.00014889 | 0.00014603 | 0.00014399 | 0.00018386 | 0.00016428 | 0.00021485 | 0 | 0.00027368 | 0.00013407 | 0.00013083 | 0.00012076 | 0.00013833 | 0.00012228
Typical Year | 6309 | 09/20/16 09:00 PM EDT | 9 | 20 | 22 | Weekday | Summer | On Peak |  | 0.00014591 | 0.00015471 | 0.0001329 | 0.00025892 | 0.00011104 | 0.00012818 | 0.00015276 | 0.0001341 | 0.00013586 | 8.7083e-05 | 0.00022343 | 6.8571e-05 | 0.00018318 | 0.00019683 | 0.00014293 | 0.00026524 | 0.00019144 | 0.00024939 | 0 | 0 | 0 | 0 | 0 | 0.00013958 | 0.00014565 | 0.0001274 | 0.00013145 | 0.00017981 | 0.00015085 | 0.00020217 | 0 | 0.00025519 | 0.00012501 | 0.00012214 | 0.00011203 | 0.00012878 | 0.00011382
Typical Year | 6310 | 09/20/16 10:00 PM EDT | 9 | 20 | 23 | Weekday | Summer | Off Peak |  | 0.00013901 | 0.00015131 | 0.00013347 | 0.000252 | 7.5815e-05 | 9.0368e-05 | 0.00017353 | 9.6868e-05 | 0.00010593 | 7.8099e-05 | 0.00022018 | 5.9015e-05 | 0.00014423 | 0.00016397 | 0.00013255 | 0.00024982 | 0.00016428 | 0.0002362 | 0 | 0 | 0 | 0 | 0 | 0.00012142 | 0.00014028 | 9.142e-05 | 9.6243e-05 | 0.00014834 | 0.00014287 | 0.0001893 | 0 | 0.00023996 | 0.00011755 | 0.00011466 | 0.0001055 | 0.00012145 | 0.00010739
Typical Year | 6311 | 09/20/16 11:00 PM EDT | 9 | 20 | 24 | Weekday | Summer | Off Peak |  | 0.00013244 | 0.00015037 | 0.00013236 | 0.00016983 | 4.6198e-05 | 4.7346e-05 | 0.00010845 | 6.1757e-05 | 7.9289e-05 | 6.6017e-05 | 0.00021905 | 5.6454e-05 | 0.00010066 | 0.00013792 | 0.00011346 | 0.00021456 | 0.00014929 | 0.00023369 | 0 | 0 | 0 | 0 | 0 | 9.9894e-05 | 0.00013533 | 4.8929e-05 | 6.2917e-05 | 0.00011515 | 0.00014135 | 0.00016315 | 0 | 0.0002182 | 0.00010689 | 0.0001032 | 9.8456e-05 | 0.00011208 | 9.9249e-05
Typical Year | 6312 | 09/21/16 12:00 AM EDT | 9 | 21 | 1 | Weekday | Summer | Off Peak |  | 0.00012676 | 0.00014725 | 0.0001332 | 0.00010641 | 3.8712e-05 | 2.6182e-05 | 5.7593e-05 | 4.2081e-05 | 5.3883e-05 | 6.1948e-05 | 0.00021915 | 5.2986e-05 | 8.0295e-05 | 0.00010967 | 0.00010168 | 0.00018659 | 0.00013456 | 0.00023305 | 0 | 0 | 0 | 0 | 0 | 8.7264e-05 | 0.0001309 | 2.811e-05 | 4.3855e-05 | 9.39e-05 | 0.00014097 | 0.00014221 | 0 | 0.00020128 | 9.8605e-05 | 9.4193e-05 | 9.3146e-05 | 0.00010495 | 9.3079e-05
Typical Year | 6313 | 09/21/16 01:00 AM EDT | 9 | 21 | 2 | Weekday | Summer | Off Peak |  | 0.00012281 | 0.00014587 | 0.00013214 | 5.272e-05 | 3.4314e-05 | 1.3219e-05 | 2.8787e-05 | 2.8399e-05 | 4.2541e-05 | 5.7215e-05 | 0.00021507 | 5.6902e-05 | 7.1165e-05 | 0.0001027 | 8.9587e-05 | 0.0001578 | 0.00012871 | 0.00021625 | 0 | 0 | 0 | 0 | 0 | 7.9133e-05 | 0.00012774 | 1.5439e-05 | 3.0818e-05 | 8.4895e-05 | 0.0001308 | 0.0001213 | 0 | 0.00017829 | 8.7341e-05 | 8.2939e-05 | 8.3866e-05 | 9.3691e-05 | 8.315e-05
Typical Year | 6314 | 09/21/16 02:00 AM EDT | 9 | 21 | 3 | Weekday | Summer | Off Peak |  | 0.00011888 | 0.00014566 | 0.00013198 | 2.6685e-05 | 3.1011e-05 | 4.3716e-06 | 3.0649e-05 | 2.2253e-05 | 3.8646e-05 | 5.7899e-05 | 0.00021582 | 6.2031e-05 | 6.7384e-05 | 9.9304e-05 | 7.7334e-05 | 0.00013246 | 0.00012292 | 0.00021337 | 0 | 0 | 0 | 0 | 0 | 7.3541e-05 | 0.00012489 | 7.3564e-06 | 2.5187e-05 | 7.9602e-05 | 0.00012906 | 0.00010285 | 0 | 0.00016251 | 7.961e-05 | 7.4716e-05 | 7.8644e-05 | 8.6738e-05 | 7.7092e-05
Typical Year | 6315 | 09/21/16 03:00 AM EDT | 9 | 21 | 4 | Weekday | Summer | Off Peak |  | 0.00011596 | 0.00014642 | 0.00013114 | 2.2372e-05 | 3.0025e-05 | 4.6495e-06 | 3.9074e-05 | 1.903e-05 | 3.813e-05 | 5.926e-05 | 0.00021355 | 6.3649e-05 | 6.6872e-05 | 9.3299e-05 | 7.6838e-05 | 0.00011415 | 0.00011547 | 0.00020913 | 0 | 0 | 0 | 0 | 0 | 7.3127e-05 | 0.00012283 | 7.7511e-06 | 2.2374e-05 | 7.7321e-05 | 0.0001265 | 8.9292e-05 | 0 | 0.00015011 | 7.3538e-05 | 6.8352e-05 | 7.4266e-05 | 8.1145e-05 | 7.2207e-05
Typical Year | 6316 | 09/21/16 04:00 AM EDT | 9 | 21 | 5 | Weekday | Summer | Off Peak |  | 0.00011342 | 0.0001437 | 0.00012878 | 1.89e-05 | 3.2417e-05 | 5.5026e-06 | 3.4567e-05 | 2.1619e-05 | 4.3563e-05 | 6.0689e-05 | 0.00020849 | 6.455e-05 | 6.6299e-05 | 9.1084e-05 | 7.5612e-05 | 0.00010255 | 0.00010274 | 0.0001875 | 0 | 0 | 0 | 0 | 0 | 7.1719e-05 | 0.00012029 | 8.5873e-06 | 2.5043e-05 | 7.6092e-05 | 0.00011341 | 8.0151e-05 | 0 | 0.00013466 | 6.5968e-05 | 6.1316e-05 | 6.6602e-05 | 7.2793e-05 | 6.4775e-05
Typical Year | 6317 | 09/21/16 05:00 AM EDT | 9 | 21 | 6 | Weekday | Summer | Off Peak |  | 0.00011473 | 0.00014281 | 0.00012928 | 1.8996e-05 | 4.5747e-05 | 1.0567e-05 | 4.1324e-05 | 5.8111e-05 | 6.0003e-05 | 0.00013499 | 0.00020564 | 6.1682e-05 | 6.82e-05 | 8.7277e-05 | 8.1409e-05 | 8.8033e-05 | 8.512e-05 | 0.00016138 | 0 | 0 | 0 | 0 | 0 | 8.5444e-05 | 0.00012114 | 1.44e-05 | 6.2701e-05 | 7.6904e-05 | 9.7611e-05 | 6.8593e-05 | 0 | 0.00011559 | 5.6625e-05 | 5.2588e-05 | 5.7212e-05 | 6.2561e-05 | 5.5679e-05
Typical Year | 6318 | 09/21/16 06:00 AM EDT | 9 | 21 | 7 | Weekday | Summer | On Peak |  | 0.0001225 | 0.00014331 | 0.00012954 | 3.9393e-05 | 7.0971e-05 | 3.7199e-05 | 5.3499e-05 | 0.00012478 | 0.00010113 | 0.00014742 | 0.00020399 | 0.00010517 | 7.1713e-05 | 8.6856e-05 | 8.8442e-05 | 9.5599e-05 | 7.9783e-05 | 0.0001484 | 0 | 0 | 0 | 0 | 0 | 0.00010656 | 0.00012677 | 4.0515e-05 | 0.00012487 | 7.9828e-05 | 8.9764e-05 | 7.3613e-05 | 0 | 0.00011468 | 5.6181e-05 | 5.2806e-05 | 5.5175e-05 | 6.1114e-05 | 5.4314e-05
Typical Year | 6319 | 09/21/16 07:00 AM EDT | 9 | 21 | 8 | Weekday | Summer | On Peak |  | 0.00012973 | 0.00014266 | 0.00012916 | 9.0984e-05 | 0.00010159 | 6.673e-05 | 6.1315e-05 | 0.00014509 | 0.00014342 | 0.00012056 | 0.00020154 | 0.00014857 | 8.2952e-05 | 0.00011169 | 9.0434e-05 | 8.6481e-05 | 7.5925e-05 | 0.00012476 | 0 | 0 | 0 | 0 | 0 | 0.00011163 | 0.00013174 | 6.9541e-05 | 0.00014357 | 9.3665e-05 | 7.5465e-05 | 6.6851e-05 | 0 | 0.00010037 | 4.9168e-05 | 4.6541e-05 | 4.7633e-05 | 5.296e-05 | 4.7018e-05
Typical Year | 6320 | 09/21/16 08:00 AM EDT | 9 | 21 | 9 | Weekday | Summer | On Peak |  | 0.00012959 | 0.00014383 | 0.00012931 | 0.00011281 | 0.00014809 | 9.6549e-05 | 7.6863e-05 | 0.00014277 | 0.00013178 | 0.00012764 | 0.00019493 | 0.00021302 | 8.8681e-05 | 0.00010853 | 9.4079e-05 | 7.9719e-05 | 5.3223e-05 | 9.2844e-05 | 0 | 0 | 0 | 0 | 0 | 9.949e-05 | 0.00013185 | 0.00010038 | 0.00014131 | 9.6127e-05 | 5.6158e-05 | 6.0464e-05 | 0 | 8.322e-05 | 4.0768e-05 | 3.9126e-05 | 3.8029e-05 | 4.3118e-05 | 3.8218e-05
Typical Year | 6321 | 09/21/16 09:00 AM EDT | 9 | 21 | 10 | Weekday | Summer | On Peak |  | 0.00012769 | 0.00014492 | 0.00013019 | 0.00011495 | 0.00017102 | 0.00011645 | 8.7712e-05 | 0.00011965 | 0.00011563 | 0.00012592 | 0.00019953 | 0.00025784 | 8.7845e-05 | 0.00010618 | 0.0001031 | 0.00010235 | 7.5402e-05 | 0.00011871 | 0 | 0 | 0 | 0 | 0 | 9.2616e-05 | 0.0001308 | 0.00012029 | 0.00011981 | 9.6705e-05 | 7.1801e-05 | 7.812e-05 | 0 | 0.00010705 | 5.2441e-05 | 5.0414e-05 | 4.8856e-05 | 5.531e-05 | 4.9007e-05
Typical Year | 6322 | 09/21/16 10:00 AM EDT | 9 | 21 | 11 | Weekday | Summer | On Peak |  | 0.00012729 | 0.0001443 | 0.00013164 | 9.5405e-05 | 0.00014727 | 0.00013007 | 5.6554e-05 | 9.131e-05 | 0.00010939 | 0.00010283 | 0.00020029 | 0.00028558 | 8.9769e-05 | 0.0001124 | 0.00010957 | 0.00013058 | 9.1317e-05 | 0.00014287 | 0 | 0 | 0 | 0 | 0 | 9.3023e-05 | 0.0001306 | 0.0001295 | 9.2923e-05 | 0.00010089 | 8.6414e-05 | 9.9324e-05 | 0 | 0.00013306 | 6.5183e-05 | 6.2912e-05 | 6.0089e-05 | 6.8374e-05 | 6.055e-05
Typical Year | 6323 | 09/21/16 11:00 AM EDT | 9 | 21 | 12 | Weekday | Summer | On Peak |  | 0.00012887 | 0.00014581 | 0.00013038 | 7.9193e-05 | 0.00015158 | 0.00014469 | 9.2161e-05 | 8.8891e-05 | 0.00010758 | 0.00012665 | 0.0002021 | 0.00028764 | 9.1753e-05 | 0.00011672 | 0.00010824 | 0.00018071 | 0.00013181 | 0.00017898 | 0 | 0 | 0 | 0 | 0 | 9.5838e-05 | 0.0001318 | 0.00014383 | 9.2068e-05 | 0.00010299 | 0.00010826 | 0.00013783 | 0 | 0.00017736 | 8.6886e-05 | 8.4567e-05 | 7.8614e-05 | 9.001e-05 | 7.9604e-05
Typical Year | 6324 | 09/21/16 12:00 PM EDT | 9 | 21 | 13 | Weekday | Summer | On Peak |  | 0.00013412 | 0.00014848 | 0.00013387 | 9.3317e-05 | 0.0001433 | 0.00014845 | 0.00013242 | 8.8379e-05 | 0.00010114 | 8.1568e-05 | 0.00019859 | 0.00029113 | 0.0001003 | 0.00011464 | 0.0001076 | 0.00021666 | 0.00014278 | 0.00021215 | 0 | 0 | 0 | 0 | 0 | 9.9268e-05 | 0.00013641 | 0.00014758 | 8.8644e-05 | 0.00010634 | 0.00012832 | 0.0001642 | 0 | 0.00021089 | 0.00010331 | 0.0001005 | 9.3317e-05 | 0.00010715 | 9.4783e-05
Typical Year | 6325 | 09/21/16 01:00 PM EDT | 9 | 21 | 14 | Weekday | Summer | On Peak |  | 0.00013661 | 0.00015014 | 0.00013272 | 0.00010797 | 0.00014489 | 0.00015121 | 0.00011559 | 8.2972e-05 | 9.9096e-05 | 9.2703e-05 | 0.00020653 | 0.00029153 | 0.00010315 | 0.00011488 | 0.00010884 | 0.00027826 | 0.00020718 | 0.00025584 | 0 | 0 | 0 | 0 | 0 | 9.6345e-05 | 0.00013829 | 0.00014969 | 8.4378e-05 | 0.00010803 | 0.00015475 | 0.00021253 | 0 | 0.00026588 | 0.00013025 | 0.00012753 | 0.00011623 | 0.00013372 | 0.00011815
Typical Year | 6326 | 09/21/16 02:00 PM EDT | 9 | 21 | 15 | Weekday | Summer | On Peak |  | 0.00013629 | 0.0001531 | 0.0001354 | 9.9477e-05 | 0.00013858 | 0.0001318 | 0.00013913 | 7.2551e-05 | 8.206e-05 | 9.0032e-05 | 0.00020788 | 0.00029476 | 0.00010162 | 0.00011647 | 0.00011051 | 0.00034077 | 0.00023373 | 0.0002962 | 0 | 0 | 0 | 0 | 0 | 9.5925e-05 | 0.00013889 | 0.00013258 | 7.4067e-05 | 0.00010813 | 0.00017916 | 0.00025889 | 0 | 0.00031803 | 0.0001558 | 0.00015302 | 0.00013764 | 0.00015928 | 0.00014068
Typical Year | 6327 | 09/21/16 03:00 PM EDT | 9 | 21 | 16 | Weekday | Summer | On Peak |  | 0.00013737 | 0.00015686 | 0.00013748 | 9.263e-05 | 0.00012804 | 0.00012938 | 0.00012226 | 6.4759e-05 | 8.6021e-05 | 9.301e-05 | 0.00021186 | 0.00029477 | 0.00011242 | 0.00012915 | 0.00011016 | 0.00037976 | 0.00024689 | 0.00032473 | 0 | 0 | 0 | 0 | 0 | 0.00010025 | 0.00014053 | 0.00012907 | 6.7515e-05 | 0.00011738 | 0.00019642 | 0.00028758 | 0 | 0.00035165 | 0.00017227 | 0.00016928 | 0.00015177 | 0.00017603 | 0.00015547
Typical Year | 6328 | 09/21/16 04:00 PM EDT | 9 | 21 | 17 | Weekday | Summer | On Peak |  | 0.00014093 | 0.00015915 | 0.00013539 | 7.8505e-05 | 0.00012079 | 0.00012937 | 0.00015481 | 8.0789e-05 | 9.2642e-05 | 0.00011404 | 0.00021026 | 0.0002835 | 0.00012901 | 0.00013787 | 0.00011058 | 0.00038209 | 0.00023237 | 0.0003144 | 0 | 0 | 0 | 0 | 0 | 0.00011807 | 0.00014316 | 0.00012934 | 8.3348e-05 | 0.00012831 | 0.00019017 | 0.00028823 | 0 | 0.00034827 | 0.00017061 | 0.00016798 | 0.00014928 | 0.00017387 | 0.00015353
Typical Year | 6329 | 09/21/16 05:00 PM EDT | 9 | 21 | 18 | Weekday | Summer | On Peak |  | 0.00014923 | 0.00016081 | 0.0001359 | 8.3815e-05 | 0.00015241 | 0.00011504 | 0.00015819 | 0.00013534 | 0.00011269 | 0.00010624 | 0.00022078 | 0.00026501 | 0.00014263 | 0.00014911 | 0.0001161 | 0.00035336 | 0.00025315 | 0.00031299 | 0 | 0 | 0 | 0 | 0 | 0.00013974 | 0.00014938 | 0.0001194 | 0.00013247 | 0.0001396 | 0.00018932 | 0.00026921 | 0 | 0.00033259 | 0.00016293 | 0.00015989 | 0.00014442 | 0.00016674 | 0.00014728
Typical Year | 6330 | 09/21/16 06:00 PM EDT | 9 | 21 | 19 | Weekday | Summer | On Peak |  | 0.00015289 | 0.00015923 | 0.00013695 | 0.00012708 | 0.00015736 | 0.00012915 | 0.00018547 | 0.00013154 | 0.00011444 | 0.00010392 | 0.00021842 | 0.00021004 | 0.00016429 | 0.00015172 | 0.00011996 | 0.00031026 | 0.00021009 | 0.00027895 | 0 | 0 | 0 | 0 | 0 | 0.00015232 | 0.00015186 | 0.0001331 | 0.00012903 | 0.00015168 | 0.00016873 | 0.00023552 | 0 | 0.00029291 | 0.00014349 | 0.00014055 | 0.00012757 | 0.0001473 | 0.00013016
Typical Year | 6331 | 09/21/16 07:00 PM EDT | 9 | 21 | 20 | Weekday | Summer | On Peak |  | 0.00015209 | 0.00015761 | 0.00013408 | 0.00018698 | 0.00013963 | 0.00016086 | 0.00015715 | 0.00013827 | 0.00011788 | 0.00011053 | 0.00021613 | 0.00016983 | 0.00018433 | 0.00015963 | 0.0001302 | 0.00023403 | 0.0001786 | 0.00022692 | 0 | 0 | 0 | 0 | 0 | 0.00016235 | 0.00015066 | 0.00015895 | 0.00013559 | 0.00016591 | 0.00013726 | 0.00017905 | 0 | 0.00022829 | 0.00011184 | 0.0001091 | 0.00010077 | 0.00011544 | 0.00010205
Typical Year | 6332 | 09/21/16 08:00 PM EDT | 9 | 21 | 21 | Weekday | Summer | On Peak |  | 0.00014705 | 0.00015729 | 0.00013307 | 0.00024813 | 0.00014477 | 0.00016464 | 0.00016977 | 0.00014711 | 0.00013565 | 0.00010295 | 0.00021018 | 0.00010317 | 0.00019141 | 0.0001812 | 0.00013221 | 0.00020397 | 0.00015104 | 0.00018569 | 0 | 0 | 0 | 0 | 0 | 0.00015713 | 0.0001469 | 0.00016309 | 0.00014393 | 0.00017669 | 0.00011232 | 0.00015573 | 0 | 0.00019415 | 9.511e-05 | 9.319e-05 | 8.4722e-05 | 9.7553e-05 | 8.6183e-05
Typical Year | 6333 | 09/21/16 09:00 PM EDT | 9 | 21 | 22 | Weekday | Summer | On Peak |  | 0.00014316 | 0.00015304 | 0.00013235 | 0.00027007 | 0.00011912 | 0.0001388 | 0.00017321 | 0.00013408 | 0.00013586 | 8.7078e-05 | 0.00020998 | 6.4257e-05 | 0.00017971 | 0.00018979 | 0.00012746 | 0.00019858 | 0.00013387 | 0.00016395 | 0 | 0 | 0 | 0 | 0 | 0.00013958 | 0.00014336 | 0.00013807 | 0.00013143 | 0.00017288 | 9.9167e-05 | 0.00015071 | 0 | 0.00018193 | 8.9126e-05 | 8.7845e-05 | 7.8008e-05 | 9.0641e-05 | 8.001e-05
Typical Year | 6334 | 09/21/16 10:00 PM EDT | 9 | 21 | 23 | Weekday | Summer | Off Peak |  | 0.0001363 | 0.00014947 | 0.00013285 | 0.00023678 | 7.4895e-05 | 8.815e-05 | 0.00016836 | 9.6881e-05 | 0.00010597 | 7.8129e-05 | 0.00020776 | 5.5461e-05 | 0.00014501 | 0.00016621 | 0.00011689 | 0.00018733 | 0.00010943 | 0.0001556 | 0 | 0 | 0 | 0 | 0 | 0.00012142 | 0.00013798 | 8.9231e-05 | 9.6258e-05 | 0.00014642 | 9.4115e-05 | 0.000141 | 0 | 0.00017105 | 8.3793e-05 | 8.2404e-05 | 7.3453e-05 | 8.5559e-05 | 7.5567e-05
Typical Year | 6335 | 09/21/16 11:00 PM EDT | 9 | 21 | 24 | Weekday | Summer | Off Peak |  | 0.00012985 | 0.00014842 | 0.0001317 | 0.0001602 | 4.8373e-05 | 5.0627e-05 | 6.6681e-05 | 6.1803e-05 | 7.9365e-05 | 6.6073e-05 | 0.00020348 | 5.3803e-05 | 0.00010198 | 0.00013541 | 0.00010769 | 0.00015201 | 9e-05 | 0.00014657 | 0 | 0 | 0 | 0 | 0 | 9.9894e-05 | 0.00013309 | 5.0877e-05 | 6.2965e-05 | 0.00011387 | 8.8652e-05 | 0.0001145 | 0 | 0.00014654 | 7.1785e-05 | 6.9824e-05 | 6.4682e-05 | 7.4501e-05 | 6.5912e-05
Typical Year | 6336 | 09/22/16 12:00 AM EDT | 9 | 22 | 1 | Weekday | Summer | Off Peak |  | 0.00012455 | 0.00014538 | 0.00013257 | 9.9508e-05 | 4.2059e-05 | 2.8676e-05 | 4.6749e-05 | 4.2174e-05 | 5.3983e-05 | 6.2017e-05 | 0.00019691 | 5.1348e-05 | 7.9811e-05 | 0.00011084 | 0.00010157 | 0.00011916 | 6.045e-05 | 0.00013049 | 0 | 0 | 0 | 0 | 0 | 8.7264e-05 | 0.00012895 | 3.031e-05 | 4.3947e-05 | 9.4021e-05 | 7.8929e-05 | 8.9058e-05 | 0 | 0.00012021 | 5.8888e-05 | 5.6618e-05 | 5.4366e-05 | 6.2183e-05 | 5.5119e-05
Typical Year | 6337 | 09/22/16 01:00 AM EDT | 9 | 22 | 2 | Weekday | Summer | Off Peak |  | 0.00012082 | 0.00014411 | 0.00013154 | 5.066e-05 | 3.4181e-05 | 1.2895e-05 | 2.7971e-05 | 2.8486e-05 | 4.2648e-05 | 5.7291e-05 | 0.00019609 | 5.581e-05 | 7.0997e-05 | 0.00010075 | 8.9601e-05 | 0.00010645 | 7.5156e-05 | 0.0001367 | 0 | 0 | 0 | 0 | 0 | 7.9133e-05 | 0.00012597 | 1.5117e-05 | 3.0906e-05 | 8.4187e-05 | 8.2688e-05 | 8.1019e-05 | 0 | 0.00011616 | 5.6903e-05 | 5.4217e-05 | 5.4036e-05 | 6.0791e-05 | 5.3936e-05
Typical Year | 6338 | 09/22/16 02:00 AM EDT | 9 | 22 | 3 | Weekday | Summer | Off Peak |  | 0.0001173 | 0.00014396 | 0.00013139 | 2.8578e-05 | 3.1298e-05 | 7.199e-06 | 2.8011e-05 | 2.2374e-05 | 3.8799e-05 | 5.8011e-05 | 0.00019445 | 6.2045e-05 | 6.7447e-05 | 9.6069e-05 | 7.8077e-05 | 8.4294e-05 | 6.7883e-05 | 0.00012544 | 0 | 0 | 0 | 0 | 0 | 7.3541e-05 | 0.00012343 | 9.8177e-06 | 2.531e-05 | 7.8732e-05 | 7.5875e-05 | 6.4737e-05 | 0 | 9.894e-05 | 4.8469e-05 | 4.5697e-05 | 4.7249e-05 | 5.2512e-05 | 4.6651e-05
Typical Year | 6339 | 09/22/16 03:00 AM EDT | 9 | 22 | 4 | Weekday | Summer | Off Peak |  | 0.00011474 | 0.00014493 | 0.00013062 | 2.5297e-05 | 3.0305e-05 | 6.6019e-06 | 2.573e-05 | 1.9159e-05 | 3.8291e-05 | 5.9372e-05 | 0.00019019 | 6.41e-05 | 6.7214e-05 | 9.4079e-05 | 7.5612e-05 | 6.618e-05 | 5.6893e-05 | 0.00011285 | 0 | 0 | 0 | 0 | 0 | 7.3127e-05 | 0.00012166 | 9.1407e-06 | 2.2503e-05 | 7.7501e-05 | 6.8262e-05 | 5.1075e-05 | 0 | 8.3307e-05 | 4.081e-05 | 3.8068e-05 | 4.075e-05 | 4.4847e-05 | 3.9896e-05
Typical Year | 6340 | 09/22/16 04:00 AM EDT | 9 | 22 | 5 | Weekday | Summer | Off Peak |  | 0.00011243 | 0.00014247 | 0.00012835 | 2.0745e-05 | 3.0409e-05 | 4.4474e-06 | 2.7655e-05 | 2.173e-05 | 4.3681e-05 | 6.076e-05 | 0.0001864 | 6.5051e-05 | 6.6507e-05 | 9.3904e-05 | 7.4572e-05 | 5.8481e-05 | 4.6789e-05 | 0.0001009 | 0 | 0 | 0 | 0 | 0 | 7.1719e-05 | 0.00011934 | 7.2901e-06 | 2.5152e-05 | 7.6902e-05 | 6.1032e-05 | 4.4892e-05 | 0 | 7.3868e-05 | 3.6186e-05 | 3.3685e-05 | 3.6226e-05 | 3.9886e-05 | 3.5496e-05
Typical Year | 6341 | 09/22/16 05:00 AM EDT | 9 | 22 | 6 | Weekday | Summer | Off Peak |  | 0.00011422 | 0.00014198 | 0.00012899 | 1.7321e-05 | 4.1548e-05 | 1.1474e-05 | 4.1645e-05 | 5.8174e-05 | 6.0095e-05 | 0.00013506 | 0.00018433 | 6.226e-05 | 6.8381e-05 | 9.6281e-05 | 7.995e-05 | 5.4511e-05 | 3.9824e-05 | 9.3288e-05 | 0 | 0 | 0 | 0 | 0 | 8.5444e-05 | 0.00012061 | 1.4857e-05 | 6.2767e-05 | 7.9614e-05 | 5.6427e-05 | 4.1582e-05 | 0 | 6.8356e-05 | 3.3486e-05 | 3.1154e-05 | 3.3494e-05 | 3.6948e-05 | 3.2887e-05
Typical Year | 6342 | 09/22/16 06:00 AM EDT | 9 | 22 | 7 | Weekday | Summer | On Peak |  | 0.00012207 | 0.00014251 | 0.00012926 | 3.2889e-05 | 6.2218e-05 | 4.1864e-05 | 3.6544e-05 | 0.0001247 | 0.00010127 | 0.00014729 | 0.00018295 | 0.00010583 | 7.0386e-05 | 9.3864e-05 | 8.8262e-05 | 5.576e-05 | 2.3726e-05 | 6.9794e-05 | 0 | 0 | 0 | 0 | 0 | 0.00010656 | 0.0001263 | 4.3446e-05 | 0.0001248 | 8.1411e-05 | 4.2216e-05 | 4.1358e-05 | 0 | 5.9299e-05 | 2.905e-05 | 2.7586e-05 | 2.7514e-05 | 3.1226e-05 | 2.7732e-05
Typical Year | 6343 | 09/22/16 07:00 AM EDT | 9 | 22 | 8 | Weekday | Summer | On Peak |  | 0.00013082 | 0.00014297 | 0.00012926 | 8.5493e-05 | 0.00010347 | 7.3419e-05 | 4.7146e-05 | 0.00014492 | 0.0001434 | 0.00012038 | 0.00018656 | 0.00015035 | 8.2115e-05 | 0.00010918 | 9.1289e-05 | 6.4239e-05 | 2.3778e-05 | 8.2817e-05 | 0 | 0 | 0 | 0 | 0 | 0.00011163 | 0.00013258 | 7.5248e-05 | 0.00014341 | 9.2615e-05 | 5.0093e-05 | 4.7402e-05 | 0 | 6.9032e-05 | 3.3817e-05 | 3.2001e-05 | 3.222e-05 | 3.6538e-05 | 3.2467e-05
Typical Year | 6344 | 09/22/16 08:00 AM EDT | 9 | 22 | 9 | Weekday | Summer | On Peak |  | 0.00013223 | 0.00014545 | 0.00012984 | 0.00012765 | 0.00015789 | 9.9177e-05 | 6.4203e-05 | 0.00014246 | 0.00013149 | 0.00012744 | 0.00019383 | 0.00021817 | 8.8732e-05 | 0.00010705 | 9.649e-05 | 0.0001037 | 5.9409e-05 | 0.00012328 | 0 | 0 | 0 | 0 | 0 | 9.949e-05 | 0.00013406 | 0.0001032 | 0.00014101 | 9.6137e-05 | 7.4569e-05 | 7.7975e-05 | 0 | 0.00010866 | 5.3232e-05 | 5.0909e-05 | 4.988e-05 | 5.6611e-05 | 5.0212e-05
Typical Year | 6345 | 09/22/16 09:00 AM EDT | 9 | 22 | 10 | Weekday | Summer | On Peak |  | 0.00013116 | 0.00014723 | 0.00013093 | 0.00012742 | 0.0001661 | 0.00012001 | 8.2159e-05 | 0.00011927 | 0.00011543 | 0.0001256 | 0.00020123 | 0.0002684 | 8.8904e-05 | 9.5651e-05 | 0.00010751 | 0.00015713 | 0.00012503 | 0.00017997 | 0 | 0 | 0 | 0 | 0 | 9.2616e-05 | 0.00013373 | 0.00012288 | 0.00011944 | 9.4672e-05 | 0.00010886 | 0.00012057 | 0 | 0.00016399 | 8.0338e-05 | 7.7397e-05 | 7.4642e-05 | 8.4445e-05 | 7.479e-05
Typical Year | 6346 | 09/22/16 10:00 AM EDT | 9 | 22 | 11 | Weekday | Summer | On Peak |  | 0.00013128 | 0.00014694 | 0.00013242 | 0.00010549 | 0.00015344 | 0.00012377 | 6.2089e-05 | 9.0951e-05 | 0.00010904 | 0.00010255 | 0.00020525 | 0.00030338 | 8.9904e-05 | 0.00010171 | 0.00011375 | 0.00024563 | 0.00019954 | 0.00024839 | 0 | 0 | 0 | 0 | 0 | 9.3023e-05 | 0.00013396 | 0.0001246 | 9.2569e-05 | 9.8317e-05 | 0.00015024 | 0.00018876 | 0 | 0.00024413 | 0.0001196 | 0.0001164 | 0.00010857 | 0.00012384 | 0.0001095
Typical Year | 6347 | 09/22/16 11:00 AM EDT | 9 | 22 | 12 | Weekday | Summer | On Peak |  | 0.00013209 | 0.00014818 | 0.00013106 | 8.6701e-05 | 0.00015374 | 0.00014318 | 0.00010665 | 8.8402e-05 | 0.00010713 | 0.00012634 | 0.00020823 | 0.00030394 | 9.0873e-05 | 0.00011378 | 0.0001119 | 0.00029048 | 0.00024805 | 0.00027657 | 0 | 0 | 0 | 0 | 0 | 9.5838e-05 | 0.00013456 | 0.00014308 | 9.1592e-05 | 0.00010232 | 0.00016729 | 0.00022406 | 0 | 0.00028289 | 0.00013858 | 0.00013562 | 0.00012439 | 0.0001423 | 0.00012571
Typical Year | 6348 | 09/22/16 12:00 PM EDT | 9 | 22 | 13 | Weekday | Summer | On Peak |  | 0.00013667 | 0.00015055 | 0.00013444 | 8.6511e-05 | 0.00014081 | 0.00014455 | 0.00012856 | 8.789e-05 | 0.00010069 | 8.136e-05 | 0.00021166 | 0.00030499 | 9.7874e-05 | 0.00011138 | 0.0001123 | 0.00036212 | 0.00029277 | 0.00032588 | 0 | 0 | 0 | 0 | 0 | 9.9268e-05 | 0.00013862 | 0.00014379 | 8.8174e-05 | 0.00010501 | 0.00019711 | 0.00027819 | 0 | 0.00034461 | 0.00016882 | 0.00016577 | 0.00015 | 0.00017251 | 0.00015232
Typical Year | 6349 | 09/22/16 01:00 PM EDT | 9 | 22 | 14 | Weekday | Summer | On Peak |  | 0.00013899 | 0.00015219 | 0.00013327 | 9.2271e-05 | 0.00014065 | 0.00014159 | 0.00012133 | 8.2474e-05 | 9.8617e-05 | 9.2666e-05 | 0.00021386 | 0.00030518 | 0.00010169 | 0.00011616 | 0.00011362 | 0.00040876 | 0.00033185 | 0.00035823 | 0 | 0 | 0 | 0 | 0 | 9.6345e-05 | 0.00014038 | 0.00014095 | 8.3908e-05 | 0.00010866 | 0.00021668 | 0.00031411 | 0 | 0.00038543 | 0.00018882 | 0.00018579 | 0.00016696 | 0.00019234 | 0.00016978
Typical Year | 6350 | 09/22/16 02:00 PM EDT | 9 | 22 | 15 | Weekday | Summer | On Peak |  | 0.00013866 | 0.00015528 | 0.00013596 | 9.3219e-05 | 0.000128 | 0.00012529 | 0.00015788 | 7.2037e-05 | 8.1517e-05 | 8.9982e-05 | 0.00021699 | 0.00030847 | 0.00010066 | 0.00011751 | 0.00011175 | 0.00047016 | 0.00036398 | 0.00040043 | 0 | 0 | 0 | 0 | 0 | 9.5925e-05 | 0.000141 | 0.00012641 | 7.3578e-05 | 0.00010824 | 0.00024221 | 0.00036006 | 0 | 0.00043796 | 0.00021455 | 0.0002114 | 0.00018876 | 0.00021815 | 0.00019253
Typical Year | 6351 | 09/22/16 03:00 PM EDT | 9 | 22 | 16 | Weekday | Summer | On Peak |  | 0.00014017 | 0.0001594 | 0.00013809 | 8.6978e-05 | 0.00012383 | 0.0001242 | 0.00015207 | 6.4132e-05 | 8.5473e-05 | 9.2941e-05 | 0.00021795 | 0.00031232 | 0.00011227 | 0.00012208 | 0.00011485 | 0.00053482 | 0.00039753 | 0.00044995 | 0 | 0 | 0 | 0 | 0 | 0.00010025 | 0.00014301 | 0.00012494 | 6.6925e-05 | 0.00011593 | 0.00027216 | 0.00040844 | 0 | 0.00049519 | 0.00024258 | 0.0002391 | 0.00021298 | 0.00024659 | 0.00021764
Typical Year | 6352 | 09/22/16 04:00 PM EDT | 9 | 22 | 17 | Weekday | Summer | On Peak |  | 0.00014426 | 0.00016219 | 0.00013611 | 7.3024e-05 | 0.00012323 | 0.00013654 | 0.00018537 | 8.0145e-05 | 9.2064e-05 | 0.00011395 | 0.00021864 | 0.00030467 | 0.00012529 | 0.00014108 | 0.00011716 | 0.00057112 | 0.00042165 | 0.00046922 | 0 | 0 | 0 | 0 | 0 | 0.00011807 | 0.00014611 | 0.00013676 | 8.274e-05 | 0.00012881 | 0.00028381 | 0.00043597 | 0 | 0.00052438 | 0.00025688 | 0.00025361 | 0.00022457 | 0.00026049 | 0.00022985
Typical Year | 6353 | 09/22/16 05:00 PM EDT | 9 | 22 | 18 | Weekday | Summer | On Peak |  | 0.00015351 | 0.00016458 | 0.0001368 | 8.3503e-05 | 0.000146 | 0.00012075 | 0.00016578 | 0.00013452 | 0.00011206 | 0.00010613 | 0.00022166 | 0.00029207 | 0.00013917 | 0.00015402 | 0.00011868 | 0.00057191 | 0.00045493 | 0.00048189 | 0 | 0 | 0 | 0 | 0 | 0.00013974 | 0.00015315 | 0.00012413 | 0.00013169 | 0.00014 | 0.00029148 | 0.00043883 | 0 | 0.00053145 | 0.00026035 | 0.00025684 | 0.00022859 | 0.0002642 | 0.00023312
Typical Year | 6354 | 09/22/16 06:00 PM EDT | 9 | 22 | 19 | Weekday | Summer | On Peak |  | 0.00015856 | 0.00016434 | 0.0001383 | 0.00013042 | 0.00015023 | 0.00012452 | 0.00018655 | 0.00013054 | 0.00011368 | 0.00010363 | 0.00022078 | 0.00024009 | 0.00015757 | 0.00016159 | 0.00012168 | 0.00050713 | 0.00040954 | 0.00044754 | 0 | 0 | 0 | 0 | 0 | 0.00015232 | 0.00015688 | 0.00012841 | 0.0001281 | 0.00015194 | 0.0002707 | 0.00038955 | 0 | 0.00047924 | 0.00023477 | 0.00023087 | 0.00020786 | 0.00023938 | 0.00021132
Typical Year | 6355 | 09/22/16 07:00 PM EDT | 9 | 22 | 20 | Weekday | Summer | On Peak |  | 0.00015891 | 0.00016405 | 0.00013593 | 0.00019085 | 0.00014312 | 0.00015774 | 0.00017366 | 0.0001372 | 0.00011705 | 0.00011012 | 0.00022152 | 0.00019661 | 0.00017912 | 0.00017427 | 0.00013018 | 0.00045588 | 0.00038383 | 0.00042907 | 0 | 0 | 0 | 0 | 0 | 0.00016235 | 0.00015678 | 0.00015694 | 0.00013457 | 0.00016811 | 0.00025953 | 0.00035127 | 0 | 0.00044178 | 0.00021642 | 0.00021193 | 0.00019386 | 0.00022202 | 0.00019612
Typical Year | 6356 | 09/22/16 08:00 PM EDT | 9 | 22 | 21 | Weekday | Summer | On Peak |  | 0.00015448 | 0.00016464 | 0.00013531 | 0.00025136 | 0.00012964 | 0.00015782 | 0.00012652 | 0.00014597 | 0.00013475 | 0.00010247 | 0.00021935 | 0.00012201 | 0.00018941 | 0.00018985 | 0.0001374 | 0.00040257 | 0.00033045 | 0.00039249 | 0 | 0 | 0 | 0 | 0 | 0.00015713 | 0.00015365 | 0.00015457 | 0.00014285 | 0.00017951 | 0.0002374 | 0.0003096 | 0 | 0.00039479 | 0.0001934 | 0.0001888 | 0.00017438 | 0.00019936 | 0.00017619
Typical Year | 6357 | 09/22/16 09:00 PM EDT | 9 | 22 | 22 | Weekday | Summer | On Peak |  | 0.0001499 | 0.0001603 | 0.00013464 | 0.00024805 | 0.00010854 | 0.00013632 | 0.00012763 | 0.00013308 | 0.00013504 | 8.6794e-05 | 0.00021873 | 7.3177e-05 | 0.00017865 | 0.00019381 | 0.0001335 | 0.00034052 | 0.00026205 | 0.00033531 | 0 | 0 | 0 | 0 | 0 | 0.00013958 | 0.00014961 | 0.00013372 | 0.00013048 | 0.00017482 | 0.00020282 | 0.00026067 | 0 | 0.00033423 | 0.00016373 | 0.00015956 | 0.00014795 | 0.00016927 | 0.00014966
Typical Year | 6358 | 09/22/16 10:00 PM EDT | 9 | 22 | 23 | Weekday | Summer | Off Peak |  | 0.00014161 | 0.0001559 | 0.00013491 | 0.00022931 | 7.8493e-05 | 9.5057e-05 | 0.00016067 | 9.5966e-05 | 0.00010515 | 7.7979e-05 | 0.00021117 | 5.8739e-05 | 0.0001437 | 0.00017274 | 0.0001231 | 0.00027348 | 0.00018834 | 0.00027286 | 0 | 0 | 0 | 0 | 0 | 0.00012142 | 0.00014306 | 9.5456e-05 | 9.5393e-05 | 0.00014909 | 0.00016504 | 0.00020782 | 0 | 0.00026856 | 0.00013156 | 0.00012788 | 0.00011923 | 0.0001366 | 0.00012084
Typical Year | 6359 | 09/22/16 11:00 PM EDT | 9 | 22 | 24 | Weekday | Summer | Off Peak |  | 0.00013388 | 0.00015402 | 0.00013351 | 0.00015436 | 4.9455e-05 | 4.8088e-05 | 0.00010128 | 6.0961e-05 | 7.8575e-05 | 6.5928e-05 | 0.0002059 | 5.399e-05 | 0.00010451 | 0.00014559 | 0.00011132 | 0.00020976 | 0.00014872 | 0.00023623 | 0 | 0 | 0 | 0 | 0 | 9.9894e-05 | 0.00013709 | 4.9668e-05 | 6.2167e-05 | 0.00011908 | 0.00014289 | 0.0001597 | 0 | 0.0002164 | 0.00010601 | 0.0001021 | 9.8246e-05 | 0.00011153 | 9.8802e-05
Typical Year | 6360 | 09/23/16 12:00 AM EDT | 9 | 23 | 1 | Weekday | Summer | Off Peak |  | 0.00012753 | 0.00015016 | 0.00013412 | 0.00010024 | 3.8559e-05 | 2.874e-05 | 4.9662e-05 | 4.1474e-05 | 5.3228e-05 | 6.1835e-05 | 0.00020345 | 5.0265e-05 | 8.0135e-05 | 0.000114 | 0.00010156 | 0.00017524 | 0.00013061 | 0.000223 | 0 | 0 | 0 | 0 | 0 | 8.7264e-05 | 0.00013204 | 3.0149e-05 | 4.3275e-05 | 9.5196e-05 | 0.00013489 | 0.00013386 | 0 | 0.00019083 | 9.3485e-05 | 8.9205e-05 | 8.8598e-05 | 9.964e-05 | 8.8379e-05
Typical Year | 6361 | 09/23/16 01:00 AM EDT | 9 | 23 | 2 | Weekday | Summer | Off Peak |  | 0.00012313 | 0.00014808 | 0.00013284 | 5.087e-05 | 3.361e-05 | 1.1837e-05 | 3.1108e-05 | 2.7858e-05 | 4.1992e-05 | 5.7121e-05 | 0.00019525 | 5.4359e-05 | 7.0446e-05 | 0.00010557 | 8.9151e-05 | 0.0001341 | 0.00010717 | 0.00018854 | 0 | 0 | 0 | 0 | 0 | 7.9133e-05 | 0.00012842 | 1.4216e-05 | 3.0302e-05 | 8.5386e-05 | 0.00011404 | 0.00010293 | 0 | 0.00015319 | 7.5043e-05 | 7.1086e-05 | 7.2406e-05 | 8.0782e-05 | 7.172e-05
Typical Year | 6362 | 09/23/16 02:00 AM EDT | 9 | 23 | 3 | Weekday | Summer | Off Peak |  | 0.00011932 | 0.00014757 | 0.00013259 | 2.5658e-05 | 3.2558e-05 | 5.9007e-06 | 2.9123e-05 | 2.1784e-05 | 3.8189e-05 | 5.7854e-05 | 0.0001848 | 6.0342e-05 | 6.7627e-05 | 9.9664e-05 | 7.9401e-05 | 9.2187e-05 | 7.069e-05 | 0.00015228 | 0 | 0 | 0 | 0 | 0 | 7.3541e-05 | 0.00012559 | 8.803e-06 | 2.4745e-05 | 8.0234e-05 | 9.2106e-05 | 7.0553e-05 | 0 | 0.00011371 | 5.5704e-05 | 5.2017e-05 | 5.5351e-05 | 6.1152e-05 | 5.4401e-05
Typical Year | 6363 | 09/23/16 03:00 AM EDT | 9 | 23 | 4 | Weekday | Summer | Off Peak |  | 0.00011662 | 0.00014828 | 0.00013175 | 2.0033e-05 | 2.9431e-05 | 4.0536e-06 | 3.3241e-05 | 1.8631e-05 | 3.7731e-05 | 5.92e-05 | 0.00018095 | 6.2315e-05 | 6.6442e-05 | 9.3623e-05 | 7.6498e-05 | 7.5249e-05 | 6.2449e-05 | 0.00014147 | 0 | 0 | 0 | 0 | 0 | 7.3127e-05 | 0.00012369 | 7.0113e-06 | 2.1994e-05 | 7.7151e-05 | 8.5569e-05 | 5.7919e-05 | 0 | 9.9568e-05 | 4.8776e-05 | 4.5093e-05 | 4.9557e-05 | 5.4246e-05 | 4.8316e-05
Typical Year | 6364 | 09/23/16 04:00 AM EDT | 9 | 23 | 5 | Weekday | Summer | Off Peak |  | 0.00011429 | 0.0001456 | 0.00012941 | 1.5227e-05 | 3.0503e-05 | 3.5638e-06 | 3.5406e-05 | 2.1267e-05 | 4.3157e-05 | 6.0553e-05 | 0.0001775 | 6.3323e-05 | 6.6389e-05 | 8.9702e-05 | 7.5421e-05 | 6.9136e-05 | 5.4419e-05 | 0.00013157 | 0 | 0 | 0 | 0 | 0 | 7.1719e-05 | 0.0001213 | 6.7271e-06 | 2.4701e-05 | 7.5653e-05 | 7.9585e-05 | 5.3009e-05 | 0 | 9.192e-05 | 4.503e-05 | 4.1554e-05 | 4.5864e-05 | 5.0207e-05 | 4.4731e-05
Typical Year | 6365 | 09/23/16 05:00 AM EDT | 9 | 23 | 6 | Weekday | Summer | Off Peak |  | 0.00011589 | 0.00014477 | 0.00012994 | 1.6369e-05 | 4.022e-05 | 1.0466e-05 | 3.4406e-05 | 5.7735e-05 | 5.9624e-05 | 0.00013488 | 0.00017604 | 6.0589e-05 | 6.8102e-05 | 9.2755e-05 | 7.8971e-05 | 5.8345e-05 | 3.7637e-05 | 0.00011562 | 0 | 0 | 0 | 0 | 0 | 8.5444e-05 | 0.00012237 | 1.3651e-05 | 6.2341e-05 | 7.8153e-05 | 6.9932e-05 | 4.4161e-05 | 0 | 7.8847e-05 | 3.8626e-05 | 3.5432e-05 | 3.9664e-05 | 4.3424e-05 | 3.8724e-05
Typical Year | 6366 | 09/23/16 06:00 AM EDT | 9 | 23 | 7 | Weekday | Summer | On Peak |  | 0.00012359 | 0.00014512 | 0.00013016 | 3.4018e-05 | 7.0265e-05 | 3.9805e-05 | 4.184e-05 | 0.00012414 | 0.00010087 | 0.00014689 | 0.00017581 | 0.00010408 | 7.0323e-05 | 8.8623e-05 | 8.6553e-05 | 6.3508e-05 | 2.9537e-05 | 9.6634e-05 | 0 | 0 | 0 | 0 | 0 | 0.00010656 | 0.00012792 | 4.2448e-05 | 0.00012426 | 7.936e-05 | 5.8451e-05 | 4.7279e-05 | 0 | 7.4156e-05 | 3.6327e-05 | 3.3969e-05 | 3.5657e-05 | 3.9865e-05 | 3.5473e-05
Typical Year | 6367 | 09/23/16 07:00 AM EDT | 9 | 23 | 8 | Weekday | Summer | On Peak |  | 0.00013087 | 0.00014453 | 0.00012981 | 8.9564e-05 | 0.00010616 | 6.9615e-05 | 5.7624e-05 | 0.00014439 | 0.00014294 | 0.00012003 | 0.00017942 | 0.00014736 | 8.2657e-05 | 0.00010939 | 9.4386e-05 | 6.43e-05 | 3.9041e-05 | 9.6974e-05 | 0 | 0 | 0 | 0 | 0 | 0.00011163 | 0.00013294 | 7.2388e-05 | 0.00014289 | 9.3544e-05 | 5.8656e-05 | 4.8501e-05 | 0 | 7.5256e-05 | 3.6867e-05 | 3.4592e-05 | 3.6085e-05 | 4.0243e-05 | 3.5786e-05
Typical Year | 6368 | 09/23/16 08:00 AM EDT | 9 | 23 | 9 | Weekday | Summer | On Peak |  | 0.00013017 | 0.00014529 | 0.00012982 | 0.00012369 | 0.00018403 | 0.00010901 | 9.813e-05 | 0.00014207 | 0.00013107 | 0.00012721 | 0.0001845 | 0.00021157 | 9.0306e-05 | 0.00011624 | 0.00010511 | 7.2482e-05 | 4.4474e-05 | 9.8046e-05 | 0 | 0 | 0 | 0 | 0 | 9.949e-05 | 0.00013257 | 0.00011508 | 0.00014063 | 0.00010153 | 5.9304e-05 | 5.4704e-05 | 0 | 8.06e-05 | 3.9484e-05 | 3.7392e-05 | 3.7883e-05 | 4.256e-05 | 3.7798e-05
Typical Year | 6369 | 09/23/16 09:00 AM EDT | 9 | 23 | 10 | Weekday | Summer | On Peak |  | 0.00012696 | 0.00014533 | 0.00013035 | 0.00012257 | 0.00019372 | 0.00015218 | 0.00015564 | 0.00011904 | 0.00011527 | 0.00012542 | 0.00019222 | 0.00025527 | 9.2034e-05 | 0.00011386 | 0.0001191 | 7.9498e-05 | 6.0547e-05 | 0.00010621 | 0 | 0 | 0 | 0 | 0 | 9.2616e-05 | 0.00013036 | 0.00015581 | 0.00011921 | 0.0001043 | 6.4243e-05 | 6.0813e-05 | 0 | 8.8548e-05 | 4.3378e-05 | 4.1238e-05 | 4.1476e-05 | 4.6473e-05 | 4.1241e-05
Typical Year | 6370 | 09/23/16 10:00 AM EDT | 9 | 23 | 11 | Weekday | Summer | On Peak |  | 0.00012546 | 0.0001438 | 0.0001315 | 0.00010218 | 0.00016993 | 0.00016328 | 0.00012016 | 9.0878e-05 | 0.00010898 | 0.00010248 | 0.00019517 | 0.00028038 | 9.3942e-05 | 0.00012454 | 0.00012198 | 8.2356e-05 | 5.6698e-05 | 0.00010494 | 0 | 0 | 0 | 0 | 0 | 9.3023e-05 | 0.0001292 | 0.00016266 | 9.2496e-05 | 0.00010923 | 6.3474e-05 | 6.2583e-05 | 0 | 8.9477e-05 | 4.3833e-05 | 4.1776e-05 | 4.1569e-05 | 4.6811e-05 | 4.1532e-05
Typical Year | 6371 | 09/23/16 11:00 AM EDT | 9 | 23 | 12 | Weekday | Summer | On Peak |  | 0.0001258 | 0.00014443 | 0.00012997 | 8.3837e-05 | 0.00016882 | 0.00016309 | 0.00021299 | 8.8439e-05 | 0.00010719 | 0.00012635 | 0.00020065 | 0.00027652 | 9.7964e-05 | 0.0001196 | 0.00011987 | 0.00010708 | 8.0024e-05 | 0.00011758 | 0 | 0 | 0 | 0 | 0 | 9.5838e-05 | 0.00012935 | 0.00016495 | 9.1629e-05 | 0.00010917 | 7.1123e-05 | 8.1809e-05 | 0 | 0.00010956 | 5.3672e-05 | 5.1835e-05 | 4.9495e-05 | 5.6231e-05 | 4.9788e-05
Typical Year | 6372 | 09/23/16 12:00 PM EDT | 9 | 23 | 13 | Weekday | Summer | On Peak |  | 0.00013002 | 0.00014631 | 0.00013324 | 9.8389e-05 | 0.00015738 | 0.00016917 | 0.0002128 | 8.8062e-05 | 0.00010089 | 8.1447e-05 | 0.00020566 | 0.00027303 | 0.00010363 | 0.00011454 | 0.00012052 | 0.00013786 | 9.3185e-05 | 0.00014068 | 0 | 0 | 0 | 0 | 0 | 9.9268e-05 | 0.00013307 | 0.00016937 | 8.8342e-05 | 0.00011041 | 8.5091e-05 | 0.00010464 | 0 | 0.00013646 | 6.6851e-05 | 6.4848e-05 | 6.0843e-05 | 6.9622e-05 | 6.1611e-05
Typical Year | 6373 | 09/23/16 01:00 PM EDT | 9 | 23 | 14 | Weekday | Summer | On Peak |  | 0.00013233 | 0.00014756 | 0.000132 | 0.00011152 | 0.00016452 | 0.00016886 | 0.00023864 | 8.2794e-05 | 9.897e-05 | 9.2812e-05 | 0.00021151 | 0.00027011 | 0.00010403 | 0.00011388 | 0.00012257 | 0.00017378 | 0.0001123 | 0.00016473 | 0 | 0 | 0 | 0 | 0 | 9.6345e-05 | 0.00013475 | 0.00017041 | 8.422e-05 | 0.00011079 | 9.9637e-05 | 0.00013155 | 0 | 0.00016698 | 8.1798e-05 | 7.9754e-05 | 7.3448e-05 | 8.4567e-05 | 7.4782e-05
Typical Year | 6374 | 09/23/16 02:00 PM EDT | 9 | 23 | 15 | Weekday | Summer | On Peak |  | 0.00013247 | 0.00015056 | 0.00013471 | 9.7767e-05 | 0.00014118 | 0.00015316 | 0.00022406 | 7.2478e-05 | 8.1997e-05 | 9.0156e-05 | 0.00021532 | 0.00027353 | 0.00010478 | 0.00012433 | 0.00012475 | 0.00022105 | 0.0001216 | 0.00019476 | 0 | 0 | 0 | 0 | 0 | 9.5925e-05 | 0.00013568 | 0.00015409 | 7.4005e-05 | 0.00011494 | 0.0001178 | 0.00016586 | 0 | 0.00020564 | 0.00010074 | 9.8572e-05 | 8.9286e-05 | 0.00010366 | 9.1634e-05
Typical Year | 6375 | 09/23/16 03:00 PM EDT | 9 | 23 | 16 | Weekday | Summer | On Peak |  | 0.00013471 | 0.00015483 | 0.00013693 | 9.3657e-05 | 0.00013838 | 0.0001411 | 0.00021021 | 6.4666e-05 | 8.6027e-05 | 9.312e-05 | 0.00021886 | 0.00027994 | 0.00011418 | 0.00013403 | 0.00012571 | 0.00025282 | 0.00013767 | 0.00022805 | 0 | 0 | 0 | 0 | 0 | 0.00010025 | 0.00013825 | 0.00014277 | 6.7439e-05 | 0.00012281 | 0.00013794 | 0.0001896 | 0 | 0.00023712 | 0.00011616 | 0.00011345 | 0.00010341 | 0.00011987 | 0.00010599
Typical Year | 6376 | 09/23/16 04:00 PM EDT | 9 | 23 | 17 | Weekday | Summer | On Peak |  | 0.00013975 | 0.00015783 | 0.000135 | 8.2356e-05 | 0.00013222 | 0.00013826 | 0.00022645 | 8.0729e-05 | 9.266e-05 | 0.00011412 | 0.00022123 | 0.00027943 | 0.00012871 | 0.00014272 | 0.00012921 | 0.00032779 | 0.00020116 | 0.00027732 | 0 | 0 | 0 | 0 | 0 | 0.00011807 | 0.00014206 | 0.00014017 | 8.33e-05 | 0.00013333 | 0.00016774 | 0.0002474 | 0 | 0.00030175 | 0.00014782 | 0.00014526 | 0.00013 | 0.00015108 | 0.00013344
Typical Year | 6377 | 09/23/16 05:00 PM EDT | 9 | 23 | 18 | Weekday | Summer | On Peak |  | 0.00014948 | 0.00016021 | 0.00013565 | 9.7442e-05 | 0.00016259 | 0.0001191 | 0.00026867 | 0.00013518 | 0.00011269 | 0.00010629 | 0.00022496 | 0.00027169 | 0.00013988 | 0.00014976 | 0.00012588 | 0.0003729 | 0.00027511 | 0.00032239 | 0 | 0 | 0 | 0 | 0 | 0.00013974 | 0.00014943 | 0.00012691 | 0.00013232 | 0.00014036 | 0.000195 | 0.00028464 | 0 | 0.00034843 | 0.00017069 | 0.00016788 | 0.00015061 | 0.00017407 | 0.00015369
Typical Year | 6378 | 09/23/16 06:00 PM EDT | 9 | 23 | 19 | Weekday | Summer | On Peak |  | 0.00015411 | 0.00015944 | 0.00013696 | 0.00012379 | 0.00015843 | 0.00012542 | 0.00026858 | 0.00013129 | 0.00011436 | 0.00010384 | 0.00022782 | 0.00021975 | 0.00015221 | 0.00014873 | 0.00012377 | 0.00035022 | 0.00026076 | 0.0003202 | 0 | 0 | 0 | 0 | 0 | 0.00015232 | 0.00015276 | 0.00013216 | 0.0001288 | 0.0001456 | 0.00019368 | 0.00026749 | 0 | 0.00033395 | 0.00016359 | 0.00016025 | 0.00014584 | 0.00016785 | 0.00014829
Typical Year | 6379 | 09/23/16 07:00 PM EDT | 9 | 23 | 20 | Weekday | Summer | On Peak |  | 0.00015359 | 0.00015825 | 0.00013426 | 0.00014225 | 0.00013976 | 0.00013556 | 0.0001968 | 0.00013802 | 0.00011779 | 0.00011038 | 0.00022318 | 0.00017651 | 0.00017063 | 0.00015287 | 0.00013116 | 0.00029418 | 0.00022777 | 0.00027963 | 0 | 0 | 0 | 0 | 0 | 0.00016235 | 0.00015185 | 0.0001376 | 0.00013535 | 0.00015728 | 0.00016914 | 0.0002253 | 0 | 0.00028502 | 0.00013963 | 0.00013645 | 0.00012535 | 0.00014375 | 0.00012704
Typical Year | 6380 | 09/23/16 08:00 PM EDT | 9 | 23 | 21 | Weekday | Summer | On Peak |  | 0.00014838 | 0.00015799 | 0.0001333 | 0.00018868 | 0.00013217 | 0.00014018 | 0.00017099 | 0.00014687 | 0.00013556 | 0.00010279 | 0.00021804 | 0.00010592 | 0.00018128 | 0.00016379 | 0.00013287 | 0.00024232 | 0.00018612 | 0.0002323 | 0 | 0 | 0 | 0 | 0 | 0.00015713 | 0.00014799 | 0.00014035 | 0.00014371 | 0.00016629 | 0.00014051 | 0.00018548 | 0 | 0.00023544 | 0.00011534 | 0.00011263 | 0.00010371 | 0.00011888 | 0.00010507
Typical Year | 6381 | 09/23/16 09:00 PM EDT | 9 | 23 | 22 | Weekday | Summer | On Peak |  | 0.00014363 | 0.00015314 | 0.00013238 | 0.00022124 | 0.00011929 | 0.00012078 | 0.00020682 | 0.00013398 | 0.00013586 | 8.7056e-05 | 0.00021648 | 6.476e-05 | 0.0001754 | 0.00017322 | 0.0001347 | 0.00021926 | 0.0001584 | 0.00020086 | 0 | 0 | 0 | 0 | 0 | 0.00013958 | 0.00014372 | 0.00012302 | 0.00013134 | 0.00016684 | 0.0001215 | 0.00016713 | 0 | 0.00020896 | 0.00010236 | 0.00010022 | 9.1298e-05 | 0.00010514 | 9.2897e-05
Typical Year | 6382 | 09/23/16 10:00 PM EDT | 9 | 23 | 23 | Weekday | Summer | Off Peak |  | 0.00013592 | 0.00014872 | 0.0001326 | 0.0002033 | 8.9454e-05 | 0.00010086 | 0.00021985 | 9.6918e-05 | 0.00010606 | 7.8202e-05 | 0.00021687 | 5.5957e-05 | 0.00015105 | 0.00017078 | 0.0001335 | 0.00020477 | 0.00013504 | 0.00020365 | 0 | 0 | 0 | 0 | 0 | 0.00012142 | 0.00013756 | 0.00010317 | 9.6299e-05 | 0.00015403 | 0.00012318 | 0.0001552 | 0 | 0.00020051 | 9.8225e-05 | 9.5442e-05 | 8.8981e-05 | 0.00010206 | 9.0293e-05
Typical Year | 6383 | 09/23/16 11:00 PM EDT | 9 | 23 | 24 | Weekday | Summer | Off Peak |  | 0.00012888 | 0.00014682 | 0.00013115 | 0.00014844 | 5.407e-05 | 6.5893e-05 | 0.00011495 | 6.1986e-05 | 7.9595e-05 | 6.6205e-05 | 0.00021359 | 5.4839e-05 | 0.00011331 | 0.00015124 | 0.00012899 | 0.00016628 | 0.00011371 | 0.00019918 | 0 | 0 | 0 | 0 | 0 | 9.9894e-05 | 0.00013207 | 6.6238e-05 | 6.3148e-05 | 0.00012857 | 0.00012048 | 0.00012631 | 0 | 0.00017582 | 8.6131e-05 | 8.25e-05 | 8.0756e-05 | 9.1343e-05 | 8.0983e-05
Typical Year | 6384 | 09/24/16 12:00 AM EDT | 9 | 24 | 1 | Weekend | Summer | Off Peak |  | 0.00012341 | 0.00014274 | 0.00013236 | 0.0001137 | 4.6781e-05 | 4.1286e-05 | 7.8285e-05 | 4.936e-05 | 6.0669e-05 | 6.3392e-05 | 0.0002069 | 6.4046e-05 | 8.9169e-05 | 0.00012841 | 0.00011514 | 0.00013416 | 9.1687e-05 | 0.00018238 | 0 | 0 | 0 | 0 | 0 | 8.3219e-05 | 0.00012769 | 4.2771e-05 | 5.0768e-05 | 0.00010684 | 0.00011032 | 0.0001019 | 0 | 0.00015004 | 7.3503e-05 | 6.9672e-05 | 7.0547e-05 | 7.9099e-05 | 7.0233e-05
Typical Year | 6385 | 09/24/16 01:00 AM EDT | 9 | 24 | 2 | Weekend | Summer | Off Peak |  | 0.00011897 | 0.00014093 | 0.00013163 | 6.3772e-05 | 3.6286e-05 | 2.1325e-05 | 5.6011e-05 | 3.537e-05 | 4.687e-05 | 5.7812e-05 | 0.00020244 | 6.7805e-05 | 7.6176e-05 | 0.00011044 | 9.97e-05 | 0.00010529 | 8.5396e-05 | 0.00016781 | 0 | 0 | 0 | 0 | 0 | 7.5019e-05 | 0.00012415 | 2.3549e-05 | 3.7279e-05 | 9.1772e-05 | 0.0001015 | 8.0905e-05 | 0 | 0.00012782 | 6.2617e-05 | 5.8698e-05 | 6.1799e-05 | 6.837e-05 | 6.0787e-05
Typical Year | 6386 | 09/24/16 02:00 AM EDT | 9 | 24 | 3 | Weekend | Summer | Off Peak |  | 0.00011432 | 0.00014067 | 0.00013002 | 3.2697e-05 | 3.1671e-05 | 1.1101e-05 | 3.5537e-05 | 2.6016e-05 | 3.9715e-05 | 6.1517e-05 | 0.00019886 | 7.3835e-05 | 7.0713e-05 | 0.00010551 | 9.2682e-05 | 7.9533e-05 | 7.6072e-05 | 0.00015373 | 0 | 0 | 0 | 0 | 0 | 7.076e-05 | 0.0001206 | 1.352e-05 | 2.8802e-05 | 8.6179e-05 | 9.2989e-05 | 6.1912e-05 | 0 | 0.00010738 | 5.2605e-05 | 4.8621e-05 | 5.3645e-05 | 5.8491e-05 | 5.209e-05
Typical Year | 6387 | 09/24/16 03:00 AM EDT | 9 | 24 | 4 | Weekend | Summer | Off Peak |  | 0.00011155 | 0.00013912 | 0.00012884 | 2.3507e-05 | 2.9975e-05 | 7.7591e-06 | 3.0958e-05 | 2.4412e-05 | 4.014e-05 | 5.9055e-05 | 0.00019405 | 7.6988e-05 | 6.8405e-05 | 9.8666e-05 | 8.8302e-05 | 5.9856e-05 | 6.6865e-05 | 0.000141 | 0 | 0 | 0 | 0 | 0 | 6.8362e-05 | 0.00011824 | 1.0284e-05 | 2.7254e-05 | 8.2008e-05 | 8.5287e-05 | 4.726e-05 | 0 | 9.0906e-05 | 4.4533e-05 | 4.0565e-05 | 4.6878e-05 | 5.0428e-05 | 4.4984e-05
Typical Year | 6388 | 09/24/16 04:00 AM EDT | 9 | 24 | 5 | Weekend | Summer | Off Peak |  | 0.00010746 | 0.00013698 | 0.00012634 | 1.6755e-05 | 2.9736e-05 | 4.9425e-06 | 3.2305e-05 | 2.1979e-05 | 4.0174e-05 | 5.4664e-05 | 0.00018796 | 8.0227e-05 | 6.6735e-05 | 9.3576e-05 | 8.1779e-05 | 4.8697e-05 | 5.5249e-05 | 0.0001212 | 0 | 0 | 0 | 0 | 0 | 6.6424e-05 | 0.00011467 | 7.8004e-06 | 2.4834e-05 | 7.8298e-05 | 7.3312e-05 | 3.8507e-05 | 0 | 7.6457e-05 | 3.7455e-05 | 3.3964e-05 | 3.9772e-05 | 4.2653e-05 | 3.8069e-05
Typical Year | 6389 | 09/24/16 05:00 AM EDT | 9 | 24 | 6 | Weekend | Summer | Off Peak |  | 0.00010718 | 0.00013494 | 0.00012633 | 1.4714e-05 | 3.4486e-05 | 4.9463e-06 | 3.5314e-05 | 3.5613e-05 | 4.4295e-05 | 7.0334e-05 | 0.00018262 | 7.6895e-05 | 6.729e-05 | 9.0358e-05 | 8.0347e-05 | 3.5199e-05 | 3.9248e-05 | 9.4739e-05 | 0 | 0 | 0 | 0 | 0 | 7.165e-05 | 0.00011413 | 8.2898e-06 | 3.8093e-05 | 7.7252e-05 | 5.7305e-05 | 2.7787e-05 | 0 | 5.7922e-05 | 2.8375e-05 | 2.5549e-05 | 3.0507e-05 | 3.2601e-05 | 2.9122e-05
Typical Year | 6390 | 09/24/16 06:00 AM EDT | 9 | 24 | 7 | Weekend | Summer | Off Peak |  | 0.00010957 | 0.0001331 | 0.00012481 | 2.0933e-05 | 6.7823e-05 | 2.1296e-05 | 3.8953e-05 | 5.8704e-05 | 5.464e-05 | 4.8584e-05 | 0.00017775 | 0.00011765 | 6.8842e-05 | 8.3215e-05 | 8.5216e-05 | 3.568e-05 | 2.8758e-05 | 6.371e-05 | 0 | 0 | 0 | 0 | 0 | 7.9974e-05 | 0.00011534 | 2.5732e-05 | 5.7902e-05 | 7.664e-05 | 3.8536e-05 | 2.7404e-05 | 0 | 4.5891e-05 | 2.2481e-05 | 2.0867e-05 | 2.2641e-05 | 2.4873e-05 | 2.2143e-05
Typical Year | 6391 | 09/24/16 07:00 AM EDT | 9 | 24 | 8 | Weekend | Summer | Off Peak |  | 0.00011544 | 0.00013227 | 0.00012686 | 4.8685e-05 | 0.00010331 | 7.3024e-05 | 5.6081e-05 | 7.286e-05 | 7.0629e-05 | 5.8279e-05 | 0.00017715 | 0.00014953 | 8.0555e-05 | 9.8653e-05 | 9.4267e-05 | 2.7924e-05 | 2.9249e-05 | 4.9693e-05 | 0 | 0 | 0 | 0 | 0 | 9.6851e-05 | 0.00011963 | 7.5129e-05 | 7.1892e-05 | 8.904e-05 | 3.0058e-05 | 2.1913e-05 | 0 | 3.6223e-05 | 1.7745e-05 | 1.6546e-05 | 1.7824e-05 | 1.9495e-05 | 1.734e-05
Typical Year | 6392 | 09/24/16 08:00 AM EDT | 9 | 24 | 9 | Weekend | Summer | Off Peak |  | 0.00011983 | 0.00013479 | 0.00012522 | 8.9958e-05 | 0.00016585 | 0.00010808 | 9.5971e-05 | 0.00011676 | 9.1089e-05 | 0.00010266 | 0.00017788 | 0.00022159 | 9.3467e-05 | 0.00011619 | 0.00010171 | 2.8119e-05 | 2.6934e-05 | 3.2892e-05 | 0 | 0 | 0 | 0 | 0 | 0.00010448 | 0.00012294 | 0.00011265 | 0.0001146 | 0.00010239 | 1.9895e-05 | 2.1892e-05 | 0 | 2.9857e-05 | 1.4626e-05 | 1.411e-05 | 1.3627e-05 | 1.5331e-05 | 1.3571e-05
Typical Year | 6393 | 09/24/16 09:00 AM EDT | 9 | 24 | 10 | Weekend | Summer | Off Peak |  | 0.00012175 | 0.00013615 | 0.00012556 | 0.00011927 | 0.00022686 | 0.00014197 | 0.00014106 | 0.0001377 | 0.00012641 | 0.00016267 | 0.00017261 | 0.00026831 | 0.0001042 | 0.00012438 | 0.00011853 | 1.4995e-05 | 1.5124e-05 | 6.1099e-06 | 0 | 0 | 0 | 0 | 0 | 0.000106 | 0.00012457 | 0.00014916 | 0.00013857 | 0.00011348 | 3.6957e-06 | 1.1727e-05 | 0 | 1.1645e-05 | 5.7045e-06 | 5.9106e-06 | 4.4395e-06 | 5.3344e-06 | 4.6617e-06
Typical Year | 6394 | 09/24/16 10:00 AM EDT | 9 | 24 | 11 | Weekend | Summer | Off Peak |  | 0.00012296 | 0.00013722 | 0.00012714 | 0.00015369 | 0.00023656 | 0.00018296 | 0.00012999 | 0.00014509 | 0.0001481 | 0.00020452 | 0.00017198 | 0.00029227 | 0.00010986 | 0.00013332 | 0.00012867 | 8.4352e-06 | 4.6342e-06 | -7.947e-06 | 0 | 0 | 0 | 0 | 0 | 0.0001082 | 0.0001258 | 0.00018606 | 0.00014872 | 0.00012106 | -4.8069e-06 | 6.3288e-06 | 0 | 2.0352e-06 | 9.9702e-07 | 1.5534e-06 | -4.196e-07 | 1.2237e-07 | 2.4333e-08
Typical Year | 6395 | 09/24/16 11:00 AM EDT | 9 | 24 | 12 | Weekend | Summer | Off Peak |  | 0.00012424 | 0.0001361 | 0.00012507 | 0.0001371 | 0.00023569 | 0.00022095 | 0.00014748 | 0.0001398 | 0.00015238 | 0.00015448 | 0.0001698 | 0.00029601 | 0.00010972 | 0.00013376 | 0.00012971 | 4.1004e-06 | -7.531e-06 | -2.7363e-05 | 0 | 0 | 0 | 0 | 0 | 0.00011095 | 0.00012627 | 0.00022018 | 0.00014132 | 0.00012134 | -1.6551e-05 | 2.3997e-06 | 0 | -8.4298e-06 | -4.1296e-06 | -2.965e-06 | -6.2642e-06 | -5.9011e-06 | -5.3639e-06
Typical Year | 6396 | 09/24/16 12:00 PM EDT | 9 | 24 | 13 | Weekend | Summer | Off Peak |  | 0.00012696 | 0.00013658 | 0.00012911 | 0.0001467 | 0.00022467 | 0.00022621 | 0.00016951 | 0.00012833 | 0.0001343 | 0.0001402 | 0.00017316 | 0.00029893 | 0.00011208 | 0.00013354 | 0.00012408 | 1.6699e-05 | -9.0396e-06 | -2.2784e-05 | 0 | 0 | 0 | 0 | 0 | 0.00011482 | 0.00012879 | 0.00022452 | 0.00012933 | 0.00012132 | -1.3781e-05 | 1.1269e-05 | 0 | 3.614e-07 | 1.7704e-07 | 1.4182e-06 | -2.9817e-06 | -1.7074e-06 | -1.6738e-06
Typical Year | 6397 | 09/24/16 01:00 PM EDT | 9 | 24 | 14 | Weekend | Summer | Off Peak |  | 0.00012913 | 0.00013803 | 0.00012795 | 0.00016919 | 0.00021518 | 0.00021622 | 0.0001706 | 0.0001222 | 0.00012993 | 0.00011449 | 0.00017376 | 0.0002994 | 0.0001168 | 0.00013418 | 0.00012192 | 1.8732e-05 | -1.9754e-05 | -2.963e-05 | 0 | 0 | 0 | 0 | 0 | 0.00011347 | 0.00013041 | 0.00021488 | 0.00012215 | 0.00012339 | -1.7922e-05 | 1.1976e-05 | 0 | -1.6626e-06 | -8.1447e-07 | 6.6607e-07 | -4.5672e-06 | -3.0316e-06 | -2.8655e-06
Typical Year | 6398 | 09/24/16 02:00 PM EDT | 9 | 24 | 15 | Weekend | Summer | Off Peak |  | 0.00012779 | 0.00013884 | 0.00012973 | 0.00015612 | 0.00019242 | 0.00019476 | 0.00016223 | 0.00010975 | 0.00011464 | 0.00010937 | 0.00017571 | 0.00030544 | 0.00011807 | 0.00013456 | 0.00012074 | 2.3033e-05 | -4.5203e-05 | -3.4066e-05 | 0 | 0 | 0 | 0 | 0 | 0.0001131 | 0.00012982 | 0.00019367 | 0.00010998 | 0.0001239 | -2.0605e-05 | 1.328e-05 | 0 | -2.3013e-06 | -1.1274e-06 | 4.1861e-07 | -5.4819e-06 | -3.3582e-06 | -3.138e-06
Typical Year | 6399 | 09/24/16 03:00 PM EDT | 9 | 24 | 16 | Weekend | Summer | Off Peak |  | 0.00012711 | 0.00014232 | 0.00013016 | 0.00013415 | 0.00017657 | 0.00018244 | 0.0001519 | 0.00010257 | 0.00011023 | 0.000114 | 0.00017842 | 0.00030605 | 0.00012163 | 0.00013285 | 0.00012375 | 3.7158e-05 | -6.0644e-05 | -2.6109e-05 | 0 | 0 | 0 | 0 | 0 | 0.00011347 | 0.00012996 | 0.0001811 | 0.00010363 | 0.00012566 | -1.5792e-05 | 2.2272e-05 | 0 | 7.8645e-06 | 3.8527e-06 | 5.2513e-06 | -1.3986e-06 | 1.9022e-06 | 1.5384e-06
Typical Year | 6400 | 09/24/16 04:00 PM EDT | 9 | 24 | 17 | Weekend | Summer | Off Peak |  | 0.0001283 | 0.00014369 | 0.0001293 | 0.00010336 | 0.00015932 | 0.00018671 | 0.00018171 | 0.00011008 | 0.00011245 | 0.00011308 | 0.00018118 | 0.00029235 | 0.00012749 | 0.00014152 | 0.00012206 | 5.5614e-05 | -5.3792e-05 | -2.5321e-05 | 0 | 0 | 0 | 0 | 0 | 0.00011627 | 0.00013091 | 0.00018424 | 0.00011038 | 0.00013097 | -1.5316e-05 | 3.5893e-05 | 0 | 1.9005e-05 | 9.3103e-06 | 1.1143e-05 | 2.1344e-06 | 6.6658e-06 | 5.6723e-06
Typical Year | 6401 | 09/24/16 05:00 PM EDT | 9 | 24 | 18 | Weekend | Summer | Off Peak |  | 0.00013402 | 0.00014409 | 0.00012927 | 9.0907e-05 | 0.00016705 | 0.00015671 | 0.00020331 | 0.00014219 | 0.00011087 | 0.00010359 | 0.00018005 | 0.00027389 | 0.0001328 | 0.00015316 | 0.00012008 | 4.3016e-05 | -4.141e-05 | -3.0589e-05 | 0 | 0 | 0 | 0 | 0 | 0.00013408 | 0.00013504 | 0.00015887 | 0.00013831 | 0.00013691 | -1.8502e-05 | 2.7775e-05 | 0 | 1.0552e-05 | 5.1693e-06 | 7.046e-06 | -1.083e-06 | 2.4149e-06 | 1.904e-06
Typical Year | 6402 | 09/24/16 06:00 PM EDT | 9 | 24 | 19 | Weekend | Summer | Off Peak |  | 0.00013788 | 0.00014308 | 0.00013052 | 0.00011083 | 0.00015976 | 0.00016303 | 0.00018608 | 0.00013882 | 0.00011798 | 0.00011285 | 0.00018007 | 0.00022325 | 0.00014185 | 0.00015467 | 0.00011558 | 5.494e-05 | -1.4675e-05 | -1.7492e-05 | 0 | 0 | 0 | 0 | 0 | 0.00014154 | 0.00013777 | 0.00016339 | 0.00013622 | 0.00014091 | -1.058e-05 | 3.8118e-05 | 0 | 2.3736e-05 | 1.1628e-05 | 1.345e-05 | 4.8175e-06 | 8.8656e-06 | 7.5762e-06
Typical Year | 6403 | 09/24/16 07:00 PM EDT | 9 | 24 | 20 | Weekend | Summer | Off Peak |  | 0.00013803 | 0.00014196 | 0.00012969 | 0.00015687 | 0.00013886 | 0.00015887 | 0.00016688 | 0.00014297 | 0.0001493 | 0.0001128 | 0.00017905 | 0.00018225 | 0.000159 | 0.00014914 | 0.00011464 | 4.9194e-05 | 1.5226e-05 | -6.682e-06 | 0 | 0 | 0 | 0 | 0 | 0.00015387 | 0.00013759 | 0.00015739 | 0.00014154 | 0.00014725 | -4.0417e-06 | 3.6094e-05 | 0 | 2.6209e-05 | 1.2839e-05 | 1.4336e-05 | 7.1656e-06 | 1.0476e-05 | 9.0137e-06
Typical Year | 6404 | 09/24/16 08:00 PM EDT | 9 | 24 | 21 | Weekend | Summer | Off Peak |  | 0.00013459 | 0.00014121 | 0.0001286 | 0.00020821 | 0.00013742 | 0.00015104 | 0.00014131 | 0.00013223 | 0.00014148 | 9.7904e-05 | 0.00017583 | 0.00011248 | 0.00017048 | 0.00015508 | 0.00011538 | 6.6784e-05 | 3.1359e-05 | 6.2263e-06 | 0 | 0 | 0 | 0 | 0 | 0.0001485 | 0.00013488 | 0.00014961 | 0.0001307 | 0.00015487 | 3.7661e-06 | 4.9739e-05 | 0 | 4.1949e-05 | 2.055e-05 | 2.2037e-05 | 1.3767e-05 | 1.8147e-05 | 1.5767e-05
Typical Year | 6405 | 09/24/16 09:00 PM EDT | 9 | 24 | 22 | Weekend | Summer | Off Peak |  | 0.00013201 | 0.00013783 | 0.000127 | 0.00021479 | 0.0001104 | 0.00013443 | 0.0001705 | 0.00011345 | 0.00011505 | 9.5141e-05 | 0.00017652 | 7.4158e-05 | 0.00017316 | 0.00016669 | 0.00011562 | 8.3993e-05 | 3.9822e-05 | 1.3105e-05 | 0 | 0 | 0 | 0 | 0 | 0.00013448 | 0.00013231 | 0.00013338 | 0.00011246 | 0.00015996 | 7.9268e-06 | 6.2582e-05 | 0 | 5.4773e-05 | 2.6832e-05 | 2.8486e-05 | 1.8635e-05 | 2.4142e-05 | 2.1023e-05
Typical Year | 6406 | 09/24/16 10:00 PM EDT | 9 | 24 | 23 | Weekend | Summer | Off Peak |  | 0.00012493 | 0.00013512 | 0.00012594 | 0.00019437 | 8.106e-05 | 0.00011577 | 0.00016958 | 8.803e-05 | 9.2743e-05 | 7.8863e-05 | 0.00017716 | 6.6284e-05 | 0.00015162 | 0.00016355 | 0.00011051 | 8.5895e-05 | 3.945e-05 | 2.4161e-05 | 0 | 0 | 0 | 0 | 0 | 0.00011697 | 0.00012671 | 0.00011431 | 8.7739e-05 | 0.00014753 | 1.4614e-05 | 6.3911e-05 | 0 | 6.0009e-05 | 2.9397e-05 | 3.0631e-05 | 2.1706e-05 | 2.7357e-05 | 2.392e-05
Typical Year | 6407 | 09/24/16 11:00 PM EDT | 9 | 24 | 24 | Weekend | Summer | Off Peak |  | 0.00011879 | 0.0001344 | 0.00012522 | 0.00014427 | 5.1259e-05 | 7.2724e-05 | 0.00010406 | 5.9834e-05 | 7.5626e-05 | 7.1042e-05 | 0.00017159 | 6.4892e-05 | 0.00011679 | 0.00014925 | 0.00010434 | 4.4142e-05 | 1.5012e-05 | 4.641e-06 | 0 | 0 | 0 | 0 | 0 | 9.8517e-05 | 0.00012214 | 7.1764e-05 | 6.131e-05 | 0.00012486 | 2.8072e-06 | 3.248e-05 | 0 | 2.7611e-05 | 1.3526e-05 | 1.4439e-05 | 9.1058e-06 | 1.2066e-05 | 1.0499e-05
Typical Year | 6408 | 09/25/16 12:00 AM EDT | 9 | 25 | 1 | Weekend | Summer | Off Peak |  | 0.00011248 | 0.00012895 | 0.00012608 | 0.00011541 | 4.4111e-05 | 4.1942e-05 | 6.9513e-05 | 5.1232e-05 | 6.3378e-05 | 6.5696e-05 | 0.00016551 | 6.3408e-05 | 9.2658e-05 | 0.00012741 | 9.803e-05 | 1.0693e-05 | -1.0172e-05 | -1.2703e-05 | 0 | 0 | 0 | 0 | 0 | 8.3219e-05 | 0.00011689 | 4.2885e-05 | 5.2708e-05 | 0.0001049 | -7.6834e-06 | 6.913e-06 | 0 | 7.0312e-07 | 3.4444e-07 | 1.0239e-06 | -1.5352e-06 | -6.6925e-07 | -6.7703e-07
Typical Year | 6409 | 09/25/16 01:00 AM EDT | 9 | 25 | 2 | Weekend | Summer | Off Peak |  | 0.00010837 | 0.0001279 | 0.00012554 | 6.4893e-05 | 3.7411e-05 | 1.953e-05 | 4.0592e-05 | 3.7176e-05 | 4.944e-05 | 6.0123e-05 | 0.00016361 | 6.4939e-05 | 7.7104e-05 | 0.00010747 | 9.3727e-05 | -8.2973e-06 | -2.5258e-06 | -1.516e-05 | 0 | 0 | 0 | 0 | 0 | 7.5019e-05 | 0.00011374 | 2.1627e-05 | 3.9154e-05 | 9.0109e-05 | -9.1699e-06 | -6.0848e-06 | 0 | -1.0573e-05 | -5.1795e-06 | -4.7548e-06 | -5.2603e-06 | -5.8261e-06 | -5.1975e-06
Typical Year | 6410 | 09/25/16 02:00 AM EDT | 9 | 25 | 3 | Weekend | Summer | Off Peak |  | 0.00010405 | 0.00012834 | 0.00012412 | 3.3123e-05 | 3.258e-05 | 8.395e-06 | 3.5612e-05 | 2.7721e-05 | 4.2158e-05 | 6.3769e-05 | 0.00016137 | 6.8683e-05 | 7.043e-05 | 0.00010341 | 9.2079e-05 | -2.2912e-05 | 4.408e-06 | -1.6828e-05 | 0 | 0 | 0 | 0 | 0 | 7.076e-05 | 0.00011056 | 1.1197e-05 | 3.0578e-05 | 8.5249e-05 | -1.0179e-05 | -1.6015e-05 | 0 | -1.9109e-05 | -9.361e-06 | -9.1328e-06 | -8.0486e-06 | -9.728e-06 | -8.6184e-06
Typical Year | 6411 | 09/25/16 03:00 AM EDT | 9 | 25 | 4 | Weekend | Summer | Off Peak |  | 0.00010149 | 0.00012734 | 0.00012306 | 2.3073e-05 | 3.0821e-05 | 7.0867e-06 | 3.001e-05 | 2.5971e-05 | 4.2476e-05 | 6.1387e-05 | 0.00015788 | 6.9078e-05 | 6.8547e-05 | 0.00010066 | 8.8341e-05 | -3.2677e-05 | 1.0366e-05 | -1.8123e-05 | 0 | 0 | 0 | 0 | 0 | 6.8362e-05 | 0.00010845 | 9.7325e-06 | 2.8898e-05 | 8.2728e-05 | -1.0962e-05 | -2.2558e-05 | 0 | -2.4807e-05 | -1.2152e-05 | -1.2037e-05 | -9.9276e-06 | -1.2366e-05 | -1.0935e-05
Typical Year | 6412 | 09/25/16 04:00 AM EDT | 9 | 25 | 5 | Weekend | Summer | Off Peak |  | 9.7493e-05 | 0.00012563 | 0.00012061 | 1.5659e-05 | 2.9315e-05 | 5.0593e-06 | 2.9484e-05 | 2.3406e-05 | 4.2519e-05 | 5.7212e-05 | 0.00015161 | 6.8992e-05 | 6.6929e-05 | 9.7456e-05 | 8.1392e-05 | -4.0119e-05 | 4.0066e-06 | -3.0562e-05 | 0 | 0 | 0 | 0 | 0 | 6.6424e-05 | 0.00010502 | 7.7907e-06 | 2.6375e-05 | 7.9568e-05 | -1.8486e-05 | -2.8299e-05 | 0 | -3.4078e-05 | -1.6694e-05 | -1.628e-05 | -1.4446e-05 | -1.7346e-05 | -1.5365e-05
Typical Year | 6413 | 09/25/16 05:00 AM EDT | 9 | 25 | 6 | Weekend | Summer | Off Peak |  | 9.7246e-05 | 0.00012394 | 0.00012061 | 1.4982e-05 | 3.5649e-05 | 3.9678e-06 | 2.9563e-05 | 3.7087e-05 | 4.6608e-05 | 7.2897e-05 | 0.00014969 | 6.1944e-05 | 6.6525e-05 | 9.3723e-05 | 7.8149e-05 | -4.4891e-05 | 1.0789e-06 | -3.9261e-05 | 0 | 0 | 0 | 0 | 0 | 7.165e-05 | 0.00010457 | 7.3619e-06 | 3.9674e-05 | 7.7542e-05 | -2.3748e-05 | -3.19e-05 | 0 | -4.0232e-05 | -1.9709e-05 | -1.9064e-05 | -1.7499e-05 | -2.0707e-05 | -1.836e-05
Typical Year | 6414 | 09/25/16 06:00 AM EDT | 9 | 25 | 7 | Weekend | Summer | Off Peak |  | 9.961e-05 | 0.00012237 | 0.00011908 | 1.931e-05 | 5.7809e-05 | 2.3389e-05 | 3.9299e-05 | 6.0743e-05 | 5.6736e-05 | 5.2174e-05 | 0.000149 | 9.8634e-05 | 6.7088e-05 | 8.3275e-05 | 8.1931e-05 | -3.3918e-05 | 6.9775e-06 | -4.9941e-05 | 0 | 0 | 0 | 0 | 0 | 7.9974e-05 | 0.0001058 | 2.6749e-05 | 6.0034e-05 | 7.5175e-05 | -3.0208e-05 | -2.3677e-05 | 0 | -3.7721e-05 | -1.8479e-05 | -1.7097e-05 | -1.8133e-05 | -2.0635e-05 | -1.8406e-05
Typical Year | 6415 | 09/25/16 07:00 AM EDT | 9 | 25 | 8 | Weekend | Summer | Off Peak |  | 0.00010535 | 0.00012169 | 0.00012104 | 4.6117e-05 | 9.5074e-05 | 5.3816e-05 | 4.1621e-05 | 7.4997e-05 | 7.3178e-05 | 6.1982e-05 | 0.0001495 | 0.00012576 | 8.2186e-05 | 9.0215e-05 | 8.9975e-05 | -4.3797e-05 | 5.4934e-06 | -6.5563e-05 | 0 | 0 | 0 | 0 | 0 | 9.6851e-05 | 0.00011001 | 5.6983e-05 | 7.4142e-05 | 8.628e-05 | -3.9656e-05 | -3.0816e-05 | 0 | -4.9308e-05 | -2.4155e-05 | -2.2356e-05 | -2.3758e-05 | -2.695e-05 | -2.4035e-05
Typical Year | 6416 | 09/25/16 08:00 AM EDT | 9 | 25 | 9 | Weekend | Summer | Off Peak |  | 0.00010977 | 0.0001245 | 0.00011942 | 8.9987e-05 | 0.0001664 | 9.4395e-05 | 7.3698e-05 | 0.00011891 | 9.4184e-05 | 0.00010622 | 0.00015275 | 0.00019393 | 9.822e-05 | 0.00011305 | 0.00010384 | -3.9539e-05 | 8.5536e-06 | -7.0316e-05 | 0 | 0 | 0 | 0 | 0 | 0.00010448 | 0.00011339 | 9.994e-05 | 0.00011688 | 0.00010409 | -4.2532e-05 | -2.7571e-05 | 0 | -4.8521e-05 | -2.377e-05 | -2.1653e-05 | -2.4139e-05 | -2.7066e-05 | -2.4185e-05
Typical Year | 6417 | 09/25/16 09:00 AM EDT | 9 | 25 | 10 | Weekend | Summer | Off Peak |  | 0.00011173 | 0.0001261 | 0.00011978 | 0.00013228 | 0.00024599 | 0.0001506 | 0.00012963 | 0.0001398 | 0.00012887 | 0.00016653 | 0.00015532 | 0.0002376 | 0.00011044 | 0.0001206 | 0.00012916 | -3.9401e-05 | 1.6337e-05 | -7.0921e-05 | 0 | 0 | 0 | 0 | 0 | 0.000106 | 0.00011509 | 0.00015812 | 0.0001408 | 0.00011733 | -4.2898e-05 | -2.6935e-05 | 0 | -4.8243e-05 | -2.3633e-05 | -2.1423e-05 | -2.4096e-05 | -2.7101e-05 | -2.4237e-05
Typical Year | 6418 | 09/25/16 10:00 AM EDT | 9 | 25 | 11 | Weekend | Summer | Off Peak |  | 0.00011298 | 0.00012733 | 0.00012139 | 0.00015454 | 0.00025211 | 0.00020596 | 0.00014566 | 0.00014693 | 0.00015086 | 0.00020817 | 0.00015676 | 0.00025951 | 0.00011466 | 0.00013555 | 0.00013821 | -4.387e-05 | 8.6866e-06 | -8.0143e-05 | 0 | 0 | 0 | 0 | 0 | 0.0001082 | 0.00011638 | 0.00020822 | 0.00015071 | 0.00012594 | -4.8476e-05 | -3.0647e-05 | 0 | -5.4683e-05 | -2.6788e-05 | -2.4358e-05 | -2.7329e-05 | -3.0568e-05 | -2.732e-05
Typical Year | 6419 | 09/25/16 11:00 AM EDT | 9 | 25 | 12 | Weekend | Summer | Off Peak |  | 0.00011439 | 0.00012641 | 0.00011938 | 0.0001606 | 0.00026619 | 0.00024558 | 0.00016715 | 0.00014188 | 0.00015526 | 0.00015811 | 0.00015931 | 0.00026224 | 0.00011563 | 0.00013836 | 0.00013544 | -3.8692e-05 | 1.1254e-05 | -8.8406e-05 | 0 | 0 | 0 | 0 | 0 | 0.00011095 | 0.00011697 | 0.00024518 | 0.00014352 | 0.00012679 | -5.3474e-05 | -2.6781e-05 | 0 | -5.4728e-05 | -2.681e-05 | -2.39e-05 | -2.8435e-05 | -3.134e-05 | -2.8071e-05
Typical Year | 6420 | 09/25/16 12:00 PM EDT | 9 | 25 | 13 | Weekend | Summer | Off Peak |  | 0.0001173 | 0.00012711 | 0.00012353 | 0.0001598 | 0.00025234 | 0.00027025 | 0.00016907 | 0.00013029 | 0.00013707 | 0.00014344 | 0.00016052 | 0.00026544 | 0.00012291 | 0.00013417 | 0.0001264 | -3.2493e-05 | -2.9384e-06 | -8.8881e-05 | 0 | 0 | 0 | 0 | 0 | 0.00011482 | 0.00011969 | 0.00026595 | 0.00013141 | 0.00012722 | -5.3761e-05 | -2.3348e-05 | 0 | -5.2174e-05 | -2.5559e-05 | -2.2611e-05 | -2.7791e-05 | -3.0098e-05 | -2.6967e-05
Typical Year | 6421 | 09/25/16 01:00 PM EDT | 9 | 25 | 14 | Weekend | Summer | Off Peak |  | 0.00011973 | 0.00012882 | 0.00012253 | 0.00016903 | 0.00025374 | 0.0002696 | 0.00016691 | 0.00012406 | 0.00013265 | 0.00011708 | 0.0001623 | 0.00026703 | 0.00013178 | 0.00013778 | 0.00012405 | -3.1357e-05 | -1.7814e-05 | -9.5201e-05 | 0 | 0 | 0 | 0 | 0 | 0.00011347 | 0.00012156 | 0.00026543 | 0.0001241 | 0.00013222 | -5.7583e-05 | -2.3567e-05 | 0 | -5.4737e-05 | -2.6814e-05 | -2.3704e-05 | -2.9492e-05 | -3.1554e-05 | -2.826e-05
Typical Year | 6422 | 09/25/16 02:00 PM EDT | 9 | 25 | 15 | Weekend | Summer | Off Peak |  | 0.00011878 | 0.00012998 | 0.00012454 | 0.00016196 | 0.000208 | 0.00022974 | 0.00015755 | 0.00011151 | 0.00011736 | 0.00011187 | 0.00016129 | 0.00027509 | 0.00013353 | 0.00014315 | 0.00012293 | -2.9791e-05 | -5.1924e-05 | -9.9644e-05 | 0 | 0 | 0 | 0 | 0 | 0.0001131 | 0.00012133 | 0.00022591 | 0.00011183 | 0.00013459 | -6.0271e-05 | -2.4812e-05 | 0 | -5.7407e-05 | -2.8122e-05 | -2.508e-05 | -3.1069e-05 | -3.264e-05 | -2.9175e-05
Typical Year | 6423 | 09/25/16 03:00 PM EDT | 9 | 25 | 16 | Weekend | Summer | Off Peak |  | 0.00011847 | 0.00013379 | 0.00012517 | 0.00014981 | 0.00019257 | 0.00022145 | 0.00019113 | 0.00010449 | 0.00011273 | 0.00011642 | 0.00016057 | 0.00027776 | 0.0001397 | 0.00015174 | 0.00012174 | -1.6582e-05 | -7.2538e-05 | -9.1652e-05 | 0 | 0 | 0 | 0 | 0 | 0.00011347 | 0.00012181 | 0.00021816 | 0.00010561 | 0.00014011 | -5.5437e-05 | -1.6829e-05 | 0 | -4.8031e-05 | -2.353e-05 | -2.07e-05 | -2.7248e-05 | -2.7648e-05 | -2.4721e-05
Typical Year | 6424 | 09/25/16 04:00 PM EDT | 9 | 25 | 17 | Weekend | Summer | Off Peak |  | 0.00011997 | 0.00013543 | 0.00012449 | 0.0001203 | 0.0001936 | 0.0002163 | 0.00021351 | 0.00011184 | 0.0001148 | 0.00011545 | 0.0001617 | 0.00026567 | 0.00014592 | 0.00015613 | 0.00012247 | 3.1706e-06 | -6.6288e-05 | -9.0224e-05 | 0 | 0 | 0 | 0 | 0 | 0.00011627 | 0.00012305 | 0.00021429 | 0.00011221 | 0.00014468 | -5.4573e-05 | -2.3268e-06 | 0 | -3.5947e-05 | -1.761e-05 | -1.4348e-05 | -2.3345e-05 | -2.2415e-05 | -2.0173e-05
Typical Year | 6425 | 09/25/16 05:00 PM EDT | 9 | 25 | 18 | Weekend | Summer | Off Peak |  | 0.00012602 | 0.00013614 | 0.00012466 | 0.00010774 | 0.00019874 | 0.00019905 | 0.00020554 | 0.00014431 | 0.00011316 | 0.00010593 | 0.00015959 | 0.00024867 | 0.00015395 | 0.00016303 | 0.00012505 | -3.8352e-06 | -4.7438e-05 | -8.9745e-05 | 0 | 0 | 0 | 0 | 0 | 0.00013408 | 0.00012748 | 0.00019921 | 0.00014045 | 0.0001513 | -5.4284e-05 | -6.0131e-06 | 0 | -3.8701e-05 | -1.8959e-05 | -1.5714e-05 | -2.4025e-05 | -2.3804e-05 | -2.1413e-05
Typical Year | 6426 | 09/25/16 06:00 PM EDT | 9 | 25 | 19 | Weekend | Summer | Off Peak |  | 0.00013012 | 0.00013537 | 0.00012604 | 0.00013569 | 0.00018937 | 0.00020521 | 0.00024101 | 0.00014112 | 0.00012031 | 0.00011564 | 0.00015976 | 0.00019887 | 0.00016809 | 0.00016845 | 0.00012294 | 1.191e-05 | -1.593e-05 | -7.5002e-05 | 0 | 0 | 0 | 0 | 0 | 0.00014154 | 0.00013044 | 0.00020485 | 0.00013855 | 0.00015949 | -4.5366e-05 | 7.3814e-06 | 0 | -2.2466e-05 | -1.1006e-05 | -7.759e-06 | -1.6952e-05 | -1.5962e-05 | -1.4527e-05
Typical Year | 6427 | 09/25/16 07:00 PM EDT | 9 | 25 | 20 | Weekend | Summer | Off Peak |  | 0.00013045 | 0.00013451 | 0.00012532 | 0.0001897 | 0.00017914 | 0.00023653 | 0.00034802 | 0.00014519 | 0.00015153 | 0.00011585 | 0.00015962 | 0.00015712 | 0.00018985 | 0.00017596 | 0.00012402 | 8.1616e-06 | 1.5799e-05 | -6.192e-05 | 0 | 0 | 0 | 0 | 0 | 0.00015387 | 0.00013044 | 0.00023472 | 0.00014381 | 0.00017266 | -3.7453e-05 | 6.9062e-06 | 0 | -1.7901e-05 | -8.7693e-06 | -5.8821e-06 | -1.3653e-05 | -1.3279e-05 | -1.214e-05
Typical Year | 6428 | 09/25/16 08:00 PM EDT | 9 | 25 | 21 | Weekend | Summer | Off Peak |  | 0.00012721 | 0.00013404 | 0.00012434 | 0.00025304 | 0.00017527 | 0.00022495 | 0.00028265 | 0.00013443 | 0.00014363 | 0.00010104 | 0.00015703 | 8.6635e-05 | 0.00019859 | 0.0001893 | 0.00012482 | 2.6209e-05 | 3.0904e-05 | -4.7834e-05 | 0 | 0 | 0 | 0 | 0 | 0.0001485 | 0.00012794 | 0.00022232 | 0.00013296 | 0.00018135 | -2.8933e-05 | 2.0806e-05 | 0 | -1.5128e-06 | -7.4107e-07 | 2.0884e-06 | -6.7028e-06 | -5.214e-06 | -5.032e-06
Typical Year | 6429 | 09/25/16 09:00 PM EDT | 9 | 25 | 22 | Weekend | Summer | Off Peak |  | 0.00012487 | 0.00013097 | 0.00012288 | 0.00027632 | 0.00013434 | 0.00019995 | 0.00027189 | 0.00011514 | 0.00011681 | 9.7579e-05 | 0.00015714 | 4.7649e-05 | 0.00018517 | 0.00020069 | 0.00012005 | 3.9092e-05 | 3.0269e-05 | -4.5857e-05 | 0 | 0 | 0 | 0 | 0 | 0.00013448 | 0.0001256 | 0.00019636 | 0.0001142 | 0.0001776 | -2.7737e-05 | 2.9939e-05 | 0 | 6.505e-06 | 3.1867e-06 | 6.2144e-06 | -3.9993e-06 | -1.5902e-06 | -1.8628e-06
Typical Year | 6430 | 09/25/16 10:00 PM EDT | 9 | 25 | 23 | Weekend | Summer | Off Peak |  | 0.00011813 | 0.00012867 | 0.00012202 | 0.00023398 | 9.2891e-05 | 0.00013922 | 0.00023417 | 8.9417e-05 | 9.4471e-05 | 8.0748e-05 | 0.00015567 | 3.9377e-05 | 0.00014542 | 0.00016965 | 0.00011028 | 3.417e-05 | 1.6705e-05 | -4.7075e-05 | 0 | 0 | 0 | 0 | 0 | 0.00011697 | 0.00012033 | 0.0001379 | 8.9173e-05 | 0.00014645 | -2.8474e-05 | 2.5494e-05 | 0 | 2.5065e-06 | 1.2279e-06 | 4.0828e-06 | -5.4479e-06 | -3.2357e-06 | -3.2765e-06
Typical Year | 6431 | 09/25/16 11:00 PM EDT | 9 | 25 | 24 | Weekend | Summer | Off Peak |  | 0.00011246 | 0.00012851 | 0.00012157 | 0.00016087 | 5.5395e-05 | 7.7735e-05 | 0.00015522 | 6.0994e-05 | 7.7185e-05 | 7.2755e-05 | 0.00015307 | 3.7731e-05 | 0.0001054 | 0.00013331 | 0.00010007 | 7.4966e-06 | 1.2505e-05 | -4.608e-05 | 0 | 0 | 0 | 0 | 0 | 9.8517e-05 | 0.00011623 | 7.7969e-05 | 6.2523e-05 | 0.00011337 | -2.7872e-05 | 6.2047e-06 | 0 | -1.2474e-05 | -6.1106e-06 | -3.9241e-06 | -9.8986e-06 | -9.5279e-06 | -8.7282e-06
Typical Year | 6432 | 09/26/16 12:00 AM EDT | 9 | 26 | 1 | Weekday | Summer | Off Peak |  | 0.00010583 | 0.00012345 | 0.00012186 | 0.00011351 | 4.3839e-05 | 4.4473e-05 | 9.3203e-05 | 4.5158e-05 | 5.8593e-05 | 6.6288e-05 | 0.00015175 | 2.4138e-05 | 8.1364e-05 | 0.00010661 | 9.2246e-05 | -1.1213e-05 | 9.6858e-06 | -4.5279e-05 | 0 | 0 | 0 | 0 | 0 | 8.7264e-05 | 0.00011074 | 4.576e-05 | 4.7091e-05 | 9.1608e-05 | -2.7388e-05 | -7.317e-06 | 0 | -2.2936e-05 | -1.1236e-05 | -9.5213e-06 | -1.2992e-05 | -1.3915e-05 | -1.2528e-05
Typical Year | 6433 | 09/26/16 01:00 AM EDT | 9 | 26 | 2 | Weekday | Summer | Off Peak |  | 0.00010187 | 0.0001221 | 0.0001207 | 6.102e-05 | 3.4577e-05 | 1.8373e-05 | 4.3285e-05 | 3.1584e-05 | 4.7219e-05 | 6.1652e-05 | 0.00015045 | 2.5909e-05 | 7.1921e-05 | 9.8302e-05 | 8.198e-05 | -2.6165e-05 | 2.3316e-05 | -4.2966e-05 | 0 | 0 | 0 | 0 | 0 | 7.9133e-05 | 0.00010756 | 2.0434e-05 | 3.4154e-05 | 8.2372e-05 | -2.5989e-05 | -1.7024e-05 | 0 | -2.9789e-05 | -1.4593e-05 | -1.3192e-05 | -1.4703e-05 | -1.6836e-05 | -1.5074e-05
Typical Year | 6434 | 09/26/16 02:00 AM EDT | 9 | 26 | 3 | Weekday | Summer | Off Peak |  | 9.8168e-05 | 0.00012202 | 0.00012044 | 3.3913e-05 | 3.3333e-05 | 1.0269e-05 | 3.2225e-05 | 2.5468e-05 | 4.3327e-05 | 6.2336e-05 | 0.00014988 | 2.8717e-05 | 6.7637e-05 | 9.1761e-05 | 7.3782e-05 | -3.9571e-05 | 3.2282e-05 | -4.3191e-05 | 0 | 0 | 0 | 0 | 0 | 7.3541e-05 | 0.00010489 | 1.2831e-05 | 2.8551e-05 | 7.6605e-05 | -2.6125e-05 | -2.5953e-05 | 0 | -3.6982e-05 | -1.8117e-05 | -1.6928e-05 | -1.6879e-05 | -2.0062e-05 | -1.7899e-05
Typical Year | 6435 | 09/26/16 03:00 AM EDT | 9 | 26 | 4 | Weekday | Summer | Off Peak |  | 9.5307e-05 | 0.00012291 | 0.0001195 | 2.6403e-05 | 3.1264e-05 | 6.8186e-06 | 2.9241e-05 | 2.2109e-05 | 4.2778e-05 | 6.3945e-05 | 0.00014687 | 2.6865e-05 | 6.677e-05 | 9.0185e-05 | 7.3137e-05 | -4.8857e-05 | 3.8557e-05 | -4.422e-05 | 0 | 0 | 0 | 0 | 0 | 7.3127e-05 | 0.00010289 | 9.511e-06 | 2.5628e-05 | 7.5552e-05 | -2.6747e-05 | -3.2133e-05 | 0 | -4.2291e-05 | -2.0718e-05 | -1.9639e-05 | -1.8602e-05 | -2.2514e-05 | -2.0052e-05
Typical Year | 6436 | 09/26/16 04:00 AM EDT | 9 | 26 | 5 | Weekday | Summer | Off Peak |  | 9.2722e-05 | 0.00012034 | 0.00011701 | 2.0363e-05 | 3.4198e-05 | 6.4871e-06 | 2.8857e-05 | 2.4549e-05 | 4.8372e-05 | 6.5886e-05 | 0.00014631 | 2.3113e-05 | 6.631e-05 | 8.9489e-05 | 7.2432e-05 | -4.1292e-05 | 5.4576e-05 | -3.1485e-05 | 0 | 0 | 0 | 0 | 0 | 7.1719e-05 | 0.00010032 | 9.4553e-06 | 2.8202e-05 | 7.4968e-05 | -1.9044e-05 | -2.5636e-05 | 0 | -3.2307e-05 | -1.5826e-05 | -1.4975e-05 | -1.3778e-05 | -1.7328e-05 | -1.5461e-05
Typical Year | 6437 | 09/26/16 05:00 AM EDT | 9 | 26 | 6 | Weekday | Summer | Off Peak |  | 9.3833e-05 | 0.00011946 | 0.00011725 | 1.9562e-05 | 4.7338e-05 | 1.1881e-05 | 3.5222e-05 | 6.1281e-05 | 6.4907e-05 | 0.00014032 | 0.00014213 | 1.3084e-05 | 6.7765e-05 | 9.1379e-05 | 7.8031e-05 | -5.7556e-05 | 3.5359e-05 | -6.1184e-05 | 0 | 0 | 0 | 0 | 0 | 8.5444e-05 | 0.00010099 | 1.5534e-05 | 6.6087e-05 | 7.7364e-05 | -3.7008e-05 | -3.855e-05 | 0 | -5.381e-05 | -2.6361e-05 | -2.4797e-05 | -2.4395e-05 | -2.8895e-05 | -2.5746e-05
Typical Year | 6438 | 09/26/16 06:00 AM EDT | 9 | 26 | 7 | Weekday | Summer | On Peak |  | 0.00010128 | 0.0001199 | 0.00011733 | 3.4856e-05 | 8.3566e-05 | 4.924e-05 | 4.1836e-05 | 0.00012932 | 0.00010563 | 0.00015503 | 0.0001453 | 5.159e-05 | 7.0856e-05 | 8.9089e-05 | 8.3232e-05 | -3.4495e-05 | 5.7415e-05 | -4.9054e-05 | 0 | 0 | 0 | 0 | 0 | 0.00010656 | 0.00010636 | 5.1951e-05 | 0.0001296 | 7.9127e-05 | -2.9671e-05 | -2.0599e-05 | 0 | -3.4935e-05 | -1.7114e-05 | -1.5358e-05 | -1.6914e-05 | -2.0022e-05 | -1.7969e-05
Typical Year | 6439 | 09/26/16 07:00 AM EDT | 9 | 26 | 8 | Weekday | Summer | On Peak |  | 0.00010793 | 0.00011907 | 0.00011661 | 7.8597e-05 | 0.0001271 | 9.602e-05 | 4.8476e-05 | 0.00014995 | 0.00014902 | 0.00012845 | 0.0001487 | 8.6431e-05 | 8.1981e-05 | 0.00010489 | 8.38e-05 | -4.5007e-05 | 5.6301e-05 | -7.0841e-05 | 0 | 0 | 0 | 0 | 0 | 0.00011163 | 0.00011085 | 9.7351e-05 | 0.00014865 | 8.9723e-05 | -4.2849e-05 | -2.8163e-05 | 0 | -4.9191e-05 | -2.4098e-05 | -2.1678e-05 | -2.4175e-05 | -2.8024e-05 | -2.5121e-05
Typical Year | 6440 | 09/26/16 08:00 AM EDT | 9 | 26 | 9 | Weekday | Summer | On Peak |  | 0.00010718 | 0.00012004 | 0.00011658 | 0.00010964 | 0.00017624 | 0.00013614 | 7.2229e-05 | 0.00014778 | 0.00013871 | 0.00013516 | 0.00015001 | 0.00014708 | 9.0166e-05 | 0.00010897 | 8.8348e-05 | -4.5831e-05 | 4.8618e-05 | -8.3699e-05 | 0 | 0 | 0 | 0 | 0 | 9.949e-05 | 0.00011047 | 0.00013778 | 0.00014657 | 9.5882e-05 | -5.0626e-05 | -2.9282e-05 | 0 | -5.494e-05 | -2.6914e-05 | -2.4043e-05 | -2.7684e-05 | -3.1511e-05 | -2.8253e-05
Typical Year | 6441 | 09/26/16 09:00 AM EDT | 9 | 26 | 10 | Weekday | Summer | On Peak |  | 0.0001041 | 0.00012042 | 0.00011719 | 0.00011552 | 0.00020241 | 0.00014089 | 0.00010667 | 0.00012468 | 0.00012117 | 0.00013411 | 0.00015324 | 0.00018964 | 9.0805e-05 | 0.00010336 | 0.00010106 | -4.8695e-05 | 4.7644e-05 | -8.7054e-05 | 0 | 0 | 0 | 0 | 0 | 9.2616e-05 | 0.00010842 | 0.00014517 | 0.00012505 | 9.6837e-05 | -5.2656e-05 | -3.1389e-05 | 0 | -5.7886e-05 | -2.8357e-05 | -2.5419e-05 | -2.9034e-05 | -3.3055e-05 | -2.9624e-05
Typical Year | 6442 | 09/26/16 10:00 AM EDT | 9 | 26 | 11 | Weekday | Summer | On Peak |  | 0.00010247 | 0.00011896 | 0.00011844 | 0.00010257 | 0.00018593 | 0.00015229 | 8.9211e-05 | 9.5806e-05 | 0.00011569 | 0.00011045 | 0.00015629 | 0.00021633 | 9.2684e-05 | 0.00011166 | 0.00010938 | -4.7029e-05 | 4.5355e-05 | -8.908e-05 | 0 | 0 | 0 | 0 | 0 | 9.3023e-05 | 0.00010719 | 0.00015341 | 9.7695e-05 | 0.00010203 | -5.3881e-05 | -3.0361e-05 | 0 | -5.7832e-05 | -2.8331e-05 | -2.5291e-05 | -2.93e-05 | -3.3179e-05 | -2.9745e-05
Typical Year | 6443 | 09/26/16 11:00 AM EDT | 9 | 26 | 12 | Weekday | Summer | On Peak |  | 0.00010245 | 0.00011944 | 0.00011694 | 8.8682e-05 | 0.00017851 | 0.00016861 | 0.0001255 | 9.4071e-05 | 0.00011427 | 0.00013423 | 0.00015834 | 0.00021422 | 9.7051e-05 | 0.00011528 | 0.00011013 | -4.1392e-05 | 4.4843e-05 | -9.6514e-05 | 0 | 0 | 0 | 0 | 0 | 9.5838e-05 | 0.00010706 | 0.00016826 | 9.7467e-05 | 0.00010546 | -5.8378e-05 | -2.6381e-05 | 0 | -5.7473e-05 | -2.8155e-05 | -2.4685e-05 | -3.0188e-05 | -3.3664e-05 | -3.0234e-05
Typical Year | 6444 | 09/26/16 12:00 PM EDT | 9 | 26 | 13 | Weekday | Summer | On Peak |  | 0.00010638 | 0.00012119 | 0.0001203 | 9.0175e-05 | 0.00016569 | 0.00017922 | 0.00016424 | 9.3448e-05 | 0.00010772 | 8.8253e-05 | 0.0001607 | 0.00021331 | 0.00010415 | 0.00011044 | 0.00011064 | -3.3493e-05 | 3.0287e-05 | -9.5256e-05 | 0 | 0 | 0 | 0 | 0 | 9.9268e-05 | 0.00011057 | 0.00017766 | 9.3886e-05 | 0.00010743 | -5.7617e-05 | -2.1761e-05 | 0 | -5.332e-05 | -2.6121e-05 | -2.265e-05 | -2.8827e-05 | -3.158e-05 | -2.8382e-05
Typical Year | 6445 | 09/26/16 01:00 PM EDT | 9 | 26 | 14 | Weekday | Summer | On Peak |  | 0.00010817 | 0.00012222 | 0.00011916 | 0.0001085 | 0.00017145 | 0.00019219 | 0.00015268 | 8.7973e-05 | 0.0001057 | 9.7868e-05 | 0.00016514 | 0.00021262 | 0.00010617 | 0.00011136 | 0.0001126 | -2.6017e-05 | 2.294e-05 | -9.6163e-05 | 0 | 0 | 0 | 0 | 0 | 9.6345e-05 | 0.00011185 | 0.00018934 | 8.9473e-05 | 0.00010908 | -5.8166e-05 | -1.6945e-05 | 0 | -4.9829e-05 | -2.441e-05 | -2.0798e-05 | -2.7922e-05 | -3.0063e-05 | -2.7056e-05
Typical Year | 6446 | 09/26/16 02:00 PM EDT | 9 | 26 | 15 | Weekday | Summer | On Peak |  | 0.00010754 | 0.00012481 | 0.00012197 | 9.7042e-05 | 0.00015667 | 0.00015531 | 0.00016979 | 7.744e-05 | 8.8882e-05 | 9.5085e-05 | 0.00016784 | 0.0002168 | 0.00010625 | 0.00011719 | 0.00011232 | -1.6113e-05 | 2.47e-07 | -9.453e-05 | 0 | 0 | 0 | 0 | 0 | 9.5925e-05 | 0.00011219 | 0.00015582 | 7.9065e-05 | 0.00011095 | -5.7178e-05 | -1.146e-05 | 0 | -4.4845e-05 | -2.1969e-05 | -1.8396e-05 | -2.6299e-05 | -2.7483e-05 | -2.4753e-05
Typical Year | 6447 | 09/26/16 03:00 PM EDT | 9 | 26 | 16 | Weekday | Summer | On Peak |  | 0.00010882 | 0.00012843 | 0.00012421 | 9.3434e-05 | 0.00014551 | 0.00014746 | 0.00014477 | 7.0186e-05 | 9.2456e-05 | 9.7986e-05 | 0.00016868 | 0.00022166 | 0.00011733 | 0.00013464 | 0.00011256 | -1.4486e-06 | -2.0887e-05 | -8.4922e-05 | 0 | 0 | 0 | 0 | 0 | 0.00010025 | 0.00011397 | 0.00014722 | 7.2968e-05 | 0.00012199 | -5.1367e-05 | -2.4766e-06 | 0 | -3.4063e-05 | -1.6687e-05 | -1.3366e-05 | -2.1835e-05 | -2.174e-05 | -1.963e-05
Typical Year | 6448 | 09/26/16 04:00 PM EDT | 9 | 26 | 17 | Weekday | Summer | On Peak |  | 0.00011296 | 0.00013078 | 0.00012231 | 8.8446e-05 | 0.00014363 | 0.00015777 | 0.00019994 | 8.5934e-05 | 9.8835e-05 | 0.00011894 | 0.00017049 | 0.0002181 | 0.00013177 | 0.00014578 | 0.0001172 | 2.0533e-05 | -1.4288e-05 | -7.9509e-05 | 0 | 0 | 0 | 0 | 0 | 0.00011807 | 0.00011704 | 0.00015773 | 8.8533e-05 | 0.00013348 | -4.8092e-05 | 1.3637e-05 | 0 | -1.9189e-05 | -9.4005e-06 | -5.7612e-06 | -1.6548e-05 | -1.4968e-05 | -1.3707e-05
Typical Year | 6449 | 09/26/16 05:00 PM EDT | 9 | 26 | 18 | Weekday | Summer | On Peak |  | 0.00012242 | 0.00013279 | 0.00012303 | 9.2641e-05 | 0.00016057 | 0.0001439 | 0.00019584 | 0.00014147 | 0.00011885 | 0.00011117 | 0.00017058 | 0.00021089 | 0.00014653 | 0.00015514 | 0.00012134 | 1.9094e-05 | 1.1387e-05 | -7.271e-05 | 0 | 0 | 0 | 0 | 0 | 0.00013974 | 0.00012418 | 0.00014674 | 0.00013853 | 0.00014444 | -4.398e-05 | 1.4388e-05 | 0 | -1.6022e-05 | -7.8489e-06 | -4.3079e-06 | -1.4546e-05 | -1.3353e-05 | -1.2294e-05
Typical Year | 6450 | 09/26/16 06:00 PM EDT | 9 | 26 | 19 | Weekday | Summer | On Peak |  | 0.00012809 | 0.00013227 | 0.00012446 | 0.00014146 | 0.00016781 | 0.00015264 | 0.00019447 | 0.0001382 | 0.00012075 | 0.00011005 | 0.00017546 | 0.00016909 | 0.00016901 | 0.00016346 | 0.00013407 | 3.3958e-05 | 3.7957e-05 | -5.1248e-05 | 0 | 0 | 0 | 0 | 0 | 0.00015232 | 0.0001283 | 0.00015508 | 0.00013565 | 0.00016048 | -3.0998e-05 | 2.6814e-05 | 0 | 1.98e-06 | 9.6997e-07 | 4.1726e-06 | -6.0601e-06 | -4.1031e-06 | -4.1119e-06
Typical Year | 6451 | 09/26/16 07:00 PM EDT | 9 | 26 | 20 | Weekday | Summer | On Peak |  | 0.00012949 | 0.00013216 | 0.00012211 | 0.00022228 | 0.00015429 | 0.00017691 | 0.00021601 | 0.00014475 | 0.00012398 | 0.00011731 | 0.00017662 | 0.00013735 | 0.00019085 | 0.00017776 | 0.00014308 | 3.4664e-05 | 7.2918e-05 | -2.9505e-05 | 0 | 0 | 0 | 0 | 0 | 0.00016235 | 0.00012897 | 0.00017607 | 0.00014207 | 0.0001774 | -1.7847e-05 | 2.9735e-05 | 0 | 1.2522e-05 | 6.1342e-06 | 8.7433e-06 | 2.3284e-07 | 1.8569e-06 | 1.196e-06
Typical Year | 6452 | 09/26/16 08:00 PM EDT | 9 | 26 | 21 | Weekday | Summer | On Peak |  | 0.00012648 | 0.00013331 | 0.0001216 | 0.00026973 | 0.00015498 | 0.00017191 | 0.0001646 | 0.00015363 | 0.00014162 | 0.00011006 | 0.0001781 | 7.4572e-05 | 0.00019884 | 0.00019133 | 0.00014467 | 5.9427e-05 | 9.6026e-05 | -3.987e-06 | 0 | 0 | 0 | 0 | 0 | 0.00015713 | 0.00012695 | 0.00017027 | 0.00015046 | 0.00018596 | -2.4116e-06 | 4.8971e-05 | 0 | 3.7479e-05 | 1.836e-05 | 2.0653e-05 | 1.1362e-05 | 1.4492e-05 | 1.2364e-05
Typical Year | 6453 | 09/26/16 09:00 PM EDT | 9 | 26 | 22 | Weekday | Summer | On Peak |  | 0.00012381 | 0.00013006 | 0.00012122 | 0.00027689 | 0.00011791 | 0.0001526 | 0.00016987 | 0.00013938 | 0.00014091 | 9.249e-05 | 0.00017896 | 3.6381e-05 | 0.00018371 | 0.00019623 | 0.00014162 | 7.3688e-05 | 9.5301e-05 | 7.2986e-07 | 0 | 0 | 0 | 0 | 0 | 0.00013958 | 0.00012448 | 0.00015013 | 0.00013672 | 0.00017962 | 4.4146e-07 | 5.9079e-05 | 0 | 4.7308e-05 | 2.3175e-05 | 2.5582e-05 | 1.4983e-05 | 1.9133e-05 | 1.6443e-05
Typical Year | 6454 | 09/26/16 10:00 PM EDT | 9 | 26 | 23 | Weekday | Summer | Off Peak |  | 0.00011715 | 0.00012682 | 0.00012185 | 0.00024612 | 7.9768e-05 | 0.00010954 | 0.00015423 | 0.00010152 | 0.00011111 | 8.2263e-05 | 0.00017938 | 2.7533e-05 | 0.00014407 | 0.00016341 | 0.00012848 | 6.7954e-05 | 7.7841e-05 | 1.3967e-06 | 0 | 0 | 0 | 0 | 0 | 0.00012142 | 0.00011932 | 0.00010824 | 0.00010089 | 0.0001473 | 8.4482e-07 | 5.3787e-05 | 0 | 4.3347e-05 | 2.1235e-05 | 2.334e-05 | 1.3779e-05 | 1.7719e-05 | 1.5255e-05
Typical Year | 6455 | 09/26/16 11:00 PM EDT | 9 | 26 | 24 | Weekday | Summer | Off Peak |  | 0.00011094 | 0.00012613 | 0.00012083 | 0.00016688 | 5.1968e-05 | 5.7844e-05 | 7.2014e-05 | 6.5981e-05 | 8.4287e-05 | 7.0011e-05 | 0.0001786 | 2.5981e-05 | 0.00010375 | 0.00013459 | 0.00011006 | 3.7614e-05 | 6.4578e-05 | -7.528e-07 | 0 | 0 | 0 | 0 | 0 | 9.9894e-05 | 0.00011467 | 5.7735e-05 | 6.7168e-05 | 0.00011492 | -4.5534e-07 | 3.1259e-05 | 0 | 2.46e-05 | 1.2051e-05 | 1.3461e-05 | 7.715e-06 | 9.654e-06 | 8.2529e-06
Typical Year | 6456 | 09/27/16 12:00 AM EDT | 9 | 27 | 1 | Weekday | Summer | Off Peak |  | 0.00010581 | 0.00012344 | 0.00012185 | 0.00010178 | 3.9993e-05 | 3.3896e-05 | 5.495e-05 | 4.5381e-05 | 5.887e-05 | 6.615e-05 | 0.00017596 | 2.4022e-05 | 8.0591e-05 | 0.00010311 | 9.8909e-05 | 1.4029e-05 | 4.9511e-05 | -6.5315e-06 | 0 | 0 | 0 | 0 | 0 | 8.7264e-05 | 0.00011073 | 3.4993e-05 | 4.7295e-05 | 9.1392e-05 | -3.9507e-06 | 1.3417e-05 | 0 | 8.213e-06 | 4.0234e-06 | 5.0229e-06 | 1.8755e-06 | 2.3107e-06 | 1.8479e-06
Typical Year | 6457 | 09/27/16 01:00 AM EDT | 9 | 27 | 2 | Weekday | Summer | Off Peak |  | 0.00010239 | 0.00012253 | 0.000121 | 5.5728e-05 | 3.4234e-05 | 1.575e-05 | 3.3915e-05 | 3.1815e-05 | 4.7336e-05 | 6.1329e-05 | 0.00017604 | 2.9504e-05 | 7.0712e-05 | 9.5562e-05 | 8.4691e-05 | -2.6478e-06 | 5.4728e-05 | -2.8207e-06 | 0 | 0 | 0 | 0 | 0 | 7.9133e-05 | 0.00010804 | 1.7819e-05 | 3.4346e-05 | 8.1427e-05 | -1.7061e-06 | 1.8996e-06 | 0 | 4.4635e-07 | 2.1866e-07 | 7.3797e-07 | 3.2112e-08 | -7.707e-07 | -8.0717e-07
Typical Year | 6458 | 09/27/16 02:00 AM EDT | 9 | 27 | 3 | Weekday | Summer | Off Peak |  | 9.9284e-05 | 0.00012293 | 0.00012109 | 3.1854e-05 | 3.2173e-05 | 5.573e-06 | 3.167e-05 | 2.565e-05 | 4.3285e-05 | 6.1747e-05 | 0.00017846 | 3.655e-05 | 6.7072e-05 | 9.3893e-05 | 7.5764e-05 | -1.6861e-05 | 5.606e-05 | 3.5144e-07 | 0 | 0 | 0 | 0 | 0 | 7.3541e-05 | 0.00010592 | 8.5494e-06 | 2.8676e-05 | 7.7402e-05 | 2.1257e-07 | -8.1324e-06 | 0 | -6.3413e-06 | -3.1065e-06 | -3.0231e-06 | -1.6046e-06 | -3.4276e-06 | -3.0903e-06
Typical Year | 6459 | 09/27/16 03:00 AM EDT | 9 | 27 | 4 | Weekday | Summer | Off Peak |  | 9.7126e-05 | 0.00012439 | 0.00012055 | 2.4749e-05 | 3.1262e-05 | 5.7646e-06 | 2.6651e-05 | 2.2165e-05 | 4.2549e-05 | 6.3173e-05 | 0.00018226 | 3.9824e-05 | 6.6154e-05 | 9.1308e-05 | 7.539e-05 | -2.2278e-05 | 5.9516e-05 | 1.7503e-05 | 0 | 0 | 0 | 0 | 0 | 7.3127e-05 | 0.00010455 | 8.504e-06 | 2.562e-05 | 7.6051e-05 | 1.0587e-05 | -1.1752e-05 | 0 | -2.7412e-06 | -1.3429e-06 | -2.0633e-06 | 1.8027e-06 | -4.3526e-07 | -3.3971e-07
Typical Year | 6460 | 09/27/16 04:00 AM EDT | 9 | 27 | 5 | Weekday | Summer | Off Peak |  | 9.5298e-05 | 0.00012241 | 0.0001185 | 1.7962e-05 | 3.1106e-05 | 4.0893e-06 | 2.886e-05 | 2.4484e-05 | 4.804e-05 | 6.5014e-05 | 0.00018401 | 4.1843e-05 | 6.6018e-05 | 9.0505e-05 | 7.456e-05 | -2.1501e-05 | 5.618e-05 | 2.8587e-05 | 0 | 0 | 0 | 0 | 0 | 7.1719e-05 | 0.00010267 | 7.0647e-06 | 2.8076e-05 | 7.5566e-05 | 1.7291e-05 | -1.1429e-05 | 0 | 1.7044e-06 | 8.3494e-07 | -3.5695e-07 | 4.6223e-06 | 2.4816e-06 | 2.3037e-06
Typical Year | 6461 | 09/27/16 05:00 AM EDT | 9 | 27 | 6 | Weekday | Summer | Off Peak |  | 9.7372e-05 | 0.00012228 | 0.0001193 | 1.8327e-05 | 3.8439e-05 | 1.1006e-05 | 3.0981e-05 | 6.1248e-05 | 6.438e-05 | 0.00013905 | 0.00018331 | 3.9761e-05 | 6.8773e-05 | 9.344e-05 | 8.273e-05 | -2.5732e-05 | 4.6358e-05 | 2.0755e-05 | 0 | 0 | 0 | 0 | 0 | 8.5444e-05 | 0.00010422 | 1.3885e-05 | 6.5957e-05 | 7.9424e-05 | 1.2554e-05 | -1.5122e-05 | 0 | -4.1955e-06 | -2.0553e-06 | -3.0983e-06 | 1.7289e-06 | -6.0471e-07 | -4.3048e-07
Typical Year | 6462 | 09/27/16 06:00 AM EDT | 9 | 27 | 7 | Weekday | Summer | On Peak |  | 0.00010548 | 0.00012321 | 0.00011976 | 3.5281e-05 | 6.7592e-05 | 3.9363e-05 | 4.6823e-05 | 0.00012976 | 0.0001048 | 0.00015434 | 0.0001843 | 8.386e-05 | 7.184e-05 | 8.6288e-05 | 8.738e-05 | -1.6347e-05 | 4.1852e-05 | 7.2184e-06 | 0 | 0 | 0 | 0 | 0 | 0.00010656 | 0.00011018 | 4.1965e-05 | 0.0001299 | 7.9501e-05 | 4.3662e-06 | -8.7486e-06 | 0 | -4.2369e-06 | -2.0756e-06 | -2.3858e-06 | -1.1629e-07 | -1.7405e-06 | -1.5322e-06
Typical Year | 6463 | 09/27/16 07:00 AM EDT | 9 | 27 | 8 | Weekday | Summer | On Peak |  | 0.00011317 | 0.00012317 | 0.00011964 | 8.8586e-05 | 0.00011443 | 7.4117e-05 | 6.1254e-05 | 0.0001504 | 0.00014835 | 0.00012734 | 0.00018691 | 0.00012809 | 8.3901e-05 | 0.00010539 | 9.0937e-05 | -1.7194e-05 | 4.6198e-05 | 9.8567e-07 | 0 | 0 | 0 | 0 | 0 | 0.00011163 | 0.00011562 | 7.7186e-05 | 0.00014894 | 9.2193e-05 | 5.962e-07 | -9.0518e-06 | 0 | -6.8336e-06 | -3.3476e-06 | -3.381e-06 | -1.7189e-06 | -3.4546e-06 | -3.0879e-06
Typical Year | 6464 | 09/27/16 08:00 AM EDT | 9 | 27 | 9 | Weekday | Summer | On Peak |  | 0.00011299 | 0.00012459 | 0.00011995 | 0.00013027 | 0.00015191 | 0.00010292 | 8.8956e-05 | 0.00014819 | 0.00013834 | 0.00013364 | 0.00019096 | 0.00019355 | 9.1096e-05 | 0.00010526 | 9.6111e-05 | -7.9363e-06 | 5.0328e-05 | -2.729e-06 | 0 | 0 | 0 | 0 | 0 | 9.949e-05 | 0.00011576 | 0.0001067 | 0.00014683 | 9.6634e-05 | -1.6507e-06 | -2.1717e-06 | 0 | -2.7601e-06 | -1.3521e-06 | -9.91e-07 | -9.5428e-07 | -2.0822e-06 | -1.9374e-06
Typical Year | 6465 | 09/27/16 09:00 AM EDT | 9 | 27 | 10 | Weekday | Summer | On Peak |  | 0.00011035 | 0.00012532 | 0.00012081 | 0.00011268 | 0.00016645 | 0.00011068 | 0.00015162 | 0.00012502 | 0.00012024 | 0.00013262 | 0.00019401 | 0.00023895 | 8.9426e-05 | 0.00010609 | 0.00010559 | -3.0154e-06 | 5.9378e-05 | -2.6185e-06 | 0 | 0 | 0 | 0 | 0 | 9.2616e-05 | 0.00011412 | 0.00011654 | 0.00012522 | 9.7924e-05 | -1.5838e-06 | 1.9594e-06 | 0 | 5.7032e-07 | 2.7939e-07 | 8.2129e-07 | 1.2013e-07 | -7.608e-07 | -8.0619e-07
Typical Year | 6466 | 09/27/16 10:00 AM EDT | 9 | 27 | 11 | Weekday | Summer | On Peak |  | 0.00010896 | 0.00012412 | 0.0001222 | 9.8945e-05 | 0.0001483 | 0.00012312 | 7.1847e-05 | 9.5915e-05 | 0.00011492 | 0.0001087 | 0.00019426 | 0.000266 | 8.9455e-05 | 0.0001144 | 0.00010977 | -2.1178e-06 | 5.5533e-05 | -1.4604e-05 | 0 | 0 | 0 | 0 | 0 | 9.3023e-05 | 0.00011312 | 0.00012384 | 9.765e-05 | 0.00010142 | -8.8336e-06 | 2.3328e-06 | 0 | -3.6617e-06 | -1.7938e-06 | -7.6627e-07 | -2.7908e-06 | -3.5702e-06 | -3.3498e-06
Typical Year | 6467 | 09/27/16 11:00 AM EDT | 9 | 27 | 12 | Weekday | Summer | On Peak |  | 0.0001092 | 0.00012486 | 0.00012084 | 8.5321e-05 | 0.00015668 | 0.00013064 | 9.688e-05 | 9.4303e-05 | 0.00011352 | 0.00013239 | 0.00019681 | 0.00026381 | 9.0547e-05 | 0.00011368 | 0.0001088 | 7.8424e-06 | 6.0891e-05 | -2.2124e-05 | 0 | 0 | 0 | 0 | 0 | 9.5838e-05 | 0.00011323 | 0.00013192 | 9.7527e-05 | 0.00010153 | -1.3382e-05 | 9.7979e-06 | 0 | -5.6053e-07 | -2.7459e-07 | 1.3315e-06 | -2.825e-06 | -2.9624e-06 | -2.9011e-06
Typical Year | 6468 | 09/27/16 12:00 PM EDT | 9 | 27 | 13 | Weekday | Summer | On Peak |  | 0.0001136 | 0.00012704 | 0.00012437 | 8.3673e-05 | 0.00014814 | 0.00014987 | 9.3384e-05 | 9.3572e-05 | 0.00010687 | 8.6135e-05 | 0.00019027 | 0.00026199 | 9.7165e-05 | 0.00010737 | 0.00010742 | 1.0418e-05 | 3.4551e-05 | -3.64e-05 | 0 | 0 | 0 | 0 | 0 | 9.9268e-05 | 0.00011716 | 0.00014817 | 9.3828e-05 | 0.00010244 | -2.2017e-05 | 9.8104e-06 | 0 | -5.9451e-06 | -2.9124e-06 | -8.777e-07 | -6.5056e-06 | -6.1711e-06 | -5.7669e-06
Typical Year | 6469 | 09/27/16 01:00 PM EDT | 9 | 27 | 14 | Weekday | Summer | On Peak |  | 0.00011618 | 0.00012869 | 0.00012344 | 9.3223e-05 | 0.00014573 | 0.00015306 | 0.00011799 | 8.8006e-05 | 0.0001048 | 9.5385e-05 | 0.00019199 | 0.00025961 | 0.00010055 | 0.0001093 | 0.00010803 | 2.5637e-05 | 2.9138e-05 | -2.7633e-05 | 0 | 0 | 0 | 0 | 0 | 9.6345e-05 | 0.00011914 | 0.00015148 | 8.931e-05 | 0.00010482 | -1.6714e-05 | 2.0277e-05 | 0 | 5.6998e-06 | 2.7922e-06 | 4.7546e-06 | -1.8134e-06 | -3.3656e-07 | -6.0433e-07
Typical Year | 6470 | 09/27/16 02:00 PM EDT | 9 | 27 | 15 | Weekday | Summer | On Peak |  | 0.00011646 | 0.00013198 | 0.00012645 | 8.3264e-05 | 0.00013117 | 0.00013075 | 0.00013264 | 7.7379e-05 | 8.7994e-05 | 9.2631e-05 | 0.00019721 | 0.00026213 | 0.00010074 | 0.00011546 | 0.00010752 | 5.871e-05 | 2.8967e-05 | 1.6053e-06 | 0 | 0 | 0 | 0 | 0 | 9.5925e-05 | 0.00012025 | 0.00013084 | 7.8822e-05 | 0.0001068 | 9.7101e-07 | 4.3822e-05 | 0 | 3.5493e-05 | 1.7387e-05 | 1.8867e-05 | 1.117e-05 | 1.5004e-05 | 1.2997e-05
Typical Year | 6471 | 09/27/16 03:00 PM EDT | 9 | 27 | 16 | Weekday | Summer | On Peak |  | 0.00011837 | 0.00013614 | 0.00012885 | 9.2481e-05 | 0.00011867 | 0.00011856 | 0.00017525 | 7.0188e-05 | 9.1436e-05 | 9.5572e-05 | 0.00019505 | 0.00026521 | 0.00011417 | 0.00012933 | 0.00010935 | 8.5375e-05 | 1.5388e-05 | 2.2981e-05 | 0 | 0 | 0 | 0 | 0 | 0.00010025 | 0.00012259 | 0.00012013 | 7.2776e-05 | 0.00011813 | 1.3901e-05 | 6.1876e-05 | 0 | 5.7943e-05 | 2.8385e-05 | 2.9454e-05 | 2.0799e-05 | 2.6683e-05 | 2.3372e-05
Typical Year | 6472 | 09/27/16 04:00 PM EDT | 9 | 27 | 17 | Weekday | Summer | On Peak |  | 0.00012272 | 0.00013875 | 0.000127 | 8.435e-05 | 0.00011512 | 0.00013467 | 0.00016447 | 8.5812e-05 | 9.7734e-05 | 0.00011658 | 0.00019516 | 0.00025918 | 0.00012934 | 0.00013955 | 0.0001154 | 0.00010918 | 2.0281e-05 | 3.195e-05 | 0 | 0 | 0 | 0 | 0 | 0.00011807 | 0.00012586 | 0.00013383 | 8.8229e-05 | 0.00012994 | 1.9325e-05 | 7.9173e-05 | 0 | 7.5102e-05 | 3.6791e-05 | 3.8056e-05 | 2.7249e-05 | 3.4768e-05 | 3.0471e-05
Typical Year | 6473 | 09/27/16 05:00 PM EDT | 9 | 27 | 18 | Weekday | Summer | On Peak |  | 0.0001321 | 0.00014085 | 0.00012772 | 8.6659e-05 | 0.0001483 | 0.00011086 | 0.00015923 | 0.0001415 | 0.00011771 | 0.00010887 | 0.00019469 | 0.00024917 | 0.00014288 | 0.00014467 | 0.00011811 | 9.9189e-05 | 3.4942e-05 | 2.9664e-05 | 0 | 0 | 0 | 0 | 0 | 0.00013974 | 0.00013295 | 0.00011537 | 0.00013836 | 0.00013867 | 1.7943e-05 | 7.3068e-05 | 0 | 6.9379e-05 | 3.3987e-05 | 3.5249e-05 | 2.5274e-05 | 3.1919e-05 | 2.7944e-05
Typical Year | 6474 | 09/27/16 06:00 PM EDT | 9 | 27 | 19 | Weekday | Summer | On Peak |  | 0.00013718 | 0.00014017 | 0.00012912 | 0.00012519 | 0.00014805 | 0.00011966 | 0.00015125 | 0.00013828 | 0.0001196 | 0.00010798 | 0.00019982 | 0.00020433 | 0.00016144 | 0.00015292 | 0.00012652 | 9.9112e-05 | 4.9939e-05 | 4.5948e-05 | 0 | 0 | 0 | 0 | 0 | 0.00015232 | 0.00013663 | 0.00012294 | 0.00013554 | 0.00015195 | 2.7792e-05 | 7.405e-05 | 0 | 7.6314e-05 | 3.7385e-05 | 3.8095e-05 | 2.9638e-05 | 3.6117e-05 | 3.1711e-05
Typical Year | 6475 | 09/27/16 07:00 PM EDT | 9 | 27 | 20 | Weekday | Summer | On Peak |  | 0.00013802 | 0.00013978 | 0.00012667 | 0.00019845 | 0.0001461 | 0.00015144 | 0.00015908 | 0.00014477 | 0.00012278 | 0.00011537 | 0.00019947 | 0.00017078 | 0.00018352 | 0.00017134 | 0.00013434 | 8.4622e-05 | 7.0438e-05 | 4.8895e-05 | 0 | 0 | 0 | 0 | 0 | 0.00016235 | 0.00013684 | 0.0001512 | 0.00014191 | 0.0001701 | 2.9575e-05 | 6.5147e-05 | 0 | 7.034e-05 | 3.4458e-05 | 3.4897e-05 | 2.8315e-05 | 3.3539e-05 | 2.9455e-05
Typical Year | 6476 | 09/27/16 08:00 PM EDT | 9 | 27 | 21 | Weekday | Summer | On Peak |  | 0.00013465 | 0.00014077 | 0.00012612 | 0.00025385 | 0.00013538 | 0.0001469 | 0.00015082 | 0.00015362 | 0.00014038 | 0.00010815 | 0.00019773 | 0.00010742 | 0.00019504 | 0.00019212 | 0.00014201 | 9.7952e-05 | 8.1567e-05 | 5.7043e-05 | 0 | 0 | 0 | 0 | 0 | 0.00015713 | 0.00013454 | 0.00014603 | 0.00015027 | 0.00018386 | 3.4503e-05 | 7.5412e-05 | 0 | 8.1591e-05 | 3.997e-05 | 4.0459e-05 | 3.2887e-05 | 3.8934e-05 | 3.4196e-05
Typical Year | 6477 | 09/27/16 09:00 PM EDT | 9 | 27 | 22 | Weekday | Summer | On Peak |  | 0.00013153 | 0.00013729 | 0.00012568 | 0.00025892 | 0.00011104 | 0.00012818 | 0.00015276 | 0.00013911 | 0.00013948 | 9.0246e-05 | 0.00019798 | 6.8949e-05 | 0.00018318 | 0.00019683 | 0.00014293 | 0.00010287 | 7.2455e-05 | 4.6587e-05 | 0 | 0 | 0 | 0 | 0 | 0.00013958 | 0.0001317 | 0.0001274 | 0.00013628 | 0.00017981 | 2.8179e-05 | 7.8281e-05 | 0 | 7.9924e-05 | 3.9153e-05 | 4.0109e-05 | 3.0936e-05 | 3.7428e-05 | 3.2811e-05
Typical Year | 6478 | 09/27/16 10:00 PM EDT | 9 | 27 | 23 | Weekday | Summer | Off Peak |  | 0.00012502 | 0.00013421 | 0.00012639 | 0.000252 | 7.5815e-05 | 9.0368e-05 | 0.00017353 | 0.00010111 | 0.00010967 | 7.9759e-05 | 0.00019646 | 6.026e-05 | 0.00014423 | 0.00016397 | 0.00013255 | 9.7091e-05 | 5.3802e-05 | 4.6561e-05 | 0 | 0 | 0 | 0 | 0 | 0.00012142 | 0.00012668 | 9.142e-05 | 0.00010031 | 0.00014834 | 2.8163e-05 | 7.2878e-05 | 0 | 7.5612e-05 | 3.7041e-05 | 3.7713e-05 | 2.9526e-05 | 3.5819e-05 | 3.1449e-05
Typical Year | 6479 | 09/27/16 11:00 PM EDT | 9 | 27 | 24 | Weekday | Summer | Off Peak |  | 0.00011887 | 0.00013359 | 0.00012541 | 0.00016983 | 4.6198e-05 | 4.7346e-05 | 0.00010845 | 6.5483e-05 | 8.2796e-05 | 6.747e-05 | 0.00019687 | 5.8581e-05 | 0.00010066 | 0.00013792 | 0.00011346 | 7.0866e-05 | 4.5654e-05 | 5.5057e-05 | 0 | 0 | 0 | 0 | 0 | 9.9894e-05 | 0.00012209 | 4.8929e-05 | 6.6499e-05 | 0.00011515 | 3.3302e-05 | 5.3635e-05 | 0 | 6.3504e-05 | 3.1109e-05 | 3.0778e-05 | 2.6933e-05 | 3.1464e-05 | 2.7758e-05
Typical Year | 6480 | 09/28/16 12:00 AM EDT | 9 | 28 | 1 | Weekday | Summer | Off Peak |  | 0.00011366 | 0.00013085 | 0.00012638 | 0.00010641 | 3.8712e-05 | 2.6182e-05 | 5.7593e-05 | 4.4734e-05 | 5.7396e-05 | 6.3682e-05 | 0.00019843 | 5.5922e-05 | 8.0295e-05 | 0.00010967 | 0.00010168 | 5.471e-05 | 4.019e-05 | 7.4379e-05 | 0 | 0 | 0 | 0 | 0 | 8.7264e-05 | 0.00011807 | 2.811e-05 | 4.6499e-05 | 9.39e-05 | 4.4989e-05 | 4.1749e-05 | 0 | 6.1343e-05 | 3.0051e-05 | 2.8512e-05 | 2.8831e-05 | 3.2287e-05 | 2.8662e-05
Typical Year | 6481 | 09/28/16 01:00 AM EDT | 9 | 28 | 2 | Weekday | Summer | Off Peak |  | 0.00010996 | 0.00012969 | 0.00012537 | 5.272e-05 | 3.4314e-05 | 1.3219e-05 | 2.8787e-05 | 3.1217e-05 | 4.5895e-05 | 5.8943e-05 | 0.00019982 | 6.0094e-05 | 7.1165e-05 | 0.0001027 | 8.9587e-05 | 3.7149e-05 | 4.4797e-05 | 8.4705e-05 | 0 | 0 | 0 | 0 | 0 | 7.9133e-05 | 0.00011514 | 1.5439e-05 | 3.36e-05 | 8.4895e-05 | 5.1235e-05 | 2.9559e-05 | 0 | 5.5541e-05 | 2.7208e-05 | 2.489e-05 | 2.8468e-05 | 3.0633e-05 | 2.7309e-05
Typical Year | 6482 | 09/28/16 02:00 AM EDT | 9 | 28 | 3 | Weekday | Summer | Off Peak |  | 0.00010659 | 0.00012984 | 0.0001253 | 2.6685e-05 | 3.1011e-05 | 4.3716e-06 | 3.0649e-05 | 2.508e-05 | 4.1881e-05 | 5.941e-05 | 0.00019648 | 6.5882e-05 | 6.7384e-05 | 9.9304e-05 | 7.7334e-05 | 1.8639e-05 | 4.2791e-05 | 7.628e-05 | 0 | 0 | 0 | 0 | 0 | 7.3541e-05 | 0.00011276 | 7.3564e-06 | 2.7959e-05 | 7.9602e-05 | 4.6139e-05 | 1.6236e-05 | 0 | 4.1751e-05 | 2.0453e-05 | 1.8057e-05 | 2.3131e-05 | 2.4004e-05 | 2.1474e-05
Typical Year | 6483 | 09/28/16 03:00 AM EDT | 9 | 28 | 4 | Weekday | Summer | Off Peak |  | 0.00010407 | 0.00013096 | 0.00012456 | 2.2372e-05 | 3.0025e-05 | 4.6495e-06 | 3.9074e-05 | 2.1594e-05 | 4.1197e-05 | 6.0974e-05 | 0.00019334 | 6.7485e-05 | 6.6872e-05 | 9.3299e-05 | 7.6838e-05 | 5.8481e-06 | 4.0221e-05 | 7.0573e-05 | 0 | 0 | 0 | 0 | 0 | 7.3127e-05 | 0.00011106 | 7.7511e-06 | 2.4914e-05 | 7.7321e-05 | 4.2687e-05 | 6.9477e-06 | 0 | 3.22e-05 | 1.5774e-05 | 1.331e-05 | 1.9446e-05 | 1.9439e-05 | 1.7459e-05
Typical Year | 6484 | 09/28/16 04:00 AM EDT | 9 | 28 | 5 | Weekday | Summer | Off Peak |  | 0.00010191 | 0.00012868 | 0.00012232 | 1.89e-05 | 3.2417e-05 | 5.5026e-06 | 3.4567e-05 | 2.3912e-05 | 4.6782e-05 | 6.3001e-05 | 0.00019015 | 6.8063e-05 | 6.6299e-05 | 9.1084e-05 | 7.5612e-05 | 2.7449e-06 | 3.5577e-05 | 6.649e-05 | 0 | 0 | 0 | 0 | 0 | 7.1719e-05 | 0.00010887 | 8.5873e-06 | 2.7384e-05 | 7.6092e-05 | 4.0217e-05 | 4.416e-06 | 0 | 2.8641e-05 | 1.4031e-05 | 1.1628e-05 | 1.7793e-05 | 1.7617e-05 | 1.5847e-05
Typical Year | 6485 | 09/28/16 05:00 AM EDT | 9 | 28 | 6 | Weekday | Summer | Off Peak |  | 0.00010366 | 0.00012823 | 0.00012293 | 1.8996e-05 | 4.5747e-05 | 1.0567e-05 | 4.1324e-05 | 6.0768e-05 | 6.319e-05 | 0.00013711 | 0.00018707 | 6.4741e-05 | 6.82e-05 | 8.7277e-05 | 8.1409e-05 | -3.1413e-06 | 2.6422e-05 | 5.4435e-05 | 0 | 0 | 0 | 0 | 0 | 8.5444e-05 | 0.00011011 | 1.44e-05 | 6.5355e-05 | 7.6904e-05 | 3.2926e-05 | -4.0987e-07 | 0 | 2.0244e-05 | 9.9172e-06 | 7.8079e-06 | 1.3577e-05 | 1.3082e-05 | 1.1814e-05
Typical Year | 6486 | 09/28/16 06:00 AM EDT | 9 | 28 | 7 | Weekday | Summer | On Peak |  | 0.00011139 | 0.0001288 | 0.00012317 | 3.9393e-05 | 7.0971e-05 | 3.7199e-05 | 5.3499e-05 | 0.00012965 | 0.00010357 | 0.00015302 | 0.00018627 | 0.00010754 | 7.1713e-05 | 8.6856e-05 | 8.8442e-05 | 4.739e-06 | 2.2801e-05 | 3.8705e-05 | 0 | 0 | 0 | 0 | 0 | 0.00010656 | 0.00011572 | 4.0515e-05 | 0.00012966 | 7.9828e-05 | 2.3411e-05 | 4.9527e-06 | 0 | 1.8569e-05 | 9.0966e-06 | 7.7853e-06 | 1.0945e-05 | 1.1042e-05 | 9.9049e-06
Typical Year | 6487 | 09/28/16 07:00 AM EDT | 9 | 28 | 8 | Weekday | Summer | On Peak |  | 0.00011867 | 0.00012835 | 0.00012281 | 9.0984e-05 | 0.00010159 | 6.673e-05 | 6.1315e-05 | 0.00015041 | 0.00014746 | 0.00012614 | 0.00018741 | 0.00015014 | 8.2952e-05 | 0.00011169 | 9.0434e-05 | 3.5519e-06 | 2.9247e-05 | 3.7054e-05 | 0 | 0 | 0 | 0 | 0 | 0.00011163 | 0.00012077 | 6.9541e-05 | 0.00014884 | 9.3665e-05 | 2.2413e-05 | 4.553e-06 | 0 | 1.7627e-05 | 8.6351e-06 | 7.4203e-06 | 1.047e-05 | 1.0409e-05 | 9.3267e-06
Typical Year | 6488 | 09/28/16 08:00 AM EDT | 9 | 28 | 9 | Weekday | Summer | On Peak |  | 0.00011794 | 0.00012925 | 0.0001228 | 0.00011281 | 0.00014809 | 9.6549e-05 | 7.6863e-05 | 0.00014831 | 0.00013789 | 0.00013251 | 0.00018453 | 0.00021342 | 8.8681e-05 | 0.00010853 | 9.4079e-05 | 7.9453e-06 | 3.2406e-05 | 1.6972e-05 | 0 | 0 | 0 | 0 | 0 | 9.949e-05 | 0.00012039 | 0.00010038 | 0.00014685 | 9.6127e-05 | 1.0266e-05 | 7.9008e-06 | 0 | 1.2703e-05 | 6.2232e-06 | 5.967e-06 | 6.3007e-06 | 6.5072e-06 | 5.7451e-06
Typical Year | 6489 | 09/28/16 09:00 AM EDT | 9 | 28 | 10 | Weekday | Summer | On Peak |  | 0.00011466 | 0.00012939 | 0.0001233 | 0.00011495 | 0.00017102 | 0.00011645 | 8.7712e-05 | 0.00012521 | 0.00011957 | 0.00013184 | 0.00018838 | 0.00025615 | 8.7845e-05 | 0.00010618 | 0.0001031 | 1.5016e-05 | 4.8308e-05 | 3.1083e-05 | 0 | 0 | 0 | 0 | 0 | 9.2616e-05 | 0.00011815 | 0.00012029 | 0.0001253 | 9.6705e-05 | 1.8801e-05 | 1.4037e-05 | 0 | 2.2921e-05 | 1.1229e-05 | 1.0677e-05 | 1.1379e-05 | 1.1914e-05 | 1.0541e-05
Typical Year | 6490 | 09/28/16 10:00 AM EDT | 9 | 28 | 11 | Weekday | Summer | On Peak |  | 0.00011248 | 0.00012744 | 0.00012423 | 9.5405e-05 | 0.00014727 | 0.00013007 | 5.6554e-05 | 9.6051e-05 | 0.00011461 | 0.00010805 | 0.0001912 | 0.00027993 | 8.9769e-05 | 0.0001124 | 0.00010957 | 1.879e-05 | 5.3878e-05 | 3.3842e-05 | 0 | 0 | 0 | 0 | 0 | 9.3023e-05 | 0.00011642 | 0.0001295 | 9.7717e-05 | 0.00010089 | 2.047e-05 | 1.7111e-05 | 0 | 2.641e-05 | 1.2938e-05 | 1.2402e-05 | 1.2839e-05 | 1.358e-05 | 1.2003e-05
Typical Year | 6491 | 09/28/16 11:00 AM EDT | 9 | 28 | 12 | Weekday | Summer | On Peak |  | 0.00011183 | 0.00012735 | 0.00012236 | 7.9193e-05 | 0.00015158 | 0.00014469 | 9.2161e-05 | 9.4707e-05 | 0.0001135 | 0.00013202 | 0.00019165 | 0.00027422 | 9.1753e-05 | 0.00011672 | 0.00010824 | 2.7036e-05 | 6.4783e-05 | 2.2462e-05 | 0 | 0 | 0 | 0 | 0 | 9.5838e-05 | 0.00011569 | 0.00014383 | 9.7865e-05 | 0.00010299 | 1.3586e-05 | 2.3739e-05 | 0 | 2.7386e-05 | 1.3416e-05 | 1.3628e-05 | 1.1669e-05 | 1.2866e-05 | 1.1257e-05
Typical Year | 6492 | 09/28/16 12:00 PM EDT | 9 | 28 | 13 | Weekday | Summer | On Peak |  | 0.00011506 | 0.00012852 | 0.00012532 | 9.3317e-05 | 0.0001433 | 0.00014845 | 0.00013242 | 9.4037e-05 | 0.00010701 | 8.5845e-05 | 0.00019004 | 0.00026859 | 0.0001003 | 0.00011464 | 0.0001076 | 3.4835e-05 | 5.7693e-05 | 1.7316e-05 | 0 | 0 | 0 | 0 | 0 | 9.9268e-05 | 0.00011856 | 0.00014758 | 9.4233e-05 | 0.00010634 | 1.0474e-05 | 2.8803e-05 | 0 | 2.9473e-05 | 1.4438e-05 | 1.4977e-05 | 1.1581e-05 | 1.3408e-05 | 1.1695e-05
Typical Year | 6493 | 09/28/16 01:00 PM EDT | 9 | 28 | 14 | Weekday | Summer | On Peak |  | 0.00011601 | 0.00012885 | 0.0001237 | 0.00010797 | 0.00014489 | 0.00015121 | 0.00011559 | 8.8548e-05 | 0.00010517 | 9.5006e-05 | 0.00019091 | 0.00026192 | 0.00010315 | 0.00011488 | 0.00010884 | 3.9226e-05 | 5.2953e-05 | 1.2328e-05 | 0 | 0 | 0 | 0 | 0 | 9.6345e-05 | 0.00011907 | 0.00014969 | 8.9789e-05 | 0.00010803 | 7.4571e-06 | 3.1603e-05 | 0 | 2.9817e-05 | 1.4607e-05 | 1.5411e-05 | 1.0995e-05 | 1.3184e-05 | 1.1465e-05
Typical Year | 6494 | 09/28/16 02:00 PM EDT | 9 | 28 | 15 | Weekday | Summer | On Peak |  | 0.00011443 | 0.00013066 | 0.00012595 | 9.9477e-05 | 0.00013858 | 0.0001318 | 0.00013913 | 7.7999e-05 | 8.8661e-05 | 9.2584e-05 | 0.00019346 | 0.00025927 | 0.00010162 | 0.00011647 | 0.00011051 | 4.9051e-05 | 3.8088e-05 | 1.7373e-05 | 0 | 0 | 0 | 0 | 0 | 9.5925e-05 | 0.00011853 | 0.00013258 | 7.9405e-05 | 0.00010813 | 1.0508e-05 | 3.7573e-05 | 0 | 3.6476e-05 | 1.7869e-05 | 1.8556e-05 | 1.3624e-05 | 1.6678e-05 | 1.4578e-05
Typical Year | 6495 | 09/28/16 03:00 PM EDT | 9 | 28 | 16 | Weekday | Summer | On Peak |  | 0.00011469 | 0.00013344 | 0.00012761 | 9.263e-05 | 0.00012804 | 0.00012938 | 0.00012226 | 7.1083e-05 | 9.2242e-05 | 9.5886e-05 | 0.00019117 | 0.00025726 | 0.00011242 | 0.00012915 | 0.00011016 | 5.8576e-05 | 1.875e-05 | 1.5672e-05 | 0 | 0 | 0 | 0 | 0 | 0.00010025 | 0.00011938 | 0.00012907 | 7.3632e-05 | 0.00011738 | 9.4797e-06 | 4.302e-05 | 0 | 4.017e-05 | 1.9679e-05 | 2.0485e-05 | 1.4425e-05 | 1.837e-05 | 1.6072e-05
Typical Year | 6496 | 09/28/16 04:00 PM EDT | 9 | 28 | 17 | Weekday | Summer | On Peak |  | 0.00011788 | 0.00013498 | 0.00012515 | 7.8505e-05 | 0.00012079 | 0.00012937 | 0.00015481 | 8.673e-05 | 9.8695e-05 | 0.00011722 | 0.00018926 | 0.00024746 | 0.00012901 | 0.00013787 | 0.00011058 | 7.1326e-05 | 1.8736e-05 | 1.0735e-05 | 0 | 0 | 0 | 0 | 0 | 0.00011807 | 0.00012158 | 0.00012934 | 8.9133e-05 | 0.00012831 | 6.4929e-06 | 5.21e-05 | 0 | 4.5533e-05 | 2.2306e-05 | 2.36e-05 | 1.5398e-05 | 2.0244e-05 | 1.7656e-05
Typical Year | 6497 | 09/28/16 05:00 PM EDT | 9 | 28 | 18 | Weekday | Summer | On Peak |  | 0.00012644 | 0.00013623 | 0.00012535 | 8.3815e-05 | 0.00015241 | 0.00011504 | 0.00015819 | 0.00014283 | 0.00011888 | 0.00010984 | 0.0001887 | 0.00023471 | 0.00014263 | 0.00014911 | 0.0001161 | 6.2434e-05 | 4.0391e-05 | 8.269e-06 | 0 | 0 | 0 | 0 | 0 | 0.00013974 | 0.00012788 | 0.0001194 | 0.00013966 | 0.0001396 | 5.0016e-06 | 4.7265e-05 | 0 | 4.0752e-05 | 1.9963e-05 | 2.1345e-05 | 1.372e-05 | 1.7692e-05 | 1.5372e-05
Typical Year | 6498 | 09/28/16 06:00 PM EDT | 9 | 28 | 19 | Weekday | Summer | On Peak |  | 0.00013138 | 0.00013508 | 0.00012636 | 0.00012708 | 0.00015736 | 0.00012915 | 0.00018547 | 0.00013989 | 0.00012103 | 0.00010964 | 0.00018806 | 0.00018865 | 0.00016429 | 0.00015172 | 0.00011996 | 6.2349e-05 | 4.9502e-05 | 9.2912e-06 | 0 | 0 | 0 | 0 | 0 | 0.00015232 | 0.00013133 | 0.0001331 | 0.00013715 | 0.00015168 | 5.6199e-06 | 4.7834e-05 | 0 | 4.1592e-05 | 2.0375e-05 | 2.1789e-05 | 1.4158e-05 | 1.8022e-05 | 1.5649e-05
Typical Year | 6499 | 09/28/16 07:00 PM EDT | 9 | 28 | 20 | Weekday | Summer | On Peak |  | 0.00013222 | 0.00013449 | 0.00012369 | 0.00018698 | 0.00013963 | 0.00016086 | 0.00015715 | 0.00014641 | 0.0001243 | 0.00011745 | 0.00018875 | 0.0001538 | 0.00018433 | 0.00015963 | 0.0001302 | 5.7061e-05 | 7.9904e-05 | 2.2248e-05 | 0 | 0 | 0 | 0 | 0 | 0.00016235 | 0.00013149 | 0.00015895 | 0.00014356 | 0.00016591 | 1.3457e-05 | 4.6171e-05 | 0 | 4.5163e-05 | 2.2125e-05 | 2.3139e-05 | 1.7131e-05 | 2.0285e-05 | 1.7672e-05
Typical Year | 6500 | 09/28/16 08:00 PM EDT | 9 | 28 | 21 | Weekday | Summer | On Peak |  | 0.00012884 | 0.00013532 | 0.00012297 | 0.00024813 | 0.00014477 | 0.00016464 | 0.00016977 | 0.00015533 | 0.00014198 | 0.00011049 | 0.00018731 | 8.9011e-05 | 0.00019141 | 0.0001812 | 0.00013221 | 7.6183e-05 | 9.7886e-05 | 3.7069e-05 | 0 | 0 | 0 | 0 | 0 | 0.00015713 | 0.00012913 | 0.00016309 | 0.00015202 | 0.00017669 | 2.2422e-05 | 6.1035e-05 | 0 | 6.2598e-05 | 3.0665e-05 | 3.1639e-05 | 2.4513e-05 | 2.8826e-05 | 2.5195e-05
Typical Year | 6501 | 09/28/16 09:00 PM EDT | 9 | 28 | 22 | Weekday | Summer | On Peak |  | 0.00012586 | 0.00013179 | 0.00012241 | 0.00027007 | 0.00011912 | 0.0001388 | 0.00017321 | 0.0001405 | 0.00014089 | 9.2179e-05 | 0.00018707 | 4.9092e-05 | 0.00017971 | 0.00018979 | 0.00012746 | 8.8198e-05 | 9.6839e-05 | 3.6454e-05 | 0 | 0 | 0 | 0 | 0 | 0.00013958 | 0.00012637 | 0.00013807 | 0.00013769 | 0.00017288 | 2.2049e-05 | 6.9521e-05 | 0 | 6.912e-05 | 3.3861e-05 | 3.5118e-05 | 2.6412e-05 | 3.1587e-05 | 2.7592e-05
Typical Year | 6502 | 09/28/16 10:00 PM EDT | 9 | 28 | 23 | Weekday | Summer | Off Peak |  | 0.00011893 | 0.00012831 | 0.00012288 | 0.00023678 | 7.4895e-05 | 8.815e-05 | 0.00016836 | 0.00010234 | 0.00011121 | 8.1422e-05 | 0.00018555 | 3.8691e-05 | 0.00014501 | 0.00016621 | 0.00011689 | 8.009e-05 | 7.8397e-05 | 3.2182e-05 | 0 | 0 | 0 | 0 | 0 | 0.00012142 | 0.00012095 | 8.9231e-05 | 0.00010158 | 0.00014642 | 1.9466e-05 | 6.247e-05 | 0 | 6.1893e-05 | 3.032e-05 | 3.142e-05 | 2.3547e-05 | 2.8354e-05 | 2.4779e-05
Typical Year | 6503 | 09/28/16 11:00 PM EDT | 9 | 28 | 24 | Weekday | Summer | Off Peak |  | 0.00011243 | 0.00012737 | 0.00012169 | 0.0001602 | 4.8373e-05 | 5.0627e-05 | 6.6681e-05 | 6.6618e-05 | 8.4355e-05 | 6.9189e-05 | 0.00018324 | 3.5446e-05 | 0.00010198 | 0.00013541 | 0.00010769 | 4.9079e-05 | 6.6687e-05 | 2.8922e-05 | 0 | 0 | 0 | 0 | 0 | 9.9894e-05 | 0.00011604 | 5.0877e-05 | 6.769e-05 | 0.00011387 | 1.7494e-05 | 3.9571e-05 | 0 | 4.2431e-05 | 2.0786e-05 | 2.1235e-05 | 1.7125e-05 | 1.9865e-05 | 1.7395e-05
Typical Year | 6504 | 09/29/16 12:00 AM EDT | 9 | 29 | 1 | Weekday | Summer | Off Peak |  | 0.00010696 | 0.0001244 | 0.00012251 | 9.9508e-05 | 4.2059e-05 | 2.8676e-05 | 4.6749e-05 | 4.5599e-05 | 5.902e-05 | 6.5567e-05 | 0.00018033 | 3.1375e-05 | 7.9811e-05 | 0.00011084 | 0.00010157 | 2.6447e-05 | 5.5963e-05 | 2.5718e-05 | 0 | 0 | 0 | 0 | 0 | 8.7264e-05 | 0.00011178 | 3.031e-05 | 4.7463e-05 | 9.4021e-05 | 1.5556e-05 | 2.2709e-05 | 0 | 2.7797e-05 | 1.3617e-05 | 1.3606e-05 | 1.2185e-05 | 1.3441e-05 | 1.1804e-05
Typical Year | 6505 | 09/29/16 01:00 AM EDT | 9 | 29 | 2 | Weekday | Summer | Off Peak |  | 0.00010314 | 0.00012316 | 0.00012144 | 5.066e-05 | 3.4181e-05 | 1.2895e-05 | 2.7971e-05 | 3.2137e-05 | 4.7498e-05 | 6.0869e-05 | 0.0001757 | 3.4359e-05 | 7.0997e-05 | 0.00010075 | 8.9601e-05 | 4.6433e-06 | 5.781e-05 | 1.5949e-05 | 0 | 0 | 0 | 0 | 0 | 7.9133e-05 | 0.00010873 | 1.5117e-05 | 3.4615e-05 | 8.4187e-05 | 9.6467e-06 | 7.3062e-06 | 0 | 1.1843e-05 | 5.8017e-06 | 5.7288e-06 | 6.0287e-06 | 5.7158e-06 | 4.9961e-06
Typical Year | 6506 | 09/29/16 02:00 AM EDT | 9 | 29 | 3 | Weekday | Summer | Off Peak |  | 9.9655e-05 | 0.00012324 | 0.0001213 | 2.8578e-05 | 3.1298e-05 | 7.199e-06 | 2.8011e-05 | 2.6008e-05 | 4.3471e-05 | 6.1314e-05 | 0.00017294 | 3.8939e-05 | 6.7447e-05 | 9.6069e-05 | 7.8077e-05 | -1.3399e-05 | 5.7299e-05 | 9.8469e-06 | 0 | 0 | 0 | 0 | 0 | 7.3541e-05 | 0.00010626 | 9.8177e-06 | 2.8978e-05 | 7.8732e-05 | 5.9561e-06 | -5.5806e-06 | 0 | -7.2161e-07 | -3.535e-07 | -5.7747e-07 | 1.3831e-06 | -2.0453e-07 | -2.0457e-07
Typical Year | 6507 | 09/29/16 03:00 AM EDT | 9 | 29 | 4 | Weekday | Summer | Off Peak |  | 9.7016e-05 | 0.0001243 | 0.00012049 | 2.5297e-05 | 3.0305e-05 | 6.6019e-06 | 2.573e-05 | 2.2457e-05 | 4.2764e-05 | 6.2979e-05 | 0.00016998 | 3.9112e-05 | 6.7214e-05 | 9.4079e-05 | 7.5612e-05 | -2.5958e-05 | 5.6271e-05 | 4.2833e-06 | 0 | 0 | 0 | 0 | 0 | 7.3127e-05 | 0.00010445 | 9.1407e-06 | 2.588e-05 | 7.7501e-05 | 2.5908e-06 | -1.4597e-05 | 0 | -1.0002e-05 | -4.8999e-06 | -5.1799e-06 | -2.1928e-06 | -4.6608e-06 | -4.1267e-06
Typical Year | 6508 | 09/29/16 04:00 AM EDT | 9 | 29 | 5 | Weekday | Summer | Off Peak |  | 9.4755e-05 | 0.00012196 | 0.00011819 | 2.0745e-05 | 3.0409e-05 | 4.4474e-06 | 2.7655e-05 | 2.471e-05 | 4.8418e-05 | 6.5216e-05 | 0.00016725 | 3.832e-05 | 6.6507e-05 | 9.3904e-05 | 7.4572e-05 | -2.9146e-05 | 5.29e-05 | -1.9135e-06 | 0 | 0 | 0 | 0 | 0 | 7.1719e-05 | 0.00010217 | 7.2901e-06 | 2.8309e-05 | 7.6902e-05 | -1.1574e-06 | -1.7102e-05 | 0 | -1.4337e-05 | -7.0237e-06 | -7.1453e-06 | -4.3588e-06 | -7.0174e-06 | -6.2248e-06
Typical Year | 6509 | 09/29/16 05:00 AM EDT | 9 | 29 | 6 | Weekday | Summer | Off Peak |  | 9.6463e-05 | 0.00012152 | 0.00011878 | 1.7321e-05 | 4.1548e-05 | 1.1474e-05 | 4.1645e-05 | 6.1669e-05 | 6.4824e-05 | 0.00013929 | 0.00016668 | 3.3838e-05 | 6.8381e-05 | 9.6281e-05 | 7.995e-05 | -3.2271e-05 | 4.7439e-05 | -4.657e-06 | 0 | 0 | 0 | 0 | 0 | 8.5444e-05 | 0.00010339 | 1.4857e-05 | 6.6368e-05 | 7.9614e-05 | -2.8169e-06 | -1.9705e-05 | 0 | -1.7447e-05 | -8.5468e-06 | -8.6697e-06 | -5.7e-06 | -8.5197e-06 | -7.5446e-06
Typical Year | 6510 | 09/29/16 06:00 AM EDT | 9 | 29 | 7 | Weekday | Summer | On Peak |  | 0.00010413 | 0.00012209 | 0.00011898 | 3.2889e-05 | 6.2218e-05 | 4.1864e-05 | 3.6544e-05 | 0.00013116 | 0.00010501 | 0.00015617 | 0.00016379 | 7.4989e-05 | 7.0386e-05 | 9.3864e-05 | 8.8262e-05 | -2.5529e-05 | 4.3516e-05 | -2.599e-05 | 0 | 0 | 0 | 0 | 0 | 0.00010656 | 0.00010895 | 4.3446e-05 | 0.00013126 | 8.1411e-05 | -1.5721e-05 | -1.5174e-05 | 0 | -2.1901e-05 | -1.0729e-05 | -9.849e-06 | -9.9291e-06 | -1.2237e-05 | -1.0962e-05
Typical Year | 6511 | 09/29/16 07:00 AM EDT | 9 | 29 | 8 | Weekday | Summer | On Peak |  | 0.00011134 | 0.00012165 | 0.00011859 | 8.5493e-05 | 0.00010347 | 7.3419e-05 | 4.7146e-05 | 0.00015205 | 0.00014935 | 0.00012932 | 0.00016589 | 0.00011598 | 8.2115e-05 | 0.00010918 | 9.1289e-05 | -2.4836e-05 | 5.3197e-05 | -2.2742e-05 | 0 | 0 | 0 | 0 | 0 | 0.00011163 | 0.00011394 | 7.5248e-05 | 0.00015058 | 9.2615e-05 | -1.3756e-05 | -1.4011e-05 | 0 | -1.9748e-05 | -9.6739e-06 | -8.8319e-06 | -8.7903e-06 | -1.1156e-05 | -1.0013e-05
Typical Year | 6512 | 09/29/16 08:00 AM EDT | 9 | 29 | 9 | Weekday | Summer | On Peak |  | 0.00011051 | 0.00012253 | 0.00011851 | 0.00012765 | 0.00015789 | 9.9177e-05 | 6.4203e-05 | 0.00015 | 0.00014035 | 0.00013553 | 0.00016649 | 0.00017693 | 8.8732e-05 | 0.00010705 | 9.649e-05 | -2.0314e-05 | 5.6354e-05 | -3.61e-05 | 0 | 0 | 0 | 0 | 0 | 9.949e-05 | 0.00011348 | 0.0001032 | 0.00014865 | 9.6137e-05 | -2.1836e-05 | -1.0571e-05 | 0 | -2.2058e-05 | -1.0806e-05 | -9.2815e-06 | -1.1264e-05 | -1.3351e-05 | -1.2049e-05
Typical Year | 6513 | 09/29/16 09:00 AM EDT | 9 | 29 | 10 | Weekday | Summer | On Peak |  | 0.00010723 | 0.00012274 | 0.00011901 | 0.00012742 | 0.0001661 | 0.00012001 | 8.2159e-05 | 0.00012686 | 0.00012142 | 0.00013514 | 0.00016931 | 0.00021818 | 8.8904e-05 | 9.5651e-05 | 0.00010751 | -1.4418e-05 | 7.165e-05 | -2.9538e-05 | 0 | 0 | 0 | 0 | 0 | 9.2616e-05 | 0.00011126 | 0.00012288 | 0.00012706 | 9.4672e-05 | -1.7867e-05 | -5.314e-06 | 0 | -1.5393e-05 | -7.5406e-06 | -6.0296e-06 | -8.2805e-06 | -1.0118e-05 | -9.2107e-06
Typical Year | 6514 | 09/29/16 10:00 AM EDT | 9 | 29 | 11 | Weekday | Summer | On Peak |  | 0.00010513 | 0.00012093 | 0.00011998 | 0.00010549 | 0.00015344 | 0.00012377 | 6.2089e-05 | 9.7427e-05 | 0.00011674 | 0.0001111 | 0.00017168 | 0.00024064 | 8.9904e-05 | 0.00010171 | 0.00011375 | -1.1911e-05 | 7.5733e-05 | -3.3612e-05 | 0 | 0 | 0 | 0 | 0 | 9.3023e-05 | 0.00010959 | 0.0001246 | 9.923e-05 | 9.8317e-05 | -2.033e-05 | -3.2458e-06 | 0 | -1.5285e-05 | -7.488e-06 | -5.7178e-06 | -8.7721e-06 | -1.048e-05 | -9.5706e-06
Typical Year | 6515 | 09/29/16 11:00 AM EDT | 9 | 29 | 12 | Weekday | Summer | On Peak |  | 0.00010464 | 0.00012106 | 0.00011821 | 8.6701e-05 | 0.00015374 | 0.00014318 | 0.00010665 | 9.6283e-05 | 0.00011571 | 0.00013502 | 0.00017261 | 0.00023424 | 9.0873e-05 | 0.00011378 | 0.0001119 | -4.1361e-06 | 8.4166e-05 | -4.4069e-05 | 0 | 0 | 0 | 0 | 0 | 9.5838e-05 | 0.00010904 | 0.00014308 | 9.9556e-05 | 0.00010232 | -2.6656e-05 | 2.8757e-06 | 0 | -1.4364e-05 | -7.0366e-06 | -4.5883e-06 | -9.8476e-06 | -1.1104e-05 | -1.0226e-05
Typical Year | 6516 | 09/29/16 12:00 PM EDT | 9 | 29 | 13 | Weekday | Summer | On Peak |  | 0.00010808 | 0.00012246 | 0.00012128 | 8.6511e-05 | 0.00014081 | 0.00014455 | 0.00012856 | 9.5486e-05 | 0.0001091 | 8.8461e-05 | 0.00017475 | 0.00022866 | 9.7874e-05 | 0.00011138 | 0.0001123 | 5.6401e-06 | 7.7711e-05 | -4.2888e-05 | 0 | 0 | 0 | 0 | 0 | 9.9268e-05 | 0.00011211 | 0.00014379 | 9.5783e-05 | 0.00010501 | -2.5941e-05 | 9.3927e-06 | 0 | -8.7293e-06 | -4.2763e-06 | -1.7146e-06 | -8.0056e-06 | -8.4967e-06 | -7.9355e-06
Typical Year | 6517 | 09/29/16 01:00 PM EDT | 9 | 29 | 14 | Weekday | Summer | On Peak |  | 0.00010936 | 0.00012312 | 0.00011986 | 9.2271e-05 | 0.00014065 | 0.00014159 | 0.00012133 | 8.9879e-05 | 0.00010716 | 9.7012e-05 | 0.00017437 | 0.00022315 | 0.00010169 | 0.00011616 | 0.00011362 | 5.5309e-06 | 6.3387e-05 | -5.6792e-05 | 0 | 0 | 0 | 0 | 0 | 9.6345e-05 | 0.00011293 | 0.00014095 | 9.1194e-05 | 0.00010866 | -3.4352e-05 | 8.3241e-06 | 0 | -1.4834e-05 | -7.2671e-06 | -4.2506e-06 | -1.1796e-05 | -1.214e-05 | -1.12e-05
Typical Year | 6518 | 09/29/16 02:00 PM EDT | 9 | 29 | 15 | Weekday | Summer | On Peak |  | 0.00010826 | 0.00012536 | 0.00012239 | 9.3219e-05 | 0.000128 | 0.00012529 | 0.00015788 | 7.9198e-05 | 9.0614e-05 | 9.4467e-05 | 0.00017579 | 0.00022297 | 0.00010066 | 0.00011751 | 0.00011175 | 1.3052e-05 | 4.1412e-05 | -5.9481e-05 | 0 | 0 | 0 | 0 | 0 | 9.5925e-05 | 0.00011285 | 0.00012641 | 8.0684e-05 | 0.00010824 | -3.5978e-05 | 1.2161e-05 | 0 | -1.2796e-05 | -6.2683e-06 | -3.1583e-06 | -1.1644e-05 | -1.121e-05 | -1.0372e-05
Typical Year | 6519 | 09/29/16 03:00 PM EDT | 9 | 29 | 16 | Weekday | Summer | On Peak |  | 0.00010913 | 0.00012867 | 0.0001244 | 8.6978e-05 | 0.00012383 | 0.0001242 | 0.00015207 | 7.2365e-05 | 9.3925e-05 | 9.7618e-05 | 0.00017648 | 0.00022423 | 0.00011227 | 0.00012208 | 0.00011485 | 2.5857e-05 | 2.0989e-05 | -5.2073e-05 | 0 | 0 | 0 | 0 | 0 | 0.00010025 | 0.00011426 | 0.00012494 | 7.4961e-05 | 0.00011593 | -3.1497e-05 | 1.9869e-05 | 0 | -3.8601e-06 | -1.891e-06 | 1.0233e-06 | -8.034e-06 | -6.4608e-06 | -6.1342e-06
Typical Year | 6520 | 09/29/16 04:00 PM EDT | 9 | 29 | 17 | Weekday | Summer | On Peak |  | 0.00011295 | 0.00013076 | 0.0001223 | 7.3024e-05 | 0.00012323 | 0.00013654 | 0.00018537 | 8.783e-05 | 0.00010017 | 0.00011879 | 0.00017526 | 0.00021797 | 0.00012529 | 0.00014108 | 0.00011716 | 4.3336e-05 | 2.2646e-05 | -4.9181e-05 | 0 | 0 | 0 | 0 | 0 | 0.00011807 | 0.00011703 | 0.00013676 | 9.028e-05 | 0.00012881 | -2.9748e-05 | 3.2434e-05 | 0 | 7.2353e-06 | 3.5444e-06 | 6.7403e-06 | -4.2595e-06 | -1.4657e-06 | -1.7694e-06
Typical Year | 6521 | 09/29/16 05:00 PM EDT | 9 | 29 | 18 | Weekday | Summer | On Peak |  | 0.00012202 | 0.00013247 | 0.00012279 | 8.3503e-05 | 0.000146 | 0.00012075 | 0.00016578 | 0.00014417 | 0.00012023 | 0.0001113 | 0.00017556 | 0.00020781 | 0.00013917 | 0.00015402 | 0.00011868 | 4.0703e-05 | 4.9186e-05 | -4.027e-05 | 0 | 0 | 0 | 0 | 0 | 0.00013974 | 0.00012381 | 0.00012413 | 0.00014101 | 0.00014 | -2.4358e-05 | 3.2394e-05 | 0 | 1.0571e-05 | 5.1786e-06 | 8.1692e-06 | -1.9192e-06 | 3.9417e-07 | -1.2545e-07
Typical Year | 6522 | 09/29/16 06:00 PM EDT | 9 | 29 | 19 | Weekday | Summer | On Peak |  | 0.00012732 | 0.00013165 | 0.00012401 | 0.00013042 | 0.00015023 | 0.00012452 | 0.00018655 | 0.00014135 | 0.00012237 | 0.00011139 | 0.00017826 | 0.00016328 | 0.00015757 | 0.00016159 | 0.00012168 | 4.8359e-05 | 6.6226e-05 | -2.2067e-05 | 0 | 0 | 0 | 0 | 0 | 0.00015232 | 0.00012759 | 0.00012841 | 0.00013861 | 0.00015194 | -1.3347e-05 | 3.9026e-05 | 0 | 2.273e-05 | 1.1135e-05 | 1.3682e-05 | 4.3034e-06 | 6.9757e-06 | 5.7268e-06
Typical Year | 6523 | 09/29/16 07:00 PM EDT | 9 | 29 | 20 | Weekday | Summer | On Peak |  | 0.00012836 | 0.00013126 | 0.00012146 | 0.00019085 | 0.00014312 | 0.00015774 | 0.00017366 | 0.00014779 | 0.00012556 | 0.00011935 | 0.00017881 | 0.00012887 | 0.00017912 | 0.00017427 | 0.00013018 | 4.6144e-05 | 9.9262e-05 | -1.9175e-06 | 0 | 0 | 0 | 0 | 0 | 0.00016235 | 0.00012793 | 0.00015694 | 0.00014497 | 0.00016811 | -1.1598e-06 | 3.9734e-05 | 0 | 3.0907e-05 | 1.5141e-05 | 1.708e-05 | 9.6535e-06 | 1.1807e-05 | 1.0043e-05
Typical Year | 6524 | 09/29/16 08:00 PM EDT | 9 | 29 | 21 | Weekday | Summer | On Peak |  | 0.00012503 | 0.00013216 | 0.00012076 | 0.00025136 | 0.00012964 | 0.00015782 | 0.00012652 | 0.00015672 | 0.0001432 | 0.00011249 | 0.0001775 | 6.3598e-05 | 0.00018941 | 0.00018985 | 0.0001374 | 6.7091e-05 | 0.00011928 | 1.7783e-05 | 0 | 0 | 0 | 0 | 0 | 0.00015713 | 0.00012563 | 0.00015457 | 0.00015343 | 0.00017951 | 1.0756e-05 | 5.6039e-05 | 0 | 5.1332e-05 | 2.5146e-05 | 2.69e-05 | 1.8609e-05 | 2.203e-05 | 1.9068e-05
Typical Year | 6525 | 09/29/16 09:00 PM EDT | 9 | 29 | 22 | Weekday | Summer | On Peak |  | 0.00012202 | 0.00012864 | 0.00012019 | 0.00024805 | 0.00010854 | 0.00013632 | 0.00012763 | 0.00014152 | 0.00014187 | 9.37e-05 | 0.00017909 | 2.2631e-05 | 0.00017865 | 0.00019381 | 0.0001335 | 8.1843e-05 | 0.00012186 | 2.6163e-05 | 0 | 0 | 0 | 0 | 0 | 0.00013958 | 0.00012285 | 0.00013372 | 0.00013875 | 0.00017482 | 1.5825e-05 | 6.6725e-05 | 0 | 6.3006e-05 | 3.0865e-05 | 3.262e-05 | 2.3298e-05 | 2.7739e-05 | 2.4101e-05
Typical Year | 6526 | 09/29/16 10:00 PM EDT | 9 | 29 | 23 | Weekday | Summer | Off Peak |  | 0.00011501 | 0.00012513 | 0.00012061 | 0.00022931 | 7.8493e-05 | 9.5057e-05 | 0.00016067 | 0.00010319 | 0.00011223 | 8.2615e-05 | 0.00017958 | 1.0805e-05 | 0.0001437 | 0.00017274 | 0.0001231 | 7.564e-05 | 0.00010636 | 2.8749e-05 | 0 | 0 | 0 | 0 | 0 | 0.00012142 | 0.00011737 | 9.5456e-05 | 0.00010245 | 0.00014909 | 1.7389e-05 | 6.1235e-05 | 0 | 5.9612e-05 | 2.9203e-05 | 3.0582e-05 | 2.2533e-05 | 2.6709e-05 | 2.3262e-05
Typical Year | 6527 | 09/29/16 11:00 PM EDT | 9 | 29 | 24 | Weekday | Summer | Off Peak |  | 0.00010843 | 0.00012416 | 0.00011938 | 0.00015436 | 4.9455e-05 | 4.8088e-05 | 0.00010128 | 6.7337e-05 | 8.5342e-05 | 7.0372e-05 | 0.00017687 | 6.1231e-06 | 0.00010451 | 0.00014559 | 0.00011132 | 4.4444e-05 | 9.5459e-05 | 2.3579e-05 | 0 | 0 | 0 | 0 | 0 | 9.9894e-05 | 0.00011238 | 4.9668e-05 | 6.845e-05 | 0.00011908 | 1.4262e-05 | 3.826e-05 | 0 | 3.9369e-05 | 1.9286e-05 | 2.0096e-05 | 1.5621e-05 | 1.7708e-05 | 1.5413e-05
Typical Year | 6528 | 09/30/16 12:00 AM EDT | 9 | 30 | 1 | Weekday | Summer | Off Peak |  | 0.00010289 | 0.00012116 | 0.00012016 | 0.00010024 | 3.8559e-05 | 2.874e-05 | 4.9662e-05 | 4.6054e-05 | 6.0027e-05 | 6.6857e-05 | 0.00017315 | 6.8908e-07 | 8.0135e-05 | 0.000114 | 0.00010156 | 2.0488e-05 | 8.4203e-05 | 1.417e-05 | 0 | 0 | 0 | 0 | 0 | 8.7264e-05 | 0.00010807 | 3.0149e-05 | 4.7996e-05 | 9.5196e-05 | 8.5709e-06 | 2.0418e-05 | 0 | 2.1609e-05 | 1.0586e-05 | 1.1161e-05 | 8.8974e-06 | 9.4097e-06 | 8.1369e-06
Typical Year | 6529 | 09/30/16 01:00 AM EDT | 9 | 30 | 2 | Weekday | Summer | Off Peak |  | 9.9067e-05 | 0.00011994 | 0.00011908 | 5.087e-05 | 3.361e-05 | 1.1837e-05 | 3.1108e-05 | 3.2633e-05 | 4.8466e-05 | 6.2162e-05 | 0.00017144 | 2.9125e-06 | 7.0446e-05 | 0.00010557 | 8.9151e-05 | 2.4906e-06 | 9.0626e-05 | 1.764e-05 | 0 | 0 | 0 | 0 | 0 | 7.9133e-05 | 0.00010502 | 1.4216e-05 | 3.5181e-05 | 8.5386e-05 | 1.067e-05 | 8.0426e-06 | 0 | 1.3069e-05 | 6.4021e-06 | 6.4874e-06 | 6.7921e-06 | 5.9593e-06 | 5.1564e-06
Typical Year | 6530 | 09/30/16 02:00 AM EDT | 9 | 30 | 3 | Weekday | Summer | Off Peak |  | 9.5504e-05 | 0.00011999 | 0.0001189 | 2.5658e-05 | 3.2558e-05 | 5.9007e-06 | 2.9123e-05 | 2.6506e-05 | 4.442e-05 | 6.2582e-05 | 0.00016808 | 6.0588e-06 | 6.7627e-05 | 9.9664e-05 | 7.9401e-05 | -1.6313e-05 | 9.0253e-05 | 7.4718e-06 | 0 | 0 | 0 | 0 | 0 | 7.3541e-05 | 0.00010248 | 8.803e-06 | 2.9545e-05 | 8.0234e-05 | 4.5194e-06 | -5.3767e-06 | 0 | -1.4568e-06 | -7.1367e-07 | -6.261e-07 | 1.0061e-06 | -1.1587e-06 | -1.1227e-06
Typical Year | 6531 | 09/30/16 03:00 AM EDT | 9 | 30 | 4 | Weekday | Summer | Off Peak |  | 9.2823e-05 | 0.00012105 | 0.00011806 | 2.0033e-05 | 2.9431e-05 | 4.0536e-06 | 3.3241e-05 | 2.2893e-05 | 4.3681e-05 | 6.4315e-05 | 0.00016562 | 4.9671e-06 | 6.6442e-05 | 9.3623e-05 | 7.6498e-05 | -2.7405e-05 | 9.1459e-05 | 6.6801e-06 | 0 | 0 | 0 | 0 | 0 | 7.3127e-05 | 0.00010064 | 7.0113e-06 | 2.6394e-05 | 7.7151e-05 | 4.0406e-06 | -1.3194e-05 | 0 | -7.9791e-06 | -3.9088e-06 | -4.0243e-06 | -1.0804e-06 | -4.0446e-06 | -3.6409e-06
Typical Year | 6532 | 09/30/16 04:00 AM EDT | 9 | 30 | 5 | Weekday | Summer | Off Peak |  | 9.0465e-05 | 0.00011867 | 0.0001157 | 1.5227e-05 | 3.0503e-05 | 3.5638e-06 | 3.5406e-05 | 2.5089e-05 | 4.94e-05 | 6.6744e-05 | 0.00016315 | 2.382e-06 | 6.6389e-05 | 8.9702e-05 | 7.5421e-05 | -3.0232e-05 | 8.9653e-05 | 8.037e-07 | 0 | 0 | 0 | 0 | 0 | 7.1719e-05 | 9.8276e-05 | 6.7271e-06 | 2.8787e-05 | 7.5653e-05 | 4.8613e-07 | -1.5332e-05 | 0 | -1.1902e-05 | -5.8307e-06 | -5.7799e-06 | -3.0702e-06 | -6.2168e-06 | -5.579e-06
Typical Year | 6533 | 09/30/16 05:00 AM EDT | 9 | 30 | 6 | Weekday | Summer | Off Peak |  | 9.2082e-05 | 0.00011819 | 0.00011624 | 1.6369e-05 | 4.022e-05 | 1.0466e-05 | 3.4406e-05 | 6.2149e-05 | 6.5819e-05 | 0.0001408 | 0.00016094 | -3.8032e-06 | 6.8102e-05 | 9.2755e-05 | 7.8971e-05 | -3.6472e-05 | 8.1761e-05 | -1.447e-05 | 0 | 0 | 0 | 0 | 0 | 8.5444e-05 | 9.9415e-05 | 1.3651e-05 | 6.6936e-05 | 7.8153e-05 | -8.7527e-06 | -2.0323e-05 | 0 | -2.1647e-05 | -1.0605e-05 | -1.0124e-05 | -8.1203e-06 | -1.1627e-05 | -1.0405e-05
Typical Year | 6534 | 09/30/16 06:00 AM EDT | 9 | 30 | 7 | Weekday | Summer | On Peak |  | 9.9804e-05 | 0.00011884 | 0.00011647 | 3.4018e-05 | 7.0265e-05 | 3.9805e-05 | 4.184e-05 | 0.0001322 | 0.0001058 | 0.00015855 | 0.0001611 | 3.6861e-05 | 7.0323e-05 | 8.8623e-05 | 8.6553e-05 | -2.6846e-05 | 8.0968e-05 | -2.6669e-05 | 0 | 0 | 0 | 0 | 0 | 0.00010656 | 0.00010503 | 4.2448e-05 | 0.00013237 | 7.936e-05 | -1.6131e-05 | -1.3522e-05 | 0 | -2.0843e-05 | -1.021e-05 | -9.016e-06 | -9.5104e-06 | -1.2332e-05 | -1.1127e-05
Typical Year | 6535 | 09/30/16 07:00 AM EDT | 9 | 30 | 8 | Weekday | Summer | On Peak |  | 0.00010706 | 0.00011846 | 0.00011611 | 8.9564e-05 | 0.00010616 | 6.9615e-05 | 5.7624e-05 | 0.00015319 | 0.00015054 | 0.00013167 | 0.00016458 | 7.7352e-05 | 8.2657e-05 | 0.00010939 | 9.4386e-05 | -2.7496e-05 | 8.8914e-05 | -2.9183e-05 | 0 | 0 | 0 | 0 | 0 | 0.00011163 | 0.00011007 | 7.2388e-05 | 0.0001518 | 9.3544e-05 | -1.7652e-05 | -1.3435e-05 | 0 | -2.1723e-05 | -1.0642e-05 | -9.2902e-06 | -1.0075e-05 | -1.3032e-05 | -1.1776e-05
Typical Year | 6536 | 09/30/16 08:00 AM EDT | 9 | 30 | 9 | Weekday | Summer | On Peak |  | 0.00010647 | 0.00011955 | 0.00011618 | 0.00012369 | 0.00018403 | 0.00010901 | 9.813e-05 | 0.00015118 | 0.00014201 | 0.00013761 | 0.00016899 | 0.00013961 | 9.0306e-05 | 0.00011624 | 0.00010511 | -1.6942e-05 | 9.7676e-05 | -2.5152e-05 | 0 | 0 | 0 | 0 | 0 | 9.949e-05 | 0.00010984 | 0.00011508 | 0.00014991 | 0.00010153 | -1.5214e-05 | -5.311e-06 | 0 | -1.3733e-05 | -6.7275e-06 | -5.2356e-06 | -7.0584e-06 | -9.3651e-06 | -8.569e-06
Typical Year | 6537 | 09/30/16 09:00 AM EDT | 9 | 30 | 10 | Weekday | Summer | On Peak |  | 0.00010334 | 0.00011989 | 0.00011675 | 0.00012257 | 0.00019372 | 0.00015218 | 0.00015564 | 0.00012801 | 0.00012248 | 0.0001374 | 0.00017189 | 0.0001815 | 9.2034e-05 | 0.00011386 | 0.0001191 | -1.3124e-05 | 0.00010939 | -2.6388e-05 | 0 | 0 | 0 | 0 | 0 | 9.2616e-05 | 0.00010774 | 0.00015581 | 0.00012828 | 0.0001043 | -1.5961e-05 | -1.7818e-06 | 0 | -1.139e-05 | -5.5797e-06 | -3.8532e-06 | -6.4515e-06 | -8.6198e-06 | -7.9563e-06
Typical Year | 6538 | 09/30/16 10:00 AM EDT | 9 | 30 | 11 | Weekday | Summer | On Peak |  | 0.00010152 | 0.0001183 | 0.00011789 | 0.00010218 | 0.00016993 | 0.00016328 | 0.00012016 | 9.8332e-05 | 0.00011803 | 0.00011305 | 0.0001748 | 0.00020629 | 9.3942e-05 | 0.00012454 | 0.00012198 | -1.0061e-05 | 0.00011175 | -2.9902e-05 | 0 | 0 | 0 | 0 | 0 | 9.3023e-05 | 0.00010634 | 0.00016266 | 0.00010022 | 0.00010923 | -1.8086e-05 | 5.6371e-07 | 0 | -1.0851e-05 | -5.3156e-06 | -3.3552e-06 | -6.7454e-06 | -8.7247e-06 | -8.0844e-06
Typical Year | 6539 | 09/30/16 11:00 AM EDT | 9 | 30 | 12 | Weekday | Summer | On Peak |  | 0.00010133 | 0.00011866 | 0.00011629 | 8.3837e-05 | 0.00016882 | 0.00016309 | 0.00021299 | 9.7394e-05 | 0.00011708 | 0.00013685 | 0.00017623 | 0.00020249 | 9.7964e-05 | 0.0001196 | 0.00011987 | -8.5463e-07 | 0.00011972 | -3.8122e-05 | 0 | 0 | 0 | 0 | 0 | 9.5838e-05 | 0.00010606 | 0.00016495 | 0.00010072 | 0.00010917 | -2.3058e-05 | 7.6722e-06 | 0 | -8.298e-06 | -4.065e-06 | -1.4917e-06 | -7.0272e-06 | -8.4474e-06 | -7.9347e-06
Typical Year | 6540 | 09/30/16 12:00 PM EDT | 9 | 30 | 13 | Weekday | Summer | On Peak |  | 0.00010503 | 0.00012024 | 0.00011952 | 9.8389e-05 | 0.00015738 | 0.00016917 | 0.0002128 | 9.6503e-05 | 0.00011035 | 8.9896e-05 | 0.00017656 | 0.00019942 | 0.00010363 | 0.00011454 | 0.00012052 | 8.3735e-06 | 0.00011017 | -3.8571e-05 | 0 | 0 | 0 | 0 | 0 | 9.9268e-05 | 0.00010936 | 0.00016937 | 9.6837e-05 | 0.00011041 | -2.333e-05 | 1.3585e-05 | 0 | -3.7609e-06 | -1.8424e-06 | 8.7385e-07 | -5.753e-06 | -6.4127e-06 | -6.1508e-06
Typical Year | 6541 | 09/30/16 01:00 PM EDT | 9 | 30 | 14 | Weekday | Summer | On Peak |  | 0.00010648 | 0.00012102 | 0.00011819 | 0.00011152 | 0.00016452 | 0.00016886 | 0.00023864 | 9.0827e-05 | 0.00010837 | 9.7885e-05 | 0.00017836 | 0.00019582 | 0.00010403 | 0.00011388 | 0.00012257 | 1.6363e-05 | 0.00010602 | -3.5564e-05 | 0 | 0 | 0 | 0 | 0 | 9.6345e-05 | 0.00011034 | 0.00017041 | 9.2151e-05 | 0.00011079 | -2.1512e-05 | 1.8989e-05 | 0 | 1.6775e-06 | 8.2176e-07 | 3.5554e-06 | -3.7151e-06 | -3.7612e-06 | -3.8101e-06
Typical Year | 6542 | 09/30/16 02:00 PM EDT | 9 | 30 | 15 | Weekday | Summer | On Peak |  | 0.00010534 | 0.00012322 | 0.00012069 | 9.7767e-05 | 0.00014118 | 0.00015316 | 0.00022406 | 8.0082e-05 | 9.1911e-05 | 9.5384e-05 | 0.0001814 | 0.00019543 | 0.00010478 | 0.00012433 | 0.00012475 | 2.7944e-05 | 9.0288e-05 | -2.8973e-05 | 0 | 0 | 0 | 0 | 0 | 9.5925e-05 | 0.00011021 | 0.00015409 | 8.1591e-05 | 0.00011494 | -1.7524e-05 | 2.6149e-05 | 0 | 9.8687e-06 | 4.8345e-06 | 7.4186e-06 | -4.1727e-07 | 5.3618e-07 | 1.7441e-08
Typical Year | 6543 | 09/30/16 03:00 PM EDT | 9 | 30 | 16 | Weekday | Summer | On Peak |  | 0.00010606 | 0.00012641 | 0.00012262 | 9.3657e-05 | 0.00013838 | 0.0001411 | 0.00021021 | 7.3426e-05 | 9.5121e-05 | 9.8624e-05 | 0.00018268 | 0.00019574 | 0.00011418 | 0.00013403 | 0.00012571 | 4.42e-05 | 7.5184e-05 | -9.3987e-06 | 0 | 0 | 0 | 0 | 0 | 0.00010025 | 0.00011148 | 0.00014277 | 7.6026e-05 | 0.00012281 | -5.6849e-06 | 3.6683e-05 | 0 | 2.5652e-05 | 1.2566e-05 | 1.457e-05 | 6.9321e-06 | 9.2147e-06 | 7.7705e-06
Typical Year | 6544 | 09/30/16 04:00 PM EDT | 9 | 30 | 17 | Weekday | Summer | On Peak |  | 0.00010956 | 0.00012826 | 0.00012034 | 8.2356e-05 | 0.00013222 | 0.00013826 | 0.00022645 | 8.879e-05 | 0.00010134 | 0.00011995 | 0.00018207 | 0.00018678 | 0.00012871 | 0.00014272 | 0.00012921 | 5.9315e-05 | 7.5636e-05 | -8.1113e-06 | 0 | 0 | 0 | 0 | 0 | 0.00011807 | 0.00011397 | 0.00014017 | 9.1263e-05 | 0.00013333 | -4.9063e-06 | 4.7481e-05 | 0 | 3.4734e-05 | 1.7016e-05 | 1.9305e-05 | 9.873e-06 | 1.3222e-05 | 1.1264e-05
Typical Year | 6545 | 09/30/16 05:00 PM EDT | 9 | 30 | 18 | Weekday | Summer | On Peak |  | 0.00011841 | 0.00012981 | 0.0001207 | 9.7442e-05 | 0.00016259 | 0.0001191 | 0.00026867 | 0.00014546 | 0.00012144 | 0.0001126 | 0.00018265 | 0.0001746 | 0.00013988 | 0.00014976 | 0.00012588 | 5.3658e-05 | 9.8595e-05 | 2.4596e-07 | 0 | 0 | 0 | 0 | 0 | 0.00013974 | 0.00012055 | 0.00012691 | 0.00014229 | 0.00014036 | 1.4877e-07 | 4.504e-05 | 0 | 3.5949e-05 | 1.7611e-05 | 1.9621e-05 | 1.1475e-05 | 1.4169e-05 | 1.2117e-05
Typical Year | 6546 | 09/30/16 06:00 PM EDT | 9 | 30 | 19 | Weekday | Summer | On Peak |  | 0.00012356 | 0.00012888 | 0.00012183 | 0.00012379 | 0.00015843 | 0.00012542 | 0.00026858 | 0.00014281 | 0.00012368 | 0.00011318 | 0.00018006 | 0.00012829 | 0.00015221 | 0.00014873 | 0.00012377 | 5.339e-05 | 0.00010669 | -3.7919e-06 | 0 | 0 | 0 | 0 | 0 | 0.00015232 | 0.00012419 | 0.00013216 | 0.00014009 | 0.0001456 | -2.2936e-06 | 4.5409e-05 | 0 | 3.4717e-05 | 1.7007e-05 | 1.9247e-05 | 1.06e-05 | 1.3183e-05 | 1.1207e-05
Typical Year | 6547 | 09/30/16 07:00 PM EDT | 9 | 30 | 20 | Weekday | Summer | On Peak |  | 0.00012457 | 0.00012848 | 0.00011926 | 0.00014225 | 0.00013976 | 0.00013556 | 0.0001968 | 0.0001492 | 0.00012682 | 0.0001214 | 0.00018047 | 9.3096e-05 | 0.00017063 | 0.00015287 | 0.00013116 | 4.9554e-05 | 0.00013763 | 1.2924e-05 | 0 | 0 | 0 | 0 | 0 | 0.00016235 | 0.00012452 | 0.0001376 | 0.00014641 | 0.00015728 | 7.8173e-06 | 4.4817e-05 | 0 | 4.0562e-05 | 1.9871e-05 | 2.1592e-05 | 1.4771e-05 | 1.6741e-05 | 1.4389e-05
Typical Year | 6548 | 09/30/16 08:00 PM EDT | 9 | 30 | 21 | Weekday | Summer | On Peak |  | 0.00012127 | 0.00012943 | 0.00011859 | 0.00018868 | 0.00013217 | 0.00014018 | 0.00017099 | 0.00015815 | 0.00014444 | 0.00011464 | 0.00017956 | 2.7429e-05 | 0.00018128 | 0.00016379 | 0.00013287 | 7.001e-05 | 0.00015674 | 3.115e-05 | 0 | 0 | 0 | 0 | 0 | 0.00015713 | 0.00012225 | 0.00014035 | 0.00015489 | 0.00016629 | 1.8842e-05 | 6.0709e-05 | 0 | 6.0101e-05 | 2.9442e-05 | 3.1021e-05 | 2.3255e-05 | 2.6468e-05 | 2.2971e-05
Typical Year | 6549 | 09/30/16 09:00 PM EDT | 9 | 30 | 22 | Weekday | Summer | On Peak |  | 0.00011835 | 0.000126 | 0.00011806 | 0.00022124 | 0.00011929 | 0.00012078 | 0.00020682 | 0.00014256 | 0.0001428 | 9.5284e-05 | 0.00018003 | -1.3514e-05 | 0.0001754 | 0.00017322 | 0.0001347 | 8.3391e-05 | 0.00015717 | 3.3695e-05 | 0 | 0 | 0 | 0 | 0 | 0.00013958 | 0.00011955 | 0.00012302 | 0.00013981 | 0.00016684 | 2.0381e-05 | 7.027e-05 | 0 | 6.8674e-05 | 3.3642e-05 | 3.5415e-05 | 2.6208e-05 | 3.0365e-05 | 2.6381e-05
Typical Year | 6550 | 09/30/16 10:00 PM EDT | 9 | 30 | 23 | Weekday | Summer | Off Peak |  | 0.00011146 | 0.0001226 | 0.00011855 | 0.0002033 | 8.9454e-05 | 0.00010086 | 0.00021985 | 0.000104 | 0.00011318 | 8.3758e-05 | 0.00017875 | -2.4984e-05 | 0.00015105 | 0.00017078 | 0.0001335 | 7.6004e-05 | 0.00013961 | 3.0323e-05 | 0 | 0 | 0 | 0 | 0 | 0.00012142 | 0.00011418 | 0.00010317 | 0.0001033 | 0.00015403 | 1.8341e-05 | 6.3794e-05 | 0 | 6.2244e-05 | 3.0492e-05 | 3.2094e-05 | 2.3711e-05 | 2.7541e-05 | 2.3931e-05
Typical Year | 6551 | 09/30/16 11:00 PM EDT | 9 | 30 | 24 | Weekday | Summer | Off Peak |  | 0.000105 | 0.00012174 | 0.00011739 | 0.00014844 | 5.407e-05 | 6.5893e-05 | 0.00011495 | 6.8008e-05 | 8.622e-05 | 7.1426e-05 | 0.00017931 | -2.9222e-05 | 0.00011331 | 0.00015124 | 0.00012899 | 4.7233e-05 | 0.00012979 | 3.7097e-05 | 0 | 0 | 0 | 0 | 0 | 9.9894e-05 | 0.0001093 | 6.6238e-05 | 6.9154e-05 | 0.00012857 | 2.2439e-05 | 4.2621e-05 | 0 | 4.7949e-05 | 2.3489e-05 | 2.4088e-05 | 2.0214e-05 | 2.2119e-05 | 1.93e-05
Typical Year | 6552 | 10/01/13 12:00 AM EDT | 10 | 1 | 1 | Weekday | Winter | Off Peak |  | 0.00010778 | 0.00011286 | 0.00011969 | 0.00010009 | 3.8298e-05 | 3.489e-05 | 6.6152e-05 | 4.6756e-05 | 6.0872e-05 | 5.8332e-05 | 0.00016394 | 1.4952e-05 | 8.0493e-05 | 8.861e-05 | 0.0001054 | 2.9474e-05 | 7.6909e-05 | 7.2507e-06 | 0 | 0 | 0 | 0 | 0 | 9.0423e-05 | 0.00011014 | 3.6039e-05 | 4.8166e-05 | 8.792e-05 | 4.3857e-06 | 2.6313e-05 | 0 | 2.3688e-05 | 1.1604e-05 | 1.2604e-05 | 8.5689e-06 | 9.7964e-06 | 8.4247e-06
Typical Year | 6553 | 10/01/13 01:00 AM EDT | 10 | 1 | 2 | Weekday | Winter | Off Peak |  | 0.00010316 | 0.00011464 | 0.00011696 | 6.052e-05 | 3.3501e-05 | 1.8213e-05 | 3.7348e-05 | 3.3648e-05 | 4.9067e-05 | 5.3613e-05 | 0.00016393 | 1.5416e-05 | 6.9193e-05 | 7.7543e-05 | 8.8643e-05 | 2.2104e-05 | 8.0057e-05 | 1.432e-05 | 0 | 0 | 0 | 0 | 0 | 8.0063e-05 | 0.00010679 | 2.0037e-05 | 3.5616e-05 | 7.5642e-05 | 8.6615e-06 | 2.1282e-05 | 0 | 2.2354e-05 | 1.0951e-05 | 1.152e-05 | 9.1235e-06 | 9.7969e-06 | 8.4832e-06
Typical Year | 6554 | 10/01/13 02:00 AM EDT | 10 | 1 | 3 | Weekday | Winter | Off Peak |  | 0.00010057 | 0.00011377 | 0.00011981 | 4.0463e-05 | 2.8836e-05 | 9.3572e-06 | 4.0477e-05 | 2.7561e-05 | 4.4836e-05 | 5.365e-05 | 0.00016038 | 1.5637e-05 | 6.5213e-05 | 7.1579e-05 | 7.4294e-05 | 1.6564e-05 | 7.7945e-05 | 3.3636e-06 | 0 | 0 | 0 | 0 | 0 | 7.5568e-05 | 0.00010518 | 1.1867e-05 | 2.9984e-05 | 6.902e-05 | 2.0345e-06 | 1.719e-05 | 0 | 1.4956e-05 | 7.3266e-06 | 8.2106e-06 | 5.3945e-06 | 5.6945e-06 | 4.8217e-06
Typical Year | 6555 | 10/01/13 03:00 AM EDT | 10 | 1 | 4 | Weekday | Winter | Off Peak |  | 9.8056e-05 | 0.00011212 | 0.00011739 | 2.4733e-05 | 2.9134e-05 | 6.3017e-06 | 3.2087e-05 | 2.3545e-05 | 4.383e-05 | 5.567e-05 | 0.00015868 | 1.5598e-05 | 6.3025e-05 | 6.2221e-05 | 7.1909e-05 | 1.6001e-05 | 8.4717e-05 | 4.7781e-06 | 0 | 0 | 0 | 0 | 0 | 7.4042e-05 | 0.00010282 | 8.9497e-06 | 2.6477e-05 | 6.4481e-05 | 2.8901e-06 | 1.7257e-05 | 0 | 1.5544e-05 | 7.6146e-06 | 8.4843e-06 | 5.7966e-06 | 5.9813e-06 | 5.07e-06
Typical Year | 6556 | 10/01/13 04:00 AM EDT | 10 | 1 | 5 | Weekday | Winter | Off Peak |  | 9.7949e-05 | 0.00011291 | 0.00011766 | 1.7109e-05 | 3.0676e-05 | 4.7214e-06 | 2.9533e-05 | 2.5356e-05 | 4.984e-05 | 5.9035e-05 | 0.00015487 | 1.5133e-05 | 6.3302e-05 | 6.0495e-05 | 7.2116e-05 | 1.3771e-05 | 7.901e-05 | -2.3863e-06 | 0 | 0 | 0 | 0 | 0 | 7.4642e-05 | 0.00010291 | 7.6077e-06 | 2.8596e-05 | 6.4098e-05 | -1.4434e-06 | 1.5274e-05 | 0 | 1.1258e-05 | 5.515e-06 | 6.585e-06 | 3.5046e-06 | 3.5924e-06 | 2.9397e-06
Typical Year | 6557 | 10/01/13 05:00 AM EDT | 10 | 1 | 6 | Weekday | Winter | Off Peak |  | 9.9787e-05 | 0.00011159 | 0.00011567 | 1.8946e-05 | 3.775e-05 | 1.4049e-05 | 2.8344e-05 | 6.3063e-05 | 6.6208e-05 | 0.00013267 | 0.0001516 | 1.5489e-05 | 6.5361e-05 | 6.6306e-05 | 8.0687e-05 | 1.3878e-05 | 7.5594e-05 | -1.2712e-05 | 0 | 0 | 0 | 0 | 0 | 9.1274e-05 | 0.00010374 | 1.6454e-05 | 6.7293e-05 | 6.8625e-05 | -7.6889e-06 | 1.5114e-05 | 0 | 7.2283e-06 | 3.541e-06 | 5.0136e-06 | 8.7945e-07 | 1.0086e-06 | 6.0656e-07
Typical Year | 6558 | 10/01/13 06:00 AM EDT | 10 | 1 | 7 | Weekday | Winter | On Peak |  | 0.00010779 | 0.0001097 | 0.00011749 | 4.0128e-05 | 6.1994e-05 | 3.5077e-05 | 6.0314e-05 | 0.00013675 | 0.00010494 | 0.00015595 | 0.00015427 | 1.9467e-05 | 6.9165e-05 | 7.5113e-05 | 8.3931e-05 | 2.6049e-05 | 7.9037e-05 | -8.0368e-06 | 0 | 0 | 0 | 0 | 0 | 0.00011902 | 0.00010935 | 3.8057e-05 | 0.00013622 | 7.3935e-05 | -4.8612e-06 | 2.4021e-05 | 0 | 1.6086e-05 | 7.8802e-06 | 9.4576e-06 | 4.2198e-06 | 5.1743e-06 | 4.2631e-06
Typical Year | 6559 | 10/01/13 07:00 AM EDT | 10 | 1 | 8 | Weekday | Winter | On Peak |  | 0.00011294 | 0.00011269 | 0.00011765 | 8.9808e-05 | 0.00011742 | 7.0846e-05 | 9.1354e-05 | 0.00015848 | 0.00015229 | 0.00012894 | 0.00015254 | 2.351e-05 | 7.9597e-05 | 8.8401e-05 | 8.5459e-05 | 1.9546e-05 | 8.7456e-05 | -2.7416e-05 | 0 | 0 | 0 | 0 | 0 | 0.0001254 | 0.00011351 | 7.5365e-05 | 0.00015643 | 8.3569e-05 | -1.6583e-05 | 1.9972e-05 | 0 | 5.5391e-06 | 2.7135e-06 | 5.0228e-06 | -1.5421e-06 | -1.1509e-06 | -1.429e-06
Typical Year | 6560 | 10/01/13 08:00 AM EDT | 10 | 1 | 9 | Weekday | Winter | On Peak |  | 0.00011147 | 0.00011082 | 0.00011626 | 0.00013796 | 0.00014934 | 9.9645e-05 | 0.00011031 | 0.00015674 | 0.00014697 | 0.0001335 | 0.00015095 | 2.6017e-05 | 8.5542e-05 | 8.9984e-05 | 8.8543e-05 | 3.5786e-06 | 7.4974e-05 | -4.2749e-05 | 0 | 0 | 0 | 0 | 0 | 0.00011283 | 0.00011198 | 0.00010416 | 0.00015488 | 8.7554e-05 | -2.5857e-05 | 7.735e-06 | 0 | -9.9966e-06 | -4.8971e-06 | -2.41e-06 | -8.3868e-06 | -8.993e-06 | -8.36e-06
Typical Year | 6561 | 10/01/13 09:00 AM EDT | 10 | 1 | 10 | Weekday | Winter | On Peak |  | 0.00010904 | 0.00011083 | 0.00011887 | 0.00011453 | 0.0001692 | 0.00010714 | 0.00017336 | 0.0001334 | 0.00012374 | 0.00013457 | 0.00015177 | 2.8353e-05 | 8.542e-05 | 9.7008e-05 | 9.544e-05 | -4.42e-06 | 4.0381e-05 | -4.6266e-05 | 0 | 0 | 0 | 0 | 0 | 0.00010736 | 0.0001106 | 0.00011423 | 0.00013297 | 9.1093e-05 | -2.7985e-05 | -3.5514e-07 | 0 | -1.7766e-05 | -8.7033e-06 | -6.5387e-06 | -1.1396e-05 | -1.2183e-05 | -1.1094e-05
Typical Year | 6562 | 10/01/13 10:00 AM EDT | 10 | 1 | 11 | Weekday | Winter | On Peak |  | 0.00010808 | 0.00011195 | 0.0001186 | 0.00010199 | 0.00015865 | 0.00011796 | 0.00016069 | 0.00010217 | 0.00012092 | 0.00010865 | 0.00015519 | 3.0359e-05 | 8.9908e-05 | 0.00010652 | 0.00010523 | -3.9113e-06 | 1.5202e-05 | -4.0191e-05 | 0 | 0 | 0 | 0 | 0 | 0.00010283 | 0.00011006 | 0.00012259 | 0.00010353 | 9.8226e-05 | -2.431e-05 | -1.7344e-06 | 0 | -1.6569e-05 | -8.1167e-06 | -6.4052e-06 | -1.0345e-05 | -1.081e-05 | -9.7943e-06
Typical Year | 6563 | 10/01/13 11:00 AM EDT | 10 | 1 | 12 | Weekday | Winter | On Peak |  | 0.00011071 | 0.00011246 | 0.00011847 | 8.4462e-05 | 0.00014877 | 0.00013618 | 0.00012065 | 0.00010254 | 0.00012059 | 0.00013219 | 0.00015802 | 2.9406e-05 | 9.2013e-05 | 0.00010996 | 0.00010685 | 4.435e-06 | 8.3441e-07 | -3.031e-05 | 0 | 0 | 0 | 0 | 0 | 9.73e-05 | 0.00011199 | 0.00013682 | 0.00010521 | 0.00010067 | -1.8334e-05 | 3.2167e-06 | 0 | -8.8931e-06 | -4.3566e-06 | -2.9916e-06 | -6.7577e-06 | -6.466e-06 | -5.8989e-06
Typical Year | 6564 | 10/01/13 12:00 PM EDT | 10 | 1 | 13 | Weekday | Winter | On Peak |  | 0.00011627 | 0.00011779 | 0.00012034 | 7.9003e-05 | 0.00014063 | 0.0001627 | 7.957e-05 | 0.00010105 | 0.00011332 | 8.3143e-05 | 0.00015645 | 2.9357e-05 | 9.5883e-05 | 0.00010479 | 0.00010682 | 1.9593e-05 | -1.6268e-05 | -1.9326e-05 | 0 | 0 | 0 | 0 | 0 | 0.00010113 | 0.00011704 | 0.00015854 | 0.00010064 | 0.00010087 | -1.169e-05 | 1.2831e-05 | 0 | 2.9111e-06 | 1.4261e-06 | 2.5269e-06 | -1.7788e-06 | -2.1701e-07 | -3.3202e-07
Typical Year | 6565 | 10/01/13 01:00 PM EDT | 10 | 1 | 14 | Weekday | Winter | On Peak |  | 0.00011814 | 0.00011989 | 0.00012096 | 9.0414e-05 | 0.00012351 | 0.00016605 | 7.8412e-05 | 9.4869e-05 | 0.00011113 | 8.7898e-05 | 0.00016179 | 3.1939e-05 | 9.7853e-05 | 0.00011173 | 0.00010823 | 4.2236e-05 | 7.4348e-06 | -2.1271e-06 | 0 | 0 | 0 | 0 | 0 | 9.5541e-05 | 0.00011879 | 0.00016003 | 9.5307e-05 | 0.00010433 | -1.2866e-06 | 3.0599e-05 | 0 | 2.3556e-05 | 1.1539e-05 | 1.2627e-05 | 6.9276e-06 | 9.8345e-06 | 8.5137e-06
Typical Year | 6566 | 10/01/13 02:00 PM EDT | 10 | 1 | 15 | Weekday | Winter | On Peak |  | 0.00011895 | 0.00012097 | 0.00012475 | 8.9454e-05 | 0.00012549 | 0.00015486 | 9.3169e-05 | 8.3563e-05 | 9.4911e-05 | 8.5377e-05 | 0.00016345 | 3.5512e-05 | 9.9977e-05 | 0.00012039 | 0.00010665 | 6.0684e-05 | 8.2341e-06 | 1.1821e-05 | 0 | 0 | 0 | 0 | 0 | 9.5851e-05 | 0.00012002 | 0.00015067 | 8.4259e-05 | 0.00010785 | 7.1503e-06 | 4.3794e-05 | 0 | 3.9331e-05 | 1.9268e-05 | 2.0192e-05 | 1.3602e-05 | 1.7812e-05 | 1.5574e-05
Typical Year | 6567 | 10/01/13 03:00 PM EDT | 10 | 1 | 16 | Weekday | Winter | On Peak |  | 0.00012181 | 0.00012541 | 0.00012389 | 9.2399e-05 | 0.00011572 | 0.00014018 | 0.00021689 | 7.772e-05 | 9.7099e-05 | 8.8668e-05 | 0.00016622 | 3.9581e-05 | 0.00011342 | 0.00012245 | 0.00011301 | 8.319e-05 | 2.2198e-05 | 2.553e-05 | 0 | 0 | 0 | 0 | 0 | 0.00010463 | 0.00012266 | 0.00014022 | 7.9367e-05 | 0.00011625 | 1.5442e-05 | 6.0791e-05 | 0 | 5.8042e-05 | 2.8434e-05 | 2.9405e-05 | 2.1204e-05 | 2.6858e-05 | 2.3533e-05
Typical Year | 6568 | 10/01/13 04:00 PM EDT | 10 | 1 | 17 | Weekday | Winter | On Peak |  | 0.00012711 | 0.00012665 | 0.00012604 | 8.8815e-05 | 0.00012014 | 0.00015502 | 0.00015587 | 9.2206e-05 | 0.00010262 | 0.00010998 | 0.00016643 | 4.2457e-05 | 0.00012904 | 0.00013716 | 0.00012096 | 9.9496e-05 | 3.575e-05 | 3.7885e-05 | 0 | 0 | 0 | 0 | 0 | 0.0001212 | 0.0001269 | 0.00015208 | 9.3786e-05 | 0.0001301 | 2.2915e-05 | 7.3343e-05 | 0 | 7.2704e-05 | 3.5616e-05 | 3.655e-05 | 2.739e-05 | 3.4052e-05 | 2.9871e-05
Typical Year | 6569 | 10/01/13 05:00 PM EDT | 10 | 1 | 18 | Weekday | Winter | On Peak |  | 0.00013601 | 0.00013028 | 0.00012462 | 8.9914e-05 | 0.0001413 | 0.0001476 | 8.2151e-05 | 0.00015056 | 0.00012246 | 0.00010276 | 0.00016863 | 4.2192e-05 | 0.00014631 | 0.0001426 | 0.00012727 | 0.00011454 | 6.0999e-05 | 4.8054e-05 | 0 | 0 | 0 | 0 | 0 | 0.00015035 | 0.00013362 | 0.00014526 | 0.0001463 | 0.00014144 | 2.9066e-05 | 8.5808e-05 | 0 | 8.647e-05 | 4.236e-05 | 4.3418e-05 | 3.3069e-05 | 4.0517e-05 | 3.5533e-05
Typical Year | 6570 | 10/01/13 06:00 PM EDT | 10 | 1 | 19 | Weekday | Winter | On Peak |  | 0.00014193 | 0.0001324 | 0.00012508 | 0.00013714 | 0.00014031 | 0.00015226 | 0.00011213 | 0.00014878 | 0.0001249 | 0.00010566 | 0.00017212 | 3.6134e-05 | 0.00017053 | 0.00015067 | 0.00014047 | 0.00012397 | 7.9277e-05 | 6.6904e-05 | 0 | 0 | 0 | 0 | 0 | 0.00017527 | 0.00013822 | 0.00015015 | 0.00014502 | 0.00015832 | 4.0468e-05 | 9.3783e-05 | 0 | 9.9942e-05 | 4.896e-05 | 4.9597e-05 | 3.9784e-05 | 4.7703e-05 | 4.1914e-05
Typical Year | 6571 | 10/01/13 07:00 PM EDT | 10 | 1 | 20 | Weekday | Winter | On Peak |  | 0.00014025 | 0.00012824 | 0.00012345 | 0.00022597 | 0.00014186 | 0.00017469 | 0.00010903 | 0.00015478 | 0.00012768 | 0.00011509 | 0.00017345 | 3.231e-05 | 0.00018751 | 0.0001689 | 0.00014903 | 9.7291e-05 | 9.0336e-05 | 5.8449e-05 | 0 | 0 | 0 | 0 | 0 | 0.00017404 | 0.00013615 | 0.0001701 | 0.00015105 | 0.00017407 | 3.5353e-05 | 7.5548e-05 | 0 | 8.223e-05 | 4.0283e-05 | 4.0773e-05 | 3.3314e-05 | 3.9216e-05 | 3.4436e-05
Typical Year | 6572 | 10/01/13 08:00 PM EDT | 10 | 1 | 21 | Weekday | Winter | On Peak |  | 0.00013611 | 0.00012836 | 0.00012369 | 0.00025555 | 0.00012625 | 0.00016229 | 0.00012657 | 0.00016373 | 0.00014506 | 0.00010882 | 0.00017204 | 2.9953e-05 | 0.00019764 | 0.00018713 | 0.00015071 | 7.64e-05 | 9.5606e-05 | 5.2124e-05 | 0 | 0 | 0 | 0 | 0 | 0.00016819 | 0.00013326 | 0.00015825 | 0.00015955 | 0.00018519 | 3.1528e-05 | 6.1032e-05 | 0 | 6.8284e-05 | 3.3451e-05 | 3.3785e-05 | 2.8246e-05 | 3.2607e-05 | 2.8624e-05
Typical Year | 6573 | 10/01/13 09:00 PM EDT | 10 | 1 | 22 | Weekday | Winter | On Peak |  | 0.00013098 | 0.00012803 | 0.00012356 | 0.00024895 | 0.00011143 | 0.0001397 | 0.00013116 | 0.00014584 | 0.00014174 | 8.6236e-05 | 0.00017193 | 2.1586e-05 | 0.00018621 | 0.00018928 | 0.00014875 | 7.6123e-05 | 7.4977e-05 | 5.0278e-05 | 0 | 0 | 0 | 0 | 0 | 0.00014995 | 0.00012954 | 0.00013706 | 0.00014214 | 0.00017997 | 3.0412e-05 | 5.9407e-05 | 0 | 6.6293e-05 | 3.2476e-05 | 3.2707e-05 | 2.729e-05 | 3.1862e-05 | 2.8001e-05
Typical Year | 6574 | 10/01/13 10:00 PM EDT | 10 | 1 | 23 | Weekday | Winter | Off Peak |  | 0.00012534 | 0.00012358 | 0.00012273 | 0.00027356 | 7.7279e-05 | 9.0773e-05 | 0.0001199 | 0.00010607 | 0.00011226 | 7.2345e-05 | 0.00017109 | 2.1191e-05 | 0.00015124 | 0.00015701 | 0.00013414 | 7.1438e-05 | 7.6672e-05 | 4.9726e-05 | 0 | 0 | 0 | 0 | 0 | 0.0001265 | 0.00012472 | 9.0428e-05 | 0.00010443 | 0.0001498 | 3.0077e-05 | 5.6188e-05 | 0 | 6.3521e-05 | 3.1118e-05 | 3.1282e-05 | 2.638e-05 | 3.0601e-05 | 2.6897e-05
Typical Year | 6575 | 10/01/13 11:00 PM EDT | 10 | 1 | 24 | Weekday | Winter | Off Peak |  | 0.00011937 | 0.00012133 | 0.00012518 | 0.00018399 | 5.2512e-05 | 5.6963e-05 | 0.00010265 | 6.927e-05 | 8.492e-05 | 5.964e-05 | 0.00016846 | 2.0594e-05 | 0.00010589 | 0.00013343 | 0.00011661 | 6.5878e-05 | 7.6233e-05 | 4.7324e-05 | 0 | 0 | 0 | 0 | 0 | 0.00010566 | 0.00012044 | 5.7842e-05 | 6.952e-05 | 0.00011685 | 2.8625e-05 | 5.2197e-05 | 0 | 5.9437e-05 | 2.9117e-05 | 2.9254e-05 | 2.4813e-05 | 2.8644e-05 | 2.5174e-05
Typical Year | 6576 | 10/02/13 12:00 AM EDT | 10 | 2 | 1 | Weekday | Winter | Off Peak |  | 0.00011429 | 0.00011963 | 0.0001234 | 0.00010473 | 3.7018e-05 | 2.7176e-05 | 6.8795e-05 | 4.6058e-05 | 5.9589e-05 | 5.6539e-05 | 0.00016467 | 1.9226e-05 | 8.0197e-05 | 9.517e-05 | 0.00010817 | 5.8917e-05 | 6.8146e-05 | 4.2566e-05 | 0 | 0 | 0 | 0 | 0 | 9.0423e-05 | 0.00011632 | 2.9156e-05 | 4.7373e-05 | 9.0428e-05 | 2.5747e-05 | 4.668e-05 | 0 | 5.3246e-05 | 2.6084e-05 | 2.6196e-05 | 2.2251e-05 | 2.5677e-05 | 2.2569e-05
Typical Year | 6577 | 10/02/13 01:00 AM EDT | 10 | 2 | 2 | Weekday | Winter | Off Peak |  | 0.00010999 | 0.00012172 | 0.00012087 | 5.7512e-05 | 3.3581e-05 | 1.5682e-05 | 3.2221e-05 | 3.2923e-05 | 4.7685e-05 | 5.1713e-05 | 0.00016237 | 1.9944e-05 | 6.9645e-05 | 8.4683e-05 | 9.3538e-05 | 4.9748e-05 | 6.6175e-05 | 4.1836e-05 | 0 | 0 | 0 | 0 | 0 | 8.0063e-05 | 0.00011329 | 1.7657e-05 | 3.4788e-05 | 7.9109e-05 | 2.5305e-05 | 4.0012e-05 | 0 | 4.7663e-05 | 2.3349e-05 | 2.3271e-05 | 2.0443e-05 | 2.3242e-05 | 2.0449e-05
Typical Year | 6578 | 10/02/13 02:00 AM EDT | 10 | 2 | 3 | Weekday | Winter | Off Peak |  | 0.00010775 | 0.00012115 | 0.00012394 | 3.5294e-05 | 2.7673e-05 | 8.1559e-06 | 3.9456e-05 | 2.6792e-05 | 4.3354e-05 | 5.1603e-05 | 0.00016338 | 2.0462e-05 | 6.5525e-05 | 7.6991e-05 | 7.5864e-05 | 5.2073e-05 | 7.1387e-05 | 4.8969e-05 | 0 | 0 | 0 | 0 | 0 | 7.5568e-05 | 0.000112 | 1.0674e-05 | 2.9103e-05 | 7.122e-05 | 2.962e-05 | 4.2029e-05 | 0 | 5.1964e-05 | 2.5456e-05 | 2.5177e-05 | 2.2732e-05 | 2.5641e-05 | 2.2589e-05
Typical Year | 6579 | 10/02/13 03:00 AM EDT | 10 | 2 | 4 | Weekday | Winter | Off Peak |  | 0.00010533 | 0.00011955 | 0.00012161 | 2.2356e-05 | 2.7898e-05 | 5.1867e-06 | 4.451e-05 | 2.2741e-05 | 4.23e-05 | 5.3579e-05 | 0.00016363 | 2.0558e-05 | 6.3743e-05 | 6.4213e-05 | 7.3357e-05 | 5.483e-05 | 8.1073e-05 | 5.8764e-05 | 0 | 0 | 0 | 0 | 0 | 7.4042e-05 | 0.00010973 | 8.1968e-06 | 2.556e-05 | 6.5751e-05 | 3.5544e-05 | 4.4663e-05 | 0 | 5.7762e-05 | 2.8296e-05 | 2.7753e-05 | 2.5857e-05 | 2.8855e-05 | 2.5453e-05
Typical Year | 6580 | 10/02/13 04:00 AM EDT | 10 | 2 | 5 | Weekday | Winter | Off Peak |  | 0.00010515 | 0.00012018 | 0.00012187 | 1.8048e-05 | 3.1987e-05 | 6.1346e-06 | 3.524e-05 | 2.4541e-05 | 4.8327e-05 | 5.6974e-05 | 0.00016174 | 2.0132e-05 | 6.3582e-05 | 6.1073e-05 | 7.3169e-05 | 5.4449e-05 | 7.7071e-05 | 5.8882e-05 | 0 | 0 | 0 | 0 | 0 | 7.4642e-05 | 0.00010973 | 9.1303e-06 | 2.7672e-05 | 6.4624e-05 | 3.5616e-05 | 4.4114e-05 | 0 | 5.737e-05 | 2.8104e-05 | 2.7514e-05 | 2.5733e-05 | 2.875e-05 | 2.5371e-05
Typical Year | 6581 | 10/02/13 05:00 AM EDT | 10 | 2 | 6 | Weekday | Winter | Off Peak |  | 0.00010682 | 0.00011862 | 0.00011982 | 1.9614e-05 | 4.5058e-05 | 1.361e-05 | 3.8687e-05 | 6.2304e-05 | 6.4714e-05 | 0.0001306 | 0.00015975 | 2.0457e-05 | 6.4788e-05 | 6.0143e-05 | 7.9366e-05 | 5.5609e-05 | 7.5364e-05 | 5.2875e-05 | 0 | 0 | 0 | 0 | 0 | 9.1274e-05 | 0.0001104 | 1.697e-05 | 6.6419e-05 | 6.6105e-05 | 3.1982e-05 | 4.4822e-05 | 0 | 5.5663e-05 | 2.7268e-05 | 2.6939e-05 | 2.4402e-05 | 2.7517e-05 | 2.4248e-05
Typical Year | 6582 | 10/02/13 06:00 AM EDT | 10 | 2 | 7 | Weekday | Winter | On Peak |  | 0.00011463 | 0.00011649 | 0.00012155 | 4.4239e-05 | 6.5373e-05 | 3.2913e-05 | 6.699e-05 | 0.00013621 | 0.00010341 | 0.00015422 | 0.00016133 | 2.4354e-05 | 6.9038e-05 | 7.5681e-05 | 8.4993e-05 | 6.4645e-05 | 7.5211e-05 | 5.217e-05 | 0 | 0 | 0 | 0 | 0 | 0.00011902 | 0.00011582 | 3.6607e-05 | 0.00013556 | 7.4261e-05 | 3.1556e-05 | 5.1248e-05 | 0 | 6.0513e-05 | 2.9644e-05 | 2.9543e-05 | 2.5784e-05 | 2.9541e-05 | 2.6e-05
Typical Year | 6583 | 10/02/13 07:00 AM EDT | 10 | 2 | 8 | Weekday | Winter | On Peak |  | 0.00011966 | 0.0001193 | 0.00012168 | 9.2207e-05 | 0.00010458 | 6.3459e-05 | 9.1415e-05 | 0.00015799 | 0.00015091 | 0.00012719 | 0.00016058 | 2.8402e-05 | 7.8649e-05 | 9.4692e-05 | 8.4956e-05 | 6.0097e-05 | 8.6564e-05 | 3.6986e-05 | 0 | 0 | 0 | 0 | 0 | 0.0001254 | 0.00011987 | 6.7719e-05 | 0.00015582 | 8.5042e-05 | 2.2372e-05 | 4.8794e-05 | 0 | 5.2821e-05 | 2.5876e-05 | 2.6401e-05 | 2.1467e-05 | 2.4768e-05 | 2.169e-05
Typical Year | 6584 | 10/02/13 08:00 AM EDT | 10 | 2 | 9 | Weekday | Winter | On Peak |  | 0.00011804 | 0.00011728 | 0.0001202 | 0.0001205 | 0.00014552 | 9.327e-05 | 9.8215e-05 | 0.0001563 | 0.00014581 | 0.00013173 | 0.0001619 | 3.0804e-05 | 8.3126e-05 | 9.3255e-05 | 8.651e-05 | 5.0321e-05 | 8.541e-05 | 3.0222e-05 | 0 | 0 | 0 | 0 | 0 | 0.00011283 | 0.00011819 | 9.7843e-05 | 0.00015432 | 8.7047e-05 | 1.828e-05 | 4.1751e-05 | 0 | 4.4658e-05 | 2.1877e-05 | 2.2457e-05 | 1.807e-05 | 2.0689e-05 | 1.8085e-05
Typical Year | 6585 | 10/02/13 09:00 AM EDT | 10 | 2 | 10 | Weekday | Winter | On Peak |  | 0.00011546 | 0.0001172 | 0.00012267 | 0.0001168 | 0.00017377 | 0.0001129 | 0.00010945 | 0.00013298 | 0.00012244 | 0.00013298 | 0.00016348 | 3.2938e-05 | 8.3839e-05 | 9.7097e-05 | 9.2947e-05 | 4.4879e-05 | 5.8228e-05 | 2.5556e-05 | 0 | 0 | 0 | 0 | 0 | 0.00010736 | 0.00011667 | 0.00011798 | 0.00013243 | 8.9874e-05 | 1.5458e-05 | 3.5994e-05 | 0 | 3.8312e-05 | 1.8768e-05 | 1.9192e-05 | 1.5378e-05 | 1.7914e-05 | 1.5686e-05
Typical Year | 6586 | 10/02/13 10:00 AM EDT | 10 | 2 | 11 | Weekday | Winter | On Peak |  | 0.00011462 | 0.00011847 | 0.00012231 | 9.8449e-05 | 0.00015762 | 0.00012491 | 0.0001454 | 0.00010168 | 0.00011978 | 0.0001071 | 0.00016852 | 3.5029e-05 | 9.0221e-05 | 0.00010452 | 0.00010503 | 4.8082e-05 | 3.7879e-05 | 3.0885e-05 | 0 | 0 | 0 | 0 | 0 | 0.00010283 | 0.00011623 | 0.00012825 | 0.00010294 | 9.7692e-05 | 1.8681e-05 | 3.6868e-05 | 0 | 4.1021e-05 | 2.0096e-05 | 2.0198e-05 | 1.6814e-05 | 1.9808e-05 | 1.7422e-05
Typical Year | 6587 | 10/02/13 11:00 AM EDT | 10 | 2 | 12 | Weekday | Winter | On Peak |  | 0.00011742 | 0.00011923 | 0.00012212 | 7.8334e-05 | 0.00014366 | 0.00015023 | 0.00011593 | 0.00010214 | 0.00011954 | 0.00013074 | 0.00017321 | 3.4685e-05 | 9.3219e-05 | 0.000113 | 0.0001063 | 6.3439e-05 | 3.2635e-05 | 4.4158e-05 | 0 | 0 | 0 | 0 | 0 | 9.73e-05 | 0.00011832 | 0.00014873 | 0.00010472 | 0.00010213 | 2.671e-05 | 4.7444e-05 | 0 | 5.4456e-05 | 2.6677e-05 | 2.6524e-05 | 2.2655e-05 | 2.6801e-05 | 2.3632e-05
Typical Year | 6588 | 10/02/13 12:00 PM EDT | 10 | 2 | 13 | Weekday | Winter | On Peak |  | 0.00012314 | 0.00012481 | 0.00012392 | 8.8647e-05 | 0.00013579 | 0.00016128 | 0.00011861 | 0.00010062 | 0.00011228 | 8.1689e-05 | 0.00017645 | 3.5735e-05 | 9.9023e-05 | 0.00011205 | 0.000107 | 8.0591e-05 | 3.0964e-05 | 5.7747e-05 | 0 | 0 | 0 | 0 | 0 | 0.00010113 | 0.00012351 | 0.00015794 | 0.00010012 | 0.00010477 | 3.4929e-05 | 5.9546e-05 | 0 | 6.9226e-05 | 3.3912e-05 | 3.3561e-05 | 2.8962e-05 | 3.4348e-05 | 3.032e-05
Typical Year | 6589 | 10/02/13 01:00 PM EDT | 10 | 2 | 14 | Weekday | Winter | On Peak |  | 0.00012538 | 0.00012724 | 0.00012448 | 0.00010516 | 0.00012267 | 0.00016419 | 7.6016e-05 | 9.4408e-05 | 0.00011013 | 8.6369e-05 | 0.00017834 | 4.1082e-05 | 0.00010045 | 0.00011731 | 0.00010904 | 0.00011105 | 5.0832e-05 | 6.9609e-05 | 0 | 0 | 0 | 0 | 0 | 9.5541e-05 | 0.00012556 | 0.00015824 | 9.4756e-05 | 0.00010755 | 4.2104e-05 | 8.2612e-05 | 0 | 9.2071e-05 | 4.5104e-05 | 4.5103e-05 | 3.7606e-05 | 4.4931e-05 | 3.9586e-05
Typical Year | 6590 | 10/02/13 02:00 PM EDT | 10 | 2 | 15 | Weekday | Winter | On Peak |  | 0.0001262 | 0.00012856 | 0.00012821 | 0.00010567 | 0.0001329 | 0.00015591 | 9.9655e-05 | 8.3065e-05 | 9.3955e-05 | 8.394e-05 | 0.00018202 | 4.4739e-05 | 0.00010086 | 0.0001214 | 0.00010964 | 0.00011891 | 5.8934e-05 | 8.0868e-05 | 0 | 0 | 0 | 0 | 0 | 9.5851e-05 | 0.00012684 | 0.00015241 | 8.3682e-05 | 0.00010918 | 4.8914e-05 | 8.8778e-05 | 0 | 0.00010123 | 4.9593e-05 | 4.9366e-05 | 4.1943e-05 | 4.9739e-05 | 4.3852e-05
Typical Year | 6591 | 10/02/13 03:00 PM EDT | 10 | 2 | 16 | Weekday | Winter | On Peak |  | 0.00012884 | 0.00013304 | 0.00012722 | 9.2547e-05 | 0.00012509 | 0.00015101 | 0.0001639 | 7.7283e-05 | 9.6136e-05 | 8.7354e-05 | 0.00018364 | 4.7709e-05 | 0.00011167 | 0.00012227 | 0.00011381 | 0.00016036 | 8.0174e-05 | 0.00010469 | 0 | 0 | 0 | 0 | 0 | 0.00010463 | 0.00012931 | 0.00014916 | 7.8852e-05 | 0.0001155 | 6.3325e-05 | 0.00011977 | 0 | 0.00013491 | 6.6089e-05 | 6.5971e-05 | 5.5492e-05 | 6.5995e-05 | 5.8156e-05
Typical Year | 6592 | 10/02/13 04:00 PM EDT | 10 | 2 | 17 | Weekday | Winter | On Peak |  | 0.00013375 | 0.0001342 | 0.00012922 | 8.297e-05 | 0.00012582 | 0.00014973 | 0.00014621 | 9.173e-05 | 0.00010167 | 0.00010879 | 0.00018279 | 4.8026e-05 | 0.00012871 | 0.00013548 | 0.00011613 | 0.00016799 | 8.6091e-05 | 0.00011293 | 0 | 0 | 0 | 0 | 0 | 0.0001212 | 0.00013324 | 0.0001476 | 9.3244e-05 | 0.00012846 | 6.8309e-05 | 0.00012561 | 0 | 0.00014268 | 6.9894e-05 | 6.9653e-05 | 5.899e-05 | 6.997e-05 | 6.1675e-05
Typical Year | 6593 | 10/02/13 05:00 PM EDT | 10 | 2 | 18 | Weekday | Winter | On Peak |  | 0.00014194 | 0.0001375 | 0.0001276 | 8.7071e-05 | 0.00014541 | 0.00015179 | 8.1107e-05 | 0.00015021 | 0.00012157 | 0.0001017 | 0.00018326 | 4.366e-05 | 0.00014606 | 0.00014705 | 0.00012526 | 0.00016522 | 9.3473e-05 | 0.00011306 | 0 | 0 | 0 | 0 | 0 | 0.00015035 | 0.00013937 | 0.0001493 | 0.00014589 | 0.00014236 | 6.8385e-05 | 0.00012415 | 0 | 0.00014156 | 6.9347e-05 | 6.9101e-05 | 5.8703e-05 | 6.9404e-05 | 6.1169e-05
Typical Year | 6594 | 10/02/13 06:00 PM EDT | 10 | 2 | 19 | Weekday | Winter | On Peak |  | 0.00014779 | 0.00013951 | 0.00012793 | 0.00013903 | 0.00014962 | 0.00016176 | 0.00014635 | 0.00014852 | 0.00012409 | 0.00010483 | 0.00018298 | 3.8482e-05 | 0.00017338 | 0.00014947 | 0.00013391 | 0.00016312 | 9.808e-05 | 0.00011199 | 0 | 0 | 0 | 0 | 0 | 0.00017527 | 0.00014389 | 0.0001603 | 0.00014469 | 0.00015804 | 6.7739e-05 | 0.00012297 | 0 | 0.00014022 | 6.8689e-05 | 6.848e-05 | 5.8174e-05 | 6.8674e-05 | 6.0516e-05
Typical Year | 6595 | 10/02/13 07:00 PM EDT | 10 | 2 | 20 | Weekday | Winter | On Peak |  | 0.00014629 | 0.00013545 | 0.0001263 | 0.00021449 | 0.00013539 | 0.00018411 | 0.0001071 | 0.00015449 | 0.00012686 | 0.00011437 | 0.00018247 | 3.5387e-05 | 0.00018832 | 0.00015718 | 0.00014489 | 0.00013199 | 0.00010587 | 9.7132e-05 | 0 | 0 | 0 | 0 | 0 | 0.00017404 | 0.00014196 | 0.00017786 | 0.00015071 | 0.00016989 | 5.8751e-05 | 0.00010134 | 0 | 0.00011738 | 5.7502e-05 | 5.7285e-05 | 4.927e-05 | 5.7472e-05 | 5.0627e-05
Typical Year | 6596 | 10/02/13 08:00 PM EDT | 10 | 2 | 21 | Weekday | Winter | On Peak |  | 0.00014258 | 0.00013583 | 0.00012661 | 0.00024983 | 0.00013563 | 0.00018004 | 0.00014552 | 0.00016344 | 0.00014424 | 0.00010815 | 0.00018007 | 3.3501e-05 | 0.00019401 | 0.00017621 | 0.00014091 | 0.00011206 | 0.00010809 | 8.9445e-05 | 0 | 0 | 0 | 0 | 0 | 0.00016819 | 0.00013943 | 0.00017532 | 0.00015921 | 0.00017802 | 5.4102e-05 | 8.7299e-05 | 0 | 0.0001033 | 5.0604e-05 | 5.0283e-05 | 4.3964e-05 | 5.0727e-05 | 4.4689e-05
Typical Year | 6597 | 10/02/13 09:00 PM EDT | 10 | 2 | 22 | Weekday | Winter | On Peak |  | 0.00013785 | 0.00013575 | 0.00012656 | 0.0002601 | 0.00011951 | 0.00015032 | 0.00015162 | 0.00014542 | 0.00014084 | 8.5406e-05 | 0.00017986 | 2.4807e-05 | 0.00018274 | 0.00018225 | 0.00013327 | 0.00010946 | 8.2177e-05 | 8.6115e-05 | 0 | 0 | 0 | 0 | 0 | 0.00014995 | 0.00013605 | 0.00014774 | 0.00014167 | 0.00017303 | 5.2088e-05 | 8.3649e-05 | 0 | 9.9135e-05 | 4.8564e-05 | 4.8106e-05 | 4.2121e-05 | 4.8989e-05 | 4.3201e-05
Typical Year | 6598 | 10/02/13 10:00 PM EDT | 10 | 2 | 23 | Weekday | Winter | Off Peak |  | 0.00013197 | 0.00013116 | 0.00012565 | 0.00025834 | 7.6359e-05 | 8.8555e-05 | 0.00011472 | 0.00010559 | 0.00011138 | 7.1403e-05 | 0.00017593 | 2.4137e-05 | 0.00015202 | 0.00015925 | 0.00011849 | 9.9454e-05 | 7.8416e-05 | 7.8086e-05 | 0 | 0 | 0 | 0 | 0 | 0.0001265 | 0.00013103 | 8.8239e-05 | 0.00010389 | 0.00014788 | 4.7232e-05 | 7.6264e-05 | 0 | 9.0221e-05 | 4.4198e-05 | 4.3819e-05 | 3.8314e-05 | 4.4512e-05 | 3.9243e-05
Typical Year | 6599 | 10/02/13 11:00 PM EDT | 10 | 2 | 24 | Weekday | Winter | Off Peak |  | 0.00012572 | 0.00012873 | 0.00012802 | 0.00017436 | 5.4687e-05 | 6.0244e-05 | 6.0882e-05 | 6.8738e-05 | 8.4027e-05 | 5.8699e-05 | 0.0001736 | 2.3249e-05 | 0.00010721 | 0.00013092 | 0.00011085 | 9.4711e-05 | 8.2404e-05 | 7.8854e-05 | 0 | 0 | 0 | 0 | 0 | 0.00010566 | 0.0001265 | 5.979e-05 | 6.8946e-05 | 0.00011556 | 4.7696e-05 | 7.3161e-05 | 0 | 8.8041e-05 | 4.313e-05 | 4.2648e-05 | 3.7773e-05 | 4.359e-05 | 3.8441e-05
Typical Year | 6600 | 10/03/13 12:00 AM EDT | 10 | 3 | 1 | Weekday | Winter | Off Peak |  | 0.00012034 | 0.00012682 | 0.00012616 | 9.7823e-05 | 4.0365e-05 | 2.967e-05 | 5.7951e-05 | 4.5442e-05 | 5.8711e-05 | 5.5638e-05 | 0.00017387 | 2.1679e-05 | 7.9713e-05 | 9.6334e-05 | 0.00010806 | 9.4568e-05 | 8.7275e-05 | 8.7822e-05 | 0 | 0 | 0 | 0 | 0 | 9.0423e-05 | 0.00012214 | 3.1356e-05 | 4.6727e-05 | 9.0549e-05 | 5.312e-05 | 7.3397e-05 | 0 | 9.1617e-05 | 4.4882e-05 | 4.4065e-05 | 4.0085e-05 | 4.5842e-05 | 4.047e-05
Typical Year | 6601 | 10/03/13 01:00 AM EDT | 10 | 3 | 2 | Weekday | Winter | Off Peak |  | 0.00011554 | 0.00012842 | 0.00012346 | 5.5452e-05 | 3.3448e-05 | 1.5358e-05 | 3.1404e-05 | 3.2357e-05 | 4.6842e-05 | 5.085e-05 | 0.00017305 | 2.2175e-05 | 6.9477e-05 | 8.2734e-05 | 9.3553e-05 | 8.6744e-05 | 9.0709e-05 | 9.2026e-05 | 0 | 0 | 0 | 0 | 0 | 8.0063e-05 | 0.00011864 | 1.7335e-05 | 3.4191e-05 | 7.8402e-05 | 5.5663e-05 | 6.8061e-05 | 0 | 8.8958e-05 | 4.3579e-05 | 4.2443e-05 | 3.9855e-05 | 4.502e-05 | 3.9788e-05
Typical Year | 6602 | 10/03/13 02:00 AM EDT | 10 | 3 | 3 | Weekday | Winter | Off Peak |  | 0.00011272 | 0.00012724 | 0.00012632 | 3.7188e-05 | 2.796e-05 | 1.0983e-05 | 3.6818e-05 | 2.6274e-05 | 4.256e-05 | 5.0768e-05 | 0.00017015 | 2.2503e-05 | 6.5588e-05 | 7.3755e-05 | 7.6607e-05 | 8.2078e-05 | 8.9142e-05 | 8.6356e-05 | 0 | 0 | 0 | 0 | 0 | 7.5568e-05 | 0.00011682 | 1.3135e-05 | 2.8551e-05 | 7.035e-05 | 5.2234e-05 | 6.4629e-05 | 0 | 8.4083e-05 | 4.1191e-05 | 4.0174e-05 | 3.7604e-05 | 4.2454e-05 | 3.7509e-05
Typical Year | 6603 | 10/03/13 03:00 AM EDT | 10 | 3 | 4 | Weekday | Winter | Off Peak |  | 0.00010999 | 0.00012522 | 0.00012385 | 2.5281e-05 | 2.8177e-05 | 7.1391e-06 | 3.1166e-05 | 2.2239e-05 | 4.154e-05 | 5.2792e-05 | 0.00016708 | 2.251e-05 | 6.4085e-05 | 6.4992e-05 | 7.2131e-05 | 7.9851e-05 | 9.3298e-05 | 8.5096e-05 | 0 | 0 | 0 | 0 | 0 | 7.4042e-05 | 0.00011424 | 9.5863e-06 | 2.5027e-05 | 6.5931e-05 | 5.1471e-05 | 6.333e-05 | 0 | 8.2573e-05 | 4.0451e-05 | 3.9472e-05 | 3.6996e-05 | 4.1641e-05 | 3.6782e-05
Typical Year | 6604 | 10/03/13 04:00 AM EDT | 10 | 3 | 5 | Weekday | Winter | Off Peak |  | 0.00010951 | 0.00012545 | 0.00012398 | 1.9893e-05 | 2.9979e-05 | 5.0794e-06 | 2.8328e-05 | 2.4054e-05 | 4.7623e-05 | 5.6259e-05 | 0.0001636 | 2.2018e-05 | 6.3791e-05 | 6.3893e-05 | 7.2129e-05 | 7.6789e-05 | 8.6591e-05 | 8.0221e-05 | 0 | 0 | 0 | 0 | 0 | 7.4642e-05 | 0.00011395 | 7.8331e-06 | 2.7161e-05 | 6.5434e-05 | 4.8523e-05 | 6.0685e-05 | 0 | 7.8625e-05 | 3.8517e-05 | 3.7616e-05 | 3.5108e-05 | 3.961e-05 | 3.4986e-05
Typical Year | 6605 | 10/03/13 05:00 AM EDT | 10 | 3 | 6 | Weekday | Winter | Off Peak |  | 0.00011086 | 0.00012346 | 0.0001218 | 1.794e-05 | 4.0859e-05 | 1.4516e-05 | 3.9008e-05 | 6.1888e-05 | 6.4055e-05 | 0.00012989 | 0.00016388 | 2.2268e-05 | 6.4969e-05 | 6.9147e-05 | 7.7907e-05 | 8.0042e-05 | 8.8453e-05 | 8.3269e-05 | 0 | 0 | 0 | 0 | 0 | 9.1274e-05 | 0.00011431 | 1.7427e-05 | 6.5974e-05 | 6.8815e-05 | 5.0367e-05 | 6.3131e-05 | 0 | 8.1725e-05 | 4.0035e-05 | 3.9096e-05 | 3.6469e-05 | 4.1182e-05 | 3.6376e-05
Typical Year | 6606 | 10/03/13 06:00 AM EDT | 10 | 3 | 7 | Weekday | Winter | On Peak |  | 0.00011819 | 0.00012071 | 0.00012331 | 3.7735e-05 | 5.6621e-05 | 3.7578e-05 | 5.0035e-05 | 0.00013603 | 0.00010276 | 0.00015384 | 0.00016207 | 2.6011e-05 | 6.7711e-05 | 8.269e-05 | 8.4813e-05 | 8.3317e-05 | 8.2616e-05 | 6.9854e-05 | 0 | 0 | 0 | 0 | 0 | 0.00011902 | 0.00011926 | 3.9538e-05 | 0.00013534 | 7.5845e-05 | 4.2252e-05 | 6.506e-05 | 0 | 7.8191e-05 | 3.8304e-05 | 3.7945e-05 | 3.357e-05 | 3.8574e-05 | 3.3999e-05
Typical Year | 6607 | 10/03/13 07:00 AM EDT | 10 | 3 | 8 | Weekday | Winter | On Peak |  | 0.00012283 | 0.00012301 | 0.00012327 | 8.6716e-05 | 0.00010646 | 7.0148e-05 | 7.7247e-05 | 0.00015789 | 0.00015046 | 0.00012685 | 0.00015914 | 2.993e-05 | 7.7811e-05 | 9.2182e-05 | 8.5811e-05 | 7.275e-05 | 8.6549e-05 | 4.6053e-05 | 0 | 0 | 0 | 0 | 0 | 0.0001254 | 0.00012291 | 7.3426e-05 | 0.00015569 | 8.3991e-05 | 2.7856e-05 | 5.7805e-05 | 0 | 6.3421e-05 | 3.1069e-05 | 3.1498e-05 | 2.5908e-05 | 3.0109e-05 | 2.6416e-05
Typical Year | 6608 | 10/03/13 08:00 AM EDT | 10 | 3 | 9 | Weekday | Winter | On Peak |  | 0.00012095 | 0.00012068 | 0.00012167 | 0.00013534 | 0.00015532 | 9.5898e-05 | 8.5555e-05 | 0.00015625 | 0.00014556 | 0.00013136 | 0.00015727 | 3.2237e-05 | 8.3177e-05 | 9.1767e-05 | 8.8921e-05 | 5.6042e-05 | 7.5459e-05 | 3.1163e-05 | 0 | 0 | 0 | 0 | 0 | 0.00011283 | 0.000121 | 0.00010066 | 0.00015424 | 8.7057e-05 | 1.8849e-05 | 4.5138e-05 | 0 | 4.771e-05 | 2.3372e-05 | 2.3956e-05 | 1.9076e-05 | 2.2212e-05 | 1.9438e-05
Typical Year | 6609 | 10/03/13 09:00 AM EDT | 10 | 3 | 10 | Weekday | Winter | On Peak |  | 0.00011786 | 0.00012016 | 0.00012397 | 0.00012928 | 0.00016884 | 0.00011647 | 0.00010389 | 0.00013295 | 0.00012205 | 0.00013274 | 0.00015633 | 3.4148e-05 | 8.4899e-05 | 8.6565e-05 | 9.7354e-05 | 4.5869e-05 | 4.4e-05 | 2.4874e-05 | 0 | 0 | 0 | 0 | 0 | 0.00010736 | 0.00011902 | 0.00012057 | 0.00013237 | 8.7841e-05 | 1.5045e-05 | 3.5716e-05 | 0 | 3.7832e-05 | 1.8533e-05 | 1.8888e-05 | 1.5069e-05 | 1.7835e-05 | 1.564e-05
Typical Year | 6610 | 10/03/13 10:00 AM EDT | 10 | 3 | 11 | Weekday | Winter | On Peak |  | 0.00011654 | 0.00012103 | 0.00012343 | 0.00010854 | 0.00016379 | 0.00011862 | 0.00015093 | 0.00010162 | 0.00011953 | 0.00010684 | 0.00015782 | 3.5596e-05 | 9.0356e-05 | 9.3831e-05 | 0.00010922 | 3.5793e-05 | 6.7539e-06 | 1.9709e-05 | 0 | 0 | 0 | 0 | 0 | 0.00010283 | 0.00011816 | 0.00012334 | 0.00010285 | 9.5119e-05 | 1.1922e-05 | 2.5962e-05 | 0 | 2.8116e-05 | 1.3774e-05 | 1.3805e-05 | 1.1233e-05 | 1.3701e-05 | 1.2075e-05
Typical Year | 6611 | 10/03/13 11:00 AM EDT | 10 | 3 | 12 | Weekday | Winter | On Peak |  | 0.00011883 | 0.00012144 | 0.00012309 | 8.5843e-05 | 0.00014583 | 0.00014872 | 0.00013042 | 0.00010217 | 0.00011937 | 0.00013053 | 0.00016147 | 3.3707e-05 | 9.2338e-05 | 0.00011006 | 0.00010995 | 4.2188e-05 | -3.1022e-06 | 2.9414e-05 | 0 | 0 | 0 | 0 | 0 | 9.73e-05 | 0.0001198 | 0.00014797 | 0.00010472 | 0.00010146 | 1.7792e-05 | 2.9835e-05 | 0 | 3.4867e-05 | 1.7081e-05 | 1.6768e-05 | 1.4538e-05 | 1.7573e-05 | 1.555e-05
Typical Year | 6612 | 10/03/13 12:00 PM EDT | 10 | 3 | 13 | Weekday | Winter | On Peak |  | 0.00012397 | 0.00012662 | 0.00012472 | 8.1841e-05 | 0.0001333 | 0.00015738 | 0.00011475 | 0.00010065 | 0.00011214 | 8.1448e-05 | 0.00016493 | 3.209e-05 | 9.6592e-05 | 0.00010879 | 0.0001117 | 6.1295e-05 | -4.2789e-06 | 4.6133e-05 | 0 | 0 | 0 | 0 | 0 | 0.00010113 | 0.00012449 | 0.00015416 | 0.00010013 | 0.00010344 | 2.7904e-05 | 4.3364e-05 | 0 | 5.1954e-05 | 2.5451e-05 | 2.4858e-05 | 2.1972e-05 | 2.6381e-05 | 2.3361e-05
Typical Year | 6613 | 10/03/13 01:00 PM EDT | 10 | 3 | 14 | Weekday | Winter | On Peak |  | 0.00012552 | 0.00012861 | 0.00012513 | 8.9463e-05 | 0.00011843 | 0.00015457 | 8.1753e-05 | 9.4462e-05 | 0.00011005 | 8.6015e-05 | 0.00016977 | 3.3111e-05 | 9.8994e-05 | 0.00011858 | 0.00011382 | 8.7419e-05 | 1.9423e-05 | 6.4474e-05 | 0 | 0 | 0 | 0 | 0 | 9.5541e-05 | 0.00012597 | 0.0001495 | 9.4779e-05 | 0.00010817 | 3.8998e-05 | 6.3611e-05 | 0 | 7.5004e-05 | 3.6743e-05 | 3.6167e-05 | 3.1564e-05 | 3.7565e-05 | 3.3201e-05
Typical Year | 6614 | 10/03/13 02:00 PM EDT | 10 | 3 | 15 | Weekday | Winter | On Peak |  | 0.00012568 | 0.00012938 | 0.00012864 | 9.9409e-05 | 0.00012232 | 0.0001494 | 0.0001184 | 8.3148e-05 | 9.3979e-05 | 8.3677e-05 | 0.00017122 | 3.3793e-05 | 9.9904e-05 | 0.00012244 | 0.00011088 | 9.5734e-05 | 1.2374e-05 | 7.271e-05 | 0 | 0 | 0 | 0 | 0 | 9.5851e-05 | 0.00012666 | 0.00014625 | 8.3742e-05 | 0.00010929 | 4.398e-05 | 6.9046e-05 | 0 | 8.2443e-05 | 4.0387e-05 | 3.9594e-05 | 3.4896e-05 | 4.1569e-05 | 3.6771e-05
Typical Year | 6615 | 10/03/13 03:00 PM EDT | 10 | 3 | 16 | Weekday | Winter | On Peak |  | 0.00012768 | 0.00013336 | 0.00012748 | 8.6896e-05 | 0.00012088 | 0.00014583 | 0.00019371 | 7.7459e-05 | 9.6166e-05 | 8.7159e-05 | 0.00016913 | 3.386e-05 | 0.00011152 | 0.0001152 | 0.0001185 | 8.9607e-05 | 1.2653e-06 | 6.8942e-05 | 0 | 0 | 0 | 0 | 0 | 0.00010463 | 0.00012857 | 0.00014503 | 7.8998e-05 | 0.00011406 | 4.1701e-05 | 6.3913e-05 | 0 | 7.6933e-05 | 3.7688e-05 | 3.6822e-05 | 3.2659e-05 | 3.902e-05 | 3.4544e-05
Typical Year | 6616 | 10/03/13 04:00 PM EDT | 10 | 3 | 17 | Weekday | Winter | On Peak |  | 0.00013235 | 0.00013412 | 0.00012931 | 7.7489e-05 | 0.00012825 | 0.0001569 | 0.00017677 | 9.1907e-05 | 0.00010174 | 0.00010867 | 0.00017164 | 3.5053e-05 | 0.00012499 | 0.00013868 | 0.00012271 | 0.00011122 | 1.4997e-05 | 8.1822e-05 | 0 | 0 | 0 | 0 | 0 | 0.0001212 | 0.00013225 | 0.00015501 | 9.3398e-05 | 0.00012897 | 4.9491e-05 | 8.026e-05 | 0 | 9.4814e-05 | 4.6448e-05 | 4.5641e-05 | 3.9896e-05 | 4.764e-05 | 4.2126e-05
Typical Year | 6617 | 10/03/13 05:00 PM EDT | 10 | 3 | 18 | Weekday | Winter | On Peak |  | 0.00014025 | 0.00013709 | 0.00012755 | 8.6759e-05 | 0.000139 | 0.00015749 | 8.8695e-05 | 0.00015052 | 0.00012166 | 0.00010162 | 0.00017613 | 3.2325e-05 | 0.0001426 | 0.00015195 | 0.00012784 | 0.00010823 | 5.1391e-05 | 8.4995e-05 | 0 | 0 | 0 | 0 | 0 | 0.00015035 | 0.0001381 | 0.00015403 | 0.00014616 | 0.00014277 | 5.1411e-05 | 8.0643e-05 | 0 | 9.6318e-05 | 4.7184e-05 | 4.6486e-05 | 4.096e-05 | 4.8085e-05 | 4.2468e-05
Typical Year | 6618 | 10/03/13 06:00 PM EDT | 10 | 3 | 19 | Weekday | Winter | On Peak |  | 0.00014569 | 0.00013846 | 0.00012762 | 0.00014238 | 0.00014249 | 0.00015712 | 0.00014743 | 0.00014893 | 0.00012427 | 0.00010497 | 0.00017821 | 3.0405e-05 | 0.00016666 | 0.00015934 | 0.00013563 | 0.00011159 | 6.7305e-05 | 8.094e-05 | 0 | 0 | 0 | 0 | 0 | 0.00017527 | 0.00014219 | 0.00015561 | 0.00014508 | 0.00015831 | 4.8958e-05 | 8.4138e-05 | 0 | 9.7568e-05 | 4.7797e-05 | 4.7475e-05 | 4.0878e-05 | 4.8061e-05 | 4.2377e-05
Typical Year | 6619 | 10/03/13 07:00 PM EDT | 10 | 3 | 20 | Weekday | Winter | On Peak |  | 0.00014426 | 0.00013408 | 0.00012585 | 0.00021836 | 0.00013888 | 0.00018099 | 0.00012361 | 0.00015493 | 0.00012709 | 0.00011464 | 0.0001773 | 3.1169e-05 | 0.0001831 | 0.00017183 | 0.00014487 | 0.00010039 | 8.7034e-05 | 7.1268e-05 | 0 | 0 | 0 | 0 | 0 | 0.00017404 | 0.00014024 | 0.00017584 | 0.00015113 | 0.00017208 | 4.3108e-05 | 7.7526e-05 | 0 | 8.8649e-05 | 4.3428e-05 | 4.3426e-05 | 3.6967e-05 | 4.3131e-05 | 3.7963e-05
Typical Year | 6620 | 10/03/13 08:00 PM EDT | 10 | 3 | 21 | Weekday | Winter | On Peak |  | 0.00014008 | 0.00013387 | 0.00012594 | 0.00025306 | 0.0001205 | 0.00017322 | 0.00010226 | 0.00016393 | 0.00014452 | 0.0001085 | 0.00017494 | 3.1201e-05 | 0.00019201 | 0.00018486 | 0.0001461 | 9.0226e-05 | 9.8612e-05 | 6.7289e-05 | 0 | 0 | 0 | 0 | 0 | 0.00016819 | 0.00013725 | 0.00016679 | 0.00015968 | 0.00018084 | 4.0701e-05 | 7.1088e-05 | 0 | 8.202e-05 | 4.018e-05 | 4.0216e-05 | 3.4473e-05 | 3.9786e-05 | 3.4996e-05
Typical Year | 6621 | 10/03/13 09:00 PM EDT | 10 | 3 | 22 | Weekday | Winter | On Peak |  | 0.00013565 | 0.00013368 | 0.00012583 | 0.00023808 | 0.00010893 | 0.00014784 | 0.00010604 | 0.00014582 | 0.00014109 | 8.5625e-05 | 0.00017487 | 2.3609e-05 | 0.00018168 | 0.00018627 | 0.00013931 | 9.1339e-05 | 7.0599e-05 | 6.3852e-05 | 0 | 0 | 0 | 0 | 0 | 0.00014995 | 0.00013407 | 0.00014339 | 0.00014206 | 0.00017498 | 3.8622e-05 | 6.9943e-05 | 0 | 7.981e-05 | 3.9097e-05 | 3.9064e-05 | 3.32e-05 | 3.8905e-05 | 3.4256e-05
Typical Year | 6622 | 10/03/13 10:00 PM EDT | 10 | 3 | 23 | Weekday | Winter | Off Peak |  | 0.00012951 | 0.00012862 | 0.00012475 | 0.00025087 | 7.9957e-05 | 9.5462e-05 | 0.00010704 | 0.00010598 | 0.00011173 | 7.1549e-05 | 0.00017692 | 2.3005e-05 | 0.00015071 | 0.00016577 | 0.0001247 | 9.0907e-05 | 8.1958e-05 | 7.0855e-05 | 0 | 0 | 0 | 0 | 0 | 0.0001265 | 0.00012875 | 9.4464e-05 | 0.00010427 | 0.00015055 | 4.2857e-05 | 7.0421e-05 | 0 | 8.2836e-05 | 4.058e-05 | 4.0342e-05 | 3.5115e-05 | 4.0665e-05 | 3.5826e-05
Typical Year | 6623 | 10/03/13 11:00 PM EDT | 10 | 3 | 24 | Weekday | Winter | Off Peak |  | 0.0001229 | 0.00012558 | 0.00012689 | 0.00016852 | 5.5769e-05 | 5.7706e-05 | 9.5484e-05 | 6.9159e-05 | 8.4454e-05 | 5.8913e-05 | 0.00017489 | 2.2146e-05 | 0.00010974 | 0.0001411 | 0.00011447 | 8.3959e-05 | 8.2934e-05 | 6.8334e-05 | 0 | 0 | 0 | 0 | 0 | 0.00010566 | 0.00012385 | 5.8581e-05 | 6.9355e-05 | 0.00012077 | 4.1333e-05 | 6.5539e-05 | 0 | 7.7998e-05 | 3.821e-05 | 3.7931e-05 | 3.331e-05 | 3.8355e-05 | 3.3793e-05
Typical Year | 6624 | 10/04/13 12:00 AM EDT | 10 | 4 | 1 | Weekday | Winter | Off Peak |  | 0.00011721 | 0.00012314 | 0.00012483 | 9.8559e-05 | 3.6865e-05 | 2.9734e-05 | 6.0864e-05 | 4.5831e-05 | 5.9228e-05 | 5.5958e-05 | 0.00017186 | 2.0533e-05 | 8.0037e-05 | 9.9502e-05 | 0.00010805 | 7.5771e-05 | 7.6221e-05 | 6.3897e-05 | 0 | 0 | 0 | 0 | 0 | 9.0423e-05 | 0.00011915 | 3.1196e-05 | 4.7119e-05 | 9.1725e-05 | 3.8649e-05 | 5.9243e-05 | 0 | 7.1308e-05 | 3.4933e-05 | 3.46e-05 | 3.0645e-05 | 3.5184e-05 | 3.101e-05
Typical Year | 6625 | 10/04/13 01:00 AM EDT | 10 | 4 | 2 | Weekday | Winter | Off Peak |  | 0.00011237 | 0.00012456 | 0.00012204 | 5.5662e-05 | 3.2877e-05 | 1.4301e-05 | 3.4541e-05 | 3.2788e-05 | 4.7388e-05 | 5.1218e-05 | 0.00016267 | 2.1023e-05 | 6.8926e-05 | 8.7547e-05 | 9.3103e-05 | 5.256e-05 | 5.5758e-05 | 4.1113e-05 | 0 | 0 | 0 | 0 | 0 | 8.0063e-05 | 0.00011559 | 1.6435e-05 | 3.4624e-05 | 7.9601e-05 | 2.4868e-05 | 4.1295e-05 | 0 | 4.8411e-05 | 2.3715e-05 | 2.3642e-05 | 2.0522e-05 | 2.3636e-05 | 2.0807e-05
Typical Year | 6626 | 10/04/13 02:00 AM EDT | 10 | 4 | 3 | Weekday | Winter | Off Peak |  | 0.00010978 | 0.00012357 | 0.00012495 | 3.4267e-05 | 2.922e-05 | 9.685e-06 | 3.793e-05 | 2.6696e-05 | 4.3092e-05 | 5.1128e-05 | 0.00016335 | 2.1394e-05 | 6.5767e-05 | 7.735e-05 | 7.7931e-05 | 5.4899e-05 | 6.3682e-05 | 4.5925e-05 | 0 | 0 | 0 | 0 | 0 | 7.5568e-05 | 0.00011396 | 1.2121e-05 | 2.8976e-05 | 7.1852e-05 | 2.7778e-05 | 4.3509e-05 | 0 | 5.1991e-05 | 2.547e-05 | 2.5315e-05 | 2.2295e-05 | 2.5489e-05 | 2.2445e-05
Typical Year | 6627 | 10/04/13 03:00 AM EDT | 10 | 4 | 4 | Weekday | Winter | Off Peak |  | 0.00010697 | 0.00012148 | 0.00012243 | 2.0017e-05 | 2.7304e-05 | 4.5907e-06 | 3.8677e-05 | 2.2649e-05 | 4.2077e-05 | 5.32e-05 | 0.00016062 | 2.1326e-05 | 6.3313e-05 | 6.4536e-05 | 7.3017e-05 | 5.1637e-05 | 6.7307e-05 | 4.2049e-05 | 0 | 0 | 0 | 0 | 0 | 7.4042e-05 | 0.0001113 | 7.4569e-06 | 2.5443e-05 | 6.5581e-05 | 2.5434e-05 | 4.1436e-05 | 0 | 4.8877e-05 | 2.3944e-05 | 2.3909e-05 | 2.0847e-05 | 2.3767e-05 | 2.0905e-05
Typical Year | 6628 | 10/04/13 04:00 AM EDT | 10 | 4 | 5 | Weekday | Winter | Off Peak |  | 0.00010663 | 0.00012192 | 0.00012262 | 1.4375e-05 | 3.0073e-05 | 4.1959e-06 | 3.6079e-05 | 2.4426e-05 | 4.815e-05 | 5.6704e-05 | 0.00015912 | 2.0849e-05 | 6.3673e-05 | 5.9692e-05 | 7.2978e-05 | 5.1861e-05 | 6.5287e-05 | 4.2094e-05 | 0 | 0 | 0 | 0 | 0 | 7.4642e-05 | 0.00011116 | 7.2701e-06 | 2.7546e-05 | 6.4185e-05 | 2.5461e-05 | 4.1456e-05 | 0 | 4.8909e-05 | 2.396e-05 | 2.3911e-05 | 2.0852e-05 | 2.3811e-05 | 2.0948e-05
Typical Year | 6629 | 10/04/13 05:00 AM EDT | 10 | 4 | 6 | Weekday | Winter | Off Peak |  | 0.00010818 | 0.00012021 | 0.00012051 | 1.6987e-05 | 3.9531e-05 | 1.3509e-05 | 3.1769e-05 | 6.2255e-05 | 6.4551e-05 | 0.00013031 | 0.00016106 | 2.1133e-05 | 6.469e-05 | 6.562e-05 | 7.6928e-05 | 5.8933e-05 | 7.252e-05 | 5.0229e-05 | 0 | 0 | 0 | 0 | 0 | 9.1274e-05 | 0.00011171 | 1.622e-05 | 6.6351e-05 | 6.7353e-05 | 3.0382e-05 | 4.6994e-05 | 0 | 5.6392e-05 | 2.7625e-05 | 2.7456e-05 | 2.4256e-05 | 2.7637e-05 | 2.4334e-05
Typical Year | 6630 | 10/04/13 06:00 AM EDT | 10 | 4 | 7 | Weekday | Winter | On Peak |  | 0.00011567 | 0.0001177 | 0.00012208 | 3.8865e-05 | 6.4667e-05 | 3.5519e-05 | 5.5332e-05 | 0.00013648 | 0.0001032 | 0.00015442 | 0.00015286 | 2.4889e-05 | 6.7648e-05 | 7.7448e-05 | 8.3104e-05 | 5.1329e-05 | 5.0184e-05 | 1.4638e-05 | 0 | 0 | 0 | 0 | 0 | 0.00011902 | 0.00011683 | 3.8539e-05 | 0.0001358 | 7.3794e-05 | 8.8538e-06 | 4.0032e-05 | 0 | 3.7401e-05 | 1.8322e-05 | 1.9275e-05 | 1.36e-05 | 1.6678e-05 | 1.4529e-05
Typical Year | 6631 | 10/04/13 07:00 AM EDT | 10 | 4 | 8 | Weekday | Winter | On Peak |  | 0.00012081 | 0.00012061 | 0.00012227 | 9.0787e-05 | 0.00010915 | 6.6344e-05 | 8.7724e-05 | 0.00015828 | 0.00015088 | 0.00012734 | 0.00015393 | 2.9e-05 | 7.8353e-05 | 9.2394e-05 | 8.8908e-05 | 4.675e-05 | 5.9299e-05 | 6.0622e-06 | 0 | 0 | 0 | 0 | 0 | 0.0001254 | 0.00012097 | 7.0567e-05 | 0.00015609 | 8.492e-05 | 3.6668e-06 | 3.7401e-05 | 0 | 3.2066e-05 | 1.5708e-05 | 1.6993e-05 | 1.0874e-05 | 1.3522e-05 | 1.1688e-05
Typical Year | 6632 | 10/04/13 08:00 AM EDT | 10 | 4 | 9 | Weekday | Winter | On Peak |  | 0.00011932 | 0.00011875 | 0.00012086 | 0.00013138 | 0.00018146 | 0.00010573 | 0.00011948 | 0.00015658 | 0.00014598 | 0.00013174 | 0.0001585 | 3.1474e-05 | 8.4752e-05 | 0.00010097 | 9.754e-05 | 4.2354e-05 | 6.4627e-05 | 1.2286e-05 | 0 | 0 | 0 | 0 | 0 | 0.00011283 | 0.00011943 | 0.00011254 | 0.00015458 | 9.2451e-05 | 7.4315e-06 | 3.4638e-05 | 0 | 3.2218e-05 | 1.5783e-05 | 1.6756e-05 | 1.1779e-05 | 1.4059e-05 | 1.2201e-05
Typical Year | 6633 | 10/04/13 09:00 AM EDT | 10 | 4 | 10 | Weekday | Winter | On Peak |  | 0.00011638 | 0.00011841 | 0.00012324 | 0.00012442 | 0.00019647 | 0.00014864 | 0.00017738 | 0.00013326 | 0.00012236 | 0.00013312 | 0.00016332 | 3.3459e-05 | 8.8028e-05 | 0.00010478 | 0.00010895 | 4.7008e-05 | 5.5725e-05 | 2.7086e-05 | 0 | 0 | 0 | 0 | 0 | 0.00010736 | 0.0001176 | 0.00015349 | 0.00013268 | 9.747e-05 | 1.6383e-05 | 3.7337e-05 | 0 | 3.9959e-05 | 1.9575e-05 | 1.9962e-05 | 1.6072e-05 | 1.8787e-05 | 1.6464e-05
Typical Year | 6634 | 10/04/13 10:00 AM EDT | 10 | 4 | 11 | Weekday | Winter | On Peak |  | 0.00011409 | 0.00011853 | 0.00012241 | 0.00010523 | 0.00018028 | 0.00015812 | 0.00020901 | 0.00010194 | 0.00011994 | 0.00010726 | 0.00018172 | 3.4376e-05 | 9.4395e-05 | 0.00011666 | 0.00011745 | 6.7716e-05 | 7.3027e-05 | 8.2594e-05 | 0 | 0 | 0 | 0 | 0 | 0.00010283 | 0.00011588 | 0.0001614 | 0.00010319 | 0.00010603 | 4.9958e-05 | 5.3284e-05 | 0 | 7.3631e-05 | 3.607e-05 | 3.4755e-05 | 3.3836e-05 | 3.7849e-05 | 3.3504e-05
Typical Year | 6635 | 10/04/13 11:00 AM EDT | 10 | 4 | 12 | Weekday | Winter | On Peak |  | 0.00011463 | 0.00011739 | 0.00012147 | 8.2978e-05 | 0.00016091 | 0.00016863 | 0.00023675 | 0.00010265 | 0.00011997 | 0.00013112 | 0.00018448 | 3.0864e-05 | 9.943e-05 | 0.00011588 | 0.00011793 | 6.6394e-05 | 6.8192e-05 | 8.6121e-05 | 0 | 0 | 0 | 0 | 0 | 9.73e-05 | 0.00011596 | 0.00016985 | 0.00010521 | 0.00010831 | 5.2092e-05 | 5.2008e-05 | 0 | 7.3948e-05 | 3.6226e-05 | 3.4694e-05 | 3.4381e-05 | 3.8355e-05 | 3.3986e-05
Typical Year | 6636 | 10/04/13 12:00 PM EDT | 10 | 4 | 13 | Weekday | Winter | On Peak |  | 0.000118 | 0.00012108 | 0.00012253 | 9.372e-05 | 0.00014987 | 0.000182 | 0.00019899 | 0.00010123 | 0.00011289 | 8.212e-05 | 0.00018539 | 2.6555e-05 | 0.00010235 | 0.00011195 | 0.00011992 | 6.9737e-05 | 6.3442e-05 | 9.3976e-05 | 0 | 0 | 0 | 0 | 0 | 0.00010113 | 0.00011908 | 0.00017974 | 0.00010072 | 0.00010884 | 5.6843e-05 | 5.4061e-05 | 0 | 7.855e-05 | 3.848e-05 | 3.6656e-05 | 3.6809e-05 | 4.1077e-05 | 3.6433e-05
Typical Year | 6637 | 10/04/13 01:00 PM EDT | 10 | 4 | 14 | Weekday | Winter | On Peak |  | 0.00011762 | 0.00012139 | 0.00012229 | 0.00010871 | 0.0001423 | 0.00018185 | 0.00019906 | 9.5168e-05 | 0.00011098 | 8.6755e-05 | 0.00018893 | 2.378e-05 | 0.00010133 | 0.0001163 | 0.00012277 | 7.007e-05 | 7.3034e-05 | 9.8297e-05 | 0 | 0 | 0 | 0 | 0 | 9.5541e-05 | 0.00011883 | 0.00017896 | 9.5498e-05 | 0.0001103 | 5.9456e-05 | 5.4961e-05 | 0 | 8.09e-05 | 3.9631e-05 | 3.7716e-05 | 3.815e-05 | 4.2336e-05 | 3.7548e-05
Typical Year | 6638 | 10/04/13 02:00 PM EDT | 10 | 4 | 15 | Weekday | Winter | On Peak |  | 0.00011655 | 0.000121 | 0.00012537 | 0.00010396 | 0.0001355 | 0.00017727 | 0.00018459 | 8.3947e-05 | 9.5084e-05 | 8.4546e-05 | 0.00018845 | 2.2051e-05 | 0.00010402 | 0.00012926 | 0.00012387 | 6.7301e-05 | 6.5658e-05 | 9.0822e-05 | 0 | 0 | 0 | 0 | 0 | 9.5851e-05 | 0.0001184 | 0.00017393 | 8.4561e-05 | 0.000116 | 5.4935e-05 | 5.2479e-05 | 0 | 7.6099e-05 | 3.7279e-05 | 3.5551e-05 | 3.5652e-05 | 3.9721e-05 | 3.5221e-05
Typical Year | 6639 | 10/04/13 03:00 PM EDT | 10 | 4 | 16 | Weekday | Winter | On Peak |  | 0.00011786 | 0.00012414 | 0.00012387 | 9.3574e-05 | 0.00013543 | 0.00016273 | 0.00025185 | 7.8408e-05 | 9.7371e-05 | 8.8143e-05 | 0.00018799 | 2.1835e-05 | 0.00011343 | 0.00012715 | 0.00012936 | 6.9826e-05 | 6.2811e-05 | 8.6301e-05 | 0 | 0 | 0 | 0 | 0 | 0.00010463 | 0.00011965 | 0.00016286 | 7.9962e-05 | 0.00012093 | 5.22e-05 | 5.4081e-05 | 0 | 7.5666e-05 | 3.7067e-05 | 3.5559e-05 | 3.4901e-05 | 3.9179e-05 | 3.4715e-05
Typical Year | 6640 | 10/04/13 04:00 PM EDT | 10 | 4 | 17 | Weekday | Winter | On Peak |  | 0.00012193 | 0.00012422 | 0.00012546 | 8.6821e-05 | 0.00013725 | 0.00015861 | 0.00021785 | 9.2907e-05 | 0.00010303 | 0.00010974 | 0.00018838 | 2.2389e-05 | 0.00012841 | 0.00014033 | 0.00013477 | 7.2183e-05 | 6.4615e-05 | 8.5603e-05 | 0 | 0 | 0 | 0 | 0 | 0.0001212 | 0.00012276 | 0.00015843 | 9.4416e-05 | 0.00013348 | 5.1778e-05 | 5.5885e-05 | 0 | 7.6837e-05 | 3.7641e-05 | 3.6229e-05 | 3.5174e-05 | 3.9598e-05 | 3.5069e-05
Typical Year | 6641 | 10/04/13 05:00 PM EDT | 10 | 4 | 18 | Weekday | Winter | On Peak |  | 0.00013017 | 0.00012696 | 0.00012357 | 0.0001007 | 0.00015559 | 0.00015584 | 0.00019159 | 0.00015171 | 0.00012304 | 0.00010279 | 0.00018743 | 2.3304e-05 | 0.00014331 | 0.0001477 | 0.00013504 | 7.1134e-05 | 7.3753e-05 | 7.4342e-05 | 0 | 0 | 0 | 0 | 0 | 0.00015035 | 0.0001288 | 0.00015681 | 0.00014736 | 0.00014313 | 4.4967e-05 | 5.5769e-05 | 0 | 7.249e-05 | 3.5512e-05 | 3.4621e-05 | 3.2389e-05 | 3.6632e-05 | 3.237e-05
Typical Year | 6642 | 10/04/13 06:00 PM EDT | 10 | 4 | 19 | Weekday | Winter | On Peak |  | 0.00013665 | 0.00012887 | 0.00012379 | 0.00013575 | 0.00015069 | 0.00015802 | 0.00022945 | 0.00015021 | 0.00012571 | 0.00010632 | 0.00019167 | 2.4681e-05 | 0.00016129 | 0.00014648 | 0.00013771 | 8.2604e-05 | 8.6535e-05 | 8.1833e-05 | 0 | 0 | 0 | 0 | 0 | 0.00017527 | 0.00013374 | 0.00015936 | 0.00014637 | 0.00015196 | 4.9498e-05 | 6.4823e-05 | 0 | 8.2529e-05 | 4.0429e-05 | 3.959e-05 | 3.6513e-05 | 4.1427e-05 | 3.658e-05
Typical Year | 6643 | 10/04/13 07:00 PM EDT | 10 | 4 | 20 | Weekday | Winter | On Peak |  | 0.00013611 | 0.00012506 | 0.00012217 | 0.00016976 | 0.00013553 | 0.00015881 | 0.00014675 | 0.0001562 | 0.00012853 | 0.0001161 | 0.0001909 | 2.7023e-05 | 0.00017462 | 0.00015042 | 0.00014585 | 7.9258e-05 | 0.00010645 | 7.5215e-05 | 0 | 0 | 0 | 0 | 0 | 0.00017404 | 0.00013252 | 0.00015651 | 0.00015242 | 0.00016126 | 4.5495e-05 | 6.3818e-05 | 0 | 7.9228e-05 | 3.8812e-05 | 3.8341e-05 | 3.4722e-05 | 3.9173e-05 | 3.452e-05
Typical Year | 6644 | 10/04/13 08:00 PM EDT | 10 | 4 | 21 | Weekday | Winter | On Peak |  | 0.00013313 | 0.00012564 | 0.00012249 | 0.00019039 | 0.00012304 | 0.00015558 | 0.00014673 | 0.00016522 | 0.00014596 | 0.00011003 | 0.00019043 | 2.7973e-05 | 0.00018388 | 0.0001588 | 0.00014157 | 7.4029e-05 | 0.00011336 | 7.6719e-05 | 0 | 0 | 0 | 0 | 0 | 0.00016819 | 0.00013055 | 0.00015257 | 0.00016099 | 0.00016762 | 4.6405e-05 | 6.0571e-05 | 0 | 7.7211e-05 | 3.7824e-05 | 3.7233e-05 | 3.4343e-05 | 3.8347e-05 | 3.3802e-05
Typical Year | 6645 | 10/04/13 09:00 PM EDT | 10 | 4 | 22 | Weekday | Winter | On Peak |  | 0.00012877 | 0.00012557 | 0.00012239 | 0.00021127 | 0.00011968 | 0.0001323 | 0.00018522 | 0.00014696 | 0.00014243 | 8.6978e-05 | 0.00019018 | 2.0342e-05 | 0.00017843 | 0.00016568 | 0.00014051 | 7.5821e-05 | 8.67e-05 | 7.4069e-05 | 0 | 0 | 0 | 0 | 0 | 0.00014995 | 0.00012743 | 0.00013268 | 0.00014322 | 0.00016699 | 4.4802e-05 | 6.0004e-05 | 0 | 7.5758e-05 | 3.7112e-05 | 3.6447e-05 | 3.3413e-05 | 3.7842e-05 | 3.3392e-05
Typical Year | 6646 | 10/04/13 10:00 PM EDT | 10 | 4 | 23 | Weekday | Winter | Off Peak |  | 0.00012267 | 0.00012062 | 0.00012131 | 0.00022486 | 9.0918e-05 | 0.00010126 | 0.00016621 | 0.00010704 | 0.00011308 | 7.2777e-05 | 0.00018818 | 1.9679e-05 | 0.00015807 | 0.00016382 | 0.00013509 | 6.7986e-05 | 8.7355e-05 | 6.7529e-05 | 0 | 0 | 0 | 0 | 0 | 0.0001265 | 0.00012216 | 0.00010217 | 0.00010535 | 0.00015549 | 4.0846e-05 | 5.4468e-05 | 0 | 6.888e-05 | 3.3743e-05 | 3.3181e-05 | 3.0447e-05 | 3.4311e-05 | 3.0262e-05
Typical Year | 6647 | 10/04/13 11:00 PM EDT | 10 | 4 | 24 | Weekday | Winter | Off Peak |  | 0.00011635 | 0.00011798 | 0.00012356 | 0.0001626 | 6.0383e-05 | 7.551e-05 | 0.00010915 | 7.0134e-05 | 8.5754e-05 | 6.0104e-05 | 0.0001877 | 1.8874e-05 | 0.00011854 | 0.00014674 | 0.00013215 | 6.2449e-05 | 8.8611e-05 | 7.0951e-05 | 0 | 0 | 0 | 0 | 0 | 0.00010566 | 0.00011754 | 7.5151e-05 | 7.036e-05 | 0.00013026 | 4.2916e-05 | 5.0611e-05 | 0 | 6.7102e-05 | 3.2872e-05 | 3.2055e-05 | 3.0369e-05 | 3.3828e-05 | 2.9871e-05
Typical Year | 6648 | 10/05/13 12:00 AM EDT | 10 | 5 | 1 | Weekend | Winter | Off Peak |  | 0.00011151 | 0.00011586 | 0.00012231 | 0.00011202 | 4.5087e-05 | 4.228e-05 | 8.9487e-05 | 5.3511e-05 | 6.6794e-05 | 5.8335e-05 | 0.00018565 | 2.8323e-05 | 8.9071e-05 | 0.00011391 | 0.00012163 | 5.6327e-05 | 8.3235e-05 | 7.2256e-05 | 0 | 0 | 0 | 0 | 0 | 9.119e-05 | 0.00011361 | 4.3817e-05 | 5.4483e-05 | 0.00010337 | 4.3705e-05 | 4.5878e-05 | 0 | 6.3828e-05 | 3.1268e-05 | 3.0216e-05 | 2.9519e-05 | 3.2606e-05 | 2.8832e-05
Typical Year | 6649 | 10/05/13 01:00 AM EDT | 10 | 5 | 2 | Weekend | Winter | Off Peak |  | 0.00010683 | 0.00011807 | 0.00012028 | 6.8564e-05 | 3.5552e-05 | 2.3788e-05 | 5.9444e-05 | 4.0015e-05 | 5.2274e-05 | 5.2636e-05 | 0.00018166 | 2.7276e-05 | 7.4656e-05 | 9.2426e-05 | 0.00010365 | 4.4148e-05 | 8.0261e-05 | 6.2006e-05 | 0 | 0 | 0 | 0 | 0 | 8.1549e-05 | 0.00011038 | 2.5768e-05 | 4.1389e-05 | 8.5986e-05 | 3.7505e-05 | 3.6998e-05 | 0 | 5.2885e-05 | 2.5907e-05 | 2.4986e-05 | 2.4801e-05 | 2.7053e-05 | 2.3918e-05
Typical Year | 6650 | 10/05/13 02:00 AM EDT | 10 | 5 | 3 | Weekend | Winter | Off Peak |  | 0.00010382 | 0.00011794 | 0.0001221 | 4.1307e-05 | 2.8333e-05 | 1.4885e-05 | 4.4344e-05 | 3.0553e-05 | 4.4501e-05 | 5.5405e-05 | 0.00018086 | 2.6805e-05 | 6.8854e-05 | 8.3196e-05 | 9.1212e-05 | 4.2148e-05 | 7.9863e-05 | 6.3054e-05 | 0 | 0 | 0 | 0 | 0 | 7.561e-05 | 0.00010846 | 1.6838e-05 | 3.273e-05 | 7.7797e-05 | 3.8139e-05 | 3.5546e-05 | 0 | 5.2125e-05 | 2.5535e-05 | 2.4522e-05 | 2.4707e-05 | 2.6823e-05 | 2.3728e-05
Typical Year | 6651 | 10/05/13 03:00 AM EDT | 10 | 5 | 4 | Weekend | Winter | Off Peak |  | 0.00010174 | 0.00011458 | 0.00011967 | 2.3491e-05 | 2.7848e-05 | 8.2963e-06 | 3.6394e-05 | 2.7944e-05 | 4.421e-05 | 5.3527e-05 | 0.0001779 | 2.7259e-05 | 6.5276e-05 | 6.958e-05 | 8.4821e-05 | 4.0262e-05 | 8.3973e-05 | 6.0535e-05 | 0 | 0 | 0 | 0 | 0 | 7.3346e-05 | 0.00010612 | 1.0729e-05 | 3.0284e-05 | 7.0438e-05 | 3.6616e-05 | 3.4486e-05 | 0 | 5.033e-05 | 2.4656e-05 | 2.374e-05 | 2.3844e-05 | 2.578e-05 | 2.279e-05
Typical Year | 6652 | 10/05/13 04:00 AM EDT | 10 | 5 | 5 | Weekend | Winter | Off Peak |  | 0.00010036 | 0.00011644 | 0.00012007 | 1.5903e-05 | 2.9306e-05 | 5.5746e-06 | 3.2978e-05 | 2.4558e-05 | 4.4747e-05 | 5.114e-05 | 0.00017516 | 2.8468e-05 | 6.4019e-05 | 6.3566e-05 | 7.9336e-05 | 3.9392e-05 | 7.9113e-05 | 5.7586e-05 | 0 | 0 | 0 | 0 | 0 | 7.4546e-05 | 0.0001055 | 8.3434e-06 | 2.716e-05 | 6.683e-05 | 3.4832e-05 | 3.3531e-05 | 0 | 4.8455e-05 | 2.3737e-05 | 2.2884e-05 | 2.2855e-05 | 2.4782e-05 | 2.1905e-05
Typical Year | 6653 | 10/05/13 05:00 AM EDT | 10 | 5 | 6 | Weekend | Winter | Off Peak |  | 0.00010074 | 0.00011432 | 0.0001178 | 1.5332e-05 | 3.3797e-05 | 7.9887e-06 | 3.2677e-05 | 3.946e-05 | 4.8661e-05 | 6.5934e-05 | 0.00017396 | 2.782e-05 | 6.3878e-05 | 6.3224e-05 | 7.8304e-05 | 4.2263e-05 | 7.9032e-05 | 5.505e-05 | 0 | 0 | 0 | 0 | 0 | 7.9734e-05 | 0.00010513 | 1.0859e-05 | 4.1485e-05 | 6.6452e-05 | 3.3298e-05 | 3.557e-05 | 0 | 4.912e-05 | 2.4063e-05 | 2.3378e-05 | 2.2718e-05 | 2.4848e-05 | 2.194e-05
Typical Year | 6654 | 10/05/13 06:00 AM EDT | 10 | 5 | 7 | Weekend | Winter | Off Peak |  | 0.00010381 | 0.00011063 | 0.0001181 | 2.5779e-05 | 6.2225e-05 | 1.701e-05 | 5.2444e-05 | 7.0213e-05 | 5.6255e-05 | 5.6026e-05 | 0.00017204 | 2.8754e-05 | 6.6167e-05 | 7.2041e-05 | 8.1767e-05 | 4.8822e-05 | 7.607e-05 | 4.2342e-05 | 0 | 0 | 0 | 0 | 0 | 8.9495e-05 | 0.00010676 | 2.1824e-05 | 6.8658e-05 | 7.1074e-05 | 2.5611e-05 | 4.0037e-05 | 0 | 4.7873e-05 | 2.3452e-05 | 2.3416e-05 | 2.0624e-05 | 2.3246e-05 | 2.0438e-05
Typical Year | 6655 | 10/05/13 07:00 AM EDT | 10 | 5 | 8 | Weekend | Winter | Off Peak |  | 0.00010807 | 0.0001139 | 0.00012097 | 4.9907e-05 | 0.00010629 | 6.9753e-05 | 8.6182e-05 | 8.5828e-05 | 7.7701e-05 | 6.5361e-05 | 0.00017603 | 2.1356e-05 | 7.6251e-05 | 8.1659e-05 | 8.879e-05 | 4.9848e-05 | 9.3319e-05 | 4.5543e-05 | 0 | 0 | 0 | 0 | 0 | 0.00010633 | 0.00011068 | 7.3308e-05 | 8.4209e-05 | 8.0417e-05 | 2.7547e-05 | 4.1961e-05 | 0 | 5.0615e-05 | 2.4795e-05 | 2.4794e-05 | 2.1973e-05 | 2.4476e-05 | 2.1501e-05
Typical Year | 6656 | 10/05/13 08:00 AM EDT | 10 | 5 | 9 | Weekend | Winter | Off Peak |  | 0.00011192 | 0.00011403 | 0.00011806 | 9.7649e-05 | 0.00016328 | 0.0001048 | 0.00011732 | 0.0001303 | 0.000105 | 0.00010689 | 0.00017843 | 3.1715e-05 | 8.7913e-05 | 0.00010091 | 9.4138e-05 | 4.3374e-05 | 9.7802e-05 | 4.3666e-05 | 0 | 0 | 0 | 0 | 0 | 0.00011641 | 0.00011306 | 0.00011011 | 0.00012761 | 9.3308e-05 | 2.6412e-05 | 3.766e-05 | 0 | 4.6482e-05 | 2.277e-05 | 2.2742e-05 | 2.0485e-05 | 2.2479e-05 | 1.9738e-05
Typical Year | 6657 | 10/05/13 09:00 AM EDT | 10 | 5 | 10 | Weekend | Winter | Off Peak |  | 0.00011431 | 0.00011514 | 0.00012035 | 0.00012112 | 0.0002296 | 0.00013843 | 0.00016279 | 0.00015092 | 0.00013255 | 0.00016995 | 0.00018022 | 3.6939e-05 | 0.00010019 | 0.0001153 | 0.00010838 | 4.1957e-05 | 8.1041e-05 | 4.6245e-05 | 0 | 0 | 0 | 0 | 0 | 0.00011865 | 0.00011522 | 0.00014684 | 0.00015107 | 0.00010664 | 2.7972e-05 | 3.5491e-05 | 0 | 4.573e-05 | 2.2402e-05 | 2.2094e-05 | 2.0518e-05 | 2.26e-05 | 1.9901e-05
Typical Year | 6658 | 10/05/13 10:00 AM EDT | 10 | 5 | 11 | Weekend | Winter | Off Peak |  | 0.0001155 | 0.00011847 | 0.00012023 | 0.00015674 | 0.00024691 | 0.00017781 | 0.00021883 | 0.00015512 | 0.00015798 | 0.0002088 | 0.00017882 | 3.7221e-05 | 0.00011031 | 0.00012544 | 0.00012413 | 3.8573e-05 | 6.5601e-05 | 3.697e-05 | 0 | 0 | 0 | 0 | 0 | 0.00011683 | 0.00011659 | 0.0001848 | 0.00015841 | 0.00011786 | 2.2362e-05 | 3.2012e-05 | 0 | 3.9456e-05 | 1.9329e-05 | 1.92e-05 | 1.7289e-05 | 1.9301e-05 | 1.6981e-05
Typical Year | 6659 | 10/05/13 11:00 AM EDT | 10 | 5 | 12 | Weekend | Winter | Off Peak |  | 0.0001184 | 0.00011683 | 0.00011929 | 0.00013624 | 0.00022778 | 0.00022649 | 0.00017125 | 0.00015279 | 0.00016385 | 0.00015853 | 0.00017873 | 4.2426e-05 | 0.00011119 | 0.00013005 | 0.00012776 | 3.6908e-05 | 5.7446e-05 | 3.4527e-05 | 0 | 0 | 0 | 0 | 0 | 0.00011729 | 0.00011826 | 0.00022508 | 0.0001537 | 0.00012047 | 2.0884e-05 | 3.0263e-05 | 0 | 3.7139e-05 | 1.8194e-05 | 1.8062e-05 | 1.6216e-05 | 1.8201e-05 | 1.6018e-05
Typical Year | 6660 | 10/05/13 12:00 PM EDT | 10 | 5 | 13 | Weekend | Winter | Off Peak |  | 0.00012162 | 0.00012028 | 0.00012164 | 0.00014203 | 0.00021716 | 0.00023904 | 0.0001557 | 0.00014017 | 0.00014482 | 0.00014005 | 0.00017912 | 4.604e-05 | 0.0001108 | 0.00013095 | 0.00012348 | 4.1209e-05 | 5.0543e-05 | 4.0458e-05 | 0 | 0 | 0 | 0 | 0 | 0.0001228 | 0.00012141 | 0.00023489 | 0.0001404 | 0.00011975 | 2.4472e-05 | 3.2849e-05 | 0 | 4.144e-05 | 2.03e-05 | 1.9959e-05 | 1.8285e-05 | 2.0654e-05 | 1.8219e-05
Typical Year | 6661 | 10/05/13 01:00 PM EDT | 10 | 5 | 14 | Weekend | Winter | Off Peak |  | 0.00012301 | 0.00012235 | 0.00012216 | 0.00016639 | 0.00019296 | 0.0002292 | 0.00013102 | 0.00013311 | 0.00014026 | 0.00010755 | 0.00018106 | 4.9837e-05 | 0.0001141 | 0.00013661 | 0.00012211 | 4.5716e-05 | 6.0919e-05 | 4.8517e-05 | 0 | 0 | 0 | 0 | 0 | 0.0001209 | 0.00012279 | 0.00022343 | 0.00013199 | 0.0001229 | 2.9346e-05 | 3.6777e-05 | 0 | 4.7612e-05 | 2.3324e-05 | 2.2835e-05 | 2.1294e-05 | 2.3869e-05 | 2.1066e-05
Typical Year | 6662 | 10/05/13 02:00 PM EDT | 10 | 5 | 15 | Weekend | Winter | Off Peak |  | 0.00012246 | 0.00012129 | 0.00012491 | 0.00016231 | 0.00018674 | 0.00021888 | 0.00012275 | 0.00011964 | 0.00012582 | 0.00010272 | 0.00018238 | 5.6003e-05 | 0.0001173 | 0.00013949 | 0.00011987 | 4.7815e-05 | 5.5806e-05 | 5.3956e-05 | 0 | 0 | 0 | 0 | 0 | 0.00012278 | 0.00012259 | 0.0002135 | 0.00011898 | 0.00012496 | 3.2636e-05 | 3.7918e-05 | 0 | 5.0575e-05 | 2.4776e-05 | 2.4064e-05 | 2.2899e-05 | 2.5682e-05 | 2.2702e-05
Typical Year | 6663 | 10/05/13 03:00 PM EDT | 10 | 5 | 16 | Weekend | Winter | Off Peak |  | 0.00012292 | 0.00012529 | 0.00012223 | 0.00013406 | 0.00017362 | 0.00020407 | 0.00019354 | 0.00011449 | 0.0001195 | 0.00010781 | 0.00018189 | 5.7267e-05 | 0.00012088 | 0.00012597 | 0.00012741 | 5.3221e-05 | 5.3557e-05 | 5.5099e-05 | 0 | 0 | 0 | 0 | 0 | 0.00012612 | 0.00012322 | 0.00020119 | 0.00011436 | 0.00012378 | 3.3328e-05 | 4.1613e-05 | 0 | 5.395e-05 | 2.6429e-05 | 2.5771e-05 | 2.4068e-05 | 2.726e-05 | 2.4089e-05
Typical Year | 6664 | 10/05/13 04:00 PM EDT | 10 | 5 | 17 | Weekend | Winter | Off Peak |  | 0.00012503 | 0.00012528 | 0.00012542 | 0.00010783 | 0.00016434 | 0.00020706 | 0.00017311 | 0.00012032 | 0.00012057 | 0.00010733 | 0.00018231 | 5.2658e-05 | 0.00012719 | 0.00013912 | 0.00012761 | 5.8337e-05 | 5.6662e-05 | 5.9102e-05 | 0 | 0 | 0 | 0 | 0 | 0.00013562 | 0.00012512 | 0.0002025 | 0.00011957 | 0.00013112 | 3.5749e-05 | 4.5472e-05 | 0 | 5.8534e-05 | 2.8675e-05 | 2.799e-05 | 2.6015e-05 | 2.9536e-05 | 2.6098e-05
Typical Year | 6665 | 10/05/13 05:00 PM EDT | 10 | 5 | 18 | Weekend | Winter | Off Peak |  | 0.00013049 | 0.0001273 | 0.00012334 | 9.4163e-05 | 0.00016006 | 0.00019345 | 0.00012623 | 0.00015642 | 0.00011877 | 9.854e-05 | 0.00018326 | 4.6385e-05 | 0.00013623 | 0.00015109 | 0.00012924 | 6.0932e-05 | 6.8122e-05 | 5.476e-05 | 0 | 0 | 0 | 0 | 0 | 0.00016295 | 0.00012905 | 0.00018877 | 0.00015108 | 0.00013967 | 3.3123e-05 | 4.8113e-05 | 0 | 5.8996e-05 | 2.8901e-05 | 2.8551e-05 | 2.5632e-05 | 2.9207e-05 | 2.5748e-05
Typical Year | 6666 | 10/05/13 06:00 PM EDT | 10 | 5 | 19 | Weekend | Winter | Off Peak |  | 0.00013593 | 0.00012946 | 0.00012381 | 0.00012279 | 0.00015202 | 0.00019563 | 0.00014696 | 0.00015516 | 0.00012666 | 0.00011336 | 0.00018525 | 4.1676e-05 | 0.00015093 | 0.00015241 | 0.00012953 | 7.1946e-05 | 7.9109e-05 | 5.3657e-05 | 0 | 0 | 0 | 0 | 0 | 0.00017635 | 0.00013332 | 0.00019059 | 0.00015124 | 0.00014728 | 3.2455e-05 | 5.6718e-05 | 0 | 6.5429e-05 | 3.2053e-05 | 3.2085e-05 | 2.7499e-05 | 3.173e-05 | 2.7909e-05
Typical Year | 6667 | 10/05/13 07:00 PM EDT | 10 | 5 | 20 | Weekend | Winter | Off Peak |  | 0.00013506 | 0.00012562 | 0.00012424 | 0.00018439 | 0.00013462 | 0.00018213 | 0.00011683 | 0.00015848 | 0.00015723 | 0.0001162 | 0.00018658 | 3.6665e-05 | 0.00016299 | 0.0001467 | 0.00012933 | 7.2033e-05 | 0.00010108 | 5.4107e-05 | 0 | 0 | 0 | 0 | 0 | 0.00017177 | 0.00013214 | 0.0001763 | 0.00015595 | 0.00015123 | 3.2727e-05 | 5.83e-05 | 0 | 6.6858e-05 | 3.2753e-05 | 3.2953e-05 | 2.8105e-05 | 3.2095e-05 | 2.8186e-05
Typical Year | 6668 | 10/05/13 08:00 PM EDT | 10 | 5 | 21 | Weekend | Winter | Off Peak |  | 0.00013247 | 0.00012517 | 0.00012443 | 0.00020992 | 0.00012828 | 0.00016643 | 0.00011706 | 0.00014777 | 0.00014896 | 0.00010254 | 0.00018664 | 3.1712e-05 | 0.00017308 | 0.00015009 | 0.00012408 | 6.9144e-05 | 0.00010903 | 5.8118e-05 | 0 | 0 | 0 | 0 | 0 | 0.00015833 | 0.00013025 | 0.00016184 | 0.00014519 | 0.0001562 | 3.5153e-05 | 5.6792e-05 | 0 | 6.7174e-05 | 3.2907e-05 | 3.2944e-05 | 2.8777e-05 | 3.2475e-05 | 2.8537e-05
Typical Year | 6669 | 10/05/13 09:00 PM EDT | 10 | 5 | 22 | Weekend | Winter | Off Peak |  | 0.00012897 | 0.00012581 | 0.00012355 | 0.00020482 | 0.00011079 | 0.00014595 | 0.00014891 | 0.00012387 | 0.00011882 | 9.2689e-05 | 0.00018782 | 2.4933e-05 | 0.00017619 | 0.00015914 | 0.00012144 | 7.3233e-05 | 8.3333e-05 | 5.9973e-05 | 0 | 0 | 0 | 0 | 0 | 0.00014363 | 0.00012776 | 0.00014305 | 0.00012179 | 0.00016012 | 3.6275e-05 | 5.7927e-05 | 0 | 6.8778e-05 | 3.3693e-05 | 3.3527e-05 | 2.9385e-05 | 3.3663e-05 | 2.9638e-05
Typical Year | 6670 | 10/05/13 10:00 PM EDT | 10 | 5 | 23 | Weekend | Winter | Off Peak |  | 0.0001233 | 0.00012231 | 0.00012127 | 0.00021593 | 8.2525e-05 | 0.00011618 | 0.00011595 | 9.5737e-05 | 9.6872e-05 | 7.1213e-05 | 0.00018591 | 2.6423e-05 | 0.00015864 | 0.00015659 | 0.0001121 | 6.6998e-05 | 8.3921e-05 | 5.5986e-05 | 0 | 0 | 0 | 0 | 0 | 0.0001247 | 0.00012288 | 0.00011331 | 9.4363e-05 | 0.00014899 | 3.3864e-05 | 5.3527e-05 | 0 | 6.3768e-05 | 3.1239e-05 | 3.1105e-05 | 2.7329e-05 | 3.1156e-05 | 2.7422e-05
Typical Year | 6671 | 10/05/13 11:00 PM EDT | 10 | 5 | 24 | Weekend | Winter | Off Peak |  | 0.00011804 | 0.00012066 | 0.00012437 | 0.00015843 | 5.7572e-05 | 8.2342e-05 | 9.8265e-05 | 6.5705e-05 | 7.8901e-05 | 6.2591e-05 | 0.00018875 | 2.7657e-05 | 0.00012202 | 0.00014476 | 0.0001075 | 6.5842e-05 | 8.8799e-05 | 7.3953e-05 | 0 | 0 | 0 | 0 | 0 | 0.00010534 | 0.00011928 | 8.0677e-05 | 6.6209e-05 | 0.00012655 | 4.4731e-05 | 5.3041e-05 | 0 | 7.0171e-05 | 3.4376e-05 | 3.3511e-05 | 3.1706e-05 | 3.5405e-05 | 3.1269e-05
Typical Year | 6672 | 10/06/13 12:00 AM EDT | 10 | 6 | 1 | Weekend | Winter | Off Peak |  | 0.00011219 | 0.00011658 | 0.00012269 | 0.00011373 | 4.2417e-05 | 4.2936e-05 | 8.0715e-05 | 5.3444e-05 | 6.6671e-05 | 5.8153e-05 | 0.00018678 | 2.8751e-05 | 9.256e-05 | 0.00011291 | 0.00010452 | 5.9785e-05 | 8.3395e-05 | 7.5269e-05 | 0 | 0 | 0 | 0 | 0 | 9.119e-05 | 0.00011425 | 4.3931e-05 | 5.4407e-05 | 0.00010143 | 4.5528e-05 | 4.8352e-05 | 0 | 6.6936e-05 | 3.2791e-05 | 3.1691e-05 | 3.087e-05 | 3.4201e-05 | 3.0245e-05
Typical Year | 6673 | 10/06/13 01:00 AM EDT | 10 | 6 | 2 | Weekend | Winter | Off Peak |  | 0.00010753 | 0.0001188 | 0.00012067 | 6.9685e-05 | 3.6678e-05 | 2.1993e-05 | 4.4026e-05 | 3.9945e-05 | 5.2139e-05 | 5.2445e-05 | 0.00018419 | 2.7729e-05 | 7.5584e-05 | 8.9453e-05 | 9.7678e-05 | 4.8864e-05 | 8.1033e-05 | 7.2119e-05 | 0 | 0 | 0 | 0 | 0 | 8.1549e-05 | 0.00011105 | 2.3846e-05 | 4.131e-05 | 8.4324e-05 | 4.3622e-05 | 4.041e-05 | 0 | 5.9423e-05 | 2.911e-05 | 2.788e-05 | 2.8148e-05 | 3.0731e-05 | 2.7205e-05
Typical Year | 6674 | 10/06/13 02:00 AM EDT | 10 | 6 | 3 | Weekend | Winter | Off Peak |  | 0.00010445 | 0.0001186 | 0.00012246 | 4.1733e-05 | 2.9242e-05 | 1.2179e-05 | 4.4419e-05 | 3.0488e-05 | 4.4375e-05 | 5.523e-05 | 0.00018081 | 2.7216e-05 | 6.8571e-05 | 8.11e-05 | 9.0609e-05 | 4.4858e-05 | 7.9429e-05 | 6.3369e-05 | 0 | 0 | 0 | 0 | 0 | 7.561e-05 | 0.00010906 | 1.4515e-05 | 3.2655e-05 | 7.6867e-05 | 3.833e-05 | 3.7446e-05 | 0 | 5.3757e-05 | 2.6334e-05 | 2.5365e-05 | 2.5244e-05 | 2.7557e-05 | 2.437e-05
Typical Year | 6675 | 10/06/13 03:00 AM EDT | 10 | 6 | 4 | Weekend | Winter | Off Peak |  | 0.00010233 | 0.00011519 | 0.00012 | 2.3057e-05 | 2.8693e-05 | 7.6238e-06 | 3.5446e-05 | 2.7878e-05 | 4.4088e-05 | 5.3365e-05 | 0.00018137 | 2.765e-05 | 6.5418e-05 | 7.1575e-05 | 8.486e-05 | 4.4837e-05 | 8.4546e-05 | 7.453e-05 | 0 | 0 | 0 | 0 | 0 | 7.3346e-05 | 0.00010668 | 1.0178e-05 | 3.021e-05 | 7.1158e-05 | 4.5081e-05 | 3.7785e-05 | 0 | 5.8244e-05 | 2.8533e-05 | 2.7142e-05 | 2.8129e-05 | 3.0388e-05 | 2.6922e-05
Typical Year | 6676 | 10/06/13 04:00 AM EDT | 10 | 6 | 5 | Weekend | Winter | Off Peak |  | 0.00010086 | 0.00011695 | 0.00012036 | 1.4807e-05 | 2.8885e-05 | 5.6913e-06 | 3.0157e-05 | 2.4499e-05 | 4.4642e-05 | 5.1003e-05 | 0.00017645 | 2.8802e-05 | 6.4213e-05 | 6.7446e-05 | 7.8948e-05 | 4.2462e-05 | 7.9222e-05 | 6.3742e-05 | 0 | 0 | 0 | 0 | 0 | 7.4546e-05 | 0.00010597 | 8.3337e-06 | 2.7095e-05 | 6.8101e-05 | 3.8555e-05 | 3.5725e-05 | 0 | 5.2528e-05 | 2.5732e-05 | 2.4692e-05 | 2.4919e-05 | 2.7065e-05 | 2.3946e-05
Typical Year | 6677 | 10/06/13 05:00 AM EDT | 10 | 6 | 6 | Weekend | Winter | Off Peak |  | 0.00010115 | 0.00011474 | 0.00011803 | 1.56e-05 | 3.496e-05 | 7.0103e-06 | 2.6927e-05 | 3.9407e-05 | 4.857e-05 | 6.5821e-05 | 0.00017507 | 2.8099e-05 | 6.3113e-05 | 6.6589e-05 | 7.6106e-05 | 4.4835e-05 | 7.9084e-05 | 6.0512e-05 | 0 | 0 | 0 | 0 | 0 | 7.9734e-05 | 0.00010552 | 9.9312e-06 | 4.1427e-05 | 6.6743e-05 | 3.6602e-05 | 3.7406e-05 | 0 | 5.2645e-05 | 2.579e-05 | 2.4936e-05 | 2.4522e-05 | 2.6836e-05 | 2.3718e-05
Typical Year | 6678 | 10/06/13 06:00 AM EDT | 10 | 6 | 7 | Weekend | Winter | Off Peak |  | 0.00010415 | 0.00011097 | 0.00011829 | 2.4156e-05 | 5.2211e-05 | 1.9103e-05 | 5.279e-05 | 7.014e-05 | 5.6184e-05 | 5.5896e-05 | 0.00017322 | 2.8984e-05 | 6.4413e-05 | 7.2101e-05 | 7.8482e-05 | 5.139e-05 | 7.6425e-05 | 4.9479e-05 | 0 | 0 | 0 | 0 | 0 | 8.9495e-05 | 0.00010707 | 2.2841e-05 | 6.8582e-05 | 6.9609e-05 | 2.9928e-05 | 4.1891e-05 | 0 | 5.2047e-05 | 2.5497e-05 | 2.5224e-05 | 2.2851e-05 | 2.5655e-05 | 2.2595e-05
Typical Year | 6679 | 10/06/13 07:00 AM EDT | 10 | 6 | 8 | Weekend | Winter | Off Peak |  | 0.00010826 | 0.00011409 | 0.00012109 | 4.734e-05 | 9.8061e-05 | 5.0545e-05 | 7.1722e-05 | 8.5753e-05 | 7.7637e-05 | 6.5259e-05 | 0.0001759 | 2.149e-05 | 7.7883e-05 | 7.3221e-05 | 8.4497e-05 | 5.1225e-05 | 9.338e-05 | 4.9319e-05 | 0 | 0 | 0 | 0 | 0 | 0.00010633 | 0.00011086 | 5.5162e-05 | 8.4134e-05 | 7.7656e-05 | 2.9831e-05 | 4.2946e-05 | 0 | 5.2826e-05 | 2.5878e-05 | 2.5752e-05 | 2.3152e-05 | 2.5753e-05 | 2.2645e-05
Typical Year | 6680 | 10/06/13 08:00 AM EDT | 10 | 6 | 9 | Weekend | Winter | Off Peak |  | 0.00011192 | 0.00011403 | 0.00011806 | 9.7678e-05 | 0.00016383 | 9.1117e-05 | 9.505e-05 | 0.00013024 | 0.00010495 | 0.00010686 | 0.00018141 | 3.1713e-05 | 9.2665e-05 | 9.777e-05 | 9.6273e-05 | 4.5892e-05 | 9.9255e-05 | 5.9928e-05 | 0 | 0 | 0 | 0 | 0 | 0.00011641 | 0.00011305 | 9.7399e-05 | 0.00012756 | 9.5008e-05 | 3.6248e-05 | 3.9554e-05 | 0 | 5.4135e-05 | 2.652e-05 | 2.5883e-05 | 2.4998e-05 | 2.7161e-05 | 2.3954e-05
Typical Year | 6681 | 10/06/13 09:00 AM EDT | 10 | 6 | 10 | Weekend | Winter | Off Peak |  | 0.00011406 | 0.00011489 | 0.0001202 | 0.00013413 | 0.00024874 | 0.00014706 | 0.00015136 | 0.00015089 | 0.00013258 | 0.00016997 | 0.00018292 | 3.6758e-05 | 0.00010643 | 0.00011152 | 0.00011901 | 4.3797e-05 | 8.3513e-05 | 6.2769e-05 | 0 | 0 | 0 | 0 | 0 | 0.00011865 | 0.00011499 | 0.00015581 | 0.00015105 | 0.0001105 | 3.7967e-05 | 3.6973e-05 | 0 | 5.3153e-05 | 2.6039e-05 | 2.5105e-05 | 2.5001e-05 | 2.7193e-05 | 2.4039e-05
Typical Year | 6682 | 10/06/13 10:00 AM EDT | 10 | 6 | 11 | Weekend | Winter | Off Peak |  | 0.00011496 | 0.00011795 | 0.00011991 | 0.00015758 | 0.00026246 | 0.0002008 | 0.0002345 | 0.00015515 | 0.00015807 | 0.00020893 | 0.00018541 | 3.6818e-05 | 0.00011511 | 0.00012767 | 0.00013368 | 4.3661e-05 | 7.3514e-05 | 7.0954e-05 | 0 | 0 | 0 | 0 | 0 | 0.00011683 | 0.00011608 | 0.00020697 | 0.00015844 | 0.00012275 | 4.2918e-05 | 3.6184e-05 | 0 | 5.5619e-05 | 2.7247e-05 | 2.5886e-05 | 2.6796e-05 | 2.9094e-05 | 2.5787e-05
Typical Year | 6683 | 10/06/13 11:00 AM EDT | 10 | 6 | 12 | Weekend | Winter | Off Peak |  | 0.00011737 | 0.00011584 | 0.00011866 | 0.00015975 | 0.00025828 | 0.00025112 | 0.00019091 | 0.00015288 | 0.00016406 | 0.00015883 | 0.00018622 | 4.1646e-05 | 0.00011709 | 0.00013465 | 0.00013349 | 4.2956e-05 | 7.0714e-05 | 7.5094e-05 | 0 | 0 | 0 | 0 | 0 | 0.00011729 | 0.00011729 | 0.00025007 | 0.00015381 | 0.00012592 | 4.5422e-05 | 3.5488e-05 | 0 | 5.6629e-05 | 2.7742e-05 | 2.6169e-05 | 2.7644e-05 | 2.9925e-05 | 2.6553e-05
Typical Year | 6684 | 10/06/13 12:00 PM EDT | 10 | 6 | 13 | Weekend | Winter | Off Peak |  | 0.00011993 | 0.00011865 | 0.0001206 | 0.00015513 | 0.00024482 | 0.00028308 | 0.00015526 | 0.00014036 | 0.00014521 | 0.00014059 | 0.00018592 | 4.4746e-05 | 0.00012163 | 0.00013158 | 0.0001258 | 4.543e-05 | 6.7229e-05 | 8.0093e-05 | 0 | 0 | 0 | 0 | 0 | 0.0001228 | 0.00011981 | 0.00027632 | 0.00014062 | 0.00012565 | 4.8445e-05 | 3.7009e-05 | 0 | 5.9729e-05 | 2.926e-05 | 2.7506e-05 | 2.9239e-05 | 3.1736e-05 | 2.818e-05
Typical Year | 6685 | 10/06/13 01:00 PM EDT | 10 | 6 | 14 | Weekend | Winter | Off Peak |  | 0.00012059 | 0.00012005 | 0.00012067 | 0.00016622 | 0.00023152 | 0.00028258 | 0.00012733 | 0.0001334 | 0.00014082 | 0.00010833 | 0.00018592 | 4.7985e-05 | 0.00012908 | 0.00014021 | 0.00012425 | 4.5561e-05 | 7.807e-05 | 8.0907e-05 | 0 | 0 | 0 | 0 | 0 | 0.0001209 | 0.00012052 | 0.00027398 | 0.00013232 | 0.00013174 | 4.8938e-05 | 3.7853e-05 | 0 | 6.0708e-05 | 2.974e-05 | 2.8046e-05 | 2.97e-05 | 3.2086e-05 | 2.8469e-05
Typical Year | 6686 | 10/06/13 02:00 PM EDT | 10 | 6 | 15 | Weekend | Winter | Off Peak |  | 0.00011941 | 0.0001184 | 0.00012303 | 0.00016815 | 0.00020232 | 0.00025386 | 0.00011808 | 0.00012003 | 0.00012654 | 0.0001037 | 0.00018659 | 5.3651e-05 | 0.00013277 | 0.00014808 | 0.00012206 | 4.5295e-05 | 7.5519e-05 | 8.3705e-05 | 0 | 0 | 0 | 0 | 0 | 0.00012278 | 0.00011971 | 0.00024574 | 0.00011941 | 0.00013564 | 5.063e-05 | 3.7487e-05 | 0 | 6.1474e-05 | 3.0115e-05 | 2.8277e-05 | 3.0295e-05 | 3.2691e-05 | 2.9026e-05
Typical Year | 6687 | 10/06/13 03:00 PM EDT | 10 | 6 | 16 | Weekend | Winter | Off Peak |  | 0.00011927 | 0.00012183 | 0.00011998 | 0.00014973 | 0.00018962 | 0.00024308 | 0.00023277 | 0.00011496 | 0.00012038 | 0.00010899 | 0.00018565 | 5.4442e-05 | 0.00013895 | 0.00014486 | 0.00012539 | 4.8498e-05 | 7.5755e-05 | 8.2402e-05 | 0 | 0 | 0 | 0 | 0 | 0.00012612 | 0.00011978 | 0.00023826 | 0.0001149 | 0.00013824 | 4.9842e-05 | 3.9784e-05 | 0 | 6.2811e-05 | 3.077e-05 | 2.9059e-05 | 3.0529e-05 | 3.3149e-05 | 2.9412e-05
Typical Year | 6688 | 10/06/13 04:00 PM EDT | 10 | 6 | 17 | Weekend | Winter | Off Peak |  | 0.00012084 | 0.00012133 | 0.00012283 | 0.00012477 | 0.00019862 | 0.00023665 | 0.00020491 | 0.00012086 | 0.00012159 | 0.0001087 | 0.00018409 | 4.9404e-05 | 0.00014562 | 0.00015373 | 0.00012802 | 5.0183e-05 | 7.914e-05 | 8.0558e-05 | 0 | 0 | 0 | 0 | 0 | 0.00013562 | 0.00012118 | 0.00023255 | 0.00012019 | 0.00014484 | 4.8726e-05 | 4.1219e-05 | 0 | 6.3256e-05 | 3.0988e-05 | 2.942e-05 | 3.0435e-05 | 3.3136e-05 | 2.9376e-05
Typical Year | 6689 | 10/06/13 05:00 PM EDT | 10 | 6 | 18 | Weekend | Winter | Off Peak |  | 0.00012575 | 0.00012283 | 0.0001204 | 0.00011099 | 0.00019174 | 0.0002358 | 0.00012846 | 0.00015707 | 0.00011993 | 0.00010009 | 0.00018322 | 4.2699e-05 | 0.00015738 | 0.00016097 | 0.00013421 | 4.8551e-05 | 8.9861e-05 | 6.8275e-05 | 0 | 0 | 0 | 0 | 0 | 0.00016295 | 0.00012459 | 0.0002291 | 0.00015181 | 0.00015406 | 4.1297e-05 | 4.0798e-05 | 0 | 5.8279e-05 | 2.855e-05 | 2.7546e-05 | 2.733e-05 | 2.979e-05 | 2.6334e-05
Typical Year | 6690 | 10/06/13 06:00 PM EDT | 10 | 6 | 19 | Weekend | Winter | Off Peak |  | 0.00013079 | 0.00012461 | 0.00012062 | 0.00014764 | 0.00018163 | 0.00023781 | 0.00020189 | 0.00015589 | 0.00012792 | 0.00011509 | 0.00018274 | 3.7666e-05 | 0.00017717 | 0.0001662 | 0.00013688 | 5.54e-05 | 9.9056e-05 | 5.8103e-05 | 0 | 0 | 0 | 0 | 0 | 0.00017635 | 0.00012848 | 0.00023205 | 0.00015205 | 0.00016585 | 3.5145e-05 | 4.6312e-05 | 0 | 5.8825e-05 | 2.8817e-05 | 2.8466e-05 | 2.6182e-05 | 2.9019e-05 | 2.5553e-05
Typical Year | 6691 | 10/06/13 07:00 PM EDT | 10 | 6 | 20 | Weekend | Winter | Off Peak |  | 0.00012959 | 0.00012047 | 0.00012084 | 0.00021721 | 0.0001749 | 0.00025978 | 0.00029797 | 0.00015925 | 0.00015857 | 0.00011807 | 0.00018238 | 3.239e-05 | 0.00019384 | 0.00017352 | 0.00013871 | 5.2607e-05 | 0.00012035 | 5.2091e-05 | 0 | 0 | 0 | 0 | 0 | 0.00017177 | 0.00012699 | 0.00025362 | 0.00015681 | 0.00017664 | 3.1508e-05 | 4.5796e-05 | 0 | 5.6142e-05 | 2.7503e-05 | 2.7519e-05 | 2.4667e-05 | 2.7065e-05 | 2.3756e-05
Typical Year | 6692 | 10/06/13 08:00 PM EDT | 10 | 6 | 21 | Weekend | Winter | Off Peak |  | 0.00012674 | 0.0001198 | 0.00012086 | 0.00025474 | 0.00016614 | 0.00024035 | 0.00025839 | 0.00014858 | 0.00015036 | 0.00010452 | 0.00018082 | 2.7221e-05 | 0.00020119 | 0.00018431 | 0.00013352 | 4.727e-05 | 0.0001277 | 5.0073e-05 | 0 | 0 | 0 | 0 | 0 | 0.00015833 | 0.00012486 | 0.00023454 | 0.0001461 | 0.00018268 | 3.0287e-05 | 4.2503e-05 | 0 | 5.2758e-05 | 2.5845e-05 | 2.5888e-05 | 2.3403e-05 | 2.534e-05 | 2.2223e-05
Typical Year | 6693 | 10/06/13 09:00 PM EDT | 10 | 6 | 22 | Weekend | Winter | Off Peak |  | 0.00012304 | 0.00012027 | 0.00011985 | 0.00026635 | 0.00013473 | 0.00021147 | 0.0002503 | 0.00012466 | 0.00012024 | 9.4691e-05 | 0.00018097 | 2.0267e-05 | 0.0001882 | 0.00019314 | 0.00012586 | 4.99e-05 | 0.00010222 | 4.8457e-05 | 0 | 0 | 0 | 0 | 0 | 0.00014363 | 0.00012218 | 0.00020602 | 0.00012268 | 0.00017776 | 2.931e-05 | 4.2614e-05 | 0 | 5.2236e-05 | 2.5589e-05 | 2.5543e-05 | 2.2901e-05 | 2.5309e-05 | 2.2233e-05
Typical Year | 6694 | 10/06/13 10:00 PM EDT | 10 | 6 | 23 | Weekend | Winter | Off Peak |  | 0.00011721 | 0.00011664 | 0.00011745 | 0.00025553 | 9.4355e-05 | 0.00013962 | 0.00018053 | 9.6529e-05 | 9.8345e-05 | 7.3242e-05 | 0.00017947 | 2.1593e-05 | 0.00015243 | 0.00016269 | 0.00011187 | 4.3574e-05 | 0.00010451 | 4.5515e-05 | 0 | 0 | 0 | 0 | 0 | 0.0001247 | 0.00011715 | 0.0001369 | 9.5262e-05 | 0.00014791 | 2.7531e-05 | 3.8266e-05 | 0 | 4.7663e-05 | 2.3349e-05 | 2.3305e-05 | 2.1126e-05 | 2.3059e-05 | 2.0246e-05
Typical Year | 6695 | 10/06/13 11:00 PM EDT | 10 | 6 | 24 | Weekend | Winter | Off Peak |  | 0.00011182 | 0.0001149 | 0.00012046 | 0.00017503 | 6.1709e-05 | 8.7352e-05 | 0.00014942 | 6.6495e-05 | 8.0405e-05 | 6.4678e-05 | 0.00017718 | 2.2688e-05 | 0.00011063 | 0.00012882 | 0.00010323 | 3.7396e-05 | 0.00010587 | 4.2865e-05 | 0 | 0 | 0 | 0 | 0 | 0.00010534 | 0.00011343 | 8.6882e-05 | 6.7112e-05 | 0.00011507 | 2.5928e-05 | 3.396e-05 | 0 | 4.3233e-05 | 2.1179e-05 | 2.1119e-05 | 1.9429e-05 | 2.0908e-05 | 1.835e-05
Typical Year | 6696 | 10/07/13 12:00 AM EDT | 10 | 7 | 1 | Weekday | Winter | Off Peak |  | 0.00010549 | 0.00011104 | 0.0001181 | 0.00011182 | 4.2144e-05 | 4.5467e-05 | 0.00010441 | 4.7337e-05 | 6.1867e-05 | 5.9086e-05 | 0.00017428 | 1.2773e-05 | 8.1265e-05 | 9.2108e-05 | 9.8736e-05 | 3.1184e-05 | 0.00010108 | 4.0327e-05 | 0 | 0 | 0 | 0 | 0 | 9.0423e-05 | 0.00010802 | 4.6806e-05 | 4.8779e-05 | 8.8136e-05 | 2.4392e-05 | 2.9204e-05 | 0 | 3.8488e-05 | 1.8855e-05 | 1.8722e-05 | 1.7621e-05 | 1.8712e-05 | 1.6427e-05
Typical Year | 6697 | 10/07/13 01:00 AM EDT | 10 | 7 | 2 | Weekday | Winter | Off Peak |  | 0.000101 | 0.00011296 | 0.00011545 | 6.5812e-05 | 3.3844e-05 | 2.0837e-05 | 4.6718e-05 | 3.4278e-05 | 4.9957e-05 | 5.433e-05 | 0.00017194 | 1.3322e-05 | 7.0401e-05 | 8.0283e-05 | 8.5931e-05 | 2.1085e-05 | 9.9853e-05 | 3.8191e-05 | 0 | 0 | 0 | 0 | 0 | 8.0063e-05 | 0.00010479 | 2.2653e-05 | 3.6265e-05 | 7.6587e-05 | 2.3101e-05 | 2.1925e-05 | 0 | 3.1887e-05 | 1.5621e-05 | 1.5342e-05 | 1.5318e-05 | 1.5707e-05 | 1.3798e-05
Typical Year | 6698 | 10/07/13 02:00 AM EDT | 10 | 7 | 3 | Weekday | Winter | Off Peak |  | 9.8624e-05 | 0.00011229 | 0.00011842 | 4.2522e-05 | 2.9996e-05 | 1.4053e-05 | 4.1031e-05 | 2.8159e-05 | 4.5617e-05 | 5.4208e-05 | 0.0001704 | 1.371e-05 | 6.5778e-05 | 6.9447e-05 | 7.2312e-05 | 1.8626e-05 | 9.9811e-05 | 3.4987e-05 | 0 | 0 | 0 | 0 | 0 | 7.5568e-05 | 0.00010338 | 1.6149e-05 | 3.0589e-05 | 6.8223e-05 | 2.1162e-05 | 2.0171e-05 | 0 | 2.9279e-05 | 1.4343e-05 | 1.4143e-05 | 1.4095e-05 | 1.4309e-05 | 1.2554e-05
Typical Year | 6699 | 10/07/13 03:00 AM EDT | 10 | 7 | 4 | Weekday | Winter | Off Peak |  | 9.6257e-05 | 0.00011077 | 0.0001161 | 2.6387e-05 | 2.9136e-05 | 7.3558e-06 | 3.4677e-05 | 2.4019e-05 | 4.4508e-05 | 5.6259e-05 | 0.00016762 | 1.379e-05 | 6.3641e-05 | 6.1098e-05 | 6.9655e-05 | 1.7403e-05 | 0.00010444 | 3.3337e-05 | 0 | 0 | 0 | 0 | 0 | 7.4042e-05 | 0.00010116 | 9.9567e-06 | 2.6968e-05 | 6.3982e-05 | 2.0164e-05 | 1.962e-05 | 0 | 2.8217e-05 | 1.3823e-05 | 1.3703e-05 | 1.3574e-05 | 1.3649e-05 | 1.1956e-05
Typical Year | 6700 | 10/07/13 04:00 AM EDT | 10 | 7 | 5 | Weekday | Winter | Off Peak |  | 9.6273e-05 | 0.00011167 | 0.00011645 | 1.9511e-05 | 3.3768e-05 | 7.1191e-06 | 2.9529e-05 | 2.5719e-05 | 5.0554e-05 | 5.9813e-05 | 0.00016504 | 1.3427e-05 | 6.3593e-05 | 5.9478e-05 | 6.9989e-05 | 1.712e-05 | 0.00010009 | 3.1151e-05 | 0 | 0 | 0 | 0 | 0 | 7.4642e-05 | 0.00010136 | 9.9983e-06 | 2.9002e-05 | 6.3501e-05 | 1.8842e-05 | 1.9117e-05 | 0 | 2.6991e-05 | 1.3222e-05 | 1.315e-05 | 1.2887e-05 | 1.299e-05 | 1.1371e-05
Typical Year | 6701 | 10/07/13 05:00 AM EDT | 10 | 7 | 6 | Weekday | Winter | Off Peak |  | 9.8181e-05 | 0.00011041 | 0.0001145 | 2.0181e-05 | 4.6649e-05 | 1.4923e-05 | 3.2585e-05 | 6.356e-05 | 6.6893e-05 | 0.00013334 | 0.00016406 | 1.3838e-05 | 6.4353e-05 | 6.4244e-05 | 7.5988e-05 | 2.054e-05 | 0.00010047 | 2.9332e-05 | 0 | 0 | 0 | 0 | 0 | 9.1274e-05 | 0.00010226 | 1.8103e-05 | 6.7811e-05 | 6.6565e-05 | 1.7742e-05 | 2.158e-05 | 0 | 2.8264e-05 | 1.3846e-05 | 1.3929e-05 | 1.3033e-05 | 1.3373e-05 | 1.1687e-05
Typical Year | 6702 | 10/07/13 06:00 AM EDT | 10 | 7 | 7 | Weekday | Winter | On Peak |  | 0.00010619 | 0.00010853 | 0.00011632 | 3.9702e-05 | 7.7968e-05 | 4.4954e-05 | 5.5327e-05 | 0.00013804 | 0.00010535 | 0.00015786 | 0.00016398 | 1.7815e-05 | 6.8181e-05 | 7.7914e-05 | 7.9783e-05 | 2.8455e-05 | 9.8363e-05 | 2.1989e-05 | 0 | 0 | 0 | 0 | 0 | 0.00011902 | 0.00010788 | 4.8043e-05 | 0.0001375 | 7.3561e-05 | 1.33e-05 | 2.7072e-05 | 0 | 2.9861e-05 | 1.4628e-05 | 1.5174e-05 | 1.2527e-05 | 1.3448e-05 | 1.169e-05
Typical Year | 6703 | 10/07/13 07:00 AM EDT | 10 | 7 | 8 | Weekday | Winter | On Peak |  | 0.00011149 | 0.00011164 | 0.00011659 | 7.9819e-05 | 0.00013008 | 9.2749e-05 | 7.8576e-05 | 0.00015989 | 0.00015323 | 0.00013075 | 0.00016697 | 2.1996e-05 | 7.7677e-05 | 8.7899e-05 | 7.8322e-05 | 2.9333e-05 | 0.00011508 | 2.1487e-05 | 0 | 0 | 0 | 0 | 0 | 0.0001254 | 0.00011217 | 9.5529e-05 | 0.00015784 | 8.1099e-05 | 1.2997e-05 | 2.8854e-05 | 0 | 3.109e-05 | 1.5231e-05 | 1.5957e-05 | 1.2918e-05 | 1.3713e-05 | 1.1882e-05
Typical Year | 6704 | 10/07/13 08:00 AM EDT | 10 | 7 | 9 | Weekday | Winter | On Peak |  | 0.00010996 | 0.00010973 | 0.00011515 | 0.00011733 | 0.00017366 | 0.00013286 | 9.3581e-05 | 0.00015822 | 0.00014862 | 0.00013505 | 0.00017165 | 2.4443e-05 | 8.4611e-05 | 9.3695e-05 | 8.078e-05 | 2.4709e-05 | 0.00012041 | 2.7389e-05 | 0 | 0 | 0 | 0 | 0 | 0.00011283 | 0.00011059 | 0.00013524 | 0.00015637 | 8.6801e-05 | 1.6567e-05 | 2.5929e-05 | 0 | 3.0992e-05 | 1.5182e-05 | 1.5606e-05 | 1.3704e-05 | 1.4114e-05 | 1.2273e-05
Typical Year | 6705 | 10/07/13 09:00 AM EDT | 10 | 7 | 10 | Weekday | Winter | On Peak |  | 0.000107 | 0.00010936 | 0.00011753 | 0.00011737 | 0.00020516 | 0.00013735 | 0.0001284 | 0.00013489 | 0.00012469 | 0.00013655 | 0.00017608 | 2.6445e-05 | 8.6799e-05 | 9.4278e-05 | 9.0912e-05 | 2.4728e-05 | 0.00010402 | 3.526e-05 | 0 | 0 | 0 | 0 | 0 | 0.00010736 | 0.00010874 | 0.00014286 | 0.00013445 | 9.0006e-05 | 2.1327e-05 | 2.4808e-05 | 0 | 3.3074e-05 | 1.6202e-05 | 1.6161e-05 | 1.5309e-05 | 1.5908e-05 | 1.3937e-05
Typical Year | 6706 | 10/07/13 10:00 AM EDT | 10 | 7 | 11 | Weekday | Winter | On Peak |  | 0.00010505 | 0.00010978 | 0.00011693 | 0.00010561 | 0.00019629 | 0.00014714 | 0.00017805 | 0.00010338 | 0.00012233 | 0.00011043 | 0.00018103 | 2.7644e-05 | 9.3137e-05 | 0.00010378 | 0.00010484 | 2.6748e-05 | 9.1778e-05 | 4.4801e-05 | 0 | 0 | 0 | 0 | 0 | 0.00010283 | 0.00010735 | 0.00015216 | 0.00010478 | 9.883e-05 | 2.7098e-05 | 2.54e-05 | 0 | 3.7151e-05 | 1.8199e-05 | 1.7704e-05 | 1.7765e-05 | 1.8649e-05 | 1.6432e-05
Typical Year | 6707 | 10/07/13 11:00 AM EDT | 10 | 7 | 12 | Weekday | Winter | On Peak |  | 0.00010693 | 0.00010974 | 0.00011659 | 8.7824e-05 | 0.00017059 | 0.00017415 | 0.00014927 | 0.00010409 | 0.00012221 | 0.000134 | 0.00018597 | 2.5011e-05 | 9.8517e-05 | 0.00011156 | 0.00010818 | 2.9612e-05 | 8.1358e-05 | 4.9344e-05 | 0 | 0 | 0 | 0 | 0 | 9.73e-05 | 0.00010863 | 0.00017316 | 0.00010678 | 0.00010459 | 2.9847e-05 | 2.672e-05 | 0 | 3.9918e-05 | 1.9555e-05 | 1.8847e-05 | 1.9163e-05 | 2.0369e-05 | 1.799e-05
Typical Year | 6708 | 10/07/13 12:00 PM EDT | 10 | 7 | 13 | Weekday | Winter | On Peak |  | 0.00011248 | 0.00011496 | 0.00011849 | 8.5506e-05 | 0.00015818 | 0.00019205 | 0.00015043 | 0.0001025 | 0.00011486 | 8.4518e-05 | 0.00017964 | 2.3296e-05 | 0.00010287 | 0.00010785 | 0.00011004 | 3.5315e-05 | 5.9566e-05 | 2.4296e-05 | 0 | 0 | 0 | 0 | 0 | 0.00010113 | 0.00011366 | 0.00018803 | 0.00010209 | 0.00010586 | 1.4696e-05 | 2.9275e-05 | 0 | 3.2486e-05 | 1.5914e-05 | 1.619e-05 | 1.3442e-05 | 1.5285e-05 | 1.3386e-05
Typical Year | 6709 | 10/07/13 01:00 PM EDT | 10 | 7 | 14 | Weekday | Winter | On Peak |  | 0.00011467 | 0.00011717 | 0.00011927 | 0.00010569 | 0.00014922 | 0.00020517 | 0.0001131 | 9.6232e-05 | 0.00011263 | 8.8506e-05 | 0.00017922 | 2.5343e-05 | 0.00010347 | 0.00011378 | 0.0001128 | 4.0454e-05 | 5.8126e-05 | 2.3404e-05 | 0 | 0 | 0 | 0 | 0 | 9.5541e-05 | 0.00011567 | 0.00019789 | 9.6634e-05 | 0.00010859 | 1.4156e-05 | 3.2835e-05 | 0 | 3.4984e-05 | 1.7138e-05 | 1.7552e-05 | 1.4076e-05 | 1.6299e-05 | 1.4262e-05
Typical Year | 6710 | 10/07/13 02:00 PM EDT | 10 | 7 | 15 | Weekday | Winter | On Peak |  | 0.00011569 | 0.00011829 | 0.00012317 | 0.00010323 | 0.00015099 | 0.00017943 | 0.00013031 | 8.4835e-05 | 9.6489e-05 | 8.5948e-05 | 0.00018229 | 2.8786e-05 | 0.00010549 | 0.00012212 | 0.00011145 | 6.2944e-05 | 6.1788e-05 | 4.717e-05 | 0 | 0 | 0 | 0 | 0 | 9.5851e-05 | 0.00011707 | 0.00017566 | 8.5506e-05 | 0.00011201 | 2.8532e-05 | 4.9108e-05 | 0 | 5.6919e-05 | 2.7884e-05 | 2.784e-05 | 2.3954e-05 | 2.7738e-05 | 2.4415e-05
Typical Year | 6711 | 10/07/13 03:00 PM EDT | 10 | 7 | 16 | Weekday | Winter | On Peak |  | 0.00011833 | 0.00012248 | 0.00012229 | 9.3351e-05 | 0.00014256 | 0.00016908 | 0.00018641 | 7.9226e-05 | 9.8496e-05 | 8.9273e-05 | 0.00018588 | 3.162e-05 | 0.00011658 | 0.00012776 | 0.00011622 | 0.00010585 | 7.8985e-05 | 8.1758e-05 | 0 | 0 | 0 | 0 | 0 | 0.00010463 | 0.00011951 | 0.00016731 | 8.0814e-05 | 0.00012012 | 4.9453e-05 | 8.0857e-05 | 0 | 9.5265e-05 | 4.6668e-05 | 4.6284e-05 | 4.0344e-05 | 4.699e-05 | 4.143e-05
Typical Year | 6712 | 10/07/13 04:00 PM EDT | 10 | 7 | 17 | Weekday | Winter | On Peak |  | 0.00012296 | 0.00012322 | 0.00012432 | 9.2911e-05 | 0.00014865 | 0.00017812 | 0.00019134 | 9.3563e-05 | 0.00010392 | 0.00011063 | 0.00018208 | 3.1493e-05 | 0.00013147 | 0.00014339 | 0.00012275 | 0.00010944 | 7.5586e-05 | 7.9413e-05 | 0 | 0 | 0 | 0 | 0 | 0.0001212 | 0.00012318 | 0.00017598 | 9.5099e-05 | 0.00013363 | 4.8034e-05 | 8.3178e-05 | 0 | 9.6226e-05 | 4.7139e-05 | 4.6904e-05 | 4.0307e-05 | 4.7243e-05 | 4.1636e-05
Typical Year | 6713 | 10/07/13 05:00 PM EDT | 10 | 7 | 18 | Weekday | Winter | On Peak |  | 0.00013128 | 0.00012636 | 0.00012279 | 9.5897e-05 | 0.00015358 | 0.00018064 | 0.00011876 | 0.00015235 | 0.00012375 | 0.00010348 | 0.0001862 | 2.9714e-05 | 0.00014996 | 0.00015307 | 0.0001305 | 0.00010148 | 8.1223e-05 | 8.8617e-05 | 0 | 0 | 0 | 0 | 0 | 0.00015035 | 0.00012939 | 0.00017664 | 0.00014801 | 0.0001472 | 5.3601e-05 | 7.7899e-05 | 0 | 9.5502e-05 | 4.6785e-05 | 4.6037e-05 | 4.1345e-05 | 4.7659e-05 | 4.2069e-05
Typical Year | 6714 | 10/07/13 06:00 PM EDT | 10 | 7 | 19 | Weekday | Winter | On Peak |  | 0.00013769 | 0.00012854 | 0.00012327 | 0.00015341 | 0.00016007 | 0.00018525 | 0.00015535 | 0.00015079 | 0.00012628 | 0.00010694 | 0.00018504 | 2.8757e-05 | 0.0001781 | 0.00016121 | 0.00014802 | 9.6958e-05 | 8.2294e-05 | 7.7474e-05 | 0 | 0 | 0 | 0 | 0 | 0.00017527 | 0.00013435 | 0.00018229 | 0.00014695 | 0.00016684 | 4.6861e-05 | 7.4755e-05 | 0 | 8.8788e-05 | 4.3496e-05 | 4.312e-05 | 3.7815e-05 | 4.3792e-05 | 3.8604e-05
Typical Year | 6715 | 10/07/13 07:00 PM EDT | 10 | 7 | 20 | Weekday | Winter | On Peak |  | 0.0001371 | 0.00012504 | 0.00012191 | 0.0002498 | 0.00015005 | 0.00020016 | 0.00016596 | 0.00015665 | 0.00012893 | 0.00011659 | 0.00018618 | 2.9367e-05 | 0.00019484 | 0.00017531 | 0.00015777 | 8.7176e-05 | 9.9817e-05 | 7.6171e-05 | 0 | 0 | 0 | 0 | 0 | 0.00017404 | 0.00013319 | 0.00019497 | 0.00015287 | 0.00018138 | 4.6073e-05 | 6.8999e-05 | 0 | 8.3713e-05 | 4.101e-05 | 4.0619e-05 | 3.6183e-05 | 4.127e-05 | 3.6364e-05
Typical Year | 6716 | 10/07/13 08:00 PM EDT | 10 | 7 | 21 | Weekday | Winter | On Peak |  | 0.00013382 | 0.00012577 | 0.00012242 | 0.00027143 | 0.00014584 | 0.0001873 | 0.00014034 | 0.00016557 | 0.00014621 | 0.00011037 | 0.00018308 | 2.8743e-05 | 0.00020144 | 0.00018635 | 0.00015337 | 7.495e-05 | 0.000106 | 7.2648e-05 | 0 | 0 | 0 | 0 | 0 | 0.00016819 | 0.00013105 | 0.00018249 | 0.00016134 | 0.00018729 | 4.3942e-05 | 6.0718e-05 | 0 | 7.579e-05 | 3.7128e-05 | 3.6664e-05 | 3.3329e-05 | 3.7479e-05 | 3.3025e-05
Typical Year | 6717 | 10/07/13 09:00 PM EDT | 10 | 7 | 22 | Weekday | Winter | On Peak |  | 0.00012939 | 0.00012593 | 0.0001225 | 0.00026693 | 0.0001183 | 0.00016412 | 0.00014827 | 0.00014714 | 0.00014249 | 8.7045e-05 | 0.00018337 | 2.0689e-05 | 0.00018674 | 0.00018869 | 0.00014743 | 7.6705e-05 | 8.2186e-05 | 7.3538e-05 | 0 | 0 | 0 | 0 | 0 | 0.00014995 | 0.00012794 | 0.00015979 | 0.00014339 | 0.00017978 | 4.448e-05 | 6.0321e-05 | 0 | 7.581e-05 | 3.7138e-05 | 3.6476e-05 | 3.3335e-05 | 3.7877e-05 | 3.3427e-05
Typical Year | 6718 | 10/07/13 10:00 PM EDT | 10 | 7 | 23 | Weekday | Winter | Off Peak |  | 0.00012339 | 0.00012125 | 0.0001216 | 0.00026768 | 8.1233e-05 | 0.00010994 | 0.0001006 | 0.00010712 | 0.00011306 | 7.2641e-05 | 0.00018186 | 2.0051e-05 | 0.00015109 | 0.00015645 | 0.00013007 | 7.227e-05 | 8.671e-05 | 7.979e-05 | 0 | 0 | 0 | 0 | 0 | 0.0001265 | 0.00012281 | 0.00010725 | 0.00010541 | 0.00014876 | 4.8262e-05 | 5.7475e-05 | 0 | 7.5907e-05 | 3.7185e-05 | 3.6203e-05 | 3.4223e-05 | 3.8403e-05 | 3.3932e-05
Typical Year | 6719 | 10/07/13 11:00 PM EDT | 10 | 7 | 24 | Weekday | Winter | Off Peak |  | 0.0001167 | 0.00011835 | 0.00012376 | 0.00018104 | 5.8281e-05 | 6.7461e-05 | 6.6215e-05 | 7.0191e-05 | 8.5729e-05 | 5.9972e-05 | 0.00017507 | 1.9097e-05 | 0.00010898 | 0.0001301 | 0.00011321 | 6.2227e-05 | 8.6935e-05 | 6.2465e-05 | 0 | 0 | 0 | 0 | 0 | 0.00010566 | 0.00011788 | 6.6648e-05 | 7.0402e-05 | 0.00011661 | 3.7783e-05 | 5.0337e-05 | 0 | 6.3678e-05 | 3.1195e-05 | 3.0711e-05 | 2.8183e-05 | 3.1642e-05 | 2.7897e-05
Typical Year | 6720 | 10/08/13 12:00 AM EDT | 10 | 8 | 1 | Weekday | Winter | Off Peak |  | 0.00011124 | 0.00011625 | 0.00012177 | 0.00010009 | 3.8298e-05 | 3.489e-05 | 6.6152e-05 | 4.6663e-05 | 6.0482e-05 | 5.7061e-05 | 0.00017087 | 1.7507e-05 | 8.0493e-05 | 8.861e-05 | 0.0001054 | 5.4383e-05 | 8.0493e-05 | 5.628e-05 | 0 | 0 | 0 | 0 | 0 | 9.0423e-05 | 0.00011341 | 3.6039e-05 | 4.7989e-05 | 8.792e-05 | 3.4042e-05 | 4.4304e-05 | 0 | 5.6538e-05 | 2.7697e-05 | 2.7242e-05 | 2.5149e-05 | 2.8121e-05 | 2.4793e-05
Typical Year | 6721 | 10/08/13 01:00 AM EDT | 10 | 8 | 2 | Weekday | Winter | Off Peak |  | 0.00010655 | 0.00011791 | 0.00011903 | 6.052e-05 | 3.3501e-05 | 1.8213e-05 | 3.7348e-05 | 3.3635e-05 | 4.8607e-05 | 5.2329e-05 | 0.00016428 | 1.7978e-05 | 6.9193e-05 | 7.7543e-05 | 8.8643e-05 | 4.0087e-05 | 7.504e-05 | 4.1613e-05 | 0 | 0 | 0 | 0 | 0 | 8.0063e-05 | 0.00010999 | 2.0037e-05 | 3.5505e-05 | 7.5642e-05 | 2.517e-05 | 3.3744e-05 | 0 | 4.2588e-05 | 2.0863e-05 | 2.0655e-05 | 1.8911e-05 | 2.0926e-05 | 1.8417e-05
Typical Year | 6722 | 10/08/13 02:00 AM EDT | 10 | 8 | 3 | Weekday | Winter | Off Peak |  | 0.00010389 | 0.00011691 | 0.00012187 | 4.0463e-05 | 2.8836e-05 | 9.3572e-06 | 4.0477e-05 | 2.7556e-05 | 4.432e-05 | 5.2249e-05 | 0.00016354 | 1.8227e-05 | 6.5213e-05 | 7.1579e-05 | 7.4294e-05 | 3.8177e-05 | 7.6695e-05 | 4.4604e-05 | 0 | 0 | 0 | 0 | 0 | 7.5568e-05 | 0.00010831 | 1.1867e-05 | 2.987e-05 | 6.902e-05 | 2.6979e-05 | 3.2498e-05 | 0 | 4.2727e-05 | 2.0931e-05 | 2.057e-05 | 1.9362e-05 | 2.1224e-05 | 1.87e-05
Typical Year | 6723 | 10/08/13 03:00 AM EDT | 10 | 8 | 4 | Weekday | Winter | Off Peak |  | 0.00010107 | 0.0001149 | 0.00011929 | 2.4733e-05 | 2.9134e-05 | 6.3017e-06 | 3.2087e-05 | 2.347e-05 | 4.3304e-05 | 5.4415e-05 | 0.00015448 | 1.8021e-05 | 6.3025e-05 | 6.2221e-05 | 7.1909e-05 | 2.9431e-05 | 7.5129e-05 | 2.252e-05 | 0 | 0 | 0 | 0 | 0 | 7.4042e-05 | 0.00010566 | 8.9497e-06 | 2.6309e-05 | 6.4481e-05 | 1.3622e-05 | 2.616e-05 | 0 | 2.9336e-05 | 1.4371e-05 | 1.4721e-05 | 1.2322e-05 | 1.3573e-05 | 1.185e-05
Typical Year | 6724 | 10/08/13 04:00 AM EDT | 10 | 8 | 5 | Weekday | Winter | Off Peak |  | 0.00010065 | 0.00011535 | 0.00011939 | 1.7109e-05 | 3.0676e-05 | 4.7214e-06 | 2.9533e-05 | 2.5218e-05 | 4.9451e-05 | 5.81e-05 | 0.00015123 | 1.7372e-05 | 6.3302e-05 | 6.0495e-05 | 7.2116e-05 | 2.743e-05 | 7.1595e-05 | 1.899e-05 | 0 | 0 | 0 | 0 | 0 | 7.4642e-05 | 0.00010545 | 7.6077e-06 | 2.8399e-05 | 6.4098e-05 | 1.1486e-05 | 2.449e-05 | 0 | 2.6673e-05 | 1.3066e-05 | 1.3489e-05 | 1.1021e-05 | 1.2169e-05 | 1.0605e-05
Typical Year | 6725 | 10/08/13 05:00 AM EDT | 10 | 8 | 6 | Weekday | Winter | Off Peak |  | 0.00010209 | 0.00011362 | 0.00011717 | 1.8946e-05 | 3.775e-05 | 1.4049e-05 | 2.8344e-05 | 6.3134e-05 | 6.5897e-05 | 0.00013176 | 0.00015016 | 1.7453e-05 | 6.5361e-05 | 6.6306e-05 | 8.0687e-05 | 2.9651e-05 | 7.3923e-05 | 1.7721e-05 | 0 | 0 | 0 | 0 | 0 | 9.1274e-05 | 0.0001059 | 1.6454e-05 | 6.7287e-05 | 6.8625e-05 | 1.0719e-05 | 2.6233e-05 | 0 | 2.7581e-05 | 1.3511e-05 | 1.4055e-05 | 1.114e-05 | 1.2418e-05 | 1.0805e-05
Typical Year | 6726 | 10/08/13 06:00 AM EDT | 10 | 8 | 7 | Weekday | Winter | On Peak |  | 0.0001096 | 0.00011126 | 0.00011868 | 4.0128e-05 | 6.1994e-05 | 3.5077e-05 | 6.0314e-05 | 0.00013779 | 0.00010443 | 0.0001566 | 0.00014668 | 2.1052e-05 | 6.9165e-05 | 7.5113e-05 | 8.3931e-05 | 3.2992e-05 | 7.0124e-05 | 4.735e-07 | 0 | 0 | 0 | 0 | 0 | 0.00011902 | 0.00011104 | 3.8057e-05 | 0.00013715 | 7.3935e-05 | 2.864e-07 | 2.835e-05 | 0 | 2.2748e-05 | 1.1144e-05 | 1.2447e-05 | 7.3425e-06 | 8.8924e-06 | 7.5908e-06
Typical Year | 6727 | 10/08/13 07:00 AM EDT | 10 | 8 | 8 | Weekday | Winter | On Peak |  | 0.0001144 | 0.00011392 | 0.00011864 | 8.9808e-05 | 0.00011742 | 7.0846e-05 | 9.1354e-05 | 0.00015974 | 0.00015252 | 0.00012967 | 0.00014734 | 2.4829e-05 | 7.9597e-05 | 8.8401e-05 | 8.5459e-05 | 3.0021e-05 | 8.6347e-05 | -7.6309e-06 | 0 | 0 | 0 | 0 | 0 | 0.0001254 | 0.00011487 | 7.5365e-05 | 0.00015761 | 8.3569e-05 | -4.6157e-06 | 2.7356e-05 | 0 | 1.8895e-05 | 9.2561e-06 | 1.0966e-05 | 5.166e-06 | 6.3201e-06 | 5.2478e-06
Typical Year | 6728 | 10/08/13 08:00 AM EDT | 10 | 8 | 9 | Weekday | Winter | On Peak |  | 0.00011243 | 0.00011161 | 0.00011691 | 0.00013796 | 0.00014934 | 9.9645e-05 | 0.00011031 | 0.00015816 | 0.00014816 | 0.00013411 | 0.00014516 | 2.6896e-05 | 8.5542e-05 | 8.9984e-05 | 8.8543e-05 | 1.4887e-05 | 8.1263e-05 | -2.3952e-05 | 0 | 0 | 0 | 0 | 0 | 0.00011283 | 0.00011287 | 0.00010416 | 0.00015623 | 8.7554e-05 | -1.4488e-05 | 1.6224e-05 | 0 | 3.8649e-06 | 1.8933e-06 | 3.9032e-06 | -1.6198e-06 | -1.4876e-06 | -1.6774e-06
Typical Year | 6729 | 10/08/13 09:00 AM EDT | 10 | 8 | 10 | Weekday | Winter | On Peak |  | 0.00010916 | 0.00011099 | 0.00011908 | 0.00011453 | 0.0001692 | 0.00010714 | 0.00017336 | 0.00013488 | 0.00012418 | 0.0001358 | 0.0001426 | 2.8611e-05 | 8.542e-05 | 9.7008e-05 | 9.544e-05 | 4.1977e-06 | 5.1981e-05 | -3.387e-05 | 0 | 0 | 0 | 0 | 0 | 0.00010736 | 0.00011073 | 0.00011423 | 0.00013438 | 9.1093e-05 | -2.0487e-05 | 6.5856e-06 | 0 | -7.5562e-06 | -3.7017e-06 | -1.7634e-06 | -6.571e-06 | -6.8715e-06 | -6.3881e-06
Typical Year | 6730 | 10/08/13 10:00 AM EDT | 10 | 8 | 11 | Weekday | Winter | On Peak |  | 0.00010688 | 0.00011116 | 0.00011823 | 0.00010199 | 0.00015865 | 0.00011796 | 0.00016069 | 0.00010336 | 0.00012199 | 0.00010979 | 0.00014318 | 2.9473e-05 | 8.9908e-05 | 0.00010652 | 0.00010523 | -9.7041e-07 | 3.2535e-05 | -3.4507e-05 | 0 | 0 | 0 | 0 | 0 | 0.00010283 | 0.00010903 | 0.00012259 | 0.00010471 | 9.8226e-05 | -2.0872e-05 | 1.5592e-06 | 0 | -1.1799e-05 | -5.7799e-06 | -4.0935e-06 | -8.0455e-06 | -8.4942e-06 | -7.7647e-06
Typical Year | 6731 | 10/08/13 11:00 AM EDT | 10 | 8 | 12 | Weekday | Winter | On Peak |  | 0.00010787 | 0.00011054 | 0.00011752 | 8.4462e-05 | 0.00014877 | 0.00013618 | 0.00012065 | 0.0001042 | 0.00012203 | 0.00013355 | 0.00014411 | 2.6191e-05 | 9.2013e-05 | 0.00010996 | 0.00010685 | -3.3433e-06 | 2.2657e-05 | -3.1901e-05 | 0 | 0 | 0 | 0 | 0 | 9.73e-05 | 0.00010954 | 0.00013682 | 0.00010684 | 0.00010067 | -1.9296e-05 | -8.1415e-07 | 0 | -1.2703e-05 | -6.223e-06 | -4.7807e-06 | -8.0218e-06 | -8.5266e-06 | -7.749e-06
Typical Year | 6732 | 10/08/13 12:00 PM EDT | 10 | 8 | 13 | Weekday | Winter | On Peak |  | 0.00011158 | 0.0001146 | 0.00011877 | 7.9003e-05 | 0.00014063 | 0.0001627 | 7.957e-05 | 0.00010266 | 0.00011482 | 8.4224e-05 | 0.00014451 | 2.2079e-05 | 9.5883e-05 | 0.00010479 | 0.00010682 | -3.8749e-06 | 8.9728e-06 | -2.9377e-05 | 0 | 0 | 0 | 0 | 0 | 0.00010113 | 0.000113 | 0.00015854 | 0.00010222 | 0.00010087 | -1.7769e-05 | -2.1394e-06 | 0 | -1.2804e-05 | -6.2726e-06 | -5.0622e-06 | -7.7835e-06 | -8.1713e-06 | -7.3892e-06
Typical Year | 6733 | 10/08/13 01:00 PM EDT | 10 | 8 | 14 | Weekday | Winter | On Peak |  | 0.00011181 | 0.00011557 | 0.00011888 | 9.0414e-05 | 0.00012351 | 0.00016605 | 7.8412e-05 | 9.6457e-05 | 0.00011277 | 8.8314e-05 | 0.00014504 | 1.9693e-05 | 9.7853e-05 | 0.00011173 | 0.00010823 | -6.7716e-06 | 8.2824e-06 | -3.0239e-05 | 0 | 0 | 0 | 0 | 0 | 9.5541e-05 | 0.00011333 | 0.00016003 | 9.6829e-05 | 0.00010433 | -1.829e-05 | -4.2504e-06 | 0 | -1.4811e-05 | -7.2554e-06 | -6.0793e-06 | -8.5133e-06 | -9.0989e-06 | -8.2019e-06
Typical Year | 6734 | 10/08/13 02:00 PM EDT | 10 | 8 | 15 | Weekday | Winter | On Peak |  | 0.00011119 | 0.00011561 | 0.00012221 | 8.9454e-05 | 0.00012549 | 0.00015486 | 9.3169e-05 | 8.5117e-05 | 9.6817e-05 | 8.6001e-05 | 0.00014747 | 1.8272e-05 | 9.9977e-05 | 0.00012039 | 0.00010665 | -5.9168e-06 | 1.0286e-06 | -2.488e-05 | 0 | 0 | 0 | 0 | 0 | 9.5851e-05 | 0.00011332 | 0.00015067 | 8.5777e-05 | 0.00010785 | -1.5049e-05 | -4.1433e-06 | 0 | -1.27e-05 | -6.2217e-06 | -5.3104e-06 | -7.1903e-06 | -7.6316e-06 | -6.8628e-06
Typical Year | 6735 | 10/08/13 03:00 PM EDT | 10 | 8 | 16 | Weekday | Winter | On Peak |  | 0.00011282 | 0.00011907 | 0.00012091 | 9.2399e-05 | 0.00011572 | 0.00014018 | 0.00021689 | 7.9639e-05 | 9.8916e-05 | 8.953e-05 | 0.00014829 | 1.8298e-05 | 0.00011342 | 0.00012245 | 0.00011301 | -1.9499e-06 | -3.3433e-06 | -2.4095e-05 | 0 | 0 | 0 | 0 | 0 | 0.00010463 | 0.00011487 | 0.00014022 | 8.1218e-05 | 0.00011625 | -1.4574e-05 | -1.6201e-06 | 0 | -1.0395e-05 | -5.0922e-06 | -4.1624e-06 | -6.4048e-06 | -6.5158e-06 | -5.8769e-06
Typical Year | 6736 | 10/08/13 04:00 PM EDT | 10 | 8 | 17 | Weekday | Winter | On Peak |  | 0.00011717 | 0.00011942 | 0.00012266 | 8.8815e-05 | 0.00012014 | 0.00015502 | 0.00015587 | 9.4004e-05 | 0.00010444 | 0.00011107 | 0.00014991 | 1.9054e-05 | 0.00012904 | 0.00013716 | 0.00012096 | 4.7521e-06 | 3.029e-06 | -2.0059e-05 | 0 | 0 | 0 | 0 | 0 | 0.0001212 | 0.00011824 | 0.00015208 | 9.5543e-05 | 0.0001301 | -1.2133e-05 | 3.5944e-06 | 0 | -4.7188e-06 | -2.3116e-06 | -1.3471e-06 | -4.1045e-06 | -3.8106e-06 | -3.5016e-06
Typical Year | 6737 | 10/08/13 05:00 PM EDT | 10 | 8 | 18 | Weekday | Winter | On Peak |  | 0.0001256 | 0.00012236 | 0.00012089 | 8.9914e-05 | 0.0001413 | 0.0001476 | 8.2151e-05 | 0.00015299 | 0.0001244 | 0.00010411 | 0.00015321 | 2.0111e-05 | 0.00014631 | 0.0001426 | 0.00012727 | 1.3116e-05 | 2.5998e-05 | -2.1251e-05 | 0 | 0 | 0 | 0 | 0 | 0.00015035 | 0.00012447 | 0.00014526 | 0.00014864 | 0.00014144 | -1.2854e-05 | 1.1141e-05 | 0 | 8.3833e-07 | 4.1068e-07 | 1.8037e-06 | -2.4565e-06 | -1.8284e-06 | -1.8364e-06
Typical Year | 6738 | 10/08/13 06:00 PM EDT | 10 | 8 | 19 | Weekday | Winter | On Peak |  | 0.00013213 | 0.00012433 | 0.00012113 | 0.00013714 | 0.00014031 | 0.00015226 | 0.00011213 | 0.00015158 | 0.0001271 | 0.00010792 | 0.00015278 | 2.1501e-05 | 0.00017053 | 0.00015067 | 0.00014047 | 2.0492e-05 | 3.4275e-05 | -3.0563e-05 | 0 | 0 | 0 | 0 | 0 | 0.00017527 | 0.00012945 | 0.00015015 | 0.00014776 | 0.00015832 | -1.8486e-05 | 1.6967e-05 | 0 | 1.958e-06 | 9.592e-07 | 2.9725e-06 | -3.3192e-06 | -2.2657e-06 | -2.3184e-06
Typical Year | 6739 | 10/08/13 07:00 PM EDT | 10 | 8 | 20 | Weekday | Winter | On Peak |  | 0.00013164 | 0.00012062 | 0.00011952 | 0.00022597 | 0.00014186 | 0.00017469 | 0.00010903 | 0.00015751 | 0.00012987 | 0.00011786 | 0.00015318 | 2.3832e-05 | 0.00018751 | 0.0001689 | 0.00014903 | 1.8988e-05 | 5.7256e-05 | -3.507e-05 | 0 | 0 | 0 | 0 | 0 | 0.00017404 | 0.0001283 | 0.0001701 | 0.00015376 | 0.00017407 | -2.1213e-05 | 1.7485e-05 | 0 | 6.6713e-07 | 3.2681e-07 | 2.6875e-06 | -4.2003e-06 | -3.5132e-06 | -3.4907e-06
Typical Year | 6740 | 10/08/13 08:00 PM EDT | 10 | 8 | 21 | Weekday | Winter | On Peak |  | 0.00012873 | 0.0001213 | 0.00011986 | 0.00025555 | 0.00012625 | 0.00016229 | 0.00012657 | 0.00016652 | 0.00014728 | 0.00011187 | 0.00015122 | 2.4769e-05 | 0.00019764 | 0.00018713 | 0.00015071 | 1.3407e-05 | 6.4341e-05 | -3.7397e-05 | 0 | 0 | 0 | 0 | 0 | 0.00016819 | 0.00012638 | 0.00015825 | 0.00016232 | 0.00018519 | -2.262e-05 | 1.4e-05 | 0 | -2.9866e-06 | -1.4631e-06 | 9.3022e-07 | -5.589e-06 | -5.3776e-06 | -5.1469e-06
Typical Year | 6741 | 10/08/13 09:00 PM EDT | 10 | 8 | 22 | Weekday | Winter | On Peak |  | 0.00012439 | 0.00012131 | 0.00011974 | 0.00024895 | 0.00011143 | 0.0001397 | 0.00013116 | 0.000148 | 0.00014358 | 8.8485e-05 | 0.00015179 | 1.709e-05 | 0.00018621 | 0.00018928 | 0.00014875 | 1.6896e-05 | 4.0973e-05 | -3.8128e-05 | 0 | 0 | 0 | 0 | 0 | 0.00014995 | 0.00012329 | 0.00013706 | 0.00014429 | 0.00017997 | -2.3062e-05 | 1.4869e-05 | 0 | -2.5712e-06 | -1.2596e-06 | 1.0447e-06 | -5.6769e-06 | -4.9565e-06 | -4.74e-06
Typical Year | 6742 | 10/08/13 10:00 PM EDT | 10 | 8 | 23 | Weekday | Winter | Off Peak |  | 0.00011834 | 0.00011647 | 0.00011866 | 0.00027356 | 7.7279e-05 | 9.0773e-05 | 0.0001199 | 0.00010793 | 0.00011425 | 7.4055e-05 | 0.00015132 | 1.6395e-05 | 0.00015124 | 0.00015701 | 0.00013414 | 1.3888e-05 | 4.9465e-05 | -3.7097e-05 | 0 | 0 | 0 | 0 | 0 | 0.0001265 | 0.00011808 | 9.0428e-05 | 0.00010628 | 0.0001498 | -2.2439e-05 | 1.3314e-05 | 0 | -3.4197e-06 | -1.6752e-06 | 5.9101e-07 | -5.7551e-06 | -5.3426e-06 | -5.0835e-06
Typical Year | 6743 | 10/08/13 11:00 PM EDT | 10 | 8 | 24 | Weekday | Winter | Off Peak |  | 0.0001119 | 0.00011377 | 0.00012081 | 0.00018399 | 5.2512e-05 | 5.6963e-05 | 0.00010265 | 7.0952e-05 | 8.6931e-05 | 6.1433e-05 | 0.00014821 | 1.542e-05 | 0.00010589 | 0.00013343 | 0.00011661 | 6.8242e-06 | 5.1436e-05 | -4.1072e-05 | 0 | 0 | 0 | 0 | 0 | 0.00010566 | 0.00011335 | 5.7842e-05 | 7.1227e-05 | 0.00011685 | -2.4843e-05 | 8.4187e-06 | 0 | -8.8188e-06 | -4.3202e-06 | -2.0288e-06 | -7.9214e-06 | -8.033e-06 | -7.4623e-06
Typical Year | 6744 | 10/09/13 12:00 AM EDT | 10 | 9 | 1 | Weekday | Winter | Off Peak |  | 0.00010637 | 0.00011169 | 0.00011874 | 0.00010473 | 3.7018e-05 | 2.7176e-05 | 6.8795e-05 | 4.7316e-05 | 6.1722e-05 | 5.8632e-05 | 0.00014511 | 1.3672e-05 | 8.0197e-05 | 9.517e-05 | 0.00010817 | 8.377e-07 | 4.9617e-05 | -4.3561e-05 | 0 | 0 | 0 | 0 | 0 | 9.0423e-05 | 0.00010883 | 2.9156e-05 | 4.8726e-05 | 9.0428e-05 | -2.6348e-05 | 4.0287e-06 | 0 | -1.3254e-05 | -6.4929e-06 | -4.2463e-06 | -9.6142e-06 | -1.013e-05 | -9.3044e-06
Typical Year | 6745 | 10/09/13 01:00 AM EDT | 10 | 9 | 2 | Weekday | Winter | Off Peak |  | 0.00010163 | 0.00011341 | 0.00011591 | 5.7512e-05 | 3.3581e-05 | 1.5682e-05 | 3.2221e-05 | 3.4308e-05 | 4.9862e-05 | 5.3978e-05 | 0.00014265 | 1.3983e-05 | 6.9645e-05 | 8.4683e-05 | 9.3538e-05 | -9.1117e-06 | 5.1701e-05 | -4.5754e-05 | 0 | 0 | 0 | 0 | 0 | 8.0063e-05 | 0.00010538 | 1.7657e-05 | 3.6266e-05 | 7.9109e-05 | -2.7675e-05 | -2.914e-06 | 0 | -1.961e-05 | -9.6064e-06 | -7.4719e-06 | -1.1833e-05 | -1.3078e-05 | -1.1891e-05
Typical Year | 6746 | 10/09/13 02:00 AM EDT | 10 | 9 | 3 | Weekday | Winter | Off Peak |  | 9.9002e-05 | 0.00011255 | 0.00011871 | 3.5294e-05 | 2.7673e-05 | 8.1559e-06 | 3.9456e-05 | 2.8224e-05 | 4.558e-05 | 5.3938e-05 | 0.00014642 | 1.4116e-05 | 6.5525e-05 | 7.6991e-05 | 7.5864e-05 | -7.128e-07 | 7.1861e-05 | -3.1832e-05 | 0 | 0 | 0 | 0 | 0 | 7.5568e-05 | 0.00010373 | 1.0674e-05 | 3.0628e-05 | 7.122e-05 | -1.9254e-05 | 4.4629e-06 | 0 | -8.476e-06 | -4.1522e-06 | -2.2401e-06 | -6.4793e-06 | -7.3499e-06 | -6.8258e-06
Typical Year | 6747 | 10/09/13 03:00 AM EDT | 10 | 9 | 4 | Weekday | Winter | Off Peak |  | 9.6237e-05 | 0.00011076 | 0.00011609 | 2.2356e-05 | 2.7898e-05 | 5.1867e-06 | 4.451e-05 | 2.4104e-05 | 4.457e-05 | 5.6202e-05 | 0.00014495 | 1.3768e-05 | 6.3743e-05 | 6.4213e-05 | 7.3357e-05 | 3.184e-07 | 8.5139e-05 | -2.8568e-05 | 0 | 0 | 0 | 0 | 0 | 7.4042e-05 | 0.00010114 | 8.1968e-06 | 2.7043e-05 | 6.5751e-05 | -1.7279e-05 | 6.1159e-06 | 0 | -5.9266e-06 | -2.9033e-06 | -9.9219e-07 | -5.2e-06 | -6.1451e-06 | -5.7757e-06
Typical Year | 6748 | 10/09/13 04:00 AM EDT | 10 | 9 | 5 | Weekday | Winter | Off Peak |  | 9.5851e-05 | 0.0001114 | 0.00011612 | 1.8048e-05 | 3.1987e-05 | 6.1346e-06 | 3.524e-05 | 2.5824e-05 | 5.0764e-05 | 6.0039e-05 | 0.00014194 | 1.2947e-05 | 6.3582e-05 | 6.1073e-05 | 7.3169e-05 | -4.2163e-07 | 8.5794e-05 | -3.122e-05 | 0 | 0 | 0 | 0 | 0 | 7.4642e-05 | 0.00010098 | 9.1303e-06 | 2.912e-05 | 6.4624e-05 | -1.8884e-05 | 5.6341e-06 | 0 | -7.3127e-06 | -3.5823e-06 | -1.5719e-06 | -5.9737e-06 | -6.9796e-06 | -6.5267e-06
Typical Year | 6749 | 10/09/13 05:00 AM EDT | 10 | 9 | 6 | Weekday | Winter | Off Peak |  | 9.7383e-05 | 0.00010994 | 0.00011387 | 1.9614e-05 | 4.5058e-05 | 1.361e-05 | 3.8687e-05 | 6.3762e-05 | 6.7224e-05 | 0.00013375 | 0.00014284 | 1.2902e-05 | 6.4788e-05 | 6.0143e-05 | 7.9366e-05 | 5.9433e-06 | 9.5925e-05 | -2.5449e-05 | 0 | 0 | 0 | 0 | 0 | 9.1274e-05 | 0.00010154 | 1.697e-05 | 6.8031e-05 | 6.6105e-05 | -1.5393e-05 | 1.0869e-05 | 0 | -9.6465e-07 | -4.7256e-07 | 1.5246e-06 | -3.2178e-06 | -3.8842e-06 | -3.8041e-06
Typical Year | 6750 | 10/09/13 06:00 AM EDT | 10 | 9 | 7 | Weekday | Winter | On Peak |  | 0.000105 | 0.00010786 | 0.00011535 | 4.4239e-05 | 6.5373e-05 | 3.2913e-05 | 6.699e-05 | 0.00013859 | 0.00010571 | 0.00015897 | 0.00014302 | 1.6374e-05 | 6.9038e-05 | 7.5681e-05 | 8.4993e-05 | 1.502e-05 | 0.00010157 | -2.8836e-05 | 0 | 0 | 0 | 0 | 0 | 0.00011902 | 0.0001068 | 3.6607e-05 | 0.00013807 | 7.4261e-05 | -1.7442e-05 | 1.7724e-05 | 0 | 3.2132e-06 | 1.5741e-06 | 3.9608e-06 | -2.3699e-06 | -2.4582e-06 | -2.607e-06
Typical Year | 6751 | 10/09/13 07:00 AM EDT | 10 | 9 | 8 | Weekday | Winter | On Peak |  | 0.00010988 | 0.00011079 | 0.00011525 | 9.2207e-05 | 0.00010458 | 6.3459e-05 | 9.1415e-05 | 0.00016057 | 0.00015396 | 0.00013213 | 0.00014236 | 1.9995e-05 | 7.8649e-05 | 9.4692e-05 | 8.4956e-05 | 1.1196e-05 | 0.00011894 | -4.1339e-05 | 0 | 0 | 0 | 0 | 0 | 0.0001254 | 0.00011072 | 6.7719e-05 | 0.00015856 | 8.5042e-05 | -2.5004e-05 | 1.6202e-05 | 0 | -2.7233e-06 | -1.3341e-06 | 1.6337e-06 | -5.7632e-06 | -6.3227e-06 | -6.1157e-06
Typical Year | 6752 | 10/09/13 08:00 AM EDT | 10 | 9 | 9 | Weekday | Winter | On Peak |  | 0.00010805 | 0.00010877 | 0.00011355 | 0.0001205 | 0.00014552 | 9.327e-05 | 9.8215e-05 | 0.00015897 | 0.00014975 | 0.00013653 | 0.00014296 | 2.2025e-05 | 8.3126e-05 | 9.3255e-05 | 8.651e-05 | -1.0136e-07 | 0.00011992 | -4.9966e-05 | 0 | 0 | 0 | 0 | 0 | 0.00011283 | 0.00010888 | 9.7843e-05 | 0.00015718 | 8.7047e-05 | -3.0222e-05 | 8.223e-06 | 0 | -1.2335e-05 | -6.0428e-06 | -2.9589e-06 | -9.8396e-06 | -1.1214e-05 | -1.0448e-05
Typical Year | 6753 | 10/09/13 09:00 AM EDT | 10 | 9 | 10 | Weekday | Winter | On Peak |  | 0.00010495 | 0.00010834 | 0.0001158 | 0.0001168 | 0.00017377 | 0.0001129 | 0.00010945 | 0.00013565 | 0.00012556 | 0.00013825 | 0.00014581 | 2.3826e-05 | 8.3839e-05 | 9.7097e-05 | 9.2947e-05 | -1.3559e-06 | 0.0001042 | -4.4621e-05 | 0 | 0 | 0 | 0 | 0 | 0.00010736 | 0.0001069 | 0.00011798 | 0.00013527 | 8.9874e-05 | -2.6989e-05 | 6.2418e-06 | 0 | -1.1893e-05 | -5.8259e-06 | -3.1243e-06 | -9.0686e-06 | -1.0353e-05 | -9.6188e-06
Typical Year | 6754 | 10/09/13 10:00 AM EDT | 10 | 9 | 11 | Weekday | Winter | On Peak |  | 0.00010278 | 0.00010862 | 0.00011502 | 9.8449e-05 | 0.00015762 | 0.00012491 | 0.0001454 | 0.00010405 | 0.00012343 | 0.00011214 | 0.00015016 | 2.4768e-05 | 9.0221e-05 | 0.00010452 | 0.00010503 | 1.8625e-06 | 9.6975e-05 | -3.2692e-05 | 0 | 0 | 0 | 0 | 0 | 0.00010283 | 0.0001053 | 0.00012825 | 0.00010553 | 9.7692e-05 | -1.9774e-05 | 8.0345e-06 | 0 | -5.9577e-06 | -2.9186e-06 | -7.0213e-07 | -5.7018e-06 | -6.6721e-06 | -6.2957e-06
Typical Year | 6755 | 10/09/13 11:00 AM EDT | 10 | 9 | 12 | Weekday | Winter | On Peak |  | 0.00010374 | 0.00010799 | 0.00011428 | 7.8334e-05 | 0.00014366 | 0.00015023 | 0.00011593 | 0.00010494 | 0.00012351 | 0.00013591 | 0.00014897 | 2.1443e-05 | 9.3219e-05 | 0.000113 | 0.0001063 | -2.7039e-06 | 8.4777e-05 | -3.6306e-05 | 0 | 0 | 0 | 0 | 0 | 9.73e-05 | 0.00010578 | 0.00014873 | 0.00010771 | 0.00010213 | -2.196e-05 | 3.9381e-06 | 0 | -1.0585e-05 | -5.1852e-06 | -3.0226e-06 | -7.6554e-06 | -8.8138e-06 | -8.1654e-06
Typical Year | 6756 | 10/09/13 12:00 PM EDT | 10 | 9 | 13 | Weekday | Winter | On Peak |  | 0.00010746 | 0.00011203 | 0.00011555 | 8.8647e-05 | 0.00013579 | 0.00016128 | 0.00011861 | 0.00010338 | 0.00011627 | 8.6474e-05 | 0.00014301 | 1.7371e-05 | 9.9023e-05 | 0.00011205 | 0.000107 | -1.2056e-05 | 5.6741e-05 | -4.7418e-05 | 0 | 0 | 0 | 0 | 0 | 0.00010113 | 0.00010924 | 0.00015794 | 0.00010306 | 0.00010477 | -2.8682e-05 | -4.6624e-06 | 0 | -2.1631e-05 | -1.0596e-05 | -8.4155e-06 | -1.2646e-05 | -1.4157e-05 | -1.2854e-05
Typical Year | 6757 | 10/09/13 01:00 PM EDT | 10 | 9 | 14 | Weekday | Winter | On Peak |  | 0.0001077 | 0.00011292 | 0.0001157 | 0.00010516 | 0.00012267 | 0.00016419 | 7.6016e-05 | 9.7152e-05 | 0.00011419 | 9.0374e-05 | 0.0001466 | 1.508e-05 | 0.00010045 | 0.00011731 | 0.00010904 | -5.9077e-06 | 6.9889e-05 | -3.8335e-05 | 0 | 0 | 0 | 0 | 0 | 9.5541e-05 | 0.00010957 | 0.00015824 | 9.7642e-05 | 0.00010755 | -2.3187e-05 | 6.2628e-07 | 0 | -1.3988e-05 | -6.8523e-06 | -4.8018e-06 | -9.0375e-06 | -1.0257e-05 | -9.4077e-06
Typical Year | 6758 | 10/09/13 02:00 PM EDT | 10 | 9 | 15 | Weekday | Winter | On Peak |  | 0.00010707 | 0.00011287 | 0.00011908 | 0.00010567 | 0.0001329 | 0.00015591 | 9.9655e-05 | 8.5791e-05 | 9.8237e-05 | 8.8017e-05 | 0.00014968 | 1.3752e-05 | 0.00010086 | 0.0001214 | 0.00010964 | -1.6631e-06 | 6.7035e-05 | -2.8882e-05 | 0 | 0 | 0 | 0 | 0 | 9.5851e-05 | 0.00010956 | 0.00015241 | 8.6568e-05 | 0.00010918 | -1.747e-05 | 3.4523e-06 | 0 | -8.1659e-06 | -4.0003e-06 | -2.2725e-06 | -6.0145e-06 | -6.8969e-06 | -6.3953e-06
Typical Year | 6759 | 10/09/13 03:00 PM EDT | 10 | 9 | 16 | Weekday | Winter | On Peak |  | 0.0001087 | 0.00011625 | 0.00011782 | 9.2547e-05 | 0.00012509 | 0.00015101 | 0.0001639 | 8.0355e-05 | 0.00010028 | 9.1507e-05 | 0.00015123 | 1.3866e-05 | 0.00011167 | 0.00012227 | 0.00011381 | 5.676e-06 | 6.7074e-05 | -2.3905e-05 | 0 | 0 | 0 | 0 | 0 | 0.00010463 | 0.0001111 | 0.00014916 | 8.2042e-05 | 0.0001155 | -1.4459e-05 | 8.6825e-06 | 0 | -2.1213e-06 | -1.0392e-06 | 6.4493e-07 | -3.5076e-06 | -3.8685e-06 | -3.7176e-06
Typical Year | 6760 | 10/09/13 04:00 PM EDT | 10 | 9 | 17 | Weekday | Winter | On Peak |  | 0.00011305 | 0.00011653 | 0.0001196 | 8.297e-05 | 0.00012582 | 0.00014973 | 0.00014621 | 9.4689e-05 | 0.00010577 | 0.00011301 | 0.00015032 | 1.4704e-05 | 0.00012871 | 0.00013548 | 0.00011613 | 9.0251e-06 | 6.6744e-05 | -2.2935e-05 | 0 | 0 | 0 | 0 | 0 | 0.0001212 | 0.00011446 | 0.0001476 | 9.6336e-05 | 0.00012846 | -1.3872e-05 | 1.1045e-05 | 0 | 1.2617e-07 | 6.1806e-08 | 1.7771e-06 | -2.695e-06 | -2.8146e-06 | -2.792e-06
Typical Year | 6761 | 10/09/13 05:00 PM EDT | 10 | 9 | 18 | Weekday | Winter | On Peak |  | 0.0001215 | 0.00011943 | 0.00011787 | 8.7071e-05 | 0.00014541 | 0.00015179 | 8.1107e-05 | 0.00015376 | 0.00012571 | 0.00010603 | 0.00015346 | 1.5833e-05 | 0.00014606 | 0.00014705 | 0.00012526 | 1.6376e-05 | 8.6249e-05 | -2.0881e-05 | 0 | 0 | 0 | 0 | 0 | 0.00015035 | 0.0001207 | 0.0001493 | 0.00014951 | 0.00014236 | -1.263e-05 | 1.763e-05 | 0 | 6.1443e-06 | 3.01e-06 | 4.9672e-06 | -4.8985e-07 | -3.0686e-07 | -6.3319e-07
Typical Year | 6762 | 10/09/13 06:00 PM EDT | 10 | 9 | 19 | Weekday | Winter | On Peak |  | 0.00012808 | 0.00012145 | 0.00011814 | 0.00013903 | 0.00014962 | 0.00016176 | 0.00014635 | 0.0001524 | 0.00012842 | 0.00010995 | 0.00015696 | 1.726e-05 | 0.00017338 | 0.00014947 | 0.00013391 | 3.055e-05 | 0.00010417 | -1.7022e-05 | 0 | 0 | 0 | 0 | 0 | 0.00017527 | 0.00012573 | 0.0001603 | 0.00014868 | 0.00015804 | -1.0296e-05 | 2.8966e-05 | 0 | 1.6627e-05 | 8.1453e-06 | 1.0408e-05 | 3.3086e-06 | 4.296e-06 | 3.3664e-06
Typical Year | 6763 | 10/09/13 07:00 PM EDT | 10 | 9 | 20 | Weekday | Winter | On Peak |  | 0.00012764 | 0.00011782 | 0.00011654 | 0.00021449 | 0.00013539 | 0.00018411 | 0.0001071 | 0.00015833 | 0.00013119 | 0.00011997 | 0.00015809 | 1.9574e-05 | 0.00018832 | 0.00015718 | 0.00014489 | 3.069e-05 | 0.00012946 | -1.6726e-05 | 0 | 0 | 0 | 0 | 0 | 0.00017404 | 0.00012462 | 0.00017786 | 0.00015468 | 0.00016989 | -1.0117e-05 | 3.0815e-05 | 0 | 1.8211e-05 | 8.9214e-06 | 1.1387e-05 | 3.9572e-06 | 4.6709e-06 | 3.6434e-06
Typical Year | 6764 | 10/09/13 08:00 PM EDT | 10 | 9 | 21 | Weekday | Winter | On Peak |  | 0.00012475 | 0.00011859 | 0.00011686 | 0.00024983 | 0.00013563 | 0.00018004 | 0.00014552 | 0.00016734 | 0.0001486 | 0.00011405 | 0.00015873 | 2.0461e-05 | 0.00019401 | 0.00017621 | 0.00014091 | 2.8635e-05 | 0.00014208 | -1.0632e-05 | 0 | 0 | 0 | 0 | 0 | 0.00016819 | 0.00012274 | 0.00017532 | 0.00016326 | 0.00017802 | -6.4312e-06 | 3.0224e-05 | 0 | 2.0043e-05 | 9.8189e-06 | 1.2092e-05 | 5.393e-06 | 5.8222e-06 | 4.6741e-06
Typical Year | 6765 | 10/09/13 09:00 PM EDT | 10 | 9 | 22 | Weekday | Winter | On Peak |  | 0.00012045 | 0.00011871 | 0.00011673 | 0.0002601 | 0.00011951 | 0.00015032 | 0.00015162 | 0.00014871 | 0.00014483 | 9.0546e-05 | 0.00016103 | 1.2728e-05 | 0.00018274 | 0.00018225 | 0.00013327 | 3.4142e-05 | 0.00012169 | -4.0276e-06 | 0 | 0 | 0 | 0 | 0 | 0.00014995 | 0.00011969 | 0.00014774 | 0.00014511 | 0.00017303 | -2.4362e-06 | 3.2736e-05 | 0 | 2.4539e-05 | 1.2021e-05 | 1.3971e-05 | 7.5436e-06 | 8.5945e-06 | 7.1857e-06
Typical Year | 6766 | 10/09/13 10:00 PM EDT | 10 | 9 | 23 | Weekday | Winter | Off Peak |  | 0.00011442 | 0.00011399 | 0.00011561 | 0.00025834 | 7.6359e-05 | 8.8555e-05 | 0.00011472 | 0.00010859 | 0.00011554 | 7.6039e-05 | 0.00016146 | 1.1947e-05 | 0.00015202 | 0.00015925 | 0.00011849 | 3.0369e-05 | 0.00012888 | 1.4811e-06 | 0 | 0 | 0 | 0 | 0 | 0.0001265 | 0.00011451 | 8.8239e-05 | 0.00010705 | 0.00014788 | 8.9586e-07 | 3.0546e-05 | 0 | 2.4877e-05 | 1.2187e-05 | 1.3884e-05 | 8.4192e-06 | 9.1246e-06 | 7.6821e-06
Typical Year | 6767 | 10/09/13 11:00 PM EDT | 10 | 9 | 24 | Weekday | Winter | Off Peak |  | 0.00010807 | 0.00011148 | 0.00011776 | 0.00017436 | 5.4687e-05 | 6.0244e-05 | 6.0882e-05 | 7.1561e-05 | 8.8202e-05 | 6.3434e-05 | 0.00015981 | 1.0927e-05 | 0.00010721 | 0.00013092 | 0.00011085 | 2.5377e-05 | 0.00013419 | 2.9877e-06 | 0 | 0 | 0 | 0 | 0 | 0.00010566 | 0.00010987 | 5.979e-05 | 7.1951e-05 | 0.00011556 | 1.8072e-06 | 2.7357e-05 | 0 | 2.2908e-05 | 1.1222e-05 | 1.2791e-05 | 8.0474e-06 | 8.3402e-06 | 7.0033e-06
Typical Year | 6768 | 10/10/13 12:00 AM EDT | 10 | 10 | 1 | Weekday | Winter | Off Peak |  | 0.00010265 | 0.00010961 | 0.0001157 | 9.7823e-05 | 4.0365e-05 | 2.967e-05 | 5.7951e-05 | 4.7816e-05 | 6.2999e-05 | 6.0693e-05 | 0.00015709 | 9.143e-06 | 7.9713e-05 | 9.6334e-05 | 0.00010806 | 1.98e-05 | 0.00013319 | 2.4183e-06 | 0 | 0 | 0 | 0 | 0 | 9.0423e-05 | 0.00010546 | 3.1356e-05 | 4.9357e-05 | 9.0549e-05 | 1.4627e-06 | 2.3316e-05 | 0 | 1.9476e-05 | 9.5408e-06 | 1.1001e-05 | 6.9208e-06 | 6.8296e-06 | 5.6871e-06
Typical Year | 6769 | 10/10/13 01:00 AM EDT | 10 | 10 | 2 | Weekday | Winter | Off Peak |  | 9.805e-05 | 0.00011156 | 0.00011291 | 5.5452e-05 | 3.3448e-05 | 1.5358e-05 | 3.1404e-05 | 3.4812e-05 | 5.1117e-05 | 5.6047e-05 | 0.00015612 | 9.4645e-06 | 6.9477e-05 | 8.2734e-05 | 9.3553e-05 | 1.1287e-05 | 0.00013651 | 6.8522e-06 | 0 | 0 | 0 | 0 | 0 | 8.0063e-05 | 0.00010215 | 1.7335e-05 | 3.69e-05 | 7.8402e-05 | 4.1446e-06 | 1.7482e-05 | 0 | 1.6507e-05 | 8.0862e-06 | 9.2014e-06 | 6.6259e-06 | 5.8964e-06 | 4.9097e-06
Typical Year | 6770 | 10/10/13 02:00 AM EDT | 10 | 10 | 3 | Weekday | Winter | Off Peak |  | 9.5567e-05 | 0.00011093 | 0.00011575 | 3.7188e-05 | 2.796e-05 | 1.0983e-05 | 3.6818e-05 | 2.8714e-05 | 4.6811e-05 | 5.5989e-05 | 0.00015346 | 9.6167e-06 | 6.5588e-05 | 7.3755e-05 | 7.6607e-05 | 9.0557e-06 | 0.00013993 | 3.5318e-06 | 0 | 0 | 0 | 0 | 0 | 7.5568e-05 | 0.00010065 | 1.3135e-05 | 3.1249e-05 | 7.035e-05 | 2.1363e-06 | 1.613e-05 | 0 | 1.4175e-05 | 6.9442e-06 | 8.1766e-06 | 5.4888e-06 | 4.5616e-06 | 3.7121e-06
Typical Year | 6771 | 10/10/13 03:00 AM EDT | 10 | 10 | 4 | Weekday | Winter | Off Peak |  | 9.3034e-05 | 0.00010944 | 0.00011323 | 2.5281e-05 | 2.8177e-05 | 7.1391e-06 | 3.1166e-05 | 2.4544e-05 | 4.575e-05 | 5.8241e-05 | 0.00015001 | 9.3743e-06 | 6.4085e-05 | 6.4992e-05 | 7.2131e-05 | 7.9738e-06 | 0.00014902 | 1.5192e-06 | 0 | 0 | 0 | 0 | 0 | 7.4042e-05 | 9.8288e-05 | 9.5863e-06 | 2.7615e-05 | 6.5931e-05 | 9.1891e-07 | 1.5987e-05 | 0 | 1.3301e-05 | 6.5161e-06 | 7.8846e-06 | 4.9989e-06 | 3.8923e-06 | 3.0935e-06
Typical Year | 6772 | 10/10/13 04:00 AM EDT | 10 | 10 | 5 | Weekday | Winter | Off Peak |  | 9.2901e-05 | 0.00011038 | 0.0001134 | 1.9893e-05 | 2.9979e-05 | 5.0794e-06 | 2.8328e-05 | 2.6211e-05 | 5.1921e-05 | 6.2093e-05 | 0.00014613 | 8.7031e-06 | 6.3791e-05 | 6.3893e-05 | 7.2129e-05 | 7.4749e-06 | 0.00014871 | -3.1595e-06 | 0 | 0 | 0 | 0 | 0 | 7.4642e-05 | 9.8367e-05 | 7.8331e-06 | 2.9644e-05 | 6.5434e-05 | -1.9111e-06 | 1.5611e-05 | 0 | 1.1234e-05 | 5.5031e-06 | 7.0525e-06 | 3.742e-06 | 2.6014e-06 | 1.9293e-06
Typical Year | 6773 | 10/10/13 05:00 AM EDT | 10 | 10 | 6 | Weekday | Winter | Off Peak |  | 9.4674e-05 | 0.00010917 | 0.00011128 | 1.794e-05 | 4.0859e-05 | 1.4516e-05 | 3.9008e-05 | 6.417e-05 | 6.8335e-05 | 0.00013573 | 0.00014379 | 8.8163e-06 | 6.4969e-05 | 6.9147e-05 | 7.7907e-05 | 1.0725e-05 | 0.00015309 | -7.359e-06 | 0 | 0 | 0 | 0 | 0 | 9.1274e-05 | 9.9157e-05 | 1.7427e-05 | 6.8567e-05 | 6.8815e-05 | -4.4512e-06 | 1.8228e-05 | 0 | 1.173e-05 | 5.7465e-06 | 7.5793e-06 | 3.3536e-06 | 2.3923e-06 | 1.7002e-06
Typical Year | 6774 | 10/10/13 06:00 AM EDT | 10 | 10 | 7 | Weekday | Winter | On Peak |  | 0.00010255 | 0.00010735 | 0.00011292 | 3.7735e-05 | 5.6621e-05 | 3.7578e-05 | 5.0035e-05 | 0.00013925 | 0.00010667 | 0.00016129 | 0.0001441 | 1.2491e-05 | 6.7711e-05 | 8.269e-05 | 8.4813e-05 | 1.9857e-05 | 0.00015628 | -1.0341e-05 | 0 | 0 | 0 | 0 | 0 | 0.00011902 | 0.00010466 | 3.9538e-05 | 0.00013885 | 7.5845e-05 | -6.2549e-06 | 2.4954e-05 | 0 | 1.5958e-05 | 7.8174e-06 | 1.0004e-05 | 4.2584e-06 | 3.9068e-06 | 2.9829e-06
Typical Year | 6775 | 10/10/13 07:00 AM EDT | 10 | 10 | 8 | Weekday | Winter | On Peak |  | 0.00010769 | 0.0001105 | 0.00011299 | 8.6716e-05 | 0.00010646 | 7.0148e-05 | 7.7247e-05 | 0.00016126 | 0.00015506 | 0.00013434 | 0.00014644 | 1.6355e-05 | 7.7811e-05 | 9.2182e-05 | 8.5811e-05 | 2.0548e-05 | 0.00017724 | -1.3319e-05 | 0 | 0 | 0 | 0 | 0 | 0.0001254 | 0.00010883 | 7.3426e-05 | 0.00015936 | 8.3991e-05 | -8.0562e-06 | 2.6896e-05 | 0 | 1.6378e-05 | 8.0235e-06 | 1.0525e-05 | 4.093e-06 | 3.5539e-06 | 2.6063e-06
Typical Year | 6776 | 10/10/13 08:00 AM EDT | 10 | 10 | 9 | Weekday | Winter | On Peak |  | 0.00010607 | 0.00010863 | 0.00011144 | 0.00013534 | 0.00015532 | 9.5898e-05 | 8.5555e-05 | 0.00015968 | 0.00015106 | 0.00013856 | 0.0001488 | 1.8606e-05 | 8.3177e-05 | 9.1767e-05 | 8.8921e-05 | 1.467e-05 | 0.00018411 | -1.4162e-05 | 0 | 0 | 0 | 0 | 0 | 0.00011283 | 0.00010718 | 0.00010066 | 0.000158 | 8.7057e-05 | -8.5663e-06 | 2.3184e-05 | 0 | 1.3105e-05 | 6.4198e-06 | 8.884e-06 | 3.0174e-06 | 1.9845e-06 | 1.2205e-06
Typical Year | 6777 | 10/10/13 09:00 AM EDT | 10 | 10 | 10 | Weekday | Winter | On Peak |  | 0.00010302 | 0.00010825 | 0.00011371 | 0.00012928 | 0.00016884 | 0.00011647 | 0.00010389 | 0.00013635 | 0.00012657 | 0.0001404 | 0.00015014 | 2.0436e-05 | 8.4899e-05 | 8.6565e-05 | 9.7354e-05 | 1.2452e-05 | 0.00016754 | -1.5225e-05 | 0 | 0 | 0 | 0 | 0 | 0.00010736 | 0.00010524 | 0.00012057 | 0.00013608 | 8.7841e-05 | -9.2088e-06 | 2.0458e-05 | 0 | 1.0534e-05 | 5.1602e-06 | 7.4799e-06 | 2.0095e-06 | 1.0049e-06 | 3.93e-07
Typical Year | 6778 | 10/10/13 10:00 AM EDT | 10 | 10 | 11 | Weekday | Winter | On Peak |  | 0.0001009 | 0.00010855 | 0.00011299 | 0.00010854 | 0.00016379 | 0.00011862 | 0.00015093 | 0.00010463 | 0.00012458 | 0.00011414 | 0.00015011 | 2.1462e-05 | 9.0356e-05 | 9.3831e-05 | 0.00010922 | 9.8608e-06 | 0.00015153 | -1.917e-05 | 0 | 0 | 0 | 0 | 0 | 0.00010283 | 0.00010369 | 0.00012334 | 0.00010622 | 9.5119e-05 | -1.1595e-05 | 1.7505e-05 | 0 | 6.6916e-06 | 3.2781e-06 | 5.5694e-06 | 2.317e-07 | -7.7844e-07 | -1.1605e-06
Typical Year | 6779 | 10/10/13 11:00 AM EDT | 10 | 10 | 12 | Weekday | Winter | On Peak |  | 0.00010194 | 0.0001079 | 0.00011235 | 8.5843e-05 | 0.00014583 | 0.00014872 | 0.00013042 | 0.00010564 | 0.00012469 | 0.00013782 | 0.00015143 | 1.8308e-05 | 9.2338e-05 | 0.00011006 | 0.00010995 | 9.656e-06 | 0.00014395 | -1.5877e-05 | 0 | 0 | 0 | 0 | 0 | 9.73e-05 | 0.00010425 | 0.00014797 | 0.00010851 | 0.00010146 | -9.6032e-06 | 1.6835e-05 | 0 | 7.4025e-06 | 3.6264e-06 | 5.7125e-06 | 8.5073e-07 | -8.7438e-08 | -5.1432e-07
Typical Year | 6780 | 10/10/13 12:00 PM EDT | 10 | 10 | 13 | Weekday | Winter | On Peak |  | 0.00010569 | 0.0001119 | 0.00011367 | 8.1841e-05 | 0.0001333 | 0.00015738 | 0.00011475 | 0.00010404 | 0.0001174 | 8.8185e-05 | 0.00015286 | 1.4319e-05 | 9.6592e-05 | 0.00010879 | 0.0001117 | 1.4129e-05 | 0.00013692 | -7.613e-06 | 0 | 0 | 0 | 0 | 0 | 0.00010113 | 0.00010772 | 0.00015416 | 0.00010381 | 0.00010344 | -4.6048e-06 | 1.9534e-05 | 0 | 1.2674e-05 | 6.2089e-06 | 7.9916e-06 | 3.5263e-06 | 2.9874e-06 | 2.2482e-06
Typical Year | 6781 | 10/10/13 01:00 PM EDT | 10 | 10 | 14 | Weekday | Winter | On Peak |  | 0.00010587 | 0.00011271 | 0.00011379 | 8.9463e-05 | 0.00011843 | 0.00015457 | 8.1753e-05 | 9.7803e-05 | 0.00011534 | 9.1813e-05 | 0.00015318 | 1.2003e-05 | 9.8994e-05 | 0.00011858 | 0.00011382 | 1.4501e-05 | 0.0001413 | -7.6343e-06 | 0 | 0 | 0 | 0 | 0 | 9.5541e-05 | 0.000108 | 0.0001495 | 9.8365e-05 | 0.00010817 | -4.6177e-06 | 2.0102e-05 | 0 | 1.3118e-05 | 6.4265e-06 | 8.2552e-06 | 3.6807e-06 | 3.1189e-06 | 2.3534e-06
Typical Year | 6782 | 10/10/13 02:00 PM EDT | 10 | 10 | 15 | Weekday | Winter | On Peak |  | 0.00010518 | 0.00011257 | 0.00011715 | 9.9409e-05 | 0.00012232 | 0.0001494 | 0.0001184 | 8.6426e-05 | 9.9448e-05 | 8.9465e-05 | 0.00015522 | 1.0663e-05 | 9.9904e-05 | 0.00012244 | 0.00011088 | 1.5827e-05 | 0.00013382 | -1.9704e-06 | 0 | 0 | 0 | 0 | 0 | 9.5851e-05 | 0.00010792 | 0.00014625 | 8.728e-05 | 0.00010929 | -1.1918e-06 | 2.053e-05 | 0 | 1.5599e-05 | 7.6416e-06 | 9.2014e-06 | 5.1562e-06 | 4.7747e-06 | 3.8596e-06
Typical Year | 6783 | 10/10/13 03:00 PM EDT | 10 | 10 | 16 | Weekday | Winter | On Peak |  | 0.00010678 | 0.00011586 | 0.00011591 | 8.6896e-05 | 0.00012088 | 0.00014583 | 0.00019371 | 8.1106e-05 | 0.00010142 | 9.2951e-05 | 0.00015715 | 1.0811e-05 | 0.00011152 | 0.0001152 | 0.0001185 | 2.2645e-05 | 0.00013195 | 5.139e-06 | 0 | 0 | 0 | 0 | 0 | 0.00010463 | 0.00010942 | 0.00014503 | 8.2854e-05 | 0.00011406 | 3.1084e-06 | 2.5257e-05 | 0 | 2.2049e-05 | 1.0801e-05 | 1.2201e-05 | 8.0621e-06 | 8.1875e-06 | 6.8947e-06
Typical Year | 6784 | 10/10/13 04:00 PM EDT | 10 | 10 | 17 | Weekday | Winter | On Peak |  | 0.00011107 | 0.00011605 | 0.00011767 | 7.7489e-05 | 0.00012825 | 0.0001569 | 0.00017677 | 9.5389e-05 | 0.00010688 | 0.00011448 | 0.00015759 | 1.1633e-05 | 0.00012499 | 0.00013868 | 0.00012271 | 2.6994e-05 | 0.00013297 | 9.5889e-06 | 0 | 0 | 0 | 0 | 0 | 0.0001212 | 0.00011273 | 0.00015501 | 9.7101e-05 | 0.00012897 | 5.8e-06 | 2.8425e-05 | 0 | 2.6252e-05 | 1.2861e-05 | 1.4181e-05 | 9.9427e-06 | 1.0367e-05 | 8.8274e-06
Typical Year | 6785 | 10/10/13 05:00 PM EDT | 10 | 10 | 18 | Weekday | Winter | On Peak |  | 0.00011949 | 0.00011889 | 0.00011593 | 8.6759e-05 | 0.000139 | 0.00015749 | 8.8695e-05 | 0.00015467 | 0.00012683 | 0.00010753 | 0.00015886 | 1.2754e-05 | 0.0001426 | 0.00015195 | 0.00012784 | 2.8488e-05 | 0.00014275 | 5.5022e-06 | 0 | 0 | 0 | 0 | 0 | 0.00015035 | 0.00011893 | 0.00015403 | 0.00015047 | 0.00014277 | 3.3281e-06 | 3.0166e-05 | 0 | 2.6094e-05 | 1.2783e-05 | 1.4388e-05 | 9.3969e-06 | 9.8151e-06 | 8.2908e-06
Typical Year | 6786 | 10/10/13 06:00 PM EDT | 10 | 10 | 19 | Weekday | Winter | On Peak |  | 0.00012612 | 0.00012092 | 0.00011626 | 0.00014238 | 0.00014249 | 0.00015712 | 0.00014743 | 0.00015345 | 0.00012957 | 0.00011168 | 0.00015808 | 1.4283e-05 | 0.00016666 | 0.00015934 | 0.00013563 | 3.5488e-05 | 0.00014885 | -5.33e-06 | 0 | 0 | 0 | 0 | 0 | 0.00017527 | 0.00012401 | 0.00015561 | 0.00014977 | 0.00015831 | -3.2239e-06 | 3.5574e-05 | 0 | 2.6306e-05 | 1.2887e-05 | 1.5149e-05 | 8.0433e-06 | 8.8842e-06 | 7.3702e-06
Typical Year | 6787 | 10/10/13 07:00 PM EDT | 10 | 10 | 20 | Weekday | Winter | On Peak |  | 0.00012582 | 0.00011735 | 0.00011479 | 0.00021836 | 0.00013888 | 0.00018099 | 0.00012361 | 0.00015934 | 0.00013226 | 0.00012178 | 0.00015781 | 1.6801e-05 | 0.0001831 | 0.00017183 | 0.00014487 | 3.3414e-05 | 0.00016842 | -1.0111e-05 | 0 | 0 | 0 | 0 | 0 | 0.00017404 | 0.00012303 | 0.00017584 | 0.00015574 | 0.00017208 | -6.1155e-06 | 3.545e-05 | 0 | 2.4401e-05 | 1.1954e-05 | 1.4533e-05 | 6.9216e-06 | 7.3939e-06 | 5.9914e-06
Typical Year | 6788 | 10/10/13 08:00 PM EDT | 10 | 10 | 21 | Weekday | Winter | On Peak |  | 0.0001231 | 0.00011819 | 0.00011524 | 0.00025306 | 0.0001205 | 0.00017322 | 0.00010226 | 0.00016837 | 0.00014961 | 0.00011585 | 0.00015714 | 1.7903e-05 | 0.00019201 | 0.00018486 | 0.0001461 | 2.9319e-05 | 0.00017551 | -9.0802e-06 | 0 | 0 | 0 | 0 | 0 | 0.00016819 | 0.00012129 | 0.00016679 | 0.00016433 | 0.00018084 | -5.4923e-06 | 3.3023e-05 | 0 | 2.2858e-05 | 1.1198e-05 | 1.3703e-05 | 6.6249e-06 | 6.7281e-06 | 5.4076e-06
Typical Year | 6789 | 10/10/13 09:00 PM EDT | 10 | 10 | 22 | Weekday | Winter | On Peak |  | 0.00011897 | 0.00011838 | 0.00011527 | 0.00023808 | 0.00010893 | 0.00014784 | 0.00010604 | 0.00014947 | 0.00014559 | 9.1855e-05 | 0.0001603 | 1.0409e-05 | 0.00018168 | 0.00018627 | 0.00013931 | 3.4882e-05 | 0.00015198 | -1.3376e-06 | 0 | 0 | 0 | 0 | 0 | 0.00014995 | 0.0001184 | 0.00014339 | 0.0001459 | 0.00017498 | -8.0908e-07 | 3.5358e-05 | 0 | 2.7643e-05 | 1.3542e-05 | 1.5651e-05 | 9.0001e-06 | 9.7647e-06 | 8.1657e-06
Typical Year | 6790 | 10/10/13 10:00 PM EDT | 10 | 10 | 23 | Weekday | Winter | Off Peak |  | 0.00011315 | 0.00011374 | 0.00011434 | 0.00025087 | 7.9957e-05 | 9.5462e-05 | 0.00010704 | 0.00010919 | 0.00011626 | 7.6927e-05 | 0.00016009 | 9.9112e-06 | 0.00015071 | 0.00016577 | 0.0001247 | 3.0197e-05 | 0.00015453 | 9.8374e-07 | 0 | 0 | 0 | 0 | 0 | 0.0001265 | 0.0001134 | 9.4464e-05 | 0.00010767 | 0.00015055 | 5.9503e-07 | 3.2198e-05 | 0 | 2.6004e-05 | 1.2739e-05 | 1.4669e-05 | 8.8241e-06 | 9.2293e-06 | 7.7163e-06
Typical Year | 6791 | 10/10/13 11:00 PM EDT | 10 | 10 | 24 | Weekday | Winter | Off Peak |  | 0.00010701 | 0.0001113 | 0.00011668 | 0.00016852 | 5.5769e-05 | 5.7706e-05 | 9.5484e-05 | 7.2042e-05 | 8.8811e-05 | 6.414e-05 | 0.00015827 | 9.1889e-06 | 0.00010974 | 0.0001411 | 0.00011447 | 2.5037e-05 | 0.000156 | 1.3088e-06 | 0 | 0 | 0 | 0 | 0 | 0.00010566 | 0.00010895 | 5.8581e-05 | 7.2452e-05 | 0.00012077 | 7.9165e-07 | 2.8623e-05 | 0 | 2.3281e-05 | 1.1405e-05 | 1.322e-05 | 8.0455e-06 | 8.0689e-06 | 6.7077e-06
Typical Year | 6792 | 10/11/13 12:00 AM EDT | 10 | 11 | 1 | Weekday | Winter | Off Peak |  | 0.00010177 | 0.0001095 | 0.00011479 | 9.8559e-05 | 3.6865e-05 | 2.9734e-05 | 6.0864e-05 | 4.8065e-05 | 6.3552e-05 | 6.1328e-05 | 0.00015788 | 7.673e-06 | 8.0037e-05 | 9.9502e-05 | 0.00010805 | 2.1118e-05 | 0.00015318 | 8.3794e-06 | 0 | 0 | 0 | 0 | 0 | 9.0423e-05 | 0.0001047 | 3.1196e-05 | 4.9644e-05 | 9.1725e-05 | 5.0684e-06 | 2.5638e-05 | 0 | 2.3577e-05 | 1.155e-05 | 1.296e-05 | 9.0669e-06 | 8.8474e-06 | 7.4546e-06
Typical Year | 6793 | 10/11/13 01:00 AM EDT | 10 | 11 | 2 | Weekday | Winter | Off Peak |  | 9.7329e-05 | 0.0001115 | 0.00011215 | 5.5662e-05 | 3.2877e-05 | 1.4301e-05 | 3.4541e-05 | 3.5084e-05 | 5.1582e-05 | 5.6563e-05 | 0.00015278 | 8.2255e-06 | 6.8926e-05 | 8.7547e-05 | 9.3103e-05 | 9.6628e-06 | 0.00015109 | -2.1851e-06 | 0 | 0 | 0 | 0 | 0 | 8.0063e-05 | 0.00010153 | 1.6435e-05 | 3.7197e-05 | 7.9601e-05 | -1.3217e-06 | 1.7334e-05 | 0 | 1.2974e-05 | 6.3555e-06 | 7.9329e-06 | 4.4141e-06 | 3.4022e-06 | 2.6294e-06
Typical Year | 6794 | 10/11/13 02:00 AM EDT | 10 | 11 | 3 | Weekday | Winter | Off Peak |  | 9.4993e-05 | 0.00011091 | 0.00011513 | 3.4267e-05 | 2.922e-05 | 9.685e-06 | 3.793e-05 | 2.8976e-05 | 4.7195e-05 | 5.6341e-05 | 0.00014011 | 8.6046e-06 | 6.5767e-05 | 7.735e-05 | 7.7931e-05 | -3.7431e-06 | 0.00013759 | -3.9914e-05 | 0 | 0 | 0 | 0 | 0 | 7.5568e-05 | 0.00010016 | 1.2121e-05 | 3.1522e-05 | 7.1852e-05 | -2.4143e-05 | 6.8512e-06 | 0 | -9.6291e-06 | -4.7171e-06 | -1.9829e-06 | -7.5831e-06 | -9.4092e-06 | -8.8235e-06
Typical Year | 6795 | 10/11/13 03:00 AM EDT | 10 | 11 | 4 | Weekday | Winter | Off Peak |  | 9.2656e-05 | 0.00010944 | 0.00011282 | 2.0017e-05 | 2.7304e-05 | 4.5907e-06 | 3.8677e-05 | 2.4734e-05 | 4.6019e-05 | 5.8468e-05 | 0.00013274 | 8.6902e-06 | 6.3313e-05 | 6.4536e-05 | 7.3017e-05 | -1.1118e-05 | 0.00013314 | -5.4183e-05 | 0 | 0 | 0 | 0 | 0 | 7.4042e-05 | 9.7968e-05 | 7.4569e-06 | 2.7811e-05 | 6.5581e-05 | -3.2773e-05 | 1.2902e-06 | 0 | -1.9448e-05 | -9.5272e-06 | -6.4011e-06 | -1.2504e-05 | -1.4809e-05 | -1.3638e-05
Typical Year | 6796 | 10/11/13 04:00 AM EDT | 10 | 11 | 5 | Weekday | Winter | Off Peak |  | 9.2703e-05 | 0.00011039 | 0.00011317 | 1.4375e-05 | 3.0073e-05 | 4.1959e-06 | 3.6079e-05 | 2.633e-05 | 5.2154e-05 | 6.229e-05 | 0.00013355 | 8.3358e-06 | 6.3673e-05 | 5.9692e-05 | 7.2978e-05 | -6.4816e-06 | 0.00013603 | -4.6917e-05 | 0 | 0 | 0 | 0 | 0 | 7.4642e-05 | 9.82e-05 | 7.2701e-06 | 2.9774e-05 | 6.4185e-05 | -2.8379e-05 | 4.7927e-06 | 0 | -1.3914e-05 | -6.8162e-06 | -3.8649e-06 | -9.8324e-06 | -1.1838e-05 | -1.0995e-05
Typical Year | 6797 | 10/11/13 05:00 AM EDT | 10 | 11 | 6 | Weekday | Winter | Off Peak |  | 9.4648e-05 | 0.00010917 | 0.00011125 | 1.6987e-05 | 3.9531e-05 | 1.3509e-05 | 3.1769e-05 | 6.4359e-05 | 6.8488e-05 | 0.00013571 | 0.00013158 | 8.7673e-06 | 6.469e-05 | 6.562e-05 | 7.6928e-05 | -4.6443e-06 | 0.00013388 | -5.2144e-05 | 0 | 0 | 0 | 0 | 0 | 9.1274e-05 | 9.9135e-05 | 1.622e-05 | 6.8743e-05 | 6.7353e-05 | -3.154e-05 | 5.9525e-06 | 0 | -1.4966e-05 | -7.3316e-06 | -4.1404e-06 | -1.0863e-05 | -1.2716e-05 | -1.1802e-05
Typical Year | 6798 | 10/11/13 06:00 AM EDT | 10 | 11 | 7 | Weekday | Winter | On Peak |  | 0.00010271 | 0.00010732 | 0.0001131 | 3.8865e-05 | 6.4667e-05 | 3.5519e-05 | 5.5332e-05 | 0.00013992 | 0.00010657 | 0.00016186 | 0.00013787 | 1.2802e-05 | 6.7648e-05 | 7.7448e-05 | 8.3104e-05 | 1.1645e-05 | 0.00014284 | -3.9945e-05 | 0 | 0 | 0 | 0 | 0 | 0.00011902 | 0.00010479 | 3.8539e-05 | 0.00013947 | 7.3794e-05 | -2.4161e-05 | 1.8175e-05 | 0 | -6.2624e-07 | -3.0678e-07 | 2.8142e-06 | -4.8187e-06 | -5.614e-06 | -5.5356e-06
Typical Year | 6799 | 10/11/13 07:00 AM EDT | 10 | 11 | 8 | Weekday | Winter | On Peak |  | 0.00010802 | 0.00011044 | 0.00011338 | 9.0787e-05 | 0.00010915 | 6.6344e-05 | 8.7724e-05 | 0.00016203 | 0.00015524 | 0.00013474 | 0.00013761 | 1.7005e-05 | 7.8353e-05 | 9.2394e-05 | 8.8908e-05 | 8.7078e-06 | 0.00015409 | -5.0217e-05 | 0 | 0 | 0 | 0 | 0 | 0.0001254 | 0.0001091 | 7.0567e-05 | 0.00016009 | 8.492e-05 | -3.0375e-05 | 1.6861e-05 | 0 | -5.5539e-06 | -2.7208e-06 | 8.5671e-07 | -7.6371e-06 | -8.771e-06 | -8.3965e-06
Typical Year | 6800 | 10/11/13 08:00 AM EDT | 10 | 11 | 9 | Weekday | Winter | On Peak |  | 0.00010651 | 0.00010854 | 0.00011197 | 0.00013138 | 0.00018146 | 0.00010573 | 0.00011948 | 0.00016051 | 0.00015168 | 0.00013868 | 0.00014278 | 1.9479e-05 | 8.4752e-05 | 0.00010097 | 9.754e-05 | 4.1114e-06 | 0.00015911 | -4.4236e-05 | 0 | 0 | 0 | 0 | 0 | 0.00011283 | 0.00010754 | 0.00011254 | 0.00015877 | 9.2451e-05 | -2.6757e-05 | 1.3934e-05 | 0 | -5.6238e-06 | -2.755e-06 | 5.1424e-07 | -6.8335e-06 | -8.3467e-06 | -7.9832e-06
Typical Year | 6801 | 10/11/13 09:00 AM EDT | 10 | 11 | 10 | Weekday | Winter | On Peak |  | 0.00010358 | 0.00010814 | 0.00011439 | 0.00012442 | 0.00019647 | 0.00014864 | 0.00017738 | 0.00013718 | 0.00012661 | 0.00014063 | 0.00014583 | 2.1567e-05 | 8.8028e-05 | 0.00010478 | 0.00010895 | 1.4015e-06 | 0.00013764 | -4.2126e-05 | 0 | 0 | 0 | 0 | 0 | 0.00010736 | 0.00010571 | 0.00015349 | 0.00013683 | 9.747e-05 | -2.5481e-05 | 1.0519e-05 | 0 | -7.5454e-06 | -3.6963e-06 | -7.557e-07 | -7.2439e-06 | -8.7072e-06 | -8.2336e-06
Typical Year | 6802 | 10/11/13 10:00 AM EDT | 10 | 11 | 11 | Weekday | Winter | On Peak |  | 0.00010164 | 0.00010843 | 0.00011386 | 0.00010523 | 0.00018028 | 0.00015812 | 0.00020901 | 0.00010524 | 0.00012482 | 0.00011402 | 0.00015048 | 2.2911e-05 | 9.4395e-05 | 0.00011666 | 0.00011745 | 1.8356e-06 | 0.000121 | -3.5036e-05 | 0 | 0 | 0 | 0 | 0 | 0.00010283 | 0.00010431 | 0.0001614 | 0.00010677 | 0.00010603 | -2.1192e-05 | 9.6773e-06 | 0 | -5.5356e-06 | -2.7118e-06 | -1.9621e-07 | -5.7667e-06 | -7.0095e-06 | -6.6593e-06
Typical Year | 6803 | 10/11/13 11:00 AM EDT | 10 | 11 | 12 | Weekday | Winter | On Peak |  | 0.00010293 | 0.00010782 | 0.00011347 | 8.2978e-05 | 0.00016091 | 0.00016863 | 0.00023675 | 0.00010646 | 0.00012497 | 0.00013751 | 0.0001537 | 2.016e-05 | 9.943e-05 | 0.00011588 | 0.00011793 | 1.4294e-06 | 0.00010768 | -3.0559e-05 | 0 | 0 | 0 | 0 | 0 | 9.73e-05 | 0.00010508 | 0.00016985 | 0.00010924 | 0.00010831 | -1.8484e-05 | 8.4665e-06 | 0 | -4.8077e-06 | -2.3552e-06 | -1.4687e-07 | -5.0129e-06 | -6.1331e-06 | -5.8294e-06
Typical Year | 6804 | 10/11/13 12:00 PM EDT | 10 | 11 | 13 | Weekday | Winter | On Peak |  | 0.00010706 | 0.00011193 | 0.00011514 | 9.372e-05 | 0.00014987 | 0.000182 | 0.00019899 | 0.00010477 | 0.0001175 | 8.731e-05 | 0.00015401 | 1.6717e-05 | 0.00010235 | 0.00011195 | 0.00011992 | 3.4492e-06 | 8.9794e-05 | -2.625e-05 | 0 | 0 | 0 | 0 | 0 | 0.00010113 | 0.00010888 | 0.00017974 | 0.00010441 | 0.00010884 | -1.5878e-05 | 8.6679e-06 | 0 | -3.0193e-06 | -1.4791e-06 | 4.4439e-07 | -3.9813e-06 | -4.7559e-06 | -4.5566e-06
Typical Year | 6805 | 10/11/13 01:00 PM EDT | 10 | 11 | 14 | Weekday | Winter | On Peak |  | 0.0001078 | 0.00011302 | 0.00011561 | 0.00010871 | 0.0001423 | 0.00018185 | 0.00019906 | 9.8443e-05 | 0.00011534 | 9.0206e-05 | 0.00015389 | 1.4946e-05 | 0.00010133 | 0.0001163 | 0.00012277 | 1.0481e-06 | 8.1735e-05 | -2.9404e-05 | 0 | 0 | 0 | 0 | 0 | 9.5541e-05 | 0.00010965 | 0.00017896 | 9.884e-05 | 0.0001103 | -1.7786e-05 | 6.4001e-06 | 0 | -6.0165e-06 | -2.9474e-06 | -1.014e-06 | -5.3563e-06 | -6.2118e-06 | -5.8345e-06
Typical Year | 6806 | 10/11/13 02:00 PM EDT | 10 | 11 | 15 | Weekday | Winter | On Peak |  | 0.00010769 | 0.00011323 | 0.00011931 | 0.00010396 | 0.0001355 | 0.00017727 | 0.00018459 | 8.6964e-05 | 9.9419e-05 | 8.7685e-05 | 0.00015239 | 1.417e-05 | 0.00010402 | 0.00012926 | 0.00012387 | -3.1518e-06 | 5.7756e-05 | -3.1501e-05 | 0 | 0 | 0 | 0 | 0 | 9.5851e-05 | 0.00011008 | 0.00017393 | 8.7653e-05 | 0.000116 | -1.9054e-05 | 1.75e-06 | 0 | -1.0511e-05 | -5.149e-06 | -3.4235e-06 | -7.1253e-06 | -8.0101e-06 | -7.3679e-06
Typical Year | 6807 | 10/11/13 03:00 PM EDT | 10 | 11 | 16 | Weekday | Winter | On Peak |  | 0.00010981 | 0.00011687 | 0.00011835 | 9.3574e-05 | 0.00013543 | 0.00016273 | 0.00025185 | 8.1789e-05 | 0.00010116 | 9.1053e-05 | 0.00015051 | 1.4824e-05 | 0.00011343 | 0.00012715 | 0.00012936 | -1.9229e-06 | 4.0831e-05 | -3.4229e-05 | 0 | 0 | 0 | 0 | 0 | 0.00010463 | 0.00011205 | 0.00016286 | 8.3337e-05 | 0.00012093 | -2.0704e-05 | 1.4546e-06 | 0 | -1.1777e-05 | -5.7693e-06 | -4.0457e-06 | -7.9603e-06 | -8.5694e-06 | -7.8445e-06
Typical Year | 6808 | 10/11/13 04:00 PM EDT | 10 | 11 | 17 | Weekday | Winter | On Peak |  | 0.00011445 | 0.00011731 | 0.00012038 | 8.6821e-05 | 0.00013725 | 0.00015861 | 0.00021785 | 9.5909e-05 | 0.00010643 | 0.00011245 | 0.00014727 | 1.6014e-05 | 0.00012841 | 0.00014033 | 0.00013477 | -1.718e-06 | 3.0698e-05 | -3.5915e-05 | 0 | 0 | 0 | 0 | 0 | 0.0001212 | 0.00011568 | 0.00015843 | 9.7422e-05 | 0.00013348 | -2.1724e-05 | 8.9965e-07 | 0 | -1.2856e-05 | -6.2978e-06 | -4.5849e-06 | -8.5649e-06 | -9.0466e-06 | -8.254e-06
Typical Year | 6809 | 10/11/13 05:00 PM EDT | 10 | 11 | 18 | Weekday | Winter | On Peak |  | 0.00012295 | 0.00012025 | 0.00011881 | 0.0001007 | 0.00015559 | 0.00015584 | 0.00019159 | 0.00015552 | 0.0001263 | 0.00010543 | 0.00014712 | 1.728e-05 | 0.00014331 | 0.0001477 | 0.00013504 | -2.1468e-07 | 3.9609e-05 | -4.2809e-05 | 0 | 0 | 0 | 0 | 0 | 0.00015035 | 0.00012198 | 0.00015681 | 0.00015107 | 0.00014313 | -2.5894e-05 | 2.5869e-06 | 0 | -1.4118e-05 | -6.9159e-06 | -4.8082e-06 | -9.8266e-06 | -1.0305e-05 | -9.4287e-06
Typical Year | 6810 | 10/11/13 06:00 PM EDT | 10 | 11 | 19 | Weekday | Winter | On Peak |  | 0.00012957 | 0.00012231 | 0.00011924 | 0.00013575 | 0.00015069 | 0.00015802 | 0.00022945 | 0.00015447 | 0.00012906 | 0.00010998 | 0.00014402 | 1.8898e-05 | 0.00016129 | 0.00014648 | 0.00013771 | 9.2239e-07 | 3.4995e-05 | -5.7245e-05 | 0 | 0 | 0 | 0 | 0 | 0.00017527 | 0.00012707 | 0.00015936 | 0.00015055 | 0.00015196 | -3.4626e-05 | 3.0776e-06 | 0 | -1.9182e-05 | -9.397e-06 | -6.703e-06 | -1.3323e-05 | -1.3675e-05 | -1.248e-05
Typical Year | 6811 | 10/11/13 07:00 PM EDT | 10 | 11 | 20 | Weekday | Winter | On Peak |  | 0.00012928 | 0.00011876 | 0.00011787 | 0.00016976 | 0.00013553 | 0.00015881 | 0.00014675 | 0.00016029 | 0.00013166 | 0.00012026 | 0.00014436 | 2.1547e-05 | 0.00017462 | 0.00015042 | 0.00014585 | 9.3824e-07 | 5.7187e-05 | -5.9301e-05 | 0 | 0 | 0 | 0 | 0 | 0.00017404 | 0.00012611 | 0.00015651 | 0.00015647 | 0.00016126 | -3.5869e-05 | 4.6239e-06 | 0 | -1.8728e-05 | -9.1745e-06 | -6.2079e-06 | -1.3348e-05 | -1.3949e-05 | -1.2783e-05
Typical Year | 6812 | 10/11/13 08:00 PM EDT | 10 | 11 | 21 | Weekday | Winter | On Peak |  | 0.00012668 | 0.00011969 | 0.00011842 | 0.00019039 | 0.00012304 | 0.00015558 | 0.00014673 | 0.00016934 | 0.00014895 | 0.0001144 | 0.00014561 | 2.2781e-05 | 0.00018388 | 0.0001588 | 0.00014157 | 2.2415e-06 | 7.1886e-05 | -5.3855e-05 | 0 | 0 | 0 | 0 | 0 | 0.00016819 | 0.00012448 | 0.00015257 | 0.00016507 | 0.00016762 | -3.2575e-05 | 6.569e-06 | 0 | -1.5122e-05 | -7.4078e-06 | -4.5148e-06 | -1.1448e-05 | -1.2119e-05 | -1.1173e-05
Typical Year | 6813 | 10/11/13 09:00 PM EDT | 10 | 11 | 22 | Weekday | Winter | On Peak |  | 0.00012262 | 0.00011993 | 0.0001185 | 0.00021127 | 0.00011968 | 0.0001323 | 0.00018522 | 0.00014999 | 0.00014459 | 8.9762e-05 | 0.00014728 | 1.5367e-05 | 0.00017843 | 0.00016568 | 0.00014051 | 8.3304e-06 | 4.9359e-05 | -5.1206e-05 | 0 | 0 | 0 | 0 | 0 | 0.00014995 | 0.00012166 | 0.00013268 | 0.00014619 | 0.00016699 | -3.0973e-05 | 9.3478e-06 | 0 | -1.1909e-05 | -5.8337e-06 | -3.1054e-06 | -1.0228e-05 | -1.0214e-05 | -9.4463e-06
Typical Year | 6814 | 10/11/13 10:00 PM EDT | 10 | 11 | 23 | Weekday | Winter | Off Peak |  | 0.00011682 | 0.0001153 | 0.00011758 | 0.00022486 | 9.0918e-05 | 0.00010126 | 0.00016621 | 0.00010947 | 0.0001153 | 7.4364e-05 | 0.00015109 | 1.4899e-05 | 0.00015807 | 0.00016382 | 0.00013509 | 1.2483e-05 | 6.6496e-05 | -4.0548e-05 | 0 | 0 | 0 | 0 | 0 | 0.0001265 | 0.00011668 | 0.00010217 | 0.00010773 | 0.00015549 | -2.4526e-05 | 1.3491e-05 | 0 | -4.5826e-06 | -2.2449e-06 | 2.7696e-07 | -6.4858e-06 | -6.3653e-06 | -6.0386e-06
Typical Year | 6815 | 10/11/13 11:00 PM EDT | 10 | 11 | 24 | Weekday | Winter | Off Peak |  | 0.00011068 | 0.00011285 | 0.00011993 | 0.0001626 | 6.0383e-05 | 7.551e-05 | 0.00010915 | 7.2173e-05 | 8.7786e-05 | 6.1511e-05 | 0.00015333 | 1.4197e-05 | 0.00011854 | 0.00014674 | 0.00013215 | 1.4275e-05 | 7.8836e-05 | -3.0567e-05 | 0 | 0 | 0 | 0 | 0 | 0.00010566 | 0.00011222 | 7.5151e-05 | 7.2361e-05 | 0.00013026 | -1.8489e-05 | 1.5621e-05 | 0 | 8.8487e-07 | 4.3348e-07 | 2.6842e-06 | -3.424e-06 | -3.3108e-06 | -3.3176e-06
Typical Year | 6816 | 10/12/13 12:00 AM EDT | 10 | 12 | 1 | Weekend | Winter | Off Peak |  | 0.00010598 | 0.00011091 | 0.00011875 | 0.00011202 | 4.5087e-05 | 4.228e-05 | 8.9487e-05 | 5.4723e-05 | 6.8835e-05 | 5.9947e-05 | 0.00015131 | 2.3707e-05 | 8.9071e-05 | 0.00011391 | 0.00012163 | 9.2995e-06 | 7.5084e-05 | -3.0931e-05 | 0 | 0 | 0 | 0 | 0 | 9.119e-05 | 0.00010842 | 4.3817e-05 | 5.5762e-05 | 0.00010337 | -1.8709e-05 | 1.1817e-05 | 0 | -2.2808e-06 | -1.1173e-06 | 1.0066e-06 | -4.4558e-06 | -4.653e-06 | -4.48e-06
Typical Year | 6817 | 10/12/13 01:00 AM EDT | 10 | 12 | 2 | Weekend | Winter | Off Peak |  | 0.00010149 | 0.00011333 | 0.00011682 | 6.8564e-05 | 3.5552e-05 | 2.3788e-05 | 5.9444e-05 | 4.1348e-05 | 5.4161e-05 | 5.4186e-05 | 0.00015133 | 2.2769e-05 | 7.4656e-05 | 9.2426e-05 | 0.00010365 | 2.3249e-06 | 7.7581e-05 | -2.7197e-05 | 0 | 0 | 0 | 0 | 0 | 8.1549e-05 | 0.00010538 | 2.5768e-05 | 4.2764e-05 | 8.5986e-05 | -1.6451e-05 | 7.0224e-06 | 0 | -4.687e-06 | -2.2961e-06 | -4.6104e-07 | -4.6769e-06 | -5.3945e-06 | -5.0954e-06
Typical Year | 6818 | 10/12/13 02:00 AM EDT | 10 | 12 | 3 | Weekend | Winter | Off Peak |  | 9.8606e-05 | 0.00011334 | 0.00011871 | 4.1307e-05 | 2.8333e-05 | 1.4885e-05 | 4.4344e-05 | 3.1886e-05 | 4.627e-05 | 5.6736e-05 | 0.00015136 | 2.237e-05 | 6.8854e-05 | 8.3196e-05 | 9.1212e-05 | 2.8913e-06 | 8.0655e-05 | -2.4223e-05 | 0 | 0 | 0 | 0 | 0 | 7.561e-05 | 0.00010358 | 1.6838e-05 | 3.4086e-05 | 7.7797e-05 | -1.4652e-05 | 7.6384e-06 | 0 | -3.0729e-06 | -1.5053e-06 | 2.4456e-07 | -3.7723e-06 | -4.4829e-06 | -4.2822e-06
Typical Year | 6819 | 10/12/13 03:00 AM EDT | 10 | 12 | 4 | Weekend | Winter | Off Peak |  | 9.6633e-05 | 0.00011011 | 0.00011633 | 2.3491e-05 | 2.7848e-05 | 8.2963e-06 | 3.6394e-05 | 2.9076e-05 | 4.5838e-05 | 5.498e-05 | 0.00014922 | 2.2882e-05 | 6.5276e-05 | 6.958e-05 | 8.4821e-05 | 2.5772e-06 | 8.6349e-05 | -2.3874e-05 | 0 | 0 | 0 | 0 | 0 | 7.3346e-05 | 0.00010135 | 1.0729e-05 | 3.146e-05 | 7.0438e-05 | -1.4441e-05 | 7.8085e-06 | 0 | -2.8055e-06 | -1.3744e-06 | 4.0199e-07 | -3.6157e-06 | -4.4124e-06 | -4.2293e-06
Typical Year | 6820 | 10/12/13 04:00 AM EDT | 10 | 12 | 5 | Weekend | Winter | Off Peak |  | 9.5356e-05 | 0.00011208 | 0.00011678 | 1.5903e-05 | 2.9306e-05 | 5.5746e-06 | 3.2978e-05 | 2.5496e-05 | 4.651e-05 | 5.3046e-05 | 0.00014961 | 2.4136e-05 | 6.4019e-05 | 6.3566e-05 | 7.9336e-05 | 6.288e-06 | 8.7342e-05 | -1.6229e-05 | 0 | 0 | 0 | 0 | 0 | 7.4546e-05 | 0.00010082 | 8.3434e-06 | 2.8198e-05 | 6.683e-05 | -9.8161e-06 | 1.052e-05 | 0 | 2.2426e-06 | 1.0986e-06 | 2.6479e-06 | -1.0508e-06 | -1.5925e-06 | -1.7104e-06
Typical Year | 6821 | 10/12/13 05:00 AM EDT | 10 | 12 | 6 | Weekend | Winter | Off Peak |  | 9.5781e-05 | 0.00011005 | 0.00011452 | 1.5332e-05 | 3.3797e-05 | 7.9887e-06 | 3.2677e-05 | 4.0711e-05 | 5.0412e-05 | 6.7673e-05 | 0.00015004 | 2.3484e-05 | 6.3878e-05 | 6.3224e-05 | 7.8304e-05 | 1.1724e-05 | 9.0741e-05 | -1.2166e-05 | 0 | 0 | 0 | 0 | 0 | 7.9734e-05 | 0.0001005 | 1.0859e-05 | 4.279e-05 | 6.6452e-05 | -7.3586e-06 | 1.4627e-05 | 0 | 7.0475e-06 | 3.4524e-06 | 4.9821e-06 | 9.7304e-07 | 7.7996e-07 | 3.8193e-07
Typical Year | 6822 | 10/12/13 06:00 AM EDT | 10 | 12 | 7 | Weekend | Winter | Off Peak |  | 9.8856e-05 | 0.0001064 | 0.0001148 | 2.5779e-05 | 6.2225e-05 | 1.701e-05 | 5.2444e-05 | 7.3257e-05 | 5.7421e-05 | 6.0544e-05 | 0.00015291 | 2.4362e-05 | 6.6167e-05 | 7.2041e-05 | 8.1767e-05 | 2.3034e-05 | 9.3821e-05 | -7.4196e-06 | 0 | 0 | 0 | 0 | 0 | 8.9495e-05 | 0.00010213 | 2.1824e-05 | 7.1691e-05 | 7.1074e-05 | -4.4878e-06 | 2.2897e-05 | 0 | 1.5424e-05 | 7.556e-06 | 9.1653e-06 | 4.1745e-06 | 4.75e-06 | 3.8698e-06
Typical Year | 6823 | 10/12/13 07:00 AM EDT | 10 | 12 | 8 | Weekend | Winter | Off Peak |  | 0.00010307 | 0.00010969 | 0.00011761 | 4.9907e-05 | 0.00010629 | 6.9753e-05 | 8.6182e-05 | 8.9271e-05 | 8.0193e-05 | 6.9908e-05 | 0.0001601 | 1.6857e-05 | 7.6251e-05 | 8.1659e-05 | 8.879e-05 | 2.6761e-05 | 0.00011525 | 6.6619e-06 | 0 | 0 | 0 | 0 | 0 | 0.00010633 | 0.00010601 | 7.3308e-05 | 8.7668e-05 | 8.0417e-05 | 4.0296e-06 | 2.7034e-05 | 0 | 2.4039e-05 | 1.1776e-05 | 1.3063e-05 | 8.7885e-06 | 9.3935e-06 | 7.991e-06
Typical Year | 6824 | 10/12/13 08:00 AM EDT | 10 | 12 | 9 | Weekend | Winter | Off Peak |  | 0.00010689 | 0.00010985 | 0.00011465 | 9.7649e-05 | 0.00016328 | 0.0001048 | 0.00011732 | 0.00013395 | 0.00010918 | 0.00011088 | 0.00016537 | 2.712e-05 | 8.7913e-05 | 0.00010091 | 9.4138e-05 | 2.2431e-05 | 0.00012259 | 1.6286e-05 | 0 | 0 | 0 | 0 | 0 | 0.00011641 | 0.00010836 | 0.00011011 | 0.00013131 | 9.3308e-05 | 9.8508e-06 | 2.4457e-05 | 0 | 2.5624e-05 | 1.2553e-05 | 1.3406e-05 | 1.0595e-05 | 1.0815e-05 | 9.2996e-06
Typical Year | 6825 | 10/12/13 09:00 AM EDT | 10 | 12 | 10 | Weekend | Winter | Off Peak |  | 0.00010919 | 0.00011094 | 0.00011686 | 0.00012112 | 0.0002296 | 0.00013843 | 0.00016279 | 0.00015456 | 0.00013496 | 0.00017479 | 0.00016918 | 3.2217e-05 | 0.00010019 | 0.0001153 | 0.00010838 | 2.2198e-05 | 0.00010831 | 2.5376e-05 | 0 | 0 | 0 | 0 | 0 | 0.00011865 | 0.00011046 | 0.00014684 | 0.00015472 | 0.00010664 | 1.5349e-05 | 2.3304e-05 | 0 | 2.8141e-05 | 1.3786e-05 | 1.4136e-05 | 1.2506e-05 | 1.2874e-05 | 1.1201e-05
Typical Year | 6826 | 10/12/13 10:00 AM EDT | 10 | 12 | 11 | Weekend | Winter | Off Peak |  | 0.00011034 | 0.00011427 | 0.0001167 | 0.00015674 | 0.00024691 | 0.00017781 | 0.00021883 | 0.00015805 | 0.00016136 | 0.000213 | 0.00017211 | 3.242e-05 | 0.00011031 | 0.00012544 | 0.00012413 | 2.2911e-05 | 9.8545e-05 | 3.092e-05 | 0 | 0 | 0 | 0 | 0 | 0.00011683 | 0.0001118 | 0.0001848 | 0.00016144 | 0.00011786 | 1.8702e-05 | 2.3135e-05 | 0 | 3.0102e-05 | 1.4747e-05 | 1.48e-05 | 1.3796e-05 | 1.4326e-05 | 1.2534e-05
Typical Year | 6827 | 10/12/13 11:00 AM EDT | 10 | 12 | 12 | Weekend | Winter | Off Peak |  | 0.00011315 | 0.00011256 | 0.0001157 | 0.00013624 | 0.00022778 | 0.00022649 | 0.00017125 | 0.00015653 | 0.00016771 | 0.00016277 | 0.00017303 | 3.7556e-05 | 0.00011119 | 0.00013005 | 0.00012776 | 2.3479e-05 | 9.4485e-05 | 3.3455e-05 | 0 | 0 | 0 | 0 | 0 | 0.00011729 | 0.00011339 | 0.00022508 | 0.00015748 | 0.00012047 | 2.0236e-05 | 2.3259e-05 | 0 | 3.1159e-05 | 1.5264e-05 | 1.519e-05 | 1.4436e-05 | 1.5053e-05 | 1.3198e-05
Typical Year | 6828 | 10/12/13 12:00 PM EDT | 10 | 12 | 13 | Weekend | Winter | Off Peak |  | 0.00011616 | 0.00011578 | 0.00011792 | 0.00014203 | 0.00021716 | 0.00023904 | 0.0001557 | 0.00014371 | 0.00014856 | 0.00014336 | 0.00017479 | 4.1022e-05 | 0.0001108 | 0.00013095 | 0.00012348 | 2.8909e-05 | 9.0254e-05 | 4.6276e-05 | 0 | 0 | 0 | 0 | 0 | 0.0001228 | 0.00011633 | 0.00023489 | 0.00014394 | 0.00011975 | 2.7991e-05 | 2.6835e-05 | 0 | 3.885e-05 | 1.9032e-05 | 1.851e-05 | 1.8472e-05 | 1.9527e-05 | 1.7212e-05
Typical Year | 6829 | 10/12/13 01:00 PM EDT | 10 | 12 | 14 | Weekend | Winter | Off Peak |  | 0.00011721 | 0.00011752 | 0.00011824 | 0.00016639 | 0.00019296 | 0.0002292 | 0.00013102 | 0.00013652 | 0.00014408 | 0.00010926 | 0.00017219 | 4.4574e-05 | 0.0001141 | 0.00013661 | 0.00012211 | 2.8319e-05 | 9.7904e-05 | 3.6289e-05 | 0 | 0 | 0 | 0 | 0 | 0.0001209 | 0.0001174 | 0.00022343 | 0.00013532 | 0.0001229 | 2.195e-05 | 2.6943e-05 | 0 | 3.5163e-05 | 1.7225e-05 | 1.717e-05 | 1.6052e-05 | 1.6975e-05 | 1.4886e-05
Typical Year | 6830 | 10/12/13 02:00 PM EDT | 10 | 12 | 15 | Weekend | Winter | Off Peak |  | 0.00011641 | 0.0001162 | 0.00012085 | 0.00016231 | 0.00018674 | 0.00021888 | 0.00012275 | 0.00012289 | 0.00012999 | 0.00010457 | 0.00017534 | 5.0572e-05 | 0.0001173 | 0.00013949 | 0.00011987 | 3.1195e-05 | 9.5116e-05 | 4.8454e-05 | 0 | 0 | 0 | 0 | 0 | 0.00012278 | 0.00011695 | 0.0002135 | 0.00012219 | 0.00012496 | 2.9308e-05 | 2.8799e-05 | 0 | 4.1237e-05 | 2.0201e-05 | 1.9681e-05 | 1.9515e-05 | 2.0678e-05 | 1.8222e-05
Typical Year | 6831 | 10/12/13 03:00 PM EDT | 10 | 12 | 16 | Weekend | Winter | Off Peak |  | 0.00011656 | 0.00011989 | 0.00011798 | 0.00013406 | 0.00017362 | 0.00020407 | 0.00019354 | 0.00011837 | 0.0001233 | 0.0001099 | 0.00017527 | 5.1606e-05 | 0.00012088 | 0.00012597 | 0.00012741 | 3.5716e-05 | 9.4331e-05 | 4.9139e-05 | 0 | 0 | 0 | 0 | 0 | 0.00012612 | 0.00011728 | 0.00020119 | 0.00011813 | 0.00012378 | 2.9723e-05 | 3.1965e-05 | 0 | 4.4016e-05 | 2.1563e-05 | 2.1107e-05 | 2.0449e-05 | 2.1941e-05 | 1.9328e-05
Typical Year | 6832 | 10/12/13 04:00 PM EDT | 10 | 12 | 17 | Weekend | Winter | Off Peak |  | 0.00011839 | 0.00011961 | 0.00012101 | 0.00010783 | 0.00016434 | 0.00020706 | 0.00017311 | 0.00012383 | 0.00012418 | 0.00010964 | 0.00017577 | 4.68e-05 | 0.00012719 | 0.00013912 | 0.00012761 | 3.9796e-05 | 9.7503e-05 | 5.5977e-05 | 0 | 0 | 0 | 0 | 0 | 0.00013562 | 0.00011892 | 0.0002025 | 0.00012302 | 0.00013112 | 3.3858e-05 | 3.5091e-05 | 0 | 4.9088e-05 | 2.4047e-05 | 2.3425e-05 | 2.2924e-05 | 2.4673e-05 | 2.1758e-05
Typical Year | 6833 | 10/12/13 05:00 PM EDT | 10 | 12 | 18 | Weekend | Winter | Off Peak |  | 0.00012349 | 0.00012129 | 0.00011871 | 9.4163e-05 | 0.00016006 | 0.00019345 | 0.00012623 | 0.00016115 | 0.00012245 | 0.00010118 | 0.00017528 | 4.026e-05 | 0.00013623 | 0.00015109 | 0.00012924 | 3.9455e-05 | 0.0001078 | 4.7412e-05 | 0 | 0 | 0 | 0 | 0 | 0.00016295 | 0.00012252 | 0.00018877 | 0.00015564 | 0.00013967 | 2.8678e-05 | 3.556e-05 | 0 | 4.6225e-05 | 2.2645e-05 | 2.2458e-05 | 2.0958e-05 | 2.2563e-05 | 1.9826e-05
Typical Year | 6834 | 10/12/13 06:00 PM EDT | 10 | 12 | 19 | Weekend | Winter | Off Peak |  | 0.00012862 | 0.00012317 | 0.00011897 | 0.00012279 | 0.00015202 | 0.00019563 | 0.00014696 | 0.00016062 | 0.00013069 | 0.00011772 | 0.00017491 | 3.529e-05 | 0.00015093 | 0.00015241 | 0.00012953 | 4.682e-05 | 0.00011701 | 3.7965e-05 | 0 | 0 | 0 | 0 | 0 | 0.00017635 | 0.0001265 | 0.00019059 | 0.00015655 | 0.00014728 | 2.2964e-05 | 4.1443e-05 | 0 | 4.7339e-05 | 2.3191e-05 | 2.3637e-05 | 2.008e-05 | 2.21e-05 | 1.9318e-05
Typical Year | 6835 | 10/12/13 07:00 PM EDT | 10 | 12 | 20 | Weekend | Winter | Off Peak |  | 0.0001275 | 0.00011911 | 0.00011924 | 0.00018439 | 0.00013462 | 0.00018213 | 0.00011683 | 0.00016383 | 0.00016118 | 0.00012155 | 0.00017514 | 3.0065e-05 | 0.00016299 | 0.0001467 | 0.00012933 | 4.4816e-05 | 0.00013853 | 3.492e-05 | 0 | 0 | 0 | 0 | 0 | 0.00017177 | 0.00012508 | 0.0001763 | 0.00016122 | 0.00015123 | 2.1122e-05 | 4.1504e-05 | 0 | 4.6237e-05 | 2.2651e-05 | 2.336e-05 | 1.9445e-05 | 2.108e-05 | 1.8359e-05
Typical Year | 6836 | 10/12/13 08:00 PM EDT | 10 | 12 | 21 | Weekend | Winter | Off Peak |  | 0.0001247 | 0.0001185 | 0.00011928 | 0.00020992 | 0.00012828 | 0.00016643 | 0.00011706 | 0.00015326 | 0.0001529 | 0.00010842 | 0.00017477 | 2.492e-05 | 0.00017308 | 0.00015009 | 0.00012408 | 4.0427e-05 | 0.0001463 | 3.8077e-05 | 0 | 0 | 0 | 0 | 0 | 0.00015833 | 0.000123 | 0.00016184 | 0.00015062 | 0.0001562 | 2.3031e-05 | 3.8915e-05 | 0 | 4.5369e-05 | 2.2225e-05 | 2.2772e-05 | 1.9641e-05 | 2.0879e-05 | 1.8198e-05
Typical Year | 6837 | 10/12/13 09:00 PM EDT | 10 | 12 | 22 | Weekend | Winter | Off Peak |  | 0.00012103 | 0.00011902 | 0.00011828 | 0.00020482 | 0.00011079 | 0.00014595 | 0.00014891 | 0.00012793 | 0.00012177 | 9.6626e-05 | 0.000175 | 1.7961e-05 | 0.00017619 | 0.00015914 | 0.00012144 | 4.3305e-05 | 0.00012128 | 3.6751e-05 | 0 | 0 | 0 | 0 | 0 | 0.00014363 | 0.00012035 | 0.00014305 | 0.00012578 | 0.00016012 | 2.223e-05 | 3.9234e-05 | 0 | 4.5122e-05 | 2.2104e-05 | 2.2559e-05 | 1.9264e-05 | 2.0986e-05 | 1.833e-05
Typical Year | 6838 | 10/12/13 10:00 PM EDT | 10 | 12 | 23 | Weekend | Winter | Off Peak |  | 0.00011524 | 0.00011544 | 0.00011589 | 0.00021593 | 8.2525e-05 | 0.00011618 | 0.00011595 | 9.9062e-05 | 0.00010002 | 7.3703e-05 | 0.00017253 | 1.9292e-05 | 0.00015864 | 0.00015659 | 0.0001121 | 3.6964e-05 | 0.00012388 | 3.1783e-05 | 0 | 0 | 0 | 0 | 0 | 0.0001247 | 0.00011535 | 0.00011331 | 9.763e-05 | 0.00014899 | 1.9225e-05 | 3.4898e-05 | 0 | 3.9793e-05 | 1.9494e-05 | 2.0036e-05 | 1.6989e-05 | 1.8231e-05 | 1.5884e-05
Typical Year | 6839 | 10/12/13 11:00 PM EDT | 10 | 12 | 24 | Weekend | Winter | Off Peak |  | 0.00010983 | 0.00011373 | 0.00011888 | 0.00015843 | 5.7572e-05 | 8.2342e-05 | 9.8265e-05 | 6.854e-05 | 8.1897e-05 | 6.4975e-05 | 0.0001682 | 2.0342e-05 | 0.00012202 | 0.00014476 | 0.0001075 | 2.9935e-05 | 0.00012561 | 2.2238e-05 | 0 | 0 | 0 | 0 | 0 | 0.00010534 | 0.00011163 | 8.0677e-05 | 6.9026e-05 | 0.00012655 | 1.3451e-05 | 3.0011e-05 | 0 | 3.2295e-05 | 1.5821e-05 | 1.6618e-05 | 1.3438e-05 | 1.4158e-05 | 1.2254e-05
Typical Year | 6840 | 10/13/13 12:00 AM EDT | 10 | 13 | 1 | Weekend | Winter | Off Peak |  | 0.00010404 | 0.00010981 | 0.00011718 | 0.00011373 | 4.2417e-05 | 4.2936e-05 | 8.0715e-05 | 5.5166e-05 | 6.9719e-05 | 6.0884e-05 | 0.00016325 | 2.1376e-05 | 9.256e-05 | 0.00011291 | 0.00010452 | 2.2687e-05 | 0.00012078 | 1.2964e-05 | 0 | 0 | 0 | 0 | 0 | 9.119e-05 | 0.00010667 | 4.3931e-05 | 5.6256e-05 | 0.00010143 | 7.8414e-06 | 2.4515e-05 | 0 | 2.4415e-05 | 1.196e-05 | 1.2942e-05 | 9.7734e-06 | 1.003e-05 | 8.5909e-06
Typical Year | 6841 | 10/13/13 01:00 AM EDT | 10 | 13 | 2 | Weekend | Winter | Off Peak |  | 9.9482e-05 | 0.00011221 | 0.00011518 | 6.9685e-05 | 3.6678e-05 | 2.1993e-05 | 4.4026e-05 | 4.1851e-05 | 5.5027e-05 | 5.5175e-05 | 0.00016187 | 2.032e-05 | 7.5584e-05 | 8.9453e-05 | 9.7678e-05 | 1.3585e-05 | 0.00012099 | 1.553e-05 | 0 | 0 | 0 | 0 | 0 | 8.1549e-05 | 0.00010356 | 2.3846e-05 | 4.3315e-05 | 8.4324e-05 | 9.3936e-06 | 1.8045e-05 | 0 | 2.0234e-05 | 9.9124e-06 | 1.0587e-05 | 8.8442e-06 | 8.4555e-06 | 7.2449e-06
Typical Year | 6842 | 10/13/13 02:00 AM EDT | 10 | 13 | 3 | Weekend | Winter | Off Peak |  | 9.6472e-05 | 0.00011217 | 0.00011695 | 4.1733e-05 | 2.9242e-05 | 1.2179e-05 | 4.4419e-05 | 3.2407e-05 | 4.7143e-05 | 5.7739e-05 | 0.00015838 | 1.9743e-05 | 6.8571e-05 | 8.11e-05 | 9.0609e-05 | 1.0414e-05 | 0.00012147 | 7.778e-06 | 0 | 0 | 0 | 0 | 0 | 7.561e-05 | 0.00010165 | 1.4515e-05 | 3.4654e-05 | 7.6867e-05 | 4.7046e-06 | 1.5819e-05 | 0 | 1.5533e-05 | 7.6092e-06 | 8.5398e-06 | 6.3779e-06 | 5.7559e-06 | 4.8267e-06
Typical Year | 6843 | 10/13/13 03:00 AM EDT | 10 | 13 | 4 | Weekend | Winter | Off Peak |  | 9.4398e-05 | 0.00010892 | 0.00011448 | 2.3057e-05 | 2.8693e-05 | 7.6238e-06 | 3.5446e-05 | 2.9535e-05 | 4.6704e-05 | 5.6118e-05 | 0.00015496 | 2.0094e-05 | 6.5418e-05 | 7.1575e-05 | 8.486e-05 | 9.1442e-06 | 0.00012785 | 5.8422e-06 | 0 | 0 | 0 | 0 | 0 | 7.3346e-05 | 9.9334e-05 | 1.0178e-05 | 3.198e-05 | 7.1158e-05 | 3.5337e-06 | 1.5356e-05 | 0 | 1.4433e-05 | 7.0704e-06 | 8.107e-06 | 5.8159e-06 | 5.0315e-06 | 4.1663e-06
Typical Year | 6844 | 10/13/13 04:00 AM EDT | 10 | 13 | 5 | Weekend | Winter | Off Peak |  | 9.3001e-05 | 0.00011088 | 0.00011481 | 1.4807e-05 | 2.8885e-05 | 5.6913e-06 | 3.0157e-05 | 2.5899e-05 | 4.7481e-05 | 5.4459e-05 | 0.00015421 | 2.1152e-05 | 6.4213e-05 | 6.7446e-05 | 7.8948e-05 | 1.0363e-05 | 0.00012683 | 1.2474e-05 | 0 | 0 | 0 | 0 | 0 | 7.4546e-05 | 9.87e-05 | 8.3337e-06 | 2.869e-05 | 6.8101e-05 | 7.5449e-06 | 1.6154e-05 | 0 | 1.7574e-05 | 8.6091e-06 | 9.3886e-06 | 7.6543e-06 | 6.9706e-06 | 5.9144e-06
Typical Year | 6845 | 10/13/13 05:00 AM EDT | 10 | 13 | 6 | Weekend | Winter | Off Peak |  | 9.3316e-05 | 0.00010884 | 0.00011242 | 1.56e-05 | 3.496e-05 | 7.0103e-06 | 2.6927e-05 | 4.1244e-05 | 5.1429e-05 | 6.9122e-05 | 0.0001516 | 2.0298e-05 | 6.3113e-05 | 6.6589e-05 | 7.6106e-05 | 1.3338e-05 | 0.00012992 | 7.8422e-06 | 0 | 0 | 0 | 0 | 0 | 7.9734e-05 | 9.8288e-05 | 9.9312e-06 | 4.3403e-05 | 6.6743e-05 | 4.7434e-06 | 1.8488e-05 | 0 | 1.7681e-05 | 8.6617e-06 | 9.7257e-06 | 7.0832e-06 | 6.5734e-06 | 5.5206e-06
Typical Year | 6846 | 10/13/13 06:00 AM EDT | 10 | 13 | 7 | Weekend | Winter | Off Peak |  | 9.6301e-05 | 0.00010524 | 0.00011258 | 2.4156e-05 | 5.2211e-05 | 1.9103e-05 | 5.279e-05 | 7.4466e-05 | 5.8263e-05 | 6.3119e-05 | 0.00015084 | 2.0976e-05 | 6.4413e-05 | 7.2101e-05 | 7.8482e-05 | 2.1504e-05 | 0.00013175 | 2.1975e-06 | 0 | 0 | 0 | 0 | 0 | 8.9495e-05 | 9.9844e-05 | 2.2841e-05 | 7.2961e-05 | 6.9609e-05 | 1.3292e-06 | 2.443e-05 | 0 | 2.0279e-05 | 9.9344e-06 | 1.143e-05 | 7.1288e-06 | 7.1744e-06 | 5.9877e-06
Typical Year | 6847 | 10/13/13 07:00 AM EDT | 10 | 13 | 8 | Weekend | Winter | Off Peak |  | 0.00010045 | 0.00010859 | 0.00011529 | 4.734e-05 | 9.8061e-05 | 5.0545e-05 | 7.1722e-05 | 9.062e-05 | 8.1558e-05 | 7.2565e-05 | 0.00015245 | 1.328e-05 | 7.7883e-05 | 7.3221e-05 | 8.4497e-05 | 2.1861e-05 | 0.00015289 | -1.4374e-06 | 0 | 0 | 0 | 0 | 0 | 0.00010633 | 0.00010368 | 5.5162e-05 | 8.9094e-05 | 7.7656e-05 | -8.6941e-07 | 2.6147e-05 | 0 | 2.0272e-05 | 9.9308e-06 | 1.1763e-05 | 6.7461e-06 | 6.5783e-06 | 5.3933e-06
Typical Year | 6848 | 10/13/13 08:00 AM EDT | 10 | 13 | 9 | Weekend | Winter | Off Peak |  | 0.00010421 | 0.00010883 | 0.00011223 | 9.7678e-05 | 0.00016383 | 9.1117e-05 | 9.505e-05 | 0.00013534 | 0.00011118 | 0.00011339 | 0.00015087 | 2.3371e-05 | 9.2665e-05 | 9.777e-05 | 9.6273e-05 | 1.2426e-05 | 0.00015826 | -1.8474e-05 | 0 | 0 | 0 | 0 | 0 | 0.00011641 | 0.00010599 | 9.7399e-05 | 0.00013281 | 9.5008e-05 | -1.1174e-05 | 1.9798e-05 | 0 | 8.7796e-06 | 4.301e-06 | 6.6769e-06 | 9.9428e-07 | 9.0653e-08 | -4.124e-07
Typical Year | 6849 | 10/13/13 09:00 AM EDT | 10 | 13 | 10 | Weekend | Winter | Off Peak |  | 0.00010659 | 0.00011001 | 0.00011448 | 0.00013413 | 0.00024874 | 0.00014706 | 0.00015136 | 0.00015591 | 0.00013628 | 0.00017753 | 0.00014995 | 2.8511e-05 | 0.00010643 | 0.00011152 | 0.00011901 | 7.7597e-06 | 0.00013841 | -2.5624e-05 | 0 | 0 | 0 | 0 | 0 | 0.00011865 | 0.00010816 | 0.00015581 | 0.00015616 | 0.0001105 | -1.5499e-05 | 1.5101e-05 | 0 | 2.339e-06 | 1.1458e-06 | 3.5483e-06 | -2.0226e-06 | -3.0372e-06 | -3.156e-06
Typical Year | 6850 | 10/13/13 10:00 AM EDT | 10 | 13 | 11 | Weekend | Winter | Off Peak |  | 0.00010784 | 0.0001134 | 0.00011439 | 0.00015758 | 0.00026246 | 0.0002008 | 0.0002345 | 0.00015913 | 0.00016296 | 0.00021545 | 0.00015202 | 2.8816e-05 | 0.00011511 | 0.00012767 | 0.00013368 | 7.665e-06 | 0.00012606 | -2.1207e-05 | 0 | 0 | 0 | 0 | 0 | 0.00011683 | 0.00010958 | 0.00020697 | 0.00016262 | 0.00012275 | -1.2827e-05 | 1.4179e-05 | 0 | 3.2741e-06 | 1.6039e-06 | 3.7167e-06 | -1.2089e-06 | -2.0897e-06 | -2.2669e-06
Typical Year | 6851 | 10/13/13 11:00 AM EDT | 10 | 13 | 12 | Weekend | Winter | Off Peak |  | 0.00011068 | 0.00011169 | 0.00011341 | 0.00015975 | 0.00025828 | 0.00025112 | 0.00019091 | 0.00015784 | 0.00016943 | 0.00016519 | 0.00015449 | 3.3993e-05 | 0.00011709 | 0.00013465 | 0.00013349 | 9.0592e-06 | 0.00012208 | -1.3957e-05 | 0 | 0 | 0 | 0 | 0 | 0.00011729 | 0.00011119 | 0.00025007 | 0.00015887 | 0.00012592 | -8.4421e-06 | 1.4897e-05 | 0 | 6.5851e-06 | 3.2259e-06 | 5.0348e-06 | 7.4919e-07 | 1.4988e-08 | -3.6319e-07
Typical Year | 6852 | 10/13/13 12:00 PM EDT | 10 | 13 | 13 | Weekend | Winter | Off Peak |  | 0.00011371 | 0.00011491 | 0.00011568 | 0.00015513 | 0.00024482 | 0.00028308 | 0.00015526 | 0.00014492 | 0.00015019 | 0.0001454 | 0.00015427 | 3.7524e-05 | 0.00012163 | 0.00013158 | 0.0001258 | 1.211e-05 | 0.00011426 | -9.5899e-06 | 0 | 0 | 0 | 0 | 0 | 0.0001228 | 0.00011416 | 0.00027632 | 0.00014522 | 0.00012565 | -5.8006e-06 | 1.6529e-05 | 0 | 9.5348e-06 | 4.6709e-06 | 6.3002e-06 | 2.1926e-06 | 1.7641e-06 | 1.2129e-06
Typical Year | 6853 | 10/13/13 01:00 PM EDT | 10 | 13 | 14 | Weekend | Winter | Off Peak |  | 0.00011486 | 0.00011667 | 0.00011609 | 0.00016622 | 0.00023152 | 0.00028258 | 0.00012733 | 0.00013764 | 0.00014566 | 0.00011069 | 0.00015535 | 4.122e-05 | 0.00012908 | 0.00014021 | 0.00012425 | 1.4209e-05 | 0.00012232 | -5.6493e-06 | 0 | 0 | 0 | 0 | 0 | 0.0001209 | 0.00011531 | 0.00027398 | 0.00013648 | 0.00013174 | -3.417e-06 | 1.8581e-05 | 0 | 1.2658e-05 | 6.2008e-06 | 7.7807e-06 | 3.711e-06 | 3.3424e-06 | 2.6044e-06
Typical Year | 6854 | 10/13/13 02:00 PM EDT | 10 | 13 | 15 | Weekend | Winter | Off Peak |  | 0.00011411 | 0.00011535 | 0.00011876 | 0.00016815 | 0.00020232 | 0.00025386 | 0.00011808 | 0.0001239 | 0.00013161 | 0.00010599 | 0.00015614 | 4.7317e-05 | 0.00013277 | 0.00014808 | 0.00012206 | 1.4887e-05 | 0.00011585 | -1.9604e-06 | 0 | 0 | 0 | 0 | 0 | 0.00012278 | 0.00011491 | 0.00024574 | 0.00012326 | 0.00013564 | -1.1858e-06 | 1.8617e-05 | 0 | 1.408e-05 | 6.8975e-06 | 8.2847e-06 | 4.6051e-06 | 4.3588e-06 | 3.5347e-06
Typical Year | 6855 | 10/13/13 03:00 PM EDT | 10 | 13 | 16 | Weekend | Winter | Off Peak |  | 0.00011435 | 0.00011906 | 0.00011598 | 0.00014973 | 0.00018962 | 0.00024308 | 0.00023277 | 0.00011953 | 0.00012473 | 0.00011129 | 0.00015473 | 4.849e-05 | 0.00013895 | 0.00014486 | 0.00012539 | 1.7849e-05 | 0.00011105 | -4.7102e-06 | 0 | 0 | 0 | 0 | 0 | 0.00012612 | 0.00011532 | 0.00023826 | 0.00011931 | 0.00013824 | -2.849e-06 | 2.0395e-05 | 0 | 1.4456e-05 | 7.0818e-06 | 8.6085e-06 | 4.328e-06 | 4.3441e-06 | 3.5067e-06
Typical Year | 6856 | 10/13/13 04:00 PM EDT | 10 | 13 | 17 | Weekend | Winter | Off Peak |  | 0.00011627 | 0.00011881 | 0.00011908 | 0.00012477 | 0.00019862 | 0.00023665 | 0.00020491 | 0.00012483 | 0.00012547 | 0.00011102 | 0.00015499 | 4.381e-05 | 0.00014562 | 0.00015373 | 0.00012802 | 2.253e-05 | 0.0001143 | -5.7018e-07 | 0 | 0 | 0 | 0 | 0 | 0.00013562 | 0.00011704 | 0.00023255 | 0.00012406 | 0.00014484 | -3.4488e-07 | 2.3954e-05 | 0 | 1.8854e-05 | 9.2362e-06 | 1.0722e-05 | 6.2374e-06 | 6.5504e-06 | 5.4555e-06
Typical Year | 6857 | 10/13/13 05:00 PM EDT | 10 | 13 | 18 | Weekend | Winter | Off Peak |  | 0.00012147 | 0.00012053 | 0.00011687 | 0.00011099 | 0.00019174 | 0.0002358 | 0.00012846 | 0.00016242 | 0.00012369 | 0.00010255 | 0.00015507 | 3.7408e-05 | 0.00015738 | 0.00016097 | 0.00013421 | 2.2872e-05 | 0.00012412 | -9.0208e-06 | 0 | 0 | 0 | 0 | 0 | 0.00016295 | 0.00012073 | 0.0002291 | 0.00015691 | 0.00015406 | -5.4563e-06 | 2.4877e-05 | 0 | 1.6395e-05 | 8.0318e-06 | 9.9592e-06 | 4.4076e-06 | 4.631e-06 | 3.69e-06
Typical Year | 6858 | 10/13/13 06:00 PM EDT | 10 | 13 | 19 | Weekend | Winter | Off Peak |  | 0.00012673 | 0.00012247 | 0.00011724 | 0.00014764 | 0.00018163 | 0.00023781 | 0.00020189 | 0.000162 | 0.00013193 | 0.00011941 | 0.0001564 | 3.2602e-05 | 0.00017717 | 0.0001662 | 0.00013688 | 3.2857e-05 | 0.00013486 | -1.1917e-05 | 0 | 0 | 0 | 0 | 0 | 0.00017635 | 0.00012482 | 0.00023205 | 0.00015795 | 0.00016585 | -7.2084e-06 | 3.2732e-05 | 0 | 2.1554e-05 | 1.0559e-05 | 1.2919e-05 | 5.6453e-06 | 6.454e-06 | 5.2262e-06
Typical Year | 6859 | 10/13/13 07:00 PM EDT | 10 | 13 | 20 | Weekend | Winter | Off Peak |  | 0.00012567 | 0.00011846 | 0.00011755 | 0.00021721 | 0.0001749 | 0.00025978 | 0.00029797 | 0.00016512 | 0.00016234 | 0.00012342 | 0.00015684 | 2.744e-05 | 0.00019384 | 0.00017352 | 0.00013871 | 3.1489e-05 | 0.00015677 | -1.49e-05 | 0 | 0 | 0 | 0 | 0 | 0.00017177 | 0.00012346 | 0.00025362 | 0.00016254 | 0.00017664 | -9.0125e-06 | 3.3273e-05 | 0 | 2.0858e-05 | 1.0218e-05 | 1.2856e-05 | 5.1438e-06 | 5.6084e-06 | 4.4194e-06
Typical Year | 6860 | 10/13/13 08:00 PM EDT | 10 | 13 | 21 | Weekend | Winter | Off Peak |  | 0.00012294 | 0.00011789 | 0.00011765 | 0.00025474 | 0.00016614 | 0.00024035 | 0.00025839 | 0.00015452 | 0.00015401 | 0.00011034 | 0.00015641 | 2.2365e-05 | 0.00020119 | 0.00018431 | 0.00013352 | 2.8122e-05 | 0.00016565 | -1.2011e-05 | 0 | 0 | 0 | 0 | 0 | 0.00015833 | 0.00012144 | 0.00023454 | 0.00015191 | 0.00018268 | -7.265e-06 | 3.1489e-05 | 0 | 2.0529e-05 | 1.0057e-05 | 1.2575e-05 | 5.4744e-06 | 5.6022e-06 | 4.4222e-06
Typical Year | 6861 | 10/13/13 09:00 PM EDT | 10 | 13 | 22 | Weekend | Winter | Off Peak |  | 0.00011931 | 0.00011846 | 0.00011667 | 0.00026635 | 0.00013473 | 0.00021147 | 0.0002503 | 0.00012883 | 0.00012262 | 9.8049e-05 | 0.00015606 | 1.544e-05 | 0.0001882 | 0.00019314 | 0.00012586 | 3.0569e-05 | 0.00013974 | -1.5013e-05 | 0 | 0 | 0 | 0 | 0 | 0.00014363 | 0.00011883 | 0.00020602 | 0.00012671 | 0.00017776 | -9.0808e-06 | 3.144e-05 | 0 | 1.9356e-05 | 9.4821e-06 | 1.1961e-05 | 4.5862e-06 | 5.1767e-06 | 4.0777e-06
Typical Year | 6862 | 10/13/13 10:00 PM EDT | 10 | 13 | 23 | Weekend | Winter | Off Peak |  | 0.00011356 | 0.00011493 | 0.00011431 | 0.00025553 | 9.4355e-05 | 0.00013962 | 0.00018053 | 9.9767e-05 | 0.00010089 | 7.4779e-05 | 0.0001549 | 1.6802e-05 | 0.00015243 | 0.00016269 | 0.00011187 | 2.547e-05 | 0.00014334 | -1.5209e-05 | 0 | 0 | 0 | 0 | 0 | 0.0001247 | 0.00011388 | 0.0001369 | 9.8366e-05 | 0.00014791 | -9.1994e-06 | 2.8057e-05 | 0 | 1.6588e-05 | 8.1263e-06 | 1.053e-05 | 3.7349e-06 | 3.9238e-06 | 2.9796e-06
Typical Year | 6863 | 10/13/13 11:00 PM EDT | 10 | 13 | 24 | Weekend | Winter | Off Peak |  | 0.0001082 | 0.00011328 | 0.00011731 | 0.00017503 | 6.1709e-05 | 8.7352e-05 | 0.00014942 | 6.9122e-05 | 8.2713e-05 | 6.601e-05 | 0.00015894 | 1.7869e-05 | 0.00011063 | 0.00012882 | 0.00010323 | 2.6442e-05 | 0.00015317 | 8.5546e-06 | 0 | 0 | 0 | 0 | 0 | 0.00010534 | 0.0001102 | 8.6882e-05 | 6.9647e-05 | 0.00011507 | 5.1744e-06 | 2.9429e-05 | 0 | 2.6661e-05 | 1.3061e-05 | 1.4581e-05 | 1.003e-05 | 1.0187e-05 | 8.621e-06
Typical Year | 6864 | 10/14/13 12:00 AM EDT | 10 | 14 | 1 | Holiday | Winter | Off Peak |  | 0.00010233 | 0.0001094 | 0.0001155 | 0.00011182 | 4.2144e-05 | 4.5467e-05 | 0.00010441 | 5.552e-05 | 7.0591e-05 | 6.2094e-05 | 0.00015739 | 1.87e-05 | 8.1265e-05 | 9.2108e-05 | 9.8736e-05 | 2.226e-05 | 0.00015346 | 1.5357e-05 | 0 | 0 | 0 | 0 | 0 | 9.119e-05 | 0.00010517 | 4.6806e-05 | 5.6688e-05 | 8.8136e-05 | 9.2891e-06 | 2.6471e-05 | 0 | 2.6876e-05 | 1.3166e-05 | 1.4314e-05 | 1.1006e-05 | 1.0868e-05 | 9.2739e-06
Typical Year | 6865 | 10/14/13 01:00 AM EDT | 10 | 14 | 2 | Holiday | Winter | Off Peak |  | 9.7635e-05 | 0.00011188 | 0.00011332 | 6.5812e-05 | 3.3844e-05 | 2.0837e-05 | 4.6718e-05 | 4.2258e-05 | 5.5937e-05 | 5.6542e-05 | 0.00015325 | 1.7338e-05 | 7.0401e-05 | 8.0283e-05 | 8.5931e-05 | 1.235e-05 | 0.00015751 | 1.098e-05 | 0 | 0 | 0 | 0 | 0 | 8.1549e-05 | 0.00010196 | 2.2653e-05 | 4.3804e-05 | 7.6587e-05 | 6.6415e-06 | 1.9692e-05 | 0 | 1.9826e-05 | 9.7122e-06 | 1.0856e-05 | 8.2937e-06 | 7.4058e-06 | 6.2166e-06
Typical Year | 6866 | 10/14/13 02:00 AM EDT | 10 | 14 | 3 | Holiday | Winter | Off Peak |  | 9.4504e-05 | 0.00011194 | 0.00011491 | 4.2522e-05 | 2.9996e-05 | 1.4053e-05 | 4.1031e-05 | 3.2828e-05 | 4.8101e-05 | 5.9225e-05 | 0.00015055 | 1.6444e-05 | 6.5778e-05 | 6.9447e-05 | 7.2312e-05 | 1.0911e-05 | 0.00016393 | 1.0239e-05 | 0 | 0 | 0 | 0 | 0 | 7.561e-05 | 9.9951e-05 | 1.6149e-05 | 3.5164e-05 | 6.8223e-05 | 6.1931e-06 | 1.9111e-05 | 0 | 1.9083e-05 | 9.3486e-06 | 1.0546e-05 | 8.0006e-06 | 6.9383e-06 | 5.7904e-06
Typical Year | 6867 | 10/14/13 03:00 AM EDT | 10 | 14 | 4 | Holiday | Winter | Off Peak |  | 9.2296e-05 | 0.00010883 | 0.00011221 | 2.6387e-05 | 2.9136e-05 | 7.3558e-06 | 3.4677e-05 | 2.9913e-05 | 4.7718e-05 | 5.7856e-05 | 0.00014625 | 1.6412e-05 | 6.3641e-05 | 6.1098e-05 | 6.9655e-05 | 1.006e-05 | 0.00017653 | 6.2666e-06 | 0 | 0 | 0 | 0 | 0 | 7.3346e-05 | 9.7535e-05 | 9.9567e-06 | 3.2471e-05 | 6.3982e-05 | 3.7904e-06 | 1.9377e-05 | 0 | 1.7794e-05 | 8.7168e-06 | 1.0166e-05 | 7.1395e-06 | 5.8739e-06 | 4.8033e-06
Typical Year | 6868 | 10/14/13 04:00 AM EDT | 10 | 14 | 5 | Holiday | Winter | Off Peak |  | 9.0836e-05 | 0.00011095 | 0.00011239 | 1.9511e-05 | 3.3768e-05 | 7.1191e-06 | 2.9529e-05 | 2.6232e-05 | 4.8596e-05 | 5.6483e-05 | 0.00014302 | 1.719e-05 | 6.3593e-05 | 5.9478e-05 | 6.9989e-05 | 1.0985e-05 | 0.00017996 | 6.6435e-06 | 0 | 0 | 0 | 0 | 0 | 7.4546e-05 | 9.6865e-05 | 9.9983e-06 | 2.9162e-05 | 6.3501e-05 | 4.0184e-06 | 2.0272e-05 | 0 | 1.8649e-05 | 9.1358e-06 | 1.0619e-05 | 7.4675e-06 | 6.2292e-06 | 5.1085e-06
Typical Year | 6869 | 10/14/13 05:00 AM EDT | 10 | 14 | 6 | Holiday | Winter | Off Peak |  | 9.1124e-05 | 0.00010912 | 0.00010987 | 2.0181e-05 | 4.6649e-05 | 1.4923e-05 | 3.2585e-05 | 4.1656e-05 | 5.2596e-05 | 7.1252e-05 | 0.00013843 | 1.6083e-05 | 6.4353e-05 | 6.4244e-05 | 7.5988e-05 | 1.342e-05 | 0.00018713 | -6.221e-06 | 0 | 0 | 0 | 0 | 0 | 7.9734e-05 | 9.6449e-05 | 1.8103e-05 | 4.3954e-05 | 6.6565e-05 | -3.7629e-06 | 2.2503e-05 | 0 | 1.5563e-05 | 7.6242e-06 | 9.7561e-06 | 4.8433e-06 | 3.6913e-06 | 2.7704e-06
Typical Year | 6870 | 10/14/13 06:00 AM EDT | 10 | 14 | 7 | Holiday | Winter | Off Peak |  | 9.4176e-05 | 0.0001057 | 0.00011001 | 3.9702e-05 | 7.7968e-05 | 4.4954e-05 | 5.5327e-05 | 7.5293e-05 | 5.9293e-05 | 6.5965e-05 | 0.00013817 | 1.6699e-05 | 6.8181e-05 | 7.7914e-05 | 7.9783e-05 | 2.265e-05 | 0.00019174 | -1.0879e-05 | 0 | 0 | 0 | 0 | 0 | 8.9495e-05 | 9.8079e-05 | 4.8043e-05 | 7.3916e-05 | 7.3561e-05 | -6.5805e-06 | 2.9396e-05 | 0 | 1.9291e-05 | 9.4502e-06 | 1.2019e-05 | 5.3787e-06 | 4.8268e-06 | 3.7055e-06
Typical Year | 6871 | 10/14/13 07:00 AM EDT | 10 | 14 | 8 | Holiday | Winter | Off Peak |  | 9.8436e-05 | 0.00010922 | 0.00011276 | 7.9819e-05 | 0.00013008 | 9.2749e-05 | 7.8576e-05 | 9.1495e-05 | 8.2873e-05 | 7.5373e-05 | 0.00014016 | 9.0463e-06 | 7.7677e-05 | 8.7899e-05 | 7.8322e-05 | 2.38e-05 | 0.00021373 | -1.3341e-05 | 0 | 0 | 0 | 0 | 0 | 0.00010633 | 0.00010202 | 9.5529e-05 | 9.0105e-05 | 8.1099e-05 | -8.0696e-06 | 3.1736e-05 | 0 | 2.0223e-05 | 9.907e-06 | 1.2789e-05 | 5.4434e-06 | 4.7251e-06 | 3.5498e-06
Typical Year | 6872 | 10/14/13 08:00 AM EDT | 10 | 14 | 9 | Holiday | Winter | Off Peak |  | 0.00010233 | 0.00010957 | 0.00010977 | 0.00011733 | 0.00017366 | 0.00013286 | 9.3581e-05 | 0.00013622 | 0.00011282 | 0.00011601 | 0.00014102 | 1.9238e-05 | 8.4611e-05 | 9.3695e-05 | 8.078e-05 | 1.6666e-05 | 0.00022023 | -2.0321e-05 | 0 | 0 | 0 | 0 | 0 | 0.00011641 | 0.00010446 | 0.00013524 | 0.00013382 | 8.6801e-05 | -1.2291e-05 | 2.7104e-05 | 0 | 1.3899e-05 | 6.8087e-06 | 9.8773e-06 | 2.6161e-06 | 1.3166e-06 | 5.1006e-07
Typical Year | 6873 | 10/14/13 09:00 AM EDT | 10 | 14 | 10 | Holiday | Winter | Off Peak |  | 0.00010476 | 0.00011079 | 0.00011206 | 0.00011737 | 0.00020516 | 0.00013735 | 0.0001284 | 0.00015675 | 0.00013751 | 0.00018027 | 0.0001398 | 2.443e-05 | 8.6799e-05 | 9.4278e-05 | 9.0912e-05 | 1.1481e-05 | 0.00019913 | -2.9142e-05 | 0 | 0 | 0 | 0 | 0 | 0.00011865 | 0.00010667 | 0.00014286 | 0.00015713 | 9.0006e-05 | -1.7627e-05 | 2.1952e-05 | 0 | 6.4632e-06 | 3.1662e-06 | 6.3087e-06 | -9.336e-07 | -2.3675e-06 | -2.7297e-06
Typical Year | 6874 | 10/14/13 10:00 AM EDT | 10 | 14 | 11 | Holiday | Winter | Off Peak |  | 0.00010604 | 0.00011416 | 0.00011202 | 0.00010561 | 0.00019629 | 0.00014714 | 0.00017805 | 0.00015978 | 0.00016434 | 0.00021798 | 0.00013468 | 2.4828e-05 | 9.3137e-05 | 0.00010378 | 0.00010484 | 3.3721e-07 | 0.00016928 | -4.6988e-05 | 0 | 0 | 0 | 0 | 0 | 0.00011683 | 0.00010812 | 0.00015216 | 0.00016342 | 9.883e-05 | -2.8422e-05 | 1.1949e-05 | 0 | -8.2435e-06 | -4.0383e-06 | -6.528e-07 | -7.9487e-06 | -9.8445e-06 | -9.331e-06
Typical Year | 6875 | 10/14/13 11:00 AM EDT | 10 | 14 | 12 | Holiday | Winter | Off Peak |  | 0.00010892 | 0.00011238 | 0.00011114 | 8.7824e-05 | 0.00017059 | 0.00017415 | 0.00014927 | 0.00015861 | 0.00017083 | 0.00016759 | 0.00012943 | 3.0163e-05 | 9.8517e-05 | 0.00011156 | 0.00010818 | -1.5051e-05 | 0.00013624 | -6.2691e-05 | 0 | 0 | 0 | 0 | 0 | 0.00011729 | 0.00010977 | 0.00017316 | 0.00015977 | 0.00010459 | -3.7919e-05 | -1.297e-06 | 0 | -2.4723e-05 | -1.2111e-05 | -8.6927e-06 | -1.5233e-05 | -1.7855e-05 | -1.637e-05
Typical Year | 6876 | 10/14/13 12:00 PM EDT | 10 | 14 | 13 | Holiday | Winter | Off Peak |  | 0.00011206 | 0.00011545 | 0.00011358 | 8.5506e-05 | 0.00015818 | 0.00019205 | 0.00015043 | 0.0001456 | 0.00015145 | 0.00014743 | 0.00012883 | 3.4007e-05 | 0.00010287 | 0.00010785 | 0.00011004 | -1.8056e-05 | 0.00011361 | -6.2096e-05 | 0 | 0 | 0 | 0 | 0 | 0.0001228 | 0.0001128 | 0.00018803 | 0.00014601 | 0.00010586 | -3.756e-05 | -5.0022e-06 | 0 | -2.7448e-05 | -1.3446e-05 | -1.031e-05 | -1.6096e-05 | -1.8677e-05 | -1.7033e-05
Typical Year | 6877 | 10/14/13 01:00 PM EDT | 10 | 14 | 14 | Holiday | Winter | Off Peak |  | 0.00011334 | 0.00011704 | 0.00011423 | 0.00010569 | 0.00014922 | 0.00020517 | 0.0001131 | 0.00013824 | 0.00014679 | 0.0001122 | 0.00012904 | 3.8129e-05 | 0.00010347 | 0.00011378 | 0.0001128 | -2.2743e-05 | 0.00010445 | -6.4083e-05 | 0 | 0 | 0 | 0 | 0 | 0.0001209 | 0.00011406 | 0.00019789 | 0.00013716 | 0.00010859 | -3.8761e-05 | -8.9747e-06 | 0 | -3.1361e-05 | -1.5363e-05 | -1.2325e-05 | -1.76e-05 | -2.041e-05 | -1.8539e-05
Typical Year | 6878 | 10/14/13 02:00 PM EDT | 10 | 14 | 15 | Holiday | Winter | Off Peak |  | 0.0001128 | 0.00011556 | 0.0001172 | 0.00010323 | 0.00015099 | 0.00017943 | 0.00013031 | 0.00012441 | 0.00013261 | 0.00010724 | 0.00013063 | 4.4746e-05 | 0.00010549 | 0.00012212 | 0.00011145 | -2.5197e-05 | 8.5454e-05 | -6.1314e-05 | 0 | 0 | 0 | 0 | 0 | 0.00012278 | 0.00011381 | 0.00017566 | 0.00012383 | 0.00011201 | -3.7086e-05 | -1.2037e-05 | 0 | -3.2752e-05 | -1.6045e-05 | -1.3336e-05 | -1.7748e-05 | -2.0518e-05 | -1.8569e-05
Typical Year | 6879 | 10/14/13 03:00 PM EDT | 10 | 14 | 16 | Holiday | Winter | Off Peak |  | 0.00011326 | 0.00011914 | 0.00011474 | 9.3351e-05 | 0.00014256 | 0.00016908 | 0.00018641 | 0.00012005 | 0.00012551 | 0.00011228 | 0.00013533 | 4.6457e-05 | 0.00011658 | 0.00012776 | 0.00011622 | -1.2383e-05 | 8.9778e-05 | -5.2028e-05 | 0 | 0 | 0 | 0 | 0 | 0.00012612 | 0.0001144 | 0.00016731 | 0.00011988 | 0.00012012 | -3.147e-05 | -2.6102e-06 | 0 | -2.1739e-05 | -1.0649e-05 | -8.006e-06 | -1.313e-05 | -1.5037e-05 | -1.3728e-05
Typical Year | 6880 | 10/14/13 04:00 PM EDT | 10 | 14 | 17 | Holiday | Winter | Off Peak |  | 0.0001154 | 0.00011881 | 0.00011812 | 9.2911e-05 | 0.00014865 | 0.00017812 | 0.00019134 | 0.00012526 | 0.0001261 | 0.00011178 | 0.00013675 | 4.2236e-05 | 0.00013147 | 0.00014339 | 0.00012275 | -5.6502e-06 | 9.0819e-05 | -4.7127e-05 | 0 | 0 | 0 | 0 | 0 | 0.00013562 | 0.0001163 | 0.00017598 | 0.00012452 | 0.00013363 | -2.8505e-05 | 2.2574e-06 | 0 | -1.6012e-05 | -7.8438e-06 | -5.246e-06 | -1.0725e-05 | -1.2165e-05 | -1.1189e-05
Typical Year | 6881 | 10/14/13 05:00 PM EDT | 10 | 14 | 18 | Holiday | Winter | Off Peak |  | 0.00012079 | 0.00012051 | 0.00011613 | 9.5897e-05 | 0.00015358 | 0.00018064 | 0.00011876 | 0.00016294 | 0.00012421 | 0.00010316 | 0.00013852 | 3.6201e-05 | 0.00014996 | 0.00015307 | 0.0001305 | -2.3444e-06 | 0.0001009 | -5.2661e-05 | 0 | 0 | 0 | 0 | 0 | 0.00016295 | 0.00012014 | 0.00017664 | 0.00015744 | 0.0001472 | -3.1853e-05 | 5.3094e-06 | 0 | -1.5673e-05 | -7.678e-06 | -4.692e-06 | -1.1312e-05 | -1.2633e-05 | -1.1667e-05
Typical Year | 6882 | 10/14/13 06:00 PM EDT | 10 | 14 | 19 | Holiday | Winter | Off Peak |  | 0.0001262 | 0.00012243 | 0.00011668 | 0.00015341 | 0.00016007 | 0.00018525 | 0.00015535 | 0.00016255 | 0.00013239 | 0.00012004 | 0.00014373 | 3.169e-05 | 0.0001781 | 0.00016121 | 0.00014802 | 1.6053e-05 | 0.00012191 | -4.6698e-05 | 0 | 0 | 0 | 0 | 0 | 0.00017635 | 0.00012436 | 0.00018229 | 0.0001585 | 0.00016684 | -2.8246e-05 | 1.9867e-05 | 0 | -1.8304e-06 | -8.9667e-07 | 2.4266e-06 | -6.1929e-06 | -6.4441e-06 | -6.2762e-06
Typical Year | 6883 | 10/14/13 07:00 PM EDT | 10 | 14 | 20 | Holiday | Winter | Off Peak |  | 0.00012524 | 0.00011843 | 0.0001171 | 0.0002498 | 0.00015005 | 0.00020016 | 0.00016596 | 0.00016562 | 0.00016274 | 0.00012404 | 0.00014472 | 2.6708e-05 | 0.00019484 | 0.00017531 | 0.00015777 | 1.615e-05 | 0.00014394 | -4.7975e-05 | 0 | 0 | 0 | 0 | 0 | 0.00017177 | 0.00012309 | 0.00019497 | 0.00016304 | 0.00018138 | -2.9018e-05 | 2.1459e-05 | 0 | -1.0453e-06 | -5.1209e-07 | 3.0518e-06 | -6.0146e-06 | -6.5066e-06 | -6.3871e-06
Typical Year | 6884 | 10/14/13 08:00 PM EDT | 10 | 14 | 21 | Holiday | Winter | Off Peak |  | 0.00012257 | 0.00011786 | 0.00011726 | 0.00027143 | 0.00014584 | 0.0001873 | 0.00014034 | 0.00015501 | 0.00015436 | 0.00011094 | 0.00014304 | 2.1738e-05 | 0.00020144 | 0.00018635 | 0.00015337 | 1.0327e-05 | 0.00014798 | -5.0656e-05 | 0 | 0 | 0 | 0 | 0 | 0.00015833 | 0.00012113 | 0.00018249 | 0.0001524 | 0.00018729 | -3.064e-05 | 1.7592e-05 | 0 | -5.1377e-06 | -2.5169e-06 | 1.0634e-06 | -7.5995e-06 | -8.5504e-06 | -8.1963e-06
Typical Year | 6885 | 10/14/13 09:00 PM EDT | 10 | 14 | 22 | Holiday | Winter | Off Peak |  | 0.00011905 | 0.00011844 | 0.00011639 | 0.00026693 | 0.0001183 | 0.00016412 | 0.00014827 | 0.00012915 | 0.00012282 | 9.836e-05 | 0.00014343 | 1.4987e-05 | 0.00018674 | 0.00018869 | 0.00014743 | 1.3504e-05 | 0.00012076 | -5.1282e-05 | 0 | 0 | 0 | 0 | 0 | 0.00014363 | 0.00011861 | 0.00015979 | 0.00012702 | 0.00017978 | -3.1019e-05 | 1.7971e-05 | 0 | -5.0722e-06 | -2.4848e-06 | 9.6272e-07 | -7.7992e-06 | -8.2199e-06 | -7.8593e-06
Typical Year | 6886 | 10/14/13 10:00 PM EDT | 10 | 14 | 23 | Holiday | Winter | Off Peak |  | 0.00011337 | 0.00011492 | 0.00011411 | 0.00026768 | 8.1233e-05 | 0.00010994 | 0.0001006 | 9.9995e-05 | 0.00010107 | 7.4889e-05 | 0.00014296 | 1.6477e-05 | 0.00015109 | 0.00015645 | 0.00013007 | 8.8266e-06 | 0.00012353 | -5.1564e-05 | 0 | 0 | 0 | 0 | 0 | 0.0001247 | 0.00011372 | 0.00010725 | 9.8584e-05 | 0.00014876 | -3.1189e-05 | 1.4832e-05 | 0 | -7.678e-06 | -3.7613e-06 | -3.825e-07 | -8.6167e-06 | -9.4e-06 | -8.8932e-06
Typical Year | 6887 | 10/14/13 11:00 PM EDT | 10 | 14 | 24 | Holiday | Winter | Off Peak |  | 0.00010812 | 0.00011327 | 0.00011722 | 0.00018104 | 5.8281e-05 | 6.7461e-05 | 6.6215e-05 | 6.9279e-05 | 8.282e-05 | 6.6017e-05 | 0.0001444 | 1.7727e-05 | 0.00010898 | 0.0001301 | 0.00011321 | 8.2443e-06 | 0.00013151 | -4.4553e-05 | 0 | 0 | 0 | 0 | 0 | 0.00010534 | 0.00011013 | 6.6648e-05 | 6.9792e-05 | 0.00011661 | -2.6949e-05 | 1.4969e-05 | 0 | -4.9197e-06 | -2.4101e-06 | 7.316e-07 | -6.7993e-06 | -7.7102e-06 | -7.3767e-06
Typical Year | 6888 | 10/15/13 12:00 AM EDT | 10 | 15 | 1 | Weekday | Winter | Off Peak |  | 0.00010194 | 0.00010951 | 0.00011497 | 0.00010009 | 3.8298e-05 | 3.489e-05 | 6.6152e-05 | 4.87e-05 | 6.4285e-05 | 6.075e-05 | 0.00014689 | 7.9723e-06 | 8.0493e-05 | 8.861e-05 | 0.0001054 | 8.7626e-06 | 0.00013455 | -3.3211e-05 | 0 | 0 | 0 | 0 | 0 | 9.0423e-05 | 0.00010484 | 3.6039e-05 | 5.0214e-05 | 8.792e-05 | -2.0088e-05 | 1.5548e-05 | 0 | -1.7229e-07 | -8.4401e-08 | 2.623e-06 | -3.8214e-06 | -4.7248e-06 | -4.6844e-06
Typical Year | 6889 | 10/15/13 01:00 AM EDT | 10 | 15 | 2 | Weekday | Winter | Off Peak |  | 9.7614e-05 | 0.00011151 | 0.00011246 | 6.052e-05 | 3.3501e-05 | 1.8213e-05 | 3.7348e-05 | 3.5852e-05 | 5.2109e-05 | 5.5869e-05 | 0.00014589 | 8.7351e-06 | 6.9193e-05 | 7.7543e-05 | 8.8643e-05 | -7.7765e-08 | 0.0001324 | -3.2522e-05 | 0 | 0 | 0 | 0 | 0 | 8.0063e-05 | 0.00010177 | 2.0037e-05 | 3.7867e-05 | 7.5642e-05 | -1.9672e-05 | 9.1031e-06 | 0 | -5.0429e-06 | -2.4704e-06 | -5.7548e-09 | -5.2236e-06 | -6.7287e-06 | -6.4155e-06
Typical Year | 6890 | 10/15/13 02:00 AM EDT | 10 | 15 | 3 | Weekday | Winter | Off Peak |  | 9.5415e-05 | 0.00011091 | 0.00011559 | 4.0463e-05 | 2.8836e-05 | 9.3572e-06 | 4.0477e-05 | 2.9724e-05 | 4.7539e-05 | 5.5323e-05 | 0.00014538 | 9.3607e-06 | 6.5213e-05 | 7.1579e-05 | 7.4294e-05 | -1.3358e-06 | 0.00013103 | -3.2891e-05 | 0 | 0 | 0 | 0 | 0 | 7.5568e-05 | 0.00010052 | 1.1867e-05 | 3.2146e-05 | 6.902e-05 | -1.9894e-05 | 8.1122e-06 | 0 | -5.971e-06 | -2.9251e-06 | -4.8456e-07 | -5.5624e-06 | -7.1415e-06 | -6.7748e-06
Typical Year | 6891 | 10/15/13 03:00 AM EDT | 10 | 15 | 4 | Weekday | Winter | Off Peak |  | 9.3193e-05 | 0.00010945 | 0.0001134 | 2.4733e-05 | 2.9134e-05 | 6.3017e-06 | 3.2087e-05 | 2.5244e-05 | 4.6169e-05 | 5.752e-05 | 0.00014009 | 9.6476e-06 | 6.3025e-05 | 6.2221e-05 | 7.1909e-05 | -7.3534e-06 | 0.0001262 | -4.5337e-05 | 0 | 0 | 0 | 0 | 0 | 7.4042e-05 | 9.8425e-05 | 8.9497e-06 | 2.8217e-05 | 6.4481e-05 | -2.7422e-05 | 3.4913e-06 | 0 | -1.4353e-05 | -7.0311e-06 | -4.2476e-06 | -9.8038e-06 | -1.176e-05 | -1.0893e-05
Typical Year | 6892 | 10/15/13 04:00 AM EDT | 10 | 15 | 5 | Weekday | Winter | Off Peak |  | 9.3434e-05 | 0.00011041 | 0.00011397 | 1.7109e-05 | 3.0676e-05 | 4.7214e-06 | 2.9533e-05 | 2.6612e-05 | 5.2367e-05 | 6.168e-05 | 0.00014221 | 9.6251e-06 | 6.3302e-05 | 6.0495e-05 | 7.2116e-05 | -1.4885e-06 | 0.00012617 | -3.3153e-05 | 0 | 0 | 0 | 0 | 0 | 7.4642e-05 | 9.8825e-05 | 7.6077e-06 | 3e-05 | 6.4098e-05 | -2.0053e-05 | 7.6672e-06 | 0 | -6.4245e-06 | -3.1472e-06 | -7.4011e-07 | -5.7599e-06 | -7.2953e-06 | -6.9011e-06
Typical Year | 6893 | 10/15/13 05:00 AM EDT | 10 | 15 | 6 | Weekday | Winter | Off Peak |  | 9.5508e-05 | 0.00010921 | 0.00011218 | 1.8946e-05 | 3.775e-05 | 1.4049e-05 | 2.8344e-05 | 6.4939e-05 | 6.8624e-05 | 0.00013482 | 0.00014057 | 1.0274e-05 | 6.5361e-05 | 6.6306e-05 | 8.0687e-05 | 6.6159e-07 | 0.00012179 | -3.8154e-05 | 0 | 0 | 0 | 0 | 0 | 9.1274e-05 | 9.9871e-05 | 1.6454e-05 | 6.9214e-05 | 6.8625e-05 | -2.3078e-05 | 8.8958e-06 | 0 | -7.336e-06 | -3.5938e-06 | -9.6803e-07 | -6.7281e-06 | -8.0643e-06 | -7.6062e-06
Typical Year | 6894 | 10/15/13 06:00 AM EDT | 10 | 15 | 7 | Weekday | Winter | On Peak |  | 0.00010369 | 0.00010739 | 0.00011415 | 4.0128e-05 | 6.1994e-05 | 3.5077e-05 | 6.0314e-05 | 0.00014224 | 0.00010606 | 0.00016359 | 0.00014177 | 1.4496e-05 | 6.9165e-05 | 7.5113e-05 | 8.3931e-05 | 1.0412e-05 | 0.00011908 | -4.0842e-05 | 0 | 0 | 0 | 0 | 0 | 0.00011902 | 0.00010563 | 3.8057e-05 | 0.0001416 | 7.3935e-05 | -2.4704e-05 | 1.5653e-05 | 0 | -2.9723e-06 | -1.4561e-06 | 1.4748e-06 | -5.7719e-06 | -6.3883e-06 | -6.1685e-06
Typical Year | 6895 | 10/15/13 07:00 AM EDT | 10 | 15 | 8 | Weekday | Winter | On Peak |  | 0.0001091 | 0.00011053 | 0.00011452 | 8.9808e-05 | 0.00011742 | 7.0846e-05 | 9.1354e-05 | 0.00016464 | 0.00015594 | 0.00013629 | 0.00014402 | 1.8851e-05 | 7.9597e-05 | 8.8401e-05 | 8.5459e-05 | 9.8848e-06 | 0.00013166 | -4.4792e-05 | 0 | 0 | 0 | 0 | 0 | 0.0001254 | 0.00011003 | 7.5365e-05 | 0.00016253 | 8.3569e-05 | -2.7093e-05 | 1.6148e-05 | 0 | -4.0716e-06 | -1.9946e-06 | 1.1947e-06 | -6.5722e-06 | -7.3687e-06 | -7.0823e-06
Typical Year | 6896 | 10/15/13 08:00 AM EDT | 10 | 15 | 9 | Weekday | Winter | On Peak |  | 0.0001077 | 0.00010866 | 0.00011322 | 0.00013796 | 0.00014934 | 9.9645e-05 | 0.00011031 | 0.0001632 | 0.00015383 | 0.00013951 | 0.00014944 | 2.15e-05 | 8.5542e-05 | 8.9984e-05 | 8.8543e-05 | 6.2447e-06 | 0.00013576 | -3.6372e-05 | 0 | 0 | 0 | 0 | 0 | 0.00011283 | 0.00010856 | 0.00010416 | 0.00016133 | 8.7554e-05 | -2.2e-05 | 1.3839e-05 | 0 | -2.7278e-06 | -1.3363e-06 | 1.4569e-06 | -5.0165e-06 | -6.1132e-06 | -5.9225e-06
Typical Year | 6897 | 10/15/13 09:00 AM EDT | 10 | 15 | 10 | Weekday | Winter | On Peak |  | 0.00010484 | 0.0001083 | 0.00011569 | 0.00011453 | 0.0001692 | 0.00010714 | 0.00017336 | 0.00013977 | 0.00012706 | 0.00014208 | 0.00014783 | 2.3651e-05 | 8.542e-05 | 9.7008e-05 | 9.544e-05 | -1.5436e-06 | 0.00010616 | -4.5132e-05 | 0 | 0 | 0 | 0 | 0 | 0.00010736 | 0.00010679 | 0.00011423 | 0.00013924 | 9.1093e-05 | -2.7299e-05 | 6.2436e-06 | 0 | -1.2085e-05 | -5.92e-06 | -3.1848e-06 | -9.1857e-06 | -1.0506e-05 | -9.7602e-06
Typical Year | 6898 | 10/15/13 10:00 AM EDT | 10 | 15 | 11 | Weekday | Winter | On Peak |  | 0.0001029 | 0.00010866 | 0.00011513 | 0.00010199 | 0.00015865 | 0.00011796 | 0.00016069 | 0.00010712 | 0.00012607 | 0.00011485 | 0.00015039 | 2.4934e-05 | 8.9908e-05 | 0.00010652 | 0.00010523 | -2.8248e-06 | 8.7759e-05 | -4.1155e-05 | 0 | 0 | 0 | 0 | 0 | 0.00010283 | 0.0001054 | 0.00012259 | 0.00010855 | 9.8226e-05 | -2.4893e-05 | 4.0582e-06 | 0 | -1.2321e-05 | -6.036e-06 | -3.6494e-06 | -8.8179e-06 | -1.002e-05 | -9.2645e-06
Typical Year | 6899 | 10/15/13 11:00 AM EDT | 10 | 15 | 12 | Weekday | Winter | On Peak |  | 0.00010415 | 0.00010813 | 0.00011466 | 8.4462e-05 | 0.00014877 | 0.00013618 | 0.00012065 | 0.00010895 | 0.00012659 | 0.00013837 | 0.00015355 | 2.2033e-05 | 9.2013e-05 | 0.00010996 | 0.00010685 | -9.1767e-07 | 7.9947e-05 | -3.2698e-05 | 0 | 0 | 0 | 0 | 0 | 9.73e-05 | 0.00010615 | 0.00013682 | 0.00011158 | 0.00010067 | -1.9778e-05 | 4.8763e-06 | 0 | -8.4743e-06 | -4.1514e-06 | -2.1398e-06 | -6.5543e-06 | -7.5304e-06 | -7.0071e-06
Typical Year | 6900 | 10/15/13 12:00 PM EDT | 10 | 15 | 13 | Weekday | Winter | On Peak |  | 0.00010812 | 0.00011229 | 0.00011614 | 7.9003e-05 | 0.00014063 | 0.0001627 | 7.957e-05 | 0.000107 | 0.00011898 | 8.7451e-05 | 0.00015418 | 1.8292e-05 | 9.5883e-05 | 0.00010479 | 0.00010682 | 2.2546e-06 | 6.7824e-05 | -2.6543e-05 | 0 | 0 | 0 | 0 | 0 | 0.00010113 | 0.00010983 | 0.00015854 | 0.00010648 | 0.00010087 | -1.6055e-05 | 6.2974e-06 | 0 | -5.0171e-06 | -2.4578e-06 | -7.3362e-07 | -4.7387e-06 | -5.3515e-06 | -5.0322e-06
Typical Year | 6901 | 10/15/13 01:00 PM EDT | 10 | 15 | 14 | Weekday | Winter | On Peak |  | 0.00010854 | 0.00011329 | 0.00011644 | 9.0414e-05 | 0.00012351 | 0.00016605 | 7.8412e-05 | 0.00010048 | 0.00011682 | 8.9091e-05 | 0.00015502 | 1.6217e-05 | 9.7853e-05 | 0.00011173 | 0.00010823 | 3.0169e-06 | 6.952e-05 | -2.4437e-05 | 0 | 0 | 0 | 0 | 0 | 9.5541e-05 | 0.00011033 | 0.00016003 | 0.00010066 | 0.00010433 | -1.4781e-05 | 6.9577e-06 | 0 | -3.6955e-06 | -1.8103e-06 | -1.4254e-07 | -4.0461e-06 | -4.623e-06 | -4.3832e-06
Typical Year | 6902 | 10/15/13 02:00 PM EDT | 10 | 15 | 15 | Weekday | Winter | On Peak |  | 0.00010811 | 0.00011337 | 0.00011996 | 8.9454e-05 | 0.00012549 | 0.00015486 | 9.3169e-05 | 8.8777e-05 | 0.00010111 | 8.6761e-05 | 0.00015525 | 1.51e-05 | 9.9977e-05 | 0.00012039 | 0.00010665 | 9.4156e-07 | 5.3844e-05 | -2.3544e-05 | 0 | 0 | 0 | 0 | 0 | 9.5851e-05 | 0.00011049 | 0.00015067 | 8.93e-05 | 0.00010785 | -1.4241e-05 | 4.3951e-06 | 0 | -5.3982e-06 | -2.6445e-06 | -1.1918e-06 | -4.5237e-06 | -5.0713e-06 | -4.7328e-06
Typical Year | 6903 | 10/15/13 03:00 PM EDT | 10 | 15 | 16 | Weekday | Winter | On Peak |  | 0.00011001 | 0.00011694 | 0.00011891 | 9.2399e-05 | 0.00011572 | 0.00014018 | 0.00021689 | 8.398e-05 | 0.00010248 | 9.0303e-05 | 0.00015519 | 1.55e-05 | 0.00011342 | 0.00012245 | 0.00011301 | 5.7558e-06 | 4.6165e-05 | -2.1724e-05 | 0 | 0 | 0 | 0 | 0 | 0.00010463 | 0.00011228 | 0.00014022 | 8.5311e-05 | 0.00011625 | -1.314e-05 | 7.293e-06 | 0 | -2.4035e-06 | -1.1774e-06 | 2.4176e-07 | -3.4065e-06 | -3.5262e-06 | -3.3575e-06
Typical Year | 6904 | 10/15/13 04:00 PM EDT | 10 | 15 | 17 | Weekday | Winter | On Peak |  | 0.0001146 | 0.00011741 | 0.00012086 | 8.8815e-05 | 0.00012014 | 0.00015502 | 0.00015587 | 9.7748e-05 | 0.00010755 | 0.00011187 | 0.00015745 | 1.6571e-05 | 0.00012904 | 0.00013716 | 0.00012096 | 1.4782e-05 | 5.1954e-05 | -1.2678e-05 | 0 | 0 | 0 | 0 | 0 | 0.0001212 | 0.00011586 | 0.00015208 | 9.9082e-05 | 0.0001301 | -7.6684e-06 | 1.4122e-05 | 0 | 6.4519e-06 | 3.1607e-06 | 4.4529e-06 | 5.2943e-07 | 9.8787e-07 | 6.37e-07
Typical Year | 6905 | 10/15/13 05:00 PM EDT | 10 | 15 | 18 | Weekday | Winter | On Peak |  | 0.00012329 | 0.00012049 | 0.00011929 | 8.9914e-05 | 0.0001413 | 0.0001476 | 8.2151e-05 | 0.00015809 | 0.00012738 | 0.00010505 | 0.00016082 | 1.7924e-05 | 0.00014631 | 0.0001426 | 0.00012727 | 2.1983e-05 | 6.8362e-05 | -1.0716e-05 | 0 | 0 | 0 | 0 | 0 | 0.00015035 | 0.00012232 | 0.00014526 | 0.00015339 | 0.00014144 | -6.4816e-06 | 2.0387e-05 | 0 | 1.2181e-05 | 5.9671e-06 | 7.4757e-06 | 2.6187e-06 | 3.404e-06 | 2.7216e-06
Typical Year | 6906 | 10/15/13 06:00 PM EDT | 10 | 15 | 19 | Weekday | Winter | On Peak |  | 0.00013012 | 0.0001227 | 0.00011975 | 0.00013714 | 0.00014031 | 0.00015226 | 0.00011213 | 0.0001574 | 0.00013029 | 0.00011067 | 0.00016479 | 1.9622e-05 | 0.00017053 | 0.00015067 | 0.00014047 | 3.7115e-05 | 8.4348e-05 | -5.2642e-06 | 0 | 0 | 0 | 0 | 0 | 0.00017527 | 0.00012758 | 0.00015015 | 0.00015326 | 0.00015832 | -3.1842e-06 | 3.2271e-05 | 0 | 2.3701e-05 | 1.1611e-05 | 1.3363e-05 | 6.9366e-06 | 8.6165e-06 | 7.2695e-06
Typical Year | 6907 | 10/15/13 07:00 PM EDT | 10 | 15 | 20 | Weekday | Winter | On Peak |  | 0.00012988 | 0.00011919 | 0.00011831 | 0.00022597 | 0.00014186 | 0.00017469 | 0.00010903 | 0.00016305 | 0.00013278 | 0.00012156 | 0.00016744 | 2.2185e-05 | 0.00018751 | 0.0001689 | 0.00014903 | 3.9455e-05 | 0.0001096 | 1.3152e-07 | 0 | 0 | 0 | 0 | 0 | 0.00017404 | 0.00012666 | 0.0001701 | 0.00015905 | 0.00017407 | 7.9553e-08 | 3.5685e-05 | 0 | 2.8458e-05 | 1.3941e-05 | 1.5734e-05 | 9.2332e-06 | 1.0798e-05 | 9.1634e-06
Typical Year | 6908 | 10/15/13 08:00 PM EDT | 10 | 15 | 21 | Weekday | Winter | On Peak |  | 0.00012714 | 0.00012003 | 0.00011876 | 0.00025555 | 0.00012625 | 0.00016229 | 0.00012657 | 0.00017209 | 0.00015004 | 0.00011598 | 0.00016756 | 2.3271e-05 | 0.00019764 | 0.00018713 | 0.00015071 | 3.687e-05 | 0.00011895 | 5.0388e-06 | 0 | 0 | 0 | 0 | 0 | 0.00016819 | 0.00012491 | 0.00015825 | 0.00016766 | 0.00018519 | 3.0478e-06 | 3.449e-05 | 0 | 2.9361e-05 | 1.4383e-05 | 1.5994e-05 | 1.0211e-05 | 1.149e-05 | 9.7908e-06
Typical Year | 6909 | 10/15/13 09:00 PM EDT | 10 | 15 | 22 | Weekday | Winter | On Peak |  | 0.00012294 | 0.00012016 | 0.00011873 | 0.00024895 | 0.00011143 | 0.0001397 | 0.00013116 | 0.00015181 | 0.00014505 | 9.0152e-05 | 0.00016893 | 1.5698e-05 | 0.00018621 | 0.00018928 | 0.00014875 | 4.1074e-05 | 9.4843e-05 | 7.8711e-06 | 0 | 0 | 0 | 0 | 0 | 0.00014995 | 0.00012195 | 0.00013706 | 0.00014785 | 0.00017997 | 4.761e-06 | 3.5816e-05 | 0 | 3.1488e-05 | 1.5425e-05 | 1.6808e-05 | 1.1117e-05 | 1.2965e-05 | 1.1148e-05
Typical Year | 6910 | 10/15/13 10:00 PM EDT | 10 | 15 | 23 | Weekday | Winter | Off Peak |  | 0.000117 | 0.00011543 | 0.00011772 | 0.00027356 | 7.7279e-05 | 9.0773e-05 | 0.0001199 | 0.00011082 | 0.00011588 | 7.3927e-05 | 0.0001661 | 1.5085e-05 | 0.00015124 | 0.00015701 | 0.00013414 | 3.3487e-05 | 9.5256e-05 | 9.8402e-07 | 0 | 0 | 0 | 0 | 0 | 0.0001265 | 0.00011684 | 9.0428e-05 | 0.00010893 | 0.0001498 | 5.952e-07 | 3.0441e-05 | 0 | 2.4606e-05 | 1.2054e-05 | 1.3558e-05 | 8.1021e-06 | 9.4053e-06 | 7.9901e-06
Typical Year | 6911 | 10/15/13 11:00 PM EDT | 10 | 15 | 24 | Weekday | Winter | Off Peak |  | 0.00011076 | 0.0001129 | 0.00011999 | 0.00018399 | 5.2512e-05 | 5.6963e-05 | 0.00010265 | 7.321e-05 | 8.8266e-05 | 6.1021e-05 | 0.0001654 | 1.4278e-05 | 0.00010589 | 0.00013343 | 0.00011661 | 2.936e-05 | 9.9068e-05 | 4.5859e-06 | 0 | 0 | 0 | 0 | 0 | 0.00010566 | 0.0001123 | 5.7842e-05 | 7.3281e-05 | 0.00011685 | 2.7738e-06 | 2.7765e-05 | 0 | 2.3836e-05 | 1.1677e-05 | 1.2972e-05 | 8.3685e-06 | 9.3382e-06 | 7.9569e-06
Typical Year | 6912 | 10/16/13 12:00 AM EDT | 10 | 16 | 1 | Weekday | Winter | Off Peak |  | 0.00010541 | 0.00011099 | 0.00011804 | 0.00010473 | 3.7018e-05 | 2.7176e-05 | 6.8795e-05 | 4.8286e-05 | 6.3051e-05 | 5.8513e-05 | 0.00016239 | 1.2685e-05 | 8.0197e-05 | 9.517e-05 | 0.00010817 | 2.3e-05 | 9.4624e-05 | 1.7944e-06 | 0 | 0 | 0 | 0 | 0 | 9.0423e-05 | 0.00010794 | 2.9156e-05 | 4.9651e-05 | 9.0428e-05 | 1.0854e-06 | 2.2928e-05 | 0 | 1.8931e-05 | 9.2738e-06 | 1.0506e-05 | 6.4787e-06 | 7.0467e-06 | 5.9486e-06
Typical Year | 6913 | 10/16/13 01:00 AM EDT | 10 | 16 | 2 | Weekday | Winter | Off Peak |  | 0.00010088 | 0.00011288 | 0.00011535 | 5.7512e-05 | 3.3581e-05 | 1.5682e-05 | 3.2221e-05 | 3.5463e-05 | 5.0949e-05 | 5.375e-05 | 0.00016407 | 1.3191e-05 | 6.9645e-05 | 8.4683e-05 | 9.3538e-05 | 1.6733e-05 | 9.8148e-05 | 1.4468e-05 | 0 | 0 | 0 | 0 | 0 | 8.0063e-05 | 0.00010468 | 1.7657e-05 | 3.7337e-05 | 7.9109e-05 | 8.751e-06 | 1.8708e-05 | 0 | 2.036e-05 | 9.974e-06 | 1.057e-05 | 8.6264e-06 | 8.7164e-06 | 7.5086e-06
Typical Year | 6914 | 10/16/13 02:00 AM EDT | 10 | 16 | 3 | Weekday | Winter | Off Peak |  | 9.8414e-05 | 0.00011215 | 0.00011826 | 3.5294e-05 | 2.7673e-05 | 8.1559e-06 | 3.9456e-05 | 2.9371e-05 | 4.6474e-05 | 5.3364e-05 | 0.00016569 | 1.3477e-05 | 6.5525e-05 | 7.6991e-05 | 7.5864e-05 | 1.6573e-05 | 0.00010106 | 2.4318e-05 | 0 | 0 | 0 | 0 | 0 | 7.5568e-05 | 0.00010319 | 1.0674e-05 | 3.1662e-05 | 7.122e-05 | 1.4709e-05 | 1.8795e-05 | 0 | 2.4152e-05 | 1.1832e-05 | 1.204e-05 | 1.1113e-05 | 1.1163e-05 | 9.7196e-06
Typical Year | 6915 | 10/16/13 03:00 AM EDT | 10 | 16 | 4 | Weekday | Winter | Off Peak |  | 9.5893e-05 | 0.00011054 | 0.00011582 | 2.2356e-05 | 2.7898e-05 | 5.1867e-06 | 4.451e-05 | 2.4933e-05 | 4.5209e-05 | 5.5736e-05 | 0.00016422 | 1.338e-05 | 6.3743e-05 | 6.4213e-05 | 7.3357e-05 | 1.5873e-05 | 0.00010765 | 2.8809e-05 | 0 | 0 | 0 | 0 | 0 | 7.4042e-05 | 0.00010083 | 8.1968e-06 | 2.7786e-05 | 6.5751e-05 | 1.7425e-05 | 1.8753e-05 | 0 | 2.5815e-05 | 1.2646e-05 | 1.2708e-05 | 1.2253e-05 | 1.2182e-05 | 1.0632e-05
Typical Year | 6916 | 10/16/13 04:00 AM EDT | 10 | 16 | 5 | Weekday | Winter | Off Peak |  | 9.5737e-05 | 0.00011134 | 0.00011603 | 1.8048e-05 | 3.1987e-05 | 6.1346e-06 | 3.524e-05 | 2.6351e-05 | 5.1552e-05 | 6.0155e-05 | 0.00016171 | 1.2814e-05 | 6.3582e-05 | 6.1073e-05 | 7.3169e-05 | 1.5363e-05 | 0.00010515 | 2.8035e-05 | 0 | 0 | 0 | 0 | 0 | 7.4642e-05 | 0.00010087 | 9.1303e-06 | 2.9636e-05 | 6.4624e-05 | 1.6958e-05 | 1.8216e-05 | 0 | 2.5096e-05 | 1.2294e-05 | 1.2355e-05 | 1.1918e-05 | 1.1838e-05 | 1.0332e-05
Typical Year | 6917 | 10/16/13 05:00 AM EDT | 10 | 16 | 6 | Weekday | Winter | Off Peak |  | 9.7472e-05 | 0.00010998 | 0.00011394 | 1.9614e-05 | 4.5058e-05 | 1.361e-05 | 3.8687e-05 | 6.4726e-05 | 6.7931e-05 | 0.0001335 | 0.0001602 | 1.3011e-05 | 6.4788e-05 | 6.0143e-05 | 7.9366e-05 | 1.8283e-05 | 0.00010747 | 2.5266e-05 | 0 | 0 | 0 | 0 | 0 | 9.1274e-05 | 0.00010162 | 1.697e-05 | 6.8912e-05 | 6.6105e-05 | 1.5282e-05 | 2.0457e-05 | 0 | 2.5833e-05 | 1.2655e-05 | 1.2916e-05 | 1.1784e-05 | 1.1884e-05 | 1.0341e-05
Typical Year | 6918 | 10/16/13 06:00 AM EDT | 10 | 16 | 7 | Weekday | Winter | On Peak |  | 0.00010531 | 0.00010802 | 0.00011561 | 4.4239e-05 | 6.5373e-05 | 3.2913e-05 | 6.699e-05 | 0.00014212 | 0.00010547 | 0.00016257 | 0.00015929 | 1.677e-05 | 6.9038e-05 | 7.5681e-05 | 8.4993e-05 | 2.5731e-05 | 0.00010742 | 1.7003e-05 | 0 | 0 | 0 | 0 | 0 | 0.00011902 | 0.00010708 | 3.6607e-05 | 0.00014141 | 7.4261e-05 | 1.0285e-05 | 2.5758e-05 | 0 | 2.6931e-05 | 1.3193e-05 | 1.3962e-05 | 1.1013e-05 | 1.1638e-05 | 1.0052e-05
Typical Year | 6919 | 10/16/13 07:00 AM EDT | 10 | 16 | 8 | Weekday | Winter | On Peak |  | 0.00011041 | 0.00011103 | 0.00011572 | 9.2207e-05 | 0.00010458 | 6.3459e-05 | 9.1415e-05 | 0.00016459 | 0.0001555 | 0.00013549 | 0.00016169 | 2.0709e-05 | 7.8649e-05 | 9.4692e-05 | 8.4956e-05 | 2.6107e-05 | 0.00012646 | 1.5501e-05 | 0 | 0 | 0 | 0 | 0 | 0.0001254 | 0.0001112 | 6.7719e-05 | 0.00016242 | 8.5042e-05 | 9.3762e-06 | 2.7343e-05 | 0 | 2.7625e-05 | 1.3533e-05 | 1.4533e-05 | 1.1119e-05 | 1.1556e-05 | 9.9281e-06
Typical Year | 6920 | 10/16/13 08:00 AM EDT | 10 | 16 | 9 | Weekday | Winter | On Peak |  | 0.0001087 | 0.00010903 | 0.00011413 | 0.0001205 | 0.00014552 | 9.327e-05 | 9.8215e-05 | 0.00016321 | 0.00015358 | 0.00013891 | 0.00016521 | 2.2918e-05 | 8.3126e-05 | 9.3255e-05 | 8.651e-05 | 2.0734e-05 | 0.00013404 | 1.8098e-05 | 0 | 0 | 0 | 0 | 0 | 0.00011283 | 0.00010945 | 9.7843e-05 | 0.00016129 | 8.7047e-05 | 1.0947e-05 | 2.404e-05 | 0 | 2.5977e-05 | 1.2726e-05 | 1.3562e-05 | 1.1002e-05 | 1.0974e-05 | 9.4312e-06
Typical Year | 6921 | 10/16/13 09:00 AM EDT | 10 | 16 | 10 | Weekday | Winter | On Peak |  | 0.00010557 | 0.00010857 | 0.00011635 | 0.0001168 | 0.00017377 | 0.0001129 | 0.00010945 | 0.00013981 | 0.00012684 | 0.0001417 | 0.00016478 | 2.4686e-05 | 8.3839e-05 | 9.7097e-05 | 9.2947e-05 | 1.8475e-05 | 0.00011888 | 1.3391e-05 | 0 | 0 | 0 | 0 | 0 | 0.00010736 | 0.00010744 | 0.00011798 | 0.00013925 | 8.9874e-05 | 8.0996e-06 | 2.1382e-05 | 0 | 2.2083e-05 | 1.0818e-05 | 1.1672e-05 | 9.1106e-06 | 9.091e-06 | 7.7821e-06
Typical Year | 6922 | 10/16/13 10:00 AM EDT | 10 | 16 | 11 | Weekday | Winter | On Peak |  | 0.00010331 | 0.00010882 | 0.0001155 | 9.8449e-05 | 0.00015762 | 0.00012491 | 0.0001454 | 0.00010717 | 0.00012601 | 0.00011466 | 0.00016073 | 2.5512e-05 | 9.0221e-05 | 0.00010452 | 0.00010503 | 1.3155e-05 | 0.00010318 | -4.8769e-06 | 0 | 0 | 0 | 0 | 0 | 0.00010283 | 0.00010577 | 0.00012825 | 0.00010859 | 9.7692e-05 | -2.9499e-06 | 1.6507e-05 | 0 | 1.1298e-05 | 5.5348e-06 | 6.8981e-06 | 3.3046e-06 | 3.0764e-06 | 2.4193e-06
Typical Year | 6923 | 10/16/13 11:00 AM EDT | 10 | 16 | 12 | Weekday | Winter | On Peak |  | 0.00010428 | 0.00010819 | 0.00011477 | 7.8334e-05 | 0.00014366 | 0.00015023 | 0.00011593 | 0.00010907 | 0.00012665 | 0.00013838 | 0.00015909 | 2.2214e-05 | 9.3219e-05 | 0.000113 | 0.0001063 | 1.0209e-05 | 9.397e-05 | -9.8038e-06 | 0 | 0 | 0 | 0 | 0 | 9.73e-05 | 0.00010627 | 0.00014873 | 0.0001117 | 0.00010213 | -5.93e-06 | 1.3772e-05 | 0 | 7.2587e-06 | 3.5559e-06 | 4.981e-06 | 1.3693e-06 | 1.0338e-06 | 6.1753e-07
Typical Year | 6924 | 10/16/13 12:00 PM EDT | 10 | 16 | 13 | Weekday | Winter | On Peak |  | 0.00010798 | 0.00011222 | 0.00011601 | 8.8647e-05 | 0.00013579 | 0.00016128 | 0.00011861 | 0.00010716 | 0.00011914 | 8.7598e-05 | 0.00015819 | 1.8094e-05 | 9.9023e-05 | 0.00011205 | 0.000107 | 1.2431e-05 | 8.5587e-05 | -7.3438e-06 | 0 | 0 | 0 | 0 | 0 | 0.00010113 | 0.0001097 | 0.00015794 | 0.00010664 | 0.00010477 | -4.442e-06 | 1.4775e-05 | 0 | 8.9868e-06 | 4.4025e-06 | 5.7041e-06 | 2.1828e-06 | 2.0997e-06 | 1.5836e-06
Typical Year | 6925 | 10/16/13 01:00 PM EDT | 10 | 16 | 14 | Weekday | Winter | On Peak |  | 0.00010811 | 0.00011308 | 0.00011607 | 0.00010516 | 0.00012267 | 0.00016419 | 7.6016e-05 | 0.00010067 | 0.00011709 | 8.9329e-05 | 0.00016086 | 1.5647e-05 | 0.00010045 | 0.00011731 | 0.00010904 | 1.6283e-05 | 9.6622e-05 | 5.1932e-07 | 0 | 0 | 0 | 0 | 0 | 9.5541e-05 | 0.00010994 | 0.00015824 | 0.00010086 | 0.00010755 | 3.1412e-07 | 1.8282e-05 | 0 | 1.475e-05 | 7.2259e-06 | 8.3791e-06 | 5.0449e-06 | 5.1142e-06 | 4.2532e-06
Typical Year | 6926 | 10/16/13 02:00 PM EDT | 10 | 16 | 15 | Weekday | Winter | On Peak |  | 0.00010738 | 0.00011301 | 0.00011935 | 0.00010567 | 0.0001329 | 0.00015591 | 9.9655e-05 | 8.8997e-05 | 0.00010149 | 8.7164e-05 | 0.00016234 | 1.4181e-05 | 0.00010086 | 0.0001214 | 0.00010964 | 1.7958e-05 | 9.1404e-05 | 6.389e-06 | 0 | 0 | 0 | 0 | 0 | 9.5851e-05 | 0.00010984 | 0.00015241 | 8.954e-05 | 0.00010918 | 3.8645e-06 | 1.9113e-05 | 0 | 1.763e-05 | 8.6368e-06 | 9.5393e-06 | 6.681e-06 | 6.9299e-06 | 5.8957e-06
Typical Year | 6927 | 10/16/13 03:00 PM EDT | 10 | 16 | 16 | Weekday | Winter | On Peak |  | 0.00010892 | 0.00011635 | 0.00011802 | 9.2547e-05 | 0.00012509 | 0.00015101 | 0.0001639 | 8.4282e-05 | 0.00010295 | 9.0903e-05 | 0.00016236 | 1.4165e-05 | 0.00011167 | 0.00012227 | 0.00011381 | 2.2785e-05 | 8.9096e-05 | 7.6989e-06 | 0 | 0 | 0 | 0 | 0 | 0.00010463 | 0.0001113 | 0.00014916 | 8.564e-05 | 0.0001155 | 4.6568e-06 | 2.2393e-05 | 0 | 2.0736e-05 | 1.0158e-05 | 1.1094e-05 | 7.7905e-06 | 8.4079e-06 | 7.197e-06
Typical Year | 6928 | 10/16/13 04:00 PM EDT | 10 | 16 | 17 | Weekday | Winter | On Peak |  | 0.00011319 | 0.00011659 | 0.00011973 | 8.297e-05 | 0.00012582 | 0.00014973 | 0.00014621 | 9.8075e-05 | 0.00010811 | 0.00011263 | 0.0001626 | 1.4891e-05 | 0.00012871 | 0.00013548 | 0.00011613 | 2.7523e-05 | 9.2096e-05 | 1.2198e-05 | 0 | 0 | 0 | 0 | 0 | 0.0001212 | 0.00011458 | 0.0001476 | 9.9447e-05 | 0.00012846 | 7.3779e-06 | 2.5974e-05 | 0 | 2.5287e-05 | 1.2388e-05 | 1.3267e-05 | 9.7934e-06 | 1.0715e-05 | 9.2369e-06
Typical Year | 6929 | 10/16/13 05:00 PM EDT | 10 | 16 | 18 | Weekday | Winter | On Peak |  | 0.00012157 | 0.00011946 | 0.00011793 | 8.7071e-05 | 0.00014541 | 0.00015179 | 8.1107e-05 | 0.00015853 | 0.00012803 | 0.00010597 | 0.00016212 | 1.5923e-05 | 0.00014606 | 0.00014705 | 0.00012526 | 2.7154e-05 | 0.00010077 | 1.9549e-06 | 0 | 0 | 0 | 0 | 0 | 0.00015035 | 0.00012076 | 0.0001493 | 0.00015388 | 0.00014236 | 1.1825e-06 | 2.6312e-05 | 0 | 2.1685e-05 | 1.0623e-05 | 1.1993e-05 | 7.37e-06 | 8.1632e-06 | 6.9081e-06
Typical Year | 6930 | 10/16/13 06:00 PM EDT | 10 | 16 | 19 | Weekday | Winter | On Peak |  | 0.00012821 | 0.00012151 | 0.00011825 | 0.00013903 | 0.00014962 | 0.00016176 | 0.00014635 | 0.00015791 | 0.00013101 | 0.00011178 | 0.00016281 | 1.7423e-05 | 0.00017338 | 0.00014947 | 0.00013391 | 3.5678e-05 | 0.00010927 | -4.7096e-06 | 0 | 0 | 0 | 0 | 0 | 0.00017527 | 0.00012584 | 0.0001603 | 0.00015382 | 0.00015804 | -2.8486e-06 | 3.2971e-05 | 0 | 2.4469e-05 | 1.1987e-05 | 1.3894e-05 | 7.369e-06 | 8.6677e-06 | 7.2684e-06
Typical Year | 6931 | 10/16/13 07:00 PM EDT | 10 | 16 | 20 | Weekday | Winter | On Peak |  | 0.00012792 | 0.00011796 | 0.00011678 | 0.00021449 | 0.00013539 | 0.00018411 | 0.0001071 | 0.00016355 | 0.0001335 | 0.00012273 | 0.00016446 | 1.9945e-05 | 0.00018832 | 0.00015718 | 0.00014489 | 3.5841e-05 | 0.00013175 | -3.2827e-06 | 0 | 0 | 0 | 0 | 0 | 0.00017404 | 0.00012487 | 0.00017786 | 0.0001596 | 0.00016989 | -1.9856e-06 | 3.4642e-05 | 0 | 2.6338e-05 | 1.2902e-05 | 1.4943e-05 | 8.2415e-06 | 9.3001e-06 | 7.7853e-06
Typical Year | 6932 | 10/16/13 08:00 PM EDT | 10 | 16 | 21 | Weekday | Winter | On Peak |  | 0.00012519 | 0.0001188 | 0.00011724 | 0.00024983 | 0.00013563 | 0.00018004 | 0.00014552 | 0.00017258 | 0.00015075 | 0.00011718 | 0.00016665 | 2.1042e-05 | 0.00019401 | 0.00017621 | 0.00014091 | 3.4808e-05 | 0.00014252 | 8.2935e-06 | 0 | 0 | 0 | 0 | 0 | 0.00016819 | 0.00012313 | 0.00017532 | 0.00016821 | 0.00017802 | 5.0164e-06 | 3.4652e-05 | 0 | 3.072e-05 | 1.5049e-05 | 1.6677e-05 | 1.1178e-05 | 1.2048e-05 | 1.0257e-05
Typical Year | 6933 | 10/16/13 09:00 PM EDT | 10 | 16 | 22 | Weekday | Winter | On Peak |  | 0.00012101 | 0.00011897 | 0.00011722 | 0.0002601 | 0.00011951 | 0.00015032 | 0.00015162 | 0.0001522 | 0.00014569 | 9.1215e-05 | 0.00016659 | 1.3487e-05 | 0.00018274 | 0.00018225 | 0.00013327 | 3.7275e-05 | 0.00011615 | 5.1299e-06 | 0 | 0 | 0 | 0 | 0 | 0.00014995 | 0.00012019 | 0.00014774 | 0.0001483 | 0.00017303 | 3.1029e-06 | 3.4584e-05 | 0 | 2.9471e-05 | 1.4437e-05 | 1.6029e-05 | 1.0243e-05 | 1.1582e-05 | 9.877e-06
Typical Year | 6934 | 10/16/13 10:00 PM EDT | 10 | 16 | 23 | Weekday | Winter | Off Peak |  | 0.00011516 | 0.0001143 | 0.00011627 | 0.00025834 | 7.6359e-05 | 8.8555e-05 | 0.00011472 | 0.00011115 | 0.0001165 | 7.4874e-05 | 0.00016748 | 1.2955e-05 | 0.00015202 | 0.00015925 | 0.00011849 | 3.3566e-05 | 0.00012012 | 1.163e-05 | 0 | 0 | 0 | 0 | 0 | 0.0001265 | 0.00011517 | 8.8239e-05 | 0.00010931 | 0.00014788 | 7.0345e-06 | 3.2217e-05 | 0 | 3.0042e-05 | 1.4717e-05 | 1.599e-05 | 1.1306e-05 | 1.234e-05 | 1.0588e-05
Typical Year | 6935 | 10/16/13 11:00 PM EDT | 10 | 16 | 24 | Weekday | Winter | Off Peak |  | 0.00010896 | 0.00011183 | 0.00011856 | 0.00017436 | 5.4687e-05 | 6.0244e-05 | 6.0882e-05 | 7.3507e-05 | 8.8868e-05 | 6.1955e-05 | 0.00016833 | 1.2168e-05 | 0.00010721 | 0.00013092 | 0.00011085 | 3.0285e-05 | 0.00012369 | 2.2974e-05 | 0 | 0 | 0 | 0 | 0 | 0.00010566 | 0.00011066 | 5.979e-05 | 7.3631e-05 | 0.00011556 | 1.3896e-05 | 3.0127e-05 | 0 | 3.2665e-05 | 1.6002e-05 | 1.6761e-05 | 1.3639e-05 | 1.4406e-05 | 1.248e-05
Typical Year | 6936 | 10/17/13 12:00 AM EDT | 10 | 17 | 1 | Weekday | Winter | Off Peak |  | 0.00010362 | 0.00010995 | 0.00011659 | 9.7823e-05 | 4.0365e-05 | 2.967e-05 | 5.7951e-05 | 4.8526e-05 | 6.3658e-05 | 5.9487e-05 | 0.00016589 | 1.0535e-05 | 7.9713e-05 | 9.6334e-05 | 0.00010806 | 2.4146e-05 | 0.00012012 | 2.0383e-05 | 0 | 0 | 0 | 0 | 0 | 9.0423e-05 | 0.00010631 | 3.1356e-05 | 4.9953e-05 | 9.0549e-05 | 1.2329e-05 | 2.5508e-05 | 0 | 2.8009e-05 | 1.3721e-05 | 1.4421e-05 | 1.1857e-05 | 1.2228e-05 | 1.057e-05
Typical Year | 6937 | 10/17/13 01:00 AM EDT | 10 | 17 | 2 | Weekday | Winter | Off Peak |  | 9.9156e-05 | 0.00011191 | 0.00011395 | 5.5452e-05 | 3.3448e-05 | 1.5358e-05 | 3.1404e-05 | 3.5695e-05 | 5.1527e-05 | 5.4707e-05 | 0.00016446 | 1.1093e-05 | 6.9477e-05 | 8.2734e-05 | 9.3553e-05 | 1.4644e-05 | 0.00011937 | 2.0872e-05 | 0 | 0 | 0 | 0 | 0 | 8.0063e-05 | 0.00010312 | 1.7335e-05 | 3.7629e-05 | 7.8402e-05 | 1.2624e-05 | 1.8687e-05 | 0 | 2.2764e-05 | 1.1152e-05 | 1.1614e-05 | 1.0321e-05 | 1.0028e-05 | 8.6635e-06
Typical Year | 6938 | 10/17/13 02:00 AM EDT | 10 | 17 | 3 | Weekday | Winter | Off Peak |  | 9.6834e-05 | 0.00011129 | 0.00011696 | 3.7188e-05 | 2.796e-05 | 1.0983e-05 | 3.6818e-05 | 2.9576e-05 | 4.7001e-05 | 5.4255e-05 | 0.00016504 | 1.1525e-05 | 6.5588e-05 | 7.3755e-05 | 7.6607e-05 | 1.3116e-05 | 0.00011948 | 2.2767e-05 | 0 | 0 | 0 | 0 | 0 | 7.5568e-05 | 0.00010176 | 1.3135e-05 | 3.1923e-05 | 7.035e-05 | 1.3771e-05 | 1.7607e-05 | 0 | 2.262e-05 | 1.1081e-05 | 1.1432e-05 | 1.0531e-05 | 1.0129e-05 | 8.7689e-06
Typical Year | 6939 | 10/17/13 03:00 AM EDT | 10 | 17 | 4 | Weekday | Winter | Off Peak |  | 9.4581e-05 | 0.00010984 | 0.00011473 | 2.5281e-05 | 2.8177e-05 | 7.1391e-06 | 3.1166e-05 | 2.5093e-05 | 4.5643e-05 | 5.6493e-05 | 0.00016102 | 1.1744e-05 | 6.4085e-05 | 6.4992e-05 | 7.2131e-05 | 1.1208e-05 | 0.00012237 | 1.4723e-05 | 0 | 0 | 0 | 0 | 0 | 7.4042e-05 | 9.9644e-05 | 9.5863e-06 | 2.7996e-05 | 6.5931e-05 | 8.9052e-06 | 1.6448e-05 | 0 | 1.8658e-05 | 9.14e-06 | 9.8073e-06 | 8.2629e-06 | 7.69e-06 | 6.5693e-06
Typical Year | 6940 | 10/17/13 04:00 AM EDT | 10 | 17 | 5 | Weekday | Winter | Off Peak |  | 9.475e-05 | 0.00011082 | 0.0001152 | 1.9893e-05 | 2.9979e-05 | 5.0794e-06 | 2.8328e-05 | 2.6466e-05 | 5.1878e-05 | 6.0736e-05 | 0.00015878 | 1.1572e-05 | 6.3791e-05 | 6.3893e-05 | 7.2129e-05 | 1.1351e-05 | 0.00011624 | 1.3361e-05 | 0 | 0 | 0 | 0 | 0 | 7.4642e-05 | 9.9984e-05 | 7.8331e-06 | 2.9789e-05 | 6.5434e-05 | 8.0817e-06 | 1.6125e-05 | 0 | 1.7886e-05 | 8.762e-06 | 9.4373e-06 | 7.8151e-06 | 7.3206e-06 | 6.2483e-06
Typical Year | 6941 | 10/17/13 05:00 AM EDT | 10 | 17 | 6 | Weekday | Winter | Off Peak |  | 9.6799e-05 | 0.00010964 | 0.00011338 | 1.794e-05 | 4.0859e-05 | 1.4516e-05 | 3.9008e-05 | 6.4795e-05 | 6.8147e-05 | 0.00013391 | 0.00015811 | 1.2158e-05 | 6.4969e-05 | 6.9147e-05 | 7.7907e-05 | 1.5167e-05 | 0.00011501 | 1.2304e-05 | 0 | 0 | 0 | 0 | 0 | 9.1274e-05 | 0.00010101 | 1.7427e-05 | 6.9007e-05 | 6.8815e-05 | 7.4422e-06 | 1.8758e-05 | 0 | 1.9583e-05 | 9.5933e-06 | 1.0387e-05 | 8.1845e-06 | 7.9735e-06 | 6.8087e-06
Typical Year | 6942 | 10/17/13 06:00 AM EDT | 10 | 17 | 7 | Weekday | Winter | On Peak |  | 0.00010493 | 0.00010782 | 0.00011529 | 3.7735e-05 | 5.6621e-05 | 3.7578e-05 | 5.0035e-05 | 0.0001421 | 0.0001056 | 0.00016273 | 0.000158 | 1.6282e-05 | 6.7711e-05 | 8.269e-05 | 8.4813e-05 | 2.3413e-05 | 0.00011153 | 5.5997e-06 | 0 | 0 | 0 | 0 | 0 | 0.00011902 | 0.00010673 | 3.9538e-05 | 0.00014141 | 7.5845e-05 | 3.3871e-06 | 2.4392e-05 | 0 | 2.1534e-05 | 1.0549e-05 | 1.1775e-05 | 7.865e-06 | 8.2741e-06 | 7.0158e-06
Typical Year | 6943 | 10/17/13 07:00 AM EDT | 10 | 17 | 8 | Weekday | Winter | On Peak |  | 0.00011031 | 0.00011098 | 0.00011563 | 8.6716e-05 | 0.00010646 | 7.0148e-05 | 7.7247e-05 | 0.00016449 | 0.00015549 | 0.00013546 | 0.00016185 | 2.0568e-05 | 7.7811e-05 | 9.2182e-05 | 8.5811e-05 | 2.4505e-05 | 0.00012725 | 5.5263e-06 | 0 | 0 | 0 | 0 | 0 | 0.0001254 | 0.0001111 | 7.3426e-05 | 0.00016233 | 8.3991e-05 | 3.3427e-06 | 2.6256e-05 | 0 | 2.2991e-05 | 1.1263e-05 | 1.2648e-05 | 8.3774e-06 | 8.6875e-06 | 7.3425e-06
Typical Year | 6944 | 10/17/13 08:00 AM EDT | 10 | 17 | 9 | Weekday | Winter | On Peak |  | 0.00010892 | 0.00010914 | 0.00011432 | 0.00013534 | 0.00015532 | 9.5898e-05 | 8.5555e-05 | 0.00016303 | 0.00015337 | 0.00013867 | 0.00016701 | 2.3204e-05 | 8.3177e-05 | 9.1767e-05 | 8.8921e-05 | 2.0269e-05 | 0.00013076 | 1.2206e-05 | 0 | 0 | 0 | 0 | 0 | 0.00011283 | 0.00010965 | 0.00010066 | 0.00016111 | 8.7057e-05 | 7.3828e-06 | 2.3482e-05 | 0 | 2.3306e-05 | 1.1417e-05 | 1.2461e-05 | 9.3842e-06 | 9.3578e-06 | 7.9789e-06
Typical Year | 6945 | 10/17/13 09:00 AM EDT | 10 | 17 | 10 | Weekday | Winter | On Peak |  | 0.00010611 | 0.00010884 | 0.00011682 | 0.00012928 | 0.00016884 | 0.00011647 | 0.00010389 | 0.00013957 | 0.00012659 | 0.00014121 | 0.00016909 | 2.5392e-05 | 8.4899e-05 | 8.6565e-05 | 9.7354e-05 | 1.9441e-05 | 0.00011168 | 1.3943e-05 | 0 | 0 | 0 | 0 | 0 | 0.00010736 | 0.00010793 | 0.00012057 | 0.00013899 | 8.7841e-05 | 8.4336e-06 | 2.1573e-05 | 0 | 2.2443e-05 | 1.0994e-05 | 1.1786e-05 | 9.2581e-06 | 9.3879e-06 | 8.0599e-06
Typical Year | 6946 | 10/17/13 10:00 AM EDT | 10 | 17 | 11 | Weekday | Winter | On Peak |  | 0.0001042 | 0.00010926 | 0.00011625 | 0.00010854 | 0.00016379 | 0.00011862 | 0.00015093 | 0.00010692 | 0.00012558 | 0.00011399 | 0.00016885 | 2.6655e-05 | 9.0356e-05 | 9.3831e-05 | 0.00010922 | 1.7917e-05 | 9.507e-05 | 8.1656e-06 | 0 | 0 | 0 | 0 | 0 | 0.00010283 | 0.00010657 | 0.00012334 | 0.0001083 | 9.5119e-05 | 4.9391e-06 | 1.9338e-05 | 0 | 1.848e-05 | 9.0531e-06 | 9.9118e-06 | 7.1957e-06 | 7.4014e-06 | 6.3142e-06
Typical Year | 6947 | 10/17/13 11:00 AM EDT | 10 | 17 | 12 | Weekday | Winter | On Peak |  | 0.00010547 | 0.0001088 | 0.00011577 | 8.5843e-05 | 0.00014583 | 0.00014872 | 0.00013042 | 0.00010871 | 0.00012608 | 0.00013752 | 0.0001646 | 2.3712e-05 | 9.2338e-05 | 0.00011006 | 0.00010995 | 1.179e-05 | 7.7561e-05 | -7.412e-06 | 0 | 0 | 0 | 0 | 0 | 9.73e-05 | 0.00010733 | 0.00014797 | 0.0001113 | 0.00010146 | -4.4833e-06 | 1.3763e-05 | 0 | 8.1555e-06 | 3.9952e-06 | 5.2179e-06 | 1.8804e-06 | 1.8419e-06 | 1.3753e-06
Typical Year | 6948 | 10/17/13 12:00 PM EDT | 10 | 17 | 13 | Weekday | Winter | On Peak |  | 0.00010978 | 0.00011322 | 0.00011734 | 8.1841e-05 | 0.0001333 | 0.00015738 | 0.00011475 | 0.00010674 | 0.00011845 | 8.6621e-05 | 0.00016221 | 2.0091e-05 | 9.6592e-05 | 0.00010879 | 0.0001117 | 9.628e-06 | 5.5256e-05 | -1.3811e-05 | 0 | 0 | 0 | 0 | 0 | 0.00010113 | 0.00011131 | 0.00015416 | 0.00010617 | 0.00010344 | -8.3541e-06 | 1.068e-05 | 0 | 3.283e-06 | 1.6083e-06 | 2.8611e-06 | -5.7088e-07 | -5.1496e-07 | -6.8635e-07
Typical Year | 6949 | 10/17/13 01:00 PM EDT | 10 | 17 | 14 | Weekday | Winter | On Peak |  | 0.00011097 | 0.00011477 | 0.00011785 | 8.9463e-05 | 0.00011843 | 0.00015457 | 8.1753e-05 | 0.00010018 | 0.00011624 | 8.8288e-05 | 0.00016312 | 1.8599e-05 | 9.8994e-05 | 0.00011858 | 0.00011382 | 1.1108e-05 | 5.0665e-05 | -1.3651e-05 | 0 | 0 | 0 | 0 | 0 | 9.5541e-05 | 0.00011247 | 0.0001495 | 0.00010032 | 0.00010817 | -8.257e-06 | 1.1417e-05 | 0 | 3.9302e-06 | 1.9253e-06 | 3.1656e-06 | -3.7522e-07 | -1.629e-07 | -3.6952e-07
Typical Year | 6950 | 10/17/13 02:00 PM EDT | 10 | 17 | 15 | Weekday | Winter | On Peak |  | 0.00011118 | 0.00011534 | 0.00012157 | 9.9409e-05 | 0.00012232 | 0.0001494 | 0.0001184 | 8.8451e-05 | 0.00010046 | 8.5911e-05 | 0.00016504 | 1.8188e-05 | 9.9904e-05 | 0.00012244 | 0.00011088 | 1.8382e-05 | 4.2801e-05 | -2.0955e-06 | 0 | 0 | 0 | 0 | 0 | 9.5851e-05 | 0.00011319 | 0.00014625 | 8.8927e-05 | 0.00010929 | -1.2675e-06 | 1.6054e-05 | 0 | 1.1988e-05 | 5.8729e-06 | 6.7282e-06 | 3.5852e-06 | 4.4059e-06 | 3.7233e-06
Typical Year | 6951 | 10/17/13 03:00 PM EDT | 10 | 17 | 16 | Weekday | Winter | On Peak |  | 0.00011375 | 0.00011941 | 0.00012065 | 8.6896e-05 | 0.00012088 | 0.00014583 | 0.00019371 | 8.3595e-05 | 0.00010184 | 8.9463e-05 | 0.00016312 | 1.9645e-05 | 0.00011152 | 0.0001152 | 0.0001185 | 2.4557e-05 | 2.9067e-05 | -4.2454e-06 | 0 | 0 | 0 | 0 | 0 | 0.00010463 | 0.00011555 | 0.00014503 | 8.4886e-05 | 0.00011406 | -2.5679e-06 | 1.9502e-05 | 0 | 1.3921e-05 | 6.8196e-06 | 7.7856e-06 | 3.8178e-06 | 5.2289e-06 | 4.447e-06
Typical Year | 6952 | 10/17/13 04:00 PM EDT | 10 | 17 | 17 | Weekday | Winter | On Peak |  | 0.00011858 | 0.00012012 | 0.00012269 | 7.7489e-05 | 0.00012825 | 0.0001569 | 0.00017677 | 9.7351e-05 | 0.00010689 | 0.000111 | 0.00016475 | 2.0946e-05 | 0.00012499 | 0.00013868 | 0.00012271 | 3.6384e-05 | 3.7107e-05 | 8.4215e-06 | 0 | 0 | 0 | 0 | 0 | 0.0001212 | 0.00011936 | 0.00015501 | 9.8645e-05 | 0.00012897 | 5.0939e-06 | 2.8483e-05 | 0 | 2.5857e-05 | 1.2667e-05 | 1.3437e-05 | 9.1874e-06 | 1.1351e-05 | 9.8681e-06
Typical Year | 6953 | 10/17/13 05:00 PM EDT | 10 | 17 | 18 | Weekday | Winter | On Peak |  | 0.00012684 | 0.00012307 | 0.00012108 | 8.6759e-05 | 0.000139 | 0.00015749 | 8.8695e-05 | 0.00015759 | 0.00012669 | 0.00010415 | 0.00016658 | 2.1255e-05 | 0.0001426 | 0.00015195 | 0.00012784 | 3.9085e-05 | 5.3945e-05 | 1.0143e-05 | 0 | 0 | 0 | 0 | 0 | 0.00015035 | 0.00012549 | 0.00015403 | 0.00015286 | 0.00014277 | 6.1353e-06 | 3.1571e-05 | 0 | 2.8967e-05 | 1.419e-05 | 1.509e-05 | 1.0449e-05 | 1.2616e-05 | 1.0949e-05
Typical Year | 6954 | 10/17/13 06:00 PM EDT | 10 | 17 | 19 | Weekday | Winter | On Peak |  | 0.00013334 | 0.00012514 | 0.00012149 | 0.00014238 | 0.00014249 | 0.00015712 | 0.00014743 | 0.00015683 | 0.00012955 | 0.00010965 | 0.00016967 | 2.2377e-05 | 0.00016666 | 0.00015934 | 0.00013563 | 5.0194e-05 | 6.8696e-05 | 1.2199e-05 | 0 | 0 | 0 | 0 | 0 | 0.00017527 | 0.00013049 | 0.00015561 | 0.00015265 | 0.00015831 | 7.3788e-06 | 4.0504e-05 | 0 | 3.6855e-05 | 1.8054e-05 | 1.9239e-05 | 1.32e-05 | 1.5989e-05 | 1.387e-05
Typical Year | 6955 | 10/17/13 07:00 PM EDT | 10 | 17 | 20 | Weekday | Winter | On Peak |  | 0.00013264 | 0.00012142 | 0.00012002 | 0.00021836 | 0.00013888 | 0.00018099 | 0.00012361 | 0.00016245 | 0.00013201 | 0.00012042 | 0.00017327 | 2.4517e-05 | 0.0001831 | 0.00017183 | 0.00014487 | 5.1942e-05 | 9.7851e-05 | 2.0428e-05 | 0 | 0 | 0 | 0 | 0 | 0.00017404 | 0.0001292 | 0.00017584 | 0.00015841 | 0.00017208 | 1.2356e-05 | 4.3766e-05 | 0 | 4.2561e-05 | 2.085e-05 | 2.1977e-05 | 1.6184e-05 | 1.8774e-05 | 1.6306e-05
Typical Year | 6956 | 10/17/13 08:00 PM EDT | 10 | 17 | 21 | Weekday | Winter | On Peak |  | 0.00012972 | 0.00012219 | 0.00012049 | 0.00025306 | 0.0001205 | 0.00017322 | 0.00010226 | 0.00017143 | 0.00014922 | 0.00011475 | 0.00017588 | 2.5598e-05 | 0.00019201 | 0.00018486 | 0.0001461 | 5.1556e-05 | 0.00011122 | 3.3042e-05 | 0 | 0 | 0 | 0 | 0 | 0.00016819 | 0.00012731 | 0.00016679 | 0.00016697 | 0.00018084 | 1.9986e-05 | 4.4416e-05 | 0 | 4.7845e-05 | 2.3439e-05 | 2.4146e-05 | 1.9547e-05 | 2.1965e-05 | 1.9167e-05
Typical Year | 6957 | 10/17/13 09:00 PM EDT | 10 | 17 | 22 | Weekday | Winter | On Peak |  | 0.0001257 | 0.00012247 | 0.00012059 | 0.00023808 | 0.00010893 | 0.00014784 | 0.00010604 | 0.00015123 | 0.00014427 | 8.8993e-05 | 0.00017978 | 1.8191e-05 | 0.00018168 | 0.00018627 | 0.00013931 | 5.7942e-05 | 8.7493e-05 | 4.3853e-05 | 0 | 0 | 0 | 0 | 0 | 0.00014995 | 0.00012452 | 0.00014339 | 0.00014723 | 0.00017498 | 2.6525e-05 | 4.7324e-05 | 0 | 5.4245e-05 | 2.6574e-05 | 2.6774e-05 | 2.2824e-05 | 2.5965e-05 | 2.2791e-05
Typical Year | 6958 | 10/17/13 10:00 PM EDT | 10 | 17 | 23 | Weekday | Winter | Off Peak |  | 0.00011995 | 0.00011789 | 0.0001197 | 0.00025087 | 7.9957e-05 | 9.5462e-05 | 0.00010704 | 0.00011026 | 0.00011502 | 7.282e-05 | 0.00018259 | 1.7759e-05 | 0.00015071 | 0.00016577 | 0.0001247 | 5.5109e-05 | 9.0709e-05 | 5.5905e-05 | 0 | 0 | 0 | 0 | 0 | 0.0001265 | 0.00011958 | 9.4464e-05 | 0.00010832 | 0.00015055 | 3.3815e-05 | 4.5528e-05 | 0 | 5.7371e-05 | 2.8105e-05 | 2.7768e-05 | 2.5403e-05 | 2.8313e-05 | 2.4935e-05
Typical Year | 6959 | 10/17/13 11:00 PM EDT | 10 | 17 | 24 | Weekday | Winter | Off Peak |  | 0.00011387 | 0.0001155 | 0.0001221 | 0.00016852 | 5.5769e-05 | 5.7706e-05 | 9.5484e-05 | 7.2663e-05 | 8.7374e-05 | 5.9864e-05 | 0.00018308 | 1.7116e-05 | 0.00010974 | 0.0001411 | 0.00011447 | 5.0975e-05 | 9.1546e-05 | 6.382e-05 | 0 | 0 | 0 | 0 | 0 | 0.00010566 | 0.0001152 | 5.8581e-05 | 7.268e-05 | 0.00012077 | 3.8602e-05 | 4.2641e-05 | 0 | 5.8063e-05 | 2.8444e-05 | 2.7693e-05 | 2.6677e-05 | 2.9287e-05 | 2.5853e-05
Typical Year | 6960 | 10/18/13 12:00 AM EDT | 10 | 18 | 1 | Weekday | Winter | Off Peak |  | 0.00010869 | 0.00011369 | 0.00012027 | 9.8559e-05 | 3.6865e-05 | 2.9734e-05 | 6.0864e-05 | 4.7821e-05 | 6.2099e-05 | 5.7249e-05 | 0.00018048 | 1.5702e-05 | 8.0037e-05 | 9.9502e-05 | 0.00010805 | 4.5226e-05 | 8.5782e-05 | 6.2056e-05 | 0 | 0 | 0 | 0 | 0 | 9.0423e-05 | 0.00011099 | 3.1196e-05 | 4.9114e-05 | 9.1725e-05 | 3.7536e-05 | 3.8147e-05 | 0 | 5.3819e-05 | 2.6365e-05 | 2.5512e-05 | 2.512e-05 | 2.7387e-05 | 2.4197e-05
Typical Year | 6961 | 10/18/13 01:00 AM EDT | 10 | 18 | 2 | Weekday | Winter | Off Peak |  | 0.00010432 | 0.00011569 | 0.0001177 | 5.5662e-05 | 3.2877e-05 | 1.4301e-05 | 3.4541e-05 | 3.4953e-05 | 4.9963e-05 | 5.2416e-05 | 0.00017776 | 1.6377e-05 | 6.8926e-05 | 8.7547e-05 | 9.3103e-05 | 3.5244e-05 | 8.3515e-05 | 5.8251e-05 | 0 | 0 | 0 | 0 | 0 | 8.0063e-05 | 0.00010788 | 1.6435e-05 | 3.6754e-05 | 7.9601e-05 | 3.5234e-05 | 3.088e-05 | 0 | 4.6596e-05 | 2.2826e-05 | 2.1891e-05 | 2.2399e-05 | 2.3983e-05 | 2.1208e-05
Typical Year | 6962 | 10/18/13 02:00 AM EDT | 10 | 18 | 3 | Weekday | Winter | Off Peak |  | 0.00010206 | 0.0001151 | 0.00012077 | 3.4267e-05 | 2.922e-05 | 9.685e-06 | 3.793e-05 | 2.8827e-05 | 4.5436e-05 | 5.1962e-05 | 0.00017466 | 1.6888e-05 | 6.5767e-05 | 7.735e-05 | 7.7931e-05 | 3.2174e-05 | 8.2061e-05 | 4.8713e-05 | 0 | 0 | 0 | 0 | 0 | 7.5568e-05 | 0.00010657 | 1.2121e-05 | 3.1042e-05 | 7.1852e-05 | 2.9465e-05 | 2.8593e-05 | 0 | 4.1171e-05 | 2.0169e-05 | 1.9549e-05 | 1.9464e-05 | 2.0843e-05 | 1.8395e-05
Typical Year | 6963 | 10/18/13 03:00 AM EDT | 10 | 18 | 4 | Weekday | Winter | Off Peak |  | 9.9819e-05 | 0.00011368 | 0.00011853 | 2.0017e-05 | 2.7304e-05 | 4.5907e-06 | 3.8677e-05 | 2.438e-05 | 4.4105e-05 | 5.4182e-05 | 0.00017254 | 1.7091e-05 | 6.3313e-05 | 6.4536e-05 | 7.3017e-05 | 3.1508e-05 | 8.599e-05 | 4.7938e-05 | 0 | 0 | 0 | 0 | 0 | 7.4042e-05 | 0.00010447 | 7.4569e-06 | 2.7146e-05 | 6.5581e-05 | 2.8996e-05 | 2.8391e-05 | 0 | 4.0717e-05 | 1.9946e-05 | 1.9377e-05 | 1.9242e-05 | 2.0529e-05 | 1.8107e-05
Typical Year | 6964 | 10/18/13 04:00 AM EDT | 10 | 18 | 5 | Weekday | Winter | Off Peak |  | 0.00010001 | 0.00011473 | 0.000119 | 1.4375e-05 | 3.0073e-05 | 4.1959e-06 | 3.6079e-05 | 2.5786e-05 | 5.0318e-05 | 5.8356e-05 | 0.00017035 | 1.6884e-05 | 6.3673e-05 | 5.9692e-05 | 7.2978e-05 | 3.1993e-05 | 8.0845e-05 | 4.6935e-05 | 0 | 0 | 0 | 0 | 0 | 7.4642e-05 | 0.00010483 | 7.2701e-06 | 2.8964e-05 | 6.4185e-05 | 2.8389e-05 | 2.838e-05 | 0 | 4.033e-05 | 1.9757e-05 | 1.9197e-05 | 1.8964e-05 | 2.0343e-05 | 1.7946e-05
Typical Year | 6965 | 10/18/13 05:00 AM EDT | 10 | 18 | 6 | Weekday | Winter | Off Peak |  | 0.00010209 | 0.00011362 | 0.00011717 | 1.6987e-05 | 3.9531e-05 | 1.3509e-05 | 3.1769e-05 | 6.4054e-05 | 6.6593e-05 | 0.00013157 | 0.00016179 | 1.7447e-05 | 6.469e-05 | 6.562e-05 | 7.6928e-05 | 3.0237e-05 | 7.4695e-05 | 1.9756e-05 | 0 | 0 | 0 | 0 | 0 | 9.1274e-05 | 0.00010589 | 1.622e-05 | 6.8131e-05 | 6.7353e-05 | 1.195e-05 | 2.6704e-05 | 0 | 2.8725e-05 | 1.4072e-05 | 1.455e-05 | 1.1764e-05 | 1.3076e-05 | 1.1394e-05
Typical Year | 6966 | 10/18/13 06:00 AM EDT | 10 | 18 | 7 | Weekday | Winter | On Peak |  | 0.00011025 | 0.00011187 | 0.00011908 | 3.8865e-05 | 6.4667e-05 | 3.5519e-05 | 5.5332e-05 | 0.00014104 | 0.00010416 | 0.00015992 | 0.00015737 | 2.1553e-05 | 6.7648e-05 | 7.7448e-05 | 8.3104e-05 | 3.6198e-05 | 6.8715e-05 | 5.1723e-06 | 0 | 0 | 0 | 0 | 0 | 0.00011902 | 0.00011165 | 3.8539e-05 | 0.00014022 | 7.3794e-05 | 3.1285e-06 | 3.0536e-05 | 0 | 2.6264e-05 | 1.2866e-05 | 1.4033e-05 | 9.0348e-06 | 1.083e-05 | 9.3205e-06
Typical Year | 6967 | 10/18/13 07:00 AM EDT | 10 | 18 | 8 | Weekday | Winter | On Peak |  | 0.0001154 | 0.00011484 | 0.00011926 | 9.0787e-05 | 0.00010915 | 6.6344e-05 | 8.7724e-05 | 0.0001634 | 0.00015388 | 0.00013276 | 0.00015912 | 2.5632e-05 | 7.8353e-05 | 9.2394e-05 | 8.8908e-05 | 3.5635e-05 | 8.4683e-05 | 1.5935e-06 | 0 | 0 | 0 | 0 | 0 | 0.0001254 | 0.00011581 | 7.0567e-05 | 0.00016112 | 8.492e-05 | 9.6386e-07 | 3.124e-05 | 0 | 2.5472e-05 | 1.2478e-05 | 1.3916e-05 | 8.3947e-06 | 9.969e-06 | 8.5071e-06
Typical Year | 6968 | 10/18/13 08:00 AM EDT | 10 | 18 | 9 | Weekday | Winter | On Peak |  | 0.0001137 | 0.00011276 | 0.00011773 | 0.00013138 | 0.00018146 | 0.00010573 | 0.00011948 | 0.00016197 | 0.00015158 | 0.00013623 | 0.00015978 | 2.7952e-05 | 8.4752e-05 | 0.00010097 | 9.754e-05 | 2.546e-05 | 8.3859e-05 | -5.5277e-06 | 0 | 0 | 0 | 0 | 0 | 0.00011283 | 0.00011407 | 0.00011254 | 0.00015992 | 9.2451e-05 | -3.3435e-06 | 2.3936e-05 | 0 | 1.6966e-05 | 8.3113e-06 | 9.812e-06 | 4.8474e-06 | 5.7073e-06 | 4.7395e-06
Typical Year | 6969 | 10/18/13 09:00 AM EDT | 10 | 18 | 10 | Weekday | Winter | On Peak |  | 0.00011064 | 0.00011231 | 0.00012003 | 0.00012442 | 0.00019647 | 0.00014864 | 0.00017738 | 0.00013857 | 0.00012518 | 0.00013879 | 0.00015494 | 2.9859e-05 | 8.8028e-05 | 0.00010478 | 0.00010895 | 1.3431e-05 | 5.0532e-05 | -1.9998e-05 | 0 | 0 | 0 | 0 | 0 | 0.00010736 | 0.00011212 | 0.00015349 | 0.00013789 | 9.747e-05 | -1.2096e-05 | 1.3062e-05 | 0 | 2.8412e-06 | 1.3919e-06 | 2.9464e-06 | -1.5563e-06 | -1.1808e-06 | -1.312e-06
Typical Year | 6970 | 10/18/13 10:00 AM EDT | 10 | 18 | 11 | Weekday | Winter | On Peak |  | 0.00010845 | 0.00011255 | 0.00011925 | 0.00010523 | 0.00018028 | 0.00015812 | 0.00020901 | 0.00010608 | 0.00012413 | 0.00011184 | 0.00015561 | 3.0808e-05 | 9.4395e-05 | 0.00011666 | 0.00011745 | 1.001e-05 | 3.2864e-05 | -1.8619e-05 | 0 | 0 | 0 | 0 | 0 | 0.00010283 | 0.00011051 | 0.0001614 | 0.00010736 | 0.00010603 | -1.1262e-05 | 9.4032e-06 | 0 | 4.5005e-07 | 2.2047e-07 | 1.493e-06 | -2.1884e-06 | -1.8563e-06 | -1.8505e-06
Typical Year | 6971 | 10/18/13 11:00 AM EDT | 10 | 18 | 12 | Weekday | Winter | On Peak |  | 0.00010942 | 0.00011192 | 0.00011853 | 8.2978e-05 | 0.00016091 | 0.00016863 | 0.00023675 | 0.00010782 | 0.00012468 | 0.00013556 | 0.00015579 | 2.7514e-05 | 9.943e-05 | 0.00011588 | 0.00011793 | 6.5066e-06 | 2.1393e-05 | -1.7843e-05 | 0 | 0 | 0 | 0 | 0 | 9.73e-05 | 0.000111 | 0.00016985 | 0.00011032 | 0.00010831 | -1.0793e-05 | 6.1143e-06 | 0 | -1.8752e-06 | -9.1863e-07 | 1.4734e-07 | -2.8503e-06 | -2.6372e-06 | -2.4989e-06
Typical Year | 6972 | 10/18/13 12:00 PM EDT | 10 | 18 | 13 | Weekday | Winter | On Peak |  | 0.00011321 | 0.00011605 | 0.00011982 | 9.372e-05 | 0.00014987 | 0.000182 | 0.00019899 | 0.00010595 | 0.00011719 | 8.497e-05 | 0.00015788 | 2.3449e-05 | 0.00010235 | 0.00011195 | 0.00011992 | 1.2912e-05 | 1.8534e-05 | -7.315e-06 | 0 | 0 | 0 | 0 | 0 | 0.00010113 | 0.00011452 | 0.00017974 | 0.00010531 | 0.00010884 | -4.4246e-06 | 1.0479e-05 | 0 | 5.5778e-06 | 2.7324e-06 | 3.4789e-06 | 8.1337e-07 | 1.5167e-06 | 1.2137e-06
Typical Year | 6973 | 10/18/13 01:00 PM EDT | 10 | 18 | 14 | Weekday | Winter | On Peak |  | 0.00011341 | 0.00011701 | 0.00011991 | 0.00010871 | 0.0001423 | 0.00018185 | 0.00019906 | 9.9488e-05 | 0.00011513 | 8.7044e-05 | 0.00015988 | 2.103e-05 | 0.00010133 | 0.0001163 | 0.00012277 | 1.6897e-05 | 2.9751e-05 | -1.0055e-06 | 0 | 0 | 0 | 0 | 0 | 9.5541e-05 | 0.00011483 | 0.00017896 | 9.9574e-05 | 0.0001103 | -6.0821e-07 | 1.4093e-05 | 0 | 1.084e-05 | 5.3101e-06 | 5.9772e-06 | 3.3158e-06 | 4.1782e-06 | 3.5619e-06
Typical Year | 6974 | 10/18/13 02:00 PM EDT | 10 | 18 | 15 | Weekday | Winter | On Peak |  | 0.00011265 | 0.00011694 | 0.00012314 | 0.00010396 | 0.0001355 | 0.00017727 | 0.00018459 | 8.7874e-05 | 9.9501e-05 | 8.4903e-05 | 0.00015941 | 1.9475e-05 | 0.00010402 | 0.00012926 | 0.00012387 | 1.2275e-05 | 1.537e-05 | -2.9836e-06 | 0 | 0 | 0 | 0 | 0 | 9.5851e-05 | 0.00011469 | 0.00017393 | 8.8305e-05 | 0.000116 | -1.8047e-06 | 9.8067e-06 | 0 | 6.6795e-06 | 3.2722e-06 | 3.7979e-06 | 1.7124e-06 | 2.408e-06 | 2.0345e-06
Typical Year | 6975 | 10/18/13 03:00 PM EDT | 10 | 18 | 16 | Weekday | Winter | On Peak |  | 0.00011427 | 0.00012041 | 0.00012183 | 9.3574e-05 | 0.00013543 | 0.00016273 | 0.00025185 | 8.3045e-05 | 0.00010106 | 8.8611e-05 | 0.00015998 | 1.9477e-05 | 0.00011343 | 0.00012715 | 0.00012936 | 1.9089e-05 | 1.6058e-05 | 6.915e-07 | 0 | 0 | 0 | 0 | 0 | 0.00010463 | 0.00011624 | 0.00016286 | 8.4306e-05 | 0.00012093 | 4.1827e-07 | 1.4708e-05 | 0 | 1.197e-05 | 5.8638e-06 | 6.3938e-06 | 3.8186e-06 | 4.9907e-06 | 4.3115e-06
Typical Year | 6976 | 10/18/13 04:00 PM EDT | 10 | 18 | 17 | Weekday | Winter | On Peak |  | 0.00011847 | 0.00012062 | 0.00012348 | 8.6821e-05 | 0.00013725 | 0.00015861 | 0.00021785 | 9.6933e-05 | 0.0001063 | 0.00011036 | 0.00015876 | 2.0099e-05 | 0.00012841 | 0.00014033 | 0.00013477 | 2.0816e-05 | 1.5856e-05 | -5.8496e-07 | 0 | 0 | 0 | 0 | 0 | 0.0001212 | 0.00011946 | 0.00015843 | 9.8204e-05 | 0.00013348 | -3.5382e-07 | 1.5924e-05 | 0 | 1.2456e-05 | 6.1018e-06 | 6.7214e-06 | 3.7949e-06 | 5.091e-06 | 4.3874e-06
Typical Year | 6977 | 10/18/13 05:00 PM EDT | 10 | 18 | 18 | Weekday | Winter | On Peak |  | 0.0001268 | 0.00012347 | 0.00012165 | 0.0001007 | 0.00015559 | 0.00015584 | 0.00019159 | 0.00015719 | 0.00012624 | 0.00010368 | 0.0001612 | 2.1073e-05 | 0.00014331 | 0.0001477 | 0.00013504 | 2.7867e-05 | 3.7394e-05 | -1.7124e-06 | 0 | 0 | 0 | 0 | 0 | 0.00015035 | 0.0001256 | 0.00015681 | 0.00015245 | 0.00014313 | -1.0358e-06 | 2.2436e-05 | 0 | 1.7214e-05 | 8.4328e-06 | 9.437e-06 | 5.2011e-06 | 6.7544e-06 | 5.7791e-06
Typical Year | 6978 | 10/18/13 06:00 PM EDT | 10 | 18 | 19 | Weekday | Winter | On Peak |  | 0.00013327 | 0.00012538 | 0.00012185 | 0.00013575 | 0.00015069 | 0.00015802 | 0.00022945 | 0.00015648 | 0.00012923 | 0.00010927 | 0.00016434 | 2.2416e-05 | 0.00016129 | 0.00014648 | 0.00013771 | 4.3751e-05 | 5.9686e-05 | 1.8823e-06 | 0 | 0 | 0 | 0 | 0 | 0.00017527 | 0.00013052 | 0.00015936 | 0.00015231 | 0.00015196 | 1.1385e-06 | 3.5292e-05 | 0 | 2.8807e-05 | 1.4112e-05 | 1.5507e-05 | 9.3242e-06 | 1.1754e-05 | 1.0112e-05
Typical Year | 6979 | 10/18/13 07:00 PM EDT | 10 | 18 | 20 | Weekday | Winter | On Peak |  | 0.00013256 | 0.00012144 | 0.00012011 | 0.00016976 | 0.00013553 | 0.00015881 | 0.00014675 | 0.00016222 | 0.00013186 | 0.00012023 | 0.00016415 | 2.4587e-05 | 0.00017462 | 0.00015042 | 0.00014585 | 4.078e-05 | 8.2282e-05 | -4.0245e-06 | 0 | 0 | 0 | 0 | 0 | 0.00017404 | 0.00012916 | 0.00015651 | 0.00015819 | 0.00016126 | -2.4343e-06 | 3.4738e-05 | 0 | 2.6134e-05 | 1.2803e-05 | 1.4567e-05 | 7.8331e-06 | 9.7962e-06 | 8.3105e-06
Typical Year | 6980 | 10/18/13 08:00 PM EDT | 10 | 18 | 21 | Weekday | Winter | On Peak |  | 0.00012948 | 0.00012197 | 0.00012034 | 0.00019039 | 0.00012304 | 0.00015558 | 0.00014673 | 0.0001713 | 0.00014921 | 0.00011472 | 0.00016073 | 2.5404e-05 | 0.00018388 | 0.0001588 | 0.00014157 | 3.2297e-05 | 8.6418e-05 | -1.1072e-05 | 0 | 0 | 0 | 0 | 0 | 0.00016819 | 0.00012709 | 0.00015257 | 0.00016684 | 0.00016762 | -6.6972e-06 | 2.8982e-05 | 0 | 1.8888e-05 | 9.2531e-06 | 1.1157e-05 | 4.7044e-06 | 6.0173e-06 | 4.953e-06
Typical Year | 6981 | 10/18/13 09:00 PM EDT | 10 | 18 | 22 | Weekday | Winter | On Peak |  | 0.00012502 | 0.00012186 | 0.00012016 | 0.00021127 | 0.00011968 | 0.0001323 | 0.00018522 | 0.00015121 | 0.0001444 | 8.9202e-05 | 0.00015936 | 1.7637e-05 | 0.00017843 | 0.00016568 | 0.00014051 | 3.1711e-05 | 5.7724e-05 | -1.7653e-05 | 0 | 0 | 0 | 0 | 0 | 0.00014995 | 0.00012388 | 0.00013268 | 0.00014724 | 0.00016699 | -1.0677e-05 | 2.658e-05 | 0 | 1.449e-05 | 7.0982e-06 | 9.0214e-06 | 2.3413e-06 | 3.9319e-06 | 3.1388e-06
Typical Year | 6982 | 10/18/13 10:00 PM EDT | 10 | 18 | 23 | Weekday | Winter | Off Peak |  | 0.0001189 | 0.00011694 | 0.00011903 | 0.00022486 | 9.0918e-05 | 0.00010126 | 0.00016621 | 0.00011034 | 0.00011525 | 7.3201e-05 | 0.00015586 | 1.689e-05 | 0.00015807 | 0.00016382 | 0.00013509 | 2.2301e-05 | 5.6571e-05 | -2.5179e-05 | 0 | 0 | 0 | 0 | 0 | 0.0001265 | 0.0001186 | 0.00010217 | 0.00010843 | 0.00015549 | -1.523e-05 | 1.9798e-05 | 0 | 6.2459e-06 | 3.0597e-06 | 5.0772e-06 | -1.1819e-06 | -2.4812e-07 | -5.6094e-07
Typical Year | 6983 | 10/18/13 11:00 PM EDT | 10 | 18 | 24 | Weekday | Winter | Off Peak |  | 0.00011244 | 0.00011422 | 0.00012118 | 0.0001626 | 6.0383e-05 | 7.551e-05 | 0.00010915 | 7.2816e-05 | 8.7716e-05 | 6.0383e-05 | 0.00015428 | 1.5917e-05 | 0.00011854 | 0.00014674 | 0.00013215 | 1.8395e-05 | 6.3488e-05 | -2.4258e-05 | 0 | 0 | 0 | 0 | 0 | 0.00010566 | 0.00011386 | 7.5151e-05 | 7.2864e-05 | 0.00013026 | -1.4673e-05 | 1.7494e-05 | 0 | 4.76e-06 | 2.3319e-06 | 4.2826e-06 | -1.4768e-06 | -8.9682e-07 | -1.1305e-06
Typical Year | 6984 | 10/19/13 12:00 AM EDT | 10 | 19 | 1 | Weekend | Winter | Off Peak |  | 0.00010738 | 0.00011196 | 0.00011975 | 0.00011202 | 4.5087e-05 | 4.228e-05 | 8.9487e-05 | 5.4899e-05 | 6.8868e-05 | 5.9104e-05 | 0.00015301 | 2.5106e-05 | 8.9071e-05 | 0.00011391 | 0.00012163 | 1.4885e-05 | 6.6049e-05 | -2.1916e-05 | 0 | 0 | 0 | 0 | 0 | 9.119e-05 | 0.00010971 | 4.3817e-05 | 5.5871e-05 | 0.00010337 | -1.3256e-05 | 1.5171e-05 | 0 | 3.7957e-06 | 1.8594e-06 | 3.6565e-06 | -1.4445e-06 | -1.1409e-06 | -1.3264e-06
Typical Year | 6985 | 10/19/13 01:00 AM EDT | 10 | 19 | 2 | Weekend | Winter | Off Peak |  | 0.0001025 | 0.00011407 | 0.00011755 | 6.8564e-05 | 3.5552e-05 | 2.3788e-05 | 5.9444e-05 | 4.1647e-05 | 5.422e-05 | 5.3498e-05 | 0.00014945 | 2.38e-05 | 7.4656e-05 | 9.2426e-05 | 0.00010365 | 3.3531e-06 | 6.6287e-05 | -2.6256e-05 | 0 | 0 | 0 | 0 | 0 | 8.1549e-05 | 0.00010631 | 2.5768e-05 | 4.2993e-05 | 8.5986e-05 | -1.5881e-05 | 6.9735e-06 | 0 | -4.3703e-06 | -2.1409e-06 | -4.173e-07 | -4.511e-06 | -5.0287e-06 | -4.7458e-06
Typical Year | 6986 | 10/19/13 02:00 AM EDT | 10 | 19 | 3 | Weekend | Winter | Off Peak |  | 9.9162e-05 | 0.00011373 | 0.00011912 | 4.1307e-05 | 2.8333e-05 | 1.4885e-05 | 4.4344e-05 | 3.2238e-05 | 4.639e-05 | 5.614e-05 | 0.00014991 | 2.2954e-05 | 6.8854e-05 | 8.3196e-05 | 9.1212e-05 | 4.9758e-06 | 7.65e-05 | -2.076e-05 | 0 | 0 | 0 | 0 | 0 | 7.561e-05 | 0.00010409 | 1.6838e-05 | 3.437e-05 | 7.7797e-05 | -1.2557e-05 | 8.8357e-06 | 0 | -8.1086e-07 | -3.9722e-07 | 1.22e-06 | -2.6409e-06 | -3.1558e-06 | -3.0885e-06
Typical Year | 6987 | 10/19/13 03:00 AM EDT | 10 | 19 | 4 | Weekend | Winter | Off Peak |  | 9.6707e-05 | 0.00011016 | 0.00011639 | 2.3491e-05 | 2.7848e-05 | 8.2963e-06 | 3.6394e-05 | 2.9369e-05 | 4.6022e-05 | 5.4697e-05 | 0.00014972 | 2.2963e-05 | 6.5276e-05 | 6.958e-05 | 8.4821e-05 | 7.5336e-06 | 9.2175e-05 | -1.1647e-05 | 0 | 0 | 0 | 0 | 0 | 7.3346e-05 | 0.00010142 | 1.0729e-05 | 3.1715e-05 | 7.0438e-05 | -7.0447e-06 | 1.1742e-05 | 0 | 4.9464e-06 | 2.4232e-06 | 3.8504e-06 | 4.0965e-07 | -9.6069e-08 | -3.7769e-07
Typical Year | 6988 | 10/19/13 04:00 AM EDT | 10 | 19 | 5 | Weekend | Winter | Off Peak |  | 9.4892e-05 | 0.00011178 | 0.00011643 | 1.5903e-05 | 2.9306e-05 | 5.5746e-06 | 3.2978e-05 | 2.5745e-05 | 4.6935e-05 | 5.3304e-05 | 0.00014618 | 2.3615e-05 | 6.4019e-05 | 6.3566e-05 | 7.9336e-05 | 5.4438e-06 | 9.2467e-05 | -1.6967e-05 | 0 | 0 | 0 | 0 | 0 | 7.4546e-05 | 0.0001004 | 8.3434e-06 | 2.8456e-05 | 6.683e-05 | -1.0263e-05 | 1.0274e-05 | 0 | 1.767e-06 | 8.6563e-07 | 2.4701e-06 | -1.2687e-06 | -1.928e-06 | -2.0193e-06
Typical Year | 6989 | 10/19/13 05:00 AM EDT | 10 | 19 | 6 | Weekend | Winter | Off Peak |  | 9.4908e-05 | 0.00010952 | 0.00011383 | 1.5332e-05 | 3.3797e-05 | 7.9887e-06 | 3.2677e-05 | 4.1176e-05 | 5.0957e-05 | 6.8064e-05 | 0.00014242 | 2.247e-05 | 6.3878e-05 | 6.3224e-05 | 7.8304e-05 | 5.2808e-06 | 9.4454e-05 | -2.7214e-05 | 0 | 0 | 0 | 0 | 0 | 7.9734e-05 | 9.9708e-05 | 1.0859e-05 | 4.3256e-05 | 6.6452e-05 | -1.6461e-05 | 1.0295e-05 | 0 | -2.0883e-06 | -1.023e-06 | 1.0204e-06 | -3.8034e-06 | -4.5009e-06 | -4.3533e-06
Typical Year | 6990 | 10/19/13 06:00 AM EDT | 10 | 19 | 7 | Weekend | Winter | Off Peak |  | 9.7704e-05 | 0.00010574 | 0.00011387 | 2.5779e-05 | 6.2225e-05 | 1.701e-05 | 5.2444e-05 | 7.4704e-05 | 5.7737e-05 | 6.2579e-05 | 0.00014001 | 2.2978e-05 | 6.6167e-05 | 7.2041e-05 | 8.1767e-05 | 1.0614e-05 | 9.4594e-05 | -4.039e-05 | 0 | 0 | 0 | 0 | 0 | 8.9495e-05 | 0.00010109 | 2.1824e-05 | 7.3113e-05 | 7.1074e-05 | -2.4431e-05 | 1.4103e-05 | 0 | -4.0356e-06 | -1.9769e-06 | 7.3349e-07 | -6.1577e-06 | -6.4848e-06 | -6.1983e-06
Typical Year | 6991 | 10/19/13 07:00 AM EDT | 10 | 19 | 8 | Weekend | Winter | Off Peak |  | 0.00010174 | 0.00010898 | 0.00011652 | 4.9907e-05 | 0.00010629 | 6.9753e-05 | 8.6182e-05 | 9.0909e-05 | 8.1252e-05 | 7.2022e-05 | 0.00014093 | 1.5213e-05 | 7.6251e-05 | 8.1659e-05 | 8.879e-05 | 8.1428e-06 | 0.00011208 | -4.8265e-05 | 0 | 0 | 0 | 0 | 0 | 0.00010633 | 0.00010482 | 7.3308e-05 | 8.9303e-05 | 8.0417e-05 | -2.9194e-05 | 1.3553e-05 | 0 | -7.4495e-06 | -3.6494e-06 | -5.1925e-07 | -8.1632e-06 | -8.865e-06 | -8.3748e-06
Typical Year | 6992 | 10/19/13 08:00 AM EDT | 10 | 19 | 9 | Weekend | Winter | Off Peak |  | 0.00010549 | 0.00010914 | 0.00011347 | 9.7649e-05 | 0.00016328 | 0.0001048 | 0.00011732 | 0.00013565 | 0.0001111 | 0.00011272 | 0.00014183 | 2.5348e-05 | 8.7913e-05 | 0.00010091 | 9.4138e-05 | -3.6274e-06 | 0.00011059 | -5.609e-05 | 0 | 0 | 0 | 0 | 0 | 0.00011641 | 0.00010711 | 0.00011011 | 0.00013303 | 9.3308e-05 | -3.3927e-05 | 5.0658e-06 | 0 | -1.7163e-05 | -8.4079e-06 | -5.2263e-06 | -1.2176e-05 | -1.3698e-05 | -1.2644e-05
Typical Year | 6993 | 10/19/13 09:00 AM EDT | 10 | 19 | 10 | Weekend | Winter | Off Peak |  | 0.00010792 | 0.00011031 | 0.00011578 | 0.00012112 | 0.0002296 | 0.00013843 | 0.00016279 | 0.00015619 | 0.00013591 | 0.00017691 | 0.0001372 | 3.0582e-05 | 0.00010019 | 0.0001153 | 0.00010838 | -2.019e-05 | 6.8782e-05 | -7.1349e-05 | 0 | 0 | 0 | 0 | 0 | 0.00011865 | 0.00010932 | 0.00014684 | 0.00015635 | 0.00010664 | -4.3157e-05 | -9.6234e-06 | 0 | -3.4623e-05 | -1.6961e-05 | -1.3865e-05 | -1.9743e-05 | -2.1976e-05 | -1.9893e-05
Typical Year | 6994 | 10/19/13 10:00 AM EDT | 10 | 19 | 11 | Weekend | Winter | Off Peak |  | 0.0001093 | 0.00011376 | 0.00011581 | 0.00015674 | 0.00024691 | 0.00017781 | 0.00021883 | 0.00015927 | 0.00016266 | 0.00021463 | 0.00013781 | 3.1076e-05 | 0.00011031 | 0.00012544 | 0.00012413 | -2.6807e-05 | 4.2588e-05 | -7.1014e-05 | 0 | 0 | 0 | 0 | 0 | 0.00011683 | 0.00011086 | 0.0001848 | 0.00016268 | 0.00011786 | -4.2954e-05 | -1.6148e-05 | 0 | -3.9691e-05 | -1.9444e-05 | -1.6729e-05 | -2.1373e-05 | -2.378e-05 | -2.1405e-05
Typical Year | 6995 | 10/19/13 11:00 AM EDT | 10 | 19 | 12 | Weekend | Winter | Off Peak |  | 0.00011235 | 0.00011214 | 0.00011502 | 0.00013624 | 0.00022778 | 0.00022649 | 0.00017125 | 0.00015804 | 0.0001691 | 0.00016421 | 0.00013956 | 3.6533e-05 | 0.00011119 | 0.00013005 | 0.00012776 | -2.7827e-05 | 3.0847e-05 | -6.5456e-05 | 0 | 0 | 0 | 0 | 0 | 0.00011729 | 0.00011266 | 0.00022508 | 0.00015898 | 0.00012047 | -3.9592e-05 | -1.7687e-05 | 0 | -3.8816e-05 | -1.9015e-05 | -1.6653e-05 | -2.0422e-05 | -2.2767e-05 | -2.045e-05
Typical Year | 6996 | 10/19/13 12:00 PM EDT | 10 | 19 | 13 | Weekend | Winter | Off Peak |  | 0.0001156 | 0.00011548 | 0.00011746 | 0.00014203 | 0.00021716 | 0.00023904 | 0.0001557 | 0.00014505 | 0.00014975 | 0.00014416 | 0.0001413 | 4.033e-05 | 0.0001108 | 0.00013095 | 0.00012348 | -2.2576e-05 | 2.2795e-05 | -5.5966e-05 | 0 | 0 | 0 | 0 | 0 | 0.0001228 | 0.00011582 | 0.00023489 | 0.00014524 | 0.00011975 | -3.3852e-05 | -1.4504e-05 | 0 | -3.2695e-05 | -1.6017e-05 | -1.4e-05 | -1.7329e-05 | -1.9207e-05 | -1.7253e-05
Typical Year | 6997 | 10/19/13 01:00 PM EDT | 10 | 19 | 14 | Weekend | Winter | Off Peak |  | 0.00011698 | 0.00011739 | 0.00011805 | 0.00016639 | 0.00019296 | 0.0002292 | 0.00013102 | 0.0001377 | 0.00014514 | 0.00010914 | 0.00014191 | 4.4285e-05 | 0.0001141 | 0.00013661 | 0.00012211 | -2.2698e-05 | 2.368e-05 | -5.3352e-05 | 0 | 0 | 0 | 0 | 0 | 0.0001209 | 0.00011718 | 0.00022343 | 0.00013642 | 0.0001229 | -3.2271e-05 | -1.4529e-05 | 0 | -3.1728e-05 | -1.5543e-05 | -1.363e-05 | -1.668e-05 | -1.8576e-05 | -1.6682e-05
Typical Year | 6998 | 10/19/13 02:00 PM EDT | 10 | 19 | 15 | Weekend | Winter | Off Peak |  | 0.00011649 | 0.00011625 | 0.00012091 | 0.00016231 | 0.00018674 | 0.00021888 | 0.00012275 | 0.0001239 | 0.00013102 | 0.00010433 | 0.00014356 | 5.0666e-05 | 0.0001173 | 0.00013949 | 0.00011987 | -2.0293e-05 | 1.6192e-05 | -4.6165e-05 | 0 | 0 | 0 | 0 | 0 | 0.00012278 | 0.00011702 | 0.0002135 | 0.00012312 | 0.00012496 | -2.7924e-05 | -1.3334e-05 | 0 | -2.806e-05 | -1.3746e-05 | -1.2142e-05 | -1.4639e-05 | -1.6278e-05 | -1.4604e-05
Typical Year | 6999 | 10/19/13 03:00 PM EDT | 10 | 19 | 16 | Weekend | Winter | Off Peak |  | 0.00011693 | 0.00012011 | 0.00011828 | 0.00013406 | 0.00017362 | 0.00020407 | 0.00019354 | 0.00011954 | 0.00012403 | 0.00010955 | 0.0001472 | 5.2054e-05 | 0.00012088 | 0.00012597 | 0.00012741 | -6.0876e-06 | 2.7153e-05 | -3.5509e-05 | 0 | 0 | 0 | 0 | 0 | 0.00012612 | 0.00011762 | 0.00020119 | 0.00011919 | 0.00012378 | -2.1478e-05 | -2.4579e-06 | 0 | -1.5375e-05 | -7.5321e-06 | -5.9628e-06 | -9.2958e-06 | -1.0047e-05 | -9.1126e-06
Typical Year | 7000 | 10/19/13 04:00 PM EDT | 10 | 19 | 17 | Weekend | Winter | Off Peak |  | 0.00011897 | 0.00011996 | 0.00012147 | 0.00010783 | 0.00016434 | 0.00020706 | 0.00017311 | 0.00012479 | 0.00012472 | 0.00010924 | 0.0001502 | 4.7484e-05 | 0.00012719 | 0.00013912 | 0.00012761 | 5.4538e-06 | 4.0756e-05 | -2.5462e-05 | 0 | 0 | 0 | 0 | 0 | 0.00013562 | 0.00011945 | 0.0002025 | 0.00012388 | 0.00013112 | -1.5401e-05 | 6.7038e-06 | 0 | -4.2848e-06 | -2.099e-06 | -5.7679e-07 | -4.5062e-06 | -4.5883e-06 | -4.3038e-06
Typical Year | 7001 | 10/19/13 05:00 PM EDT | 10 | 19 | 18 | Weekend | Winter | Off Peak |  | 0.00012427 | 0.00012176 | 0.00011932 | 9.4163e-05 | 0.00016006 | 0.00019345 | 0.00012623 | 0.00016249 | 0.00012291 | 0.00010076 | 0.0001511 | 4.117e-05 | 0.00013623 | 0.00015109 | 0.00012924 | 9.1029e-06 | 5.501e-05 | -3.0543e-05 | 0 | 0 | 0 | 0 | 0 | 0.00016295 | 0.00012323 | 0.00018877 | 0.00015682 | 0.00013967 | -1.8474e-05 | 1.0289e-05 | 0 | -3.3509e-06 | -1.6415e-06 | 2.9287e-07 | -4.83e-06 | -4.8158e-06 | -4.577e-06
Typical Year | 7002 | 10/19/13 06:00 PM EDT | 10 | 19 | 19 | Weekend | Winter | Off Peak |  | 0.00012953 | 0.00012371 | 0.00011969 | 0.00012279 | 0.00015202 | 0.00019563 | 0.00014696 | 0.00016212 | 0.00013117 | 0.00011779 | 0.00015217 | 3.6354e-05 | 0.00015093 | 0.00015241 | 0.00012953 | 1.9232e-05 | 6.6681e-05 | -3.6063e-05 | 0 | 0 | 0 | 0 | 0 | 0.00017635 | 0.00012732 | 0.00019059 | 0.00015792 | 0.00014728 | -2.1813e-05 | 1.8311e-05 | 0 | 9.4933e-07 | 4.6506e-07 | 2.9518e-06 | -4.2e-06 | -3.6018e-06 | -3.596e-06
Typical Year | 7003 | 10/19/13 07:00 PM EDT | 10 | 19 | 20 | Weekend | Winter | Off Peak |  | 0.0001285 | 0.0001197 | 0.00012003 | 0.00018439 | 0.00013462 | 0.00018213 | 0.00011683 | 0.00016521 | 0.00016155 | 0.00012184 | 0.00015369 | 3.1245e-05 | 0.00016299 | 0.0001467 | 0.00012933 | 2.0556e-05 | 9.2384e-05 | -3.6007e-05 | 0 | 0 | 0 | 0 | 0 | 0.00017177 | 0.00012599 | 0.0001763 | 0.00016249 | 0.00015123 | -2.1779e-05 | 2.1032e-05 | 0 | 3.1366e-06 | 1.5366e-06 | 4.2668e-06 | -3.398e-06 | -2.9943e-06 | -3.1198e-06
Typical Year | 7004 | 10/19/13 08:00 PM EDT | 10 | 19 | 21 | Weekend | Winter | Off Peak |  | 0.00012575 | 0.00011911 | 0.00012013 | 0.00020992 | 0.00012828 | 0.00016643 | 0.00011706 | 0.00015461 | 0.00015321 | 0.0001088 | 0.00015428 | 2.6174e-05 | 0.00017308 | 0.00015009 | 0.00012408 | 1.8892e-05 | 0.00010423 | -3.2222e-05 | 0 | 0 | 0 | 0 | 0 | 0.00015833 | 0.00012396 | 0.00016184 | 0.00015186 | 0.0001562 | -1.949e-05 | 2.0666e-05 | 0 | 4.2755e-06 | 2.0945e-06 | 4.7302e-06 | -2.4858e-06 | -2.3312e-06 | -2.533e-06
Typical Year | 7005 | 10/19/13 09:00 PM EDT | 10 | 19 | 22 | Weekend | Winter | Off Peak |  | 0.00012215 | 0.00011965 | 0.00011918 | 0.00020482 | 0.00011079 | 0.00014595 | 0.00014891 | 0.00012878 | 0.0001217 | 9.6286e-05 | 0.00015705 | 1.9306e-05 | 0.00017619 | 0.00015914 | 0.00012144 | 2.5929e-05 | 8.4389e-05 | -2.617e-05 | 0 | 0 | 0 | 0 | 0 | 0.00014363 | 0.00012136 | 0.00014305 | 0.00012651 | 0.00016012 | -1.583e-05 | 2.4306e-05 | 0 | 9.4602e-06 | 4.6344e-06 | 7.0077e-06 | -1.9646e-07 | 6.8171e-07 | 1.8155e-07
Typical Year | 7006 | 10/19/13 10:00 PM EDT | 10 | 19 | 23 | Weekend | Winter | Off Peak |  | 0.00011638 | 0.00011608 | 0.00011682 | 0.00021593 | 8.2525e-05 | 0.00011618 | 0.00011595 | 9.9651e-05 | 9.9987e-05 | 7.2869e-05 | 0.000157 | 2.0685e-05 | 0.00015864 | 0.00015659 | 0.0001121 | 2.1769e-05 | 8.9254e-05 | -2.5052e-05 | 0 | 0 | 0 | 0 | 0 | 0.0001247 | 0.00011639 | 0.00011331 | 9.8104e-05 | 0.00014899 | -1.5153e-05 | 2.168e-05 | 0 | 7.7922e-06 | 3.8172e-06 | 6.0928e-06 | -5.3067e-07 | -1.207e-09 | -4.1174e-07
Typical Year | 7007 | 10/19/13 11:00 PM EDT | 10 | 19 | 24 | Weekend | Winter | Off Peak |  | 0.00011104 | 0.00011438 | 0.00011987 | 0.00015843 | 5.7572e-05 | 8.2342e-05 | 9.8265e-05 | 6.8953e-05 | 8.1772e-05 | 6.4043e-05 | 0.0001574 | 2.183e-05 | 0.00012202 | 0.00014476 | 0.0001075 | 1.9371e-05 | 9.5507e-05 | -1.9832e-05 | 0 | 0 | 0 | 0 | 0 | 0.00010534 | 0.00011272 | 8.0677e-05 | 6.9333e-05 | 0.00012655 | -1.1996e-05 | 2.0404e-05 | 0 | 8.7487e-06 | 4.2858e-06 | 6.3439e-06 | 4.8987e-07 | 7.8156e-07 | 3.0358e-07
Typical Year | 7008 | 10/20/13 12:00 AM EDT | 10 | 20 | 1 | Weekend | Winter | Off Peak |  | 0.0001053 | 0.00011046 | 0.00011823 | 0.00011373 | 4.2417e-05 | 4.2936e-05 | 8.0715e-05 | 5.5241e-05 | 6.958e-05 | 6.0006e-05 | 0.00015747 | 2.2949e-05 | 9.256e-05 | 0.00011291 | 0.00010452 | 1.7328e-05 | 9.5979e-05 | -1.2282e-05 | 0 | 0 | 0 | 0 | 0 | 9.119e-05 | 0.0001078 | 4.3931e-05 | 5.6265e-05 | 0.00010143 | -7.429e-06 | 1.8981e-05 | 0 | 1.047e-05 | 5.1288e-06 | 6.8318e-06 | 2.026e-06 | 2.1709e-06 | 1.5793e-06
Typical Year | 7009 | 10/20/13 01:00 AM EDT | 10 | 20 | 2 | Weekend | Winter | Off Peak |  | 0.00010074 | 0.00011285 | 0.00011623 | 6.9685e-05 | 3.6678e-05 | 2.1993e-05 | 4.4026e-05 | 4.1976e-05 | 5.4831e-05 | 5.4279e-05 | 0.00016067 | 2.1916e-05 | 7.5584e-05 | 8.9453e-05 | 9.7678e-05 | 1.3098e-05 | 0.00010223 | 4.2916e-06 | 0 | 0 | 0 | 0 | 0 | 8.1549e-05 | 0.00010469 | 2.3846e-05 | 4.3364e-05 | 8.4324e-05 | 2.5958e-06 | 1.6401e-05 | 0 | 1.4678e-05 | 7.1905e-06 | 8.1635e-06 | 5.5553e-06 | 5.3377e-06 | 4.4705e-06
Typical Year | 7010 | 10/20/13 02:00 AM EDT | 10 | 20 | 3 | Weekend | Winter | Off Peak |  | 9.771e-05 | 0.00011277 | 0.00011801 | 4.1733e-05 | 2.9242e-05 | 1.2179e-05 | 4.4419e-05 | 3.2532e-05 | 4.6905e-05 | 5.6769e-05 | 0.00016465 | 2.135e-05 | 6.8571e-05 | 8.11e-05 | 9.0609e-05 | 1.4733e-05 | 0.00010663 | 2.1021e-05 | 0 | 0 | 0 | 0 | 0 | 7.561e-05 | 0.00010276 | 1.4515e-05 | 3.4695e-05 | 7.6867e-05 | 1.2715e-05 | 1.787e-05 | 0 | 2.217e-05 | 1.086e-05 | 1.1212e-05 | 1.0096e-05 | 9.9523e-06 | 8.6254e-06
Typical Year | 7011 | 10/20/13 03:00 AM EDT | 10 | 20 | 4 | Weekend | Winter | Off Peak |  | 9.5635e-05 | 0.00010949 | 0.00011555 | 2.3057e-05 | 2.8693e-05 | 7.6238e-06 | 3.5446e-05 | 2.9583e-05 | 4.641e-05 | 5.5187e-05 | 0.00016122 | 2.1733e-05 | 6.5418e-05 | 7.1575e-05 | 8.486e-05 | 1.3297e-05 | 0.00011232 | 1.8936e-05 | 0 | 0 | 0 | 0 | 0 | 7.3346e-05 | 0.00010044 | 1.0178e-05 | 3.1954e-05 | 7.1158e-05 | 1.1454e-05 | 1.724e-05 | 0 | 2.0881e-05 | 1.0229e-05 | 1.0683e-05 | 9.4532e-06 | 9.1428e-06 | 7.8912e-06
Typical Year | 7012 | 10/20/13 04:00 AM EDT | 10 | 20 | 5 | Weekend | Winter | Off Peak |  | 9.4222e-05 | 0.0001114 | 0.00011589 | 1.4807e-05 | 2.8885e-05 | 5.6913e-06 | 3.0157e-05 | 2.588e-05 | 4.7231e-05 | 5.3682e-05 | 0.00015763 | 2.2811e-05 | 6.4213e-05 | 6.7446e-05 | 7.8948e-05 | 1.2319e-05 | 0.0001093 | 1.3802e-05 | 0 | 0 | 0 | 0 | 0 | 7.4546e-05 | 9.979e-05 | 8.3337e-06 | 2.8614e-05 | 6.8101e-05 | 8.3483e-06 | 1.6335e-05 | 0 | 1.822e-05 | 8.9255e-06 | 9.5455e-06 | 7.941e-06 | 7.5931e-06 | 6.5034e-06
Typical Year | 7013 | 10/20/13 05:00 AM EDT | 10 | 20 | 6 | Weekend | Winter | Off Peak |  | 9.4561e-05 | 0.00010933 | 0.00011354 | 1.56e-05 | 3.496e-05 | 7.0103e-06 | 2.6927e-05 | 4.1325e-05 | 5.1152e-05 | 6.8245e-05 | 0.00015305 | 2.2035e-05 | 6.3113e-05 | 6.6589e-05 | 7.6106e-05 | 1.3737e-05 | 0.00010985 | 2.3477e-06 | 0 | 0 | 0 | 0 | 0 | 7.9734e-05 | 9.9395e-05 | 9.9312e-06 | 4.3408e-05 | 6.6743e-05 | 1.42e-06 | 1.7383e-05 | 0 | 1.4726e-05 | 7.2138e-06 | 8.3459e-06 | 5.3479e-06 | 5.0893e-06 | 4.2213e-06
Typical Year | 7014 | 10/20/13 06:00 AM EDT | 10 | 20 | 7 | Weekend | Winter | Off Peak |  | 9.7545e-05 | 0.00010567 | 0.00011373 | 2.4156e-05 | 5.2211e-05 | 1.9103e-05 | 5.279e-05 | 7.512e-05 | 5.7776e-05 | 6.3099e-05 | 0.00013985 | 2.2771e-05 | 6.4413e-05 | 7.2101e-05 | 7.8482e-05 | 1.0218e-05 | 9.6623e-05 | -4.1204e-05 | 0 | 0 | 0 | 0 | 0 | 8.9495e-05 | 0.00010094 | 2.2841e-05 | 7.3516e-05 | 6.9609e-05 | -2.4923e-05 | 1.3962e-05 | 0 | -4.4556e-06 | -2.1827e-06 | 5.6983e-07 | -6.3843e-06 | -6.7625e-06 | -6.4513e-06
Typical Year | 7015 | 10/20/13 07:00 AM EDT | 10 | 20 | 8 | Weekend | Winter | Off Peak |  | 0.00010161 | 0.00010892 | 0.0001164 | 4.734e-05 | 9.8061e-05 | 5.0545e-05 | 7.1722e-05 | 9.1388e-05 | 8.1494e-05 | 7.2527e-05 | 0.00014227 | 1.5037e-05 | 7.7883e-05 | 7.3221e-05 | 8.4497e-05 | 1.123e-05 | 0.00011871 | -4.126e-05 | 0 | 0 | 0 | 0 | 0 | 0.00010633 | 0.0001047 | 5.5162e-05 | 8.9771e-05 | 7.7656e-05 | -2.4957e-05 | 1.621e-05 | 0 | -2.687e-06 | -1.3163e-06 | 1.647e-06 | -5.7428e-06 | -6.2972e-06 | -6.0924e-06
Typical Year | 7016 | 10/20/13 08:00 AM EDT | 10 | 20 | 9 | Weekend | Winter | Off Peak |  | 0.00010527 | 0.00010906 | 0.00011327 | 9.7678e-05 | 0.00016383 | 9.1117e-05 | 9.505e-05 | 0.00013618 | 0.00011165 | 0.0001132 | 0.00014176 | 2.5031e-05 | 9.2665e-05 | 9.777e-05 | 9.6273e-05 | -1.0751e-07 | 0.00011998 | -4.9981e-05 | 0 | 0 | 0 | 0 | 0 | 0.00011641 | 0.00010691 | 9.7399e-05 | 0.00013356 | 9.5008e-05 | -3.0232e-05 | 8.2223e-06 | 0 | -1.2342e-05 | -6.0459e-06 | -2.961e-06 | -9.8433e-06 | -1.1219e-05 | -1.0452e-05
Typical Year | 7017 | 10/20/13 09:00 AM EDT | 10 | 20 | 10 | Weekend | Winter | Off Peak |  | 0.0001075 | 0.00011017 | 0.0001154 | 0.00013413 | 0.00024874 | 0.00014706 | 0.00015136 | 0.00015675 | 0.00013625 | 0.00017767 | 0.00013844 | 2.9975e-05 | 0.00010643 | 0.00011152 | 0.00011901 | -1.1072e-05 | 9.146e-05 | -6.0656e-05 | 0 | 0 | 0 | 0 | 0 | 0.00011865 | 0.00010895 | 0.00015581 | 0.00015691 | 0.0001105 | -3.6689e-05 | -1.5598e-06 | 0 | -2.4163e-05 | -1.1837e-05 | -8.7919e-06 | -1.5014e-05 | -1.685e-05 | -1.5387e-05
Typical Year | 7018 | 10/20/13 10:00 AM EDT | 10 | 20 | 11 | Weekend | Winter | Off Peak |  | 0.00010862 | 0.00011353 | 0.00011518 | 0.00015758 | 0.00026246 | 0.0002008 | 0.0002345 | 0.00015975 | 0.00016326 | 0.00021546 | 0.00013694 | 3.0092e-05 | 0.00011511 | 0.00012767 | 0.00013368 | -1.9737e-05 | 6.7195e-05 | -6.5362e-05 | 0 | 0 | 0 | 0 | 0 | 0.00011683 | 0.00011026 | 0.00020697 | 0.00016318 | 0.00012275 | -3.9535e-05 | -9.4103e-06 | 0 | -3.2191e-05 | -1.577e-05 | -1.2926e-05 | -1.821e-05 | -2.039e-05 | -1.8457e-05
Typical Year | 7019 | 10/20/13 11:00 AM EDT | 10 | 20 | 12 | Weekend | Winter | Off Peak |  | 0.00011141 | 0.00011181 | 0.00011416 | 0.00015975 | 0.00025828 | 0.00025112 | 0.00019091 | 0.00015869 | 0.00016987 | 0.00016522 | 0.0001353 | 3.5196e-05 | 0.00011709 | 0.00013465 | 0.00013349 | -2.6638e-05 | 5.0311e-05 | -6.697e-05 | 0 | 0 | 0 | 0 | 0 | 0.00011729 | 0.00011183 | 0.00025007 | 0.00015965 | 0.00012592 | -4.0508e-05 | -1.5494e-05 | 0 | -3.7642e-05 | -1.844e-05 | -1.5824e-05 | -2.0169e-05 | -2.2649e-05 | -2.0401e-05
Typical Year | 7020 | 10/20/13 12:00 PM EDT | 10 | 20 | 13 | Weekend | Winter | Off Peak |  | 0.00011441 | 0.00011502 | 0.00011638 | 0.00015513 | 0.00024482 | 0.00028308 | 0.00015526 | 0.0001457 | 0.00015059 | 0.00014517 | 0.00013344 | 3.8653e-05 | 0.00012163 | 0.00013158 | 0.0001258 | -2.9468e-05 | 3.2962e-05 | -6.5557e-05 | 0 | 0 | 0 | 0 | 0 | 0.0001228 | 0.00011476 | 0.00027632 | 0.00014592 | 0.00012565 | -3.9653e-05 | -1.871e-05 | 0 | -3.9668e-05 | -1.9433e-05 | -1.7084e-05 | -2.0684e-05 | -2.3169e-05 | -2.0805e-05
Typical Year | 7021 | 10/20/13 01:00 PM EDT | 10 | 20 | 14 | Weekend | Winter | Off Peak |  | 0.00011556 | 0.0001168 | 0.00011679 | 0.00016622 | 0.00023152 | 0.00028258 | 0.00012733 | 0.00013835 | 0.00014606 | 0.00010996 | 0.00013222 | 4.234e-05 | 0.00012908 | 0.00014021 | 0.00012425 | -3.3616e-05 | 3.0377e-05 | -6.6622e-05 | 0 | 0 | 0 | 0 | 0 | 0.0001209 | 0.00011592 | 0.00027398 | 0.00013709 | 0.00013174 | -4.0297e-05 | -2.1843e-05 | 0 | -4.2565e-05 | -2.0852e-05 | -1.8573e-05 | -2.1722e-05 | -2.4472e-05 | -2.1942e-05
Typical Year | 7022 | 10/20/13 02:00 PM EDT | 10 | 20 | 15 | Weekend | Winter | Off Peak |  | 0.00011484 | 0.0001155 | 0.00011948 | 0.00016815 | 0.00020232 | 0.00025386 | 0.00011808 | 0.00012454 | 0.00013206 | 0.00010527 | 0.00013469 | 4.8477e-05 | 0.00013277 | 0.00014808 | 0.00012206 | -3.0398e-05 | 2.751e-05 | -5.955e-05 | 0 | 0 | 0 | 0 | 0 | 0.00012278 | 0.00011555 | 0.00024574 | 0.00012381 | 0.00013564 | -3.602e-05 | -1.975e-05 | 0 | -3.8226e-05 | -1.8726e-05 | -1.6694e-05 | -1.9469e-05 | -2.1956e-05 | -1.9685e-05
Typical Year | 7023 | 10/20/13 03:00 PM EDT | 10 | 20 | 16 | Weekend | Winter | Off Peak |  | 0.00011514 | 0.00011924 | 0.00011676 | 0.00014973 | 0.00018962 | 0.00024308 | 0.00023277 | 0.00012032 | 0.00012503 | 0.00011058 | 0.00013376 | 4.9731e-05 | 0.00013895 | 0.00014486 | 0.00012539 | -2.7198e-05 | 2.156e-05 | -5.9398e-05 | 0 | 0 | 0 | 0 | 0 | 0.00012612 | 0.00011601 | 0.00023826 | 0.00011999 | 0.00013824 | -3.5928e-05 | -1.7881e-05 | 0 | -3.6681e-05 | -1.7969e-05 | -1.5923e-05 | -1.9008e-05 | -2.1202e-05 | -1.9015e-05
Typical Year | 7024 | 10/20/13 04:00 PM EDT | 10 | 20 | 17 | Weekend | Winter | Off Peak |  | 0.00011709 | 0.00011901 | 0.00011988 | 0.00012477 | 0.00019862 | 0.00023665 | 0.00020491 | 0.00012551 | 0.00012569 | 0.00011033 | 0.0001335 | 4.5075e-05 | 0.00014562 | 0.00015373 | 0.00012802 | -2.0901e-05 | 2.7798e-05 | -5.6412e-05 | 0 | 0 | 0 | 0 | 0 | 0.00013562 | 0.00011776 | 0.00023255 | 0.00012464 | 0.00014484 | -3.4122e-05 | -1.2965e-05 | 0 | -3.1639e-05 | -1.5499e-05 | -1.3385e-05 | -1.7042e-05 | -1.8858e-05 | -1.6964e-05
Typical Year | 7025 | 10/20/13 05:00 PM EDT | 10 | 20 | 18 | Weekend | Winter | Off Peak |  | 0.00012226 | 0.00012073 | 0.00011763 | 0.00011099 | 0.00019174 | 0.0002358 | 0.00012846 | 0.00016344 | 0.00012393 | 0.00010195 | 0.00013799 | 3.8619e-05 | 0.00015738 | 0.00016097 | 0.00013421 | -6.6192e-06 | 6.2214e-05 | -5.3328e-05 | 0 | 0 | 0 | 0 | 0 | 0.00016295 | 0.00012142 | 0.0002291 | 0.0001578 | 0.00015406 | -3.2256e-05 | -4.1138e-07 | 0 | -2.048e-05 | -1.0033e-05 | -7.4395e-06 | -1.3058e-05 | -1.4248e-05 | -1.2999e-05
Typical Year | 7026 | 10/20/13 06:00 PM EDT | 10 | 20 | 19 | Weekend | Winter | Off Peak |  | 0.00012735 | 0.00012262 | 0.00011785 | 0.00014764 | 0.00018163 | 0.00023781 | 0.00020189 | 0.00016324 | 0.00013231 | 0.00011939 | 0.00013947 | 3.3571e-05 | 0.00017717 | 0.0001662 | 0.00013688 | 6.1411e-06 | 8.1388e-05 | -5.6901e-05 | 0 | 0 | 0 | 0 | 0 | 0.00017635 | 0.00012536 | 0.00023205 | 0.00015907 | 0.00016585 | -3.4418e-05 | 1.0004e-05 | 0 | -1.3538e-05 | -6.6322e-06 | -3.4461e-06 | -1.1326e-05 | -1.1829e-05 | -1.0967e-05
Typical Year | 7027 | 10/20/13 07:00 PM EDT | 10 | 20 | 20 | Weekend | Winter | Off Peak |  | 0.00012614 | 0.00011856 | 0.00011802 | 0.00021721 | 0.0001749 | 0.00025978 | 0.00029797 | 0.00016634 | 0.00016274 | 0.00012376 | 0.00014188 | 2.8181e-05 | 0.00019384 | 0.00017352 | 0.00013871 | 1.1178e-05 | 0.00011688 | -5.3142e-05 | 0 | 0 | 0 | 0 | 0 | 0.00017177 | 0.00012387 | 0.00025362 | 0.00016366 | 0.00017664 | -3.2143e-05 | 1.6047e-05 | 0 | -7.307e-06 | -3.5796e-06 | -1.3906e-07 | -8.7479e-06 | -9.2907e-06 | -8.7991e-06
Typical Year | 7028 | 10/20/13 08:00 PM EDT | 10 | 20 | 21 | Weekend | Winter | Off Peak |  | 0.00012318 | 0.00011794 | 0.0001179 | 0.00025474 | 0.00016614 | 0.00024035 | 0.00025839 | 0.0001558 | 0.00015447 | 0.00011098 | 0.00014119 | 2.277e-05 | 0.00020119 | 0.00018431 | 0.00013352 | 9.5551e-06 | 0.00013331 | -5.0249e-05 | 0 | 0 | 0 | 0 | 0 | 0.00015833 | 0.00012166 | 0.00023454 | 0.00015311 | 0.00018268 | -3.0394e-05 | 1.6027e-05 | 0 | -6.2294e-06 | -3.0517e-06 | 3.7098e-07 | -7.9508e-06 | -8.7916e-06 | -8.3724e-06
Typical Year | 7029 | 10/20/13 09:00 PM EDT | 10 | 20 | 22 | Weekend | Winter | Off Peak |  | 0.00011934 | 0.00011846 | 0.0001167 | 0.00026635 | 0.00013473 | 0.00021147 | 0.0002503 | 0.00012972 | 0.00012287 | 9.8284e-05 | 0.00014562 | 1.5492e-05 | 0.0001882 | 0.00019314 | 0.00012586 | 2.1654e-05 | 0.0001266 | -3.6196e-05 | 0 | 0 | 0 | 0 | 0 | 0.00014363 | 0.00011886 | 0.00020602 | 0.00012753 | 0.00017776 | -2.1894e-05 | 2.4181e-05 | 0 | 5.5719e-06 | 2.7296e-06 | 5.7801e-06 | -2.5106e-06 | -2.4132e-06 | -2.6862e-06
Typical Year | 7030 | 10/20/13 10:00 PM EDT | 10 | 20 | 23 | Weekend | Winter | Off Peak |  | 0.00011331 | 0.00011492 | 0.00011404 | 0.00025553 | 9.4355e-05 | 0.00013962 | 0.00018053 | 0.00010048 | 0.00010131 | 7.4824e-05 | 0.00013734 | 1.6363e-05 | 0.00015243 | 0.00016269 | 0.00011187 | 4.3892e-06 | 0.00011803 | -5.8467e-05 | 0 | 0 | 0 | 0 | 0 | 0.0001247 | 0.00011366 | 0.0001369 | 9.902e-05 | 0.00014791 | -3.5364e-05 | 1.1291e-05 | 0 | -1.3106e-05 | -6.4201e-06 | -2.8993e-06 | -1.122e-05 | -1.2259e-05 | -1.143e-05
Typical Year | 7031 | 10/20/13 11:00 PM EDT | 10 | 20 | 24 | Weekend | Winter | Off Peak |  | 0.00010784 | 0.00011328 | 0.00011691 | 0.00017503 | 6.1709e-05 | 8.7352e-05 | 0.00014942 | 6.9691e-05 | 8.3129e-05 | 6.6112e-05 | 0.00013647 | 1.7216e-05 | 0.00011063 | 0.00012882 | 0.00010323 | 2.1333e-06 | 0.00012883 | -5.5833e-05 | 0 | 0 | 0 | 0 | 0 | 0.00010534 | 0.00010989 | 8.6882e-05 | 7.018e-05 | 0.00011507 | -3.3772e-05 | 1.0431e-05 | 0 | -1.2795e-05 | -6.268e-06 | -2.8157e-06 | -1.072e-05 | -1.2038e-05 | -1.1236e-05
Typical Year | 7032 | 10/21/13 12:00 AM EDT | 10 | 21 | 1 | Weekday | Winter | Off Peak |  | 0.00010144 | 0.00010953 | 0.00011442 | 0.00011182 | 4.2144e-05 | 4.5467e-05 | 0.00010441 | 4.8915e-05 | 6.4708e-05 | 6.1111e-05 | 0.0001341 | 7.0579e-06 | 8.1265e-05 | 9.2108e-05 | 9.8736e-05 | -1.3333e-06 | 0.00013159 | -5.462e-05 | 0 | 0 | 0 | 0 | 0 | 9.0423e-05 | 0.00010442 | 4.6806e-05 | 5.0448e-05 | 8.8136e-05 | -3.3038e-05 | 8.1528e-06 | 0 | -1.415e-05 | -6.9318e-06 | -3.5835e-06 | -1.0957e-05 | -1.2551e-05 | -1.1677e-05
Typical Year | 7033 | 10/21/13 01:00 AM EDT | 10 | 21 | 2 | Weekday | Winter | Off Peak |  | 9.6869e-05 | 0.00011157 | 0.00011161 | 6.5812e-05 | 3.3844e-05 | 2.0837e-05 | 4.6718e-05 | 3.6141e-05 | 5.2623e-05 | 5.6472e-05 | 0.00013111 | 7.3324e-06 | 7.0401e-05 | 8.0283e-05 | 8.5931e-05 | -1.0753e-05 | 0.00013514 | -5.64e-05 | 0 | 0 | 0 | 0 | 0 | 8.0063e-05 | 0.00010114 | 2.2653e-05 | 3.8186e-05 | 7.6587e-05 | -3.4114e-05 | 1.6886e-06 | 0 | -1.9969e-05 | -9.7822e-06 | -6.5391e-06 | -1.2949e-05 | -1.5251e-05 | -1.4047e-05
Typical Year | 7034 | 10/21/13 02:00 AM EDT | 10 | 21 | 3 | Weekday | Winter | Off Peak |  | 9.4417e-05 | 0.00011103 | 0.00011444 | 4.2522e-05 | 2.9996e-05 | 1.4053e-05 | 4.1031e-05 | 3.0052e-05 | 4.8156e-05 | 5.6128e-05 | 0.00013002 | 7.4498e-06 | 6.5778e-05 | 6.9447e-05 | 7.2312e-05 | -1.0445e-05 | 0.00014305 | -5.5706e-05 | 0 | 0 | 0 | 0 | 0 | 7.5568e-05 | 9.9682e-05 | 1.6149e-05 | 3.2517e-05 | 6.8223e-05 | -3.3695e-05 | 2.455e-06 | 0 | -1.9096e-05 | -9.355e-06 | -6.0672e-06 | -1.2551e-05 | -1.492e-05 | -1.3769e-05
Typical Year | 7035 | 10/21/13 03:00 AM EDT | 10 | 21 | 4 | Weekday | Winter | Off Peak |  | 9.1943e-05 | 0.00010963 | 0.00011194 | 2.6387e-05 | 2.9136e-05 | 7.3558e-06 | 3.4677e-05 | 2.5549e-05 | 4.688e-05 | 5.863e-05 | 0.00012525 | 7.2234e-06 | 6.3641e-05 | 6.1098e-05 | 6.9655e-05 | -1.3097e-05 | 0.00014964 | -6.0619e-05 | 0 | 0 | 0 | 0 | 0 | 7.4042e-05 | 9.7378e-05 | 9.9567e-06 | 2.8591e-05 | 6.3982e-05 | -3.6666e-05 | 1.0223e-06 | 0 | -2.2093e-05 | -1.0823e-05 | -7.3345e-06 | -1.4088e-05 | -1.6721e-05 | -1.5392e-05
Typical Year | 7036 | 10/21/13 04:00 AM EDT | 10 | 21 | 5 | Weekday | Winter | Off Peak |  | 9.1865e-05 | 0.00011065 | 0.00011212 | 1.9511e-05 | 3.3768e-05 | 7.1191e-06 | 2.9529e-05 | 2.69e-05 | 5.3288e-05 | 6.3266e-05 | 0.00012202 | 6.5658e-06 | 6.3593e-05 | 5.9478e-05 | 6.9989e-05 | -1.2696e-05 | 0.00015037 | -6.2482e-05 | 0 | 0 | 0 | 0 | 0 | 7.4642e-05 | 9.7511e-05 | 9.9983e-06 | 3.0397e-05 | 6.3501e-05 | -3.7793e-05 | 1.3578e-06 | 0 | -2.2531e-05 | -1.1037e-05 | -7.4562e-06 | -1.4467e-05 | -1.708e-05 | -1.5723e-05
Typical Year | 7037 | 10/21/13 05:00 AM EDT | 10 | 21 | 6 | Weekday | Winter | Off Peak |  | 9.3689e-05 | 0.00010953 | 0.00011001 | 2.0181e-05 | 4.6649e-05 | 1.4923e-05 | 3.2585e-05 | 6.5366e-05 | 6.9675e-05 | 0.00013662 | 0.00012033 | 6.6927e-06 | 6.4353e-05 | 6.4244e-05 | 7.5988e-05 | -8.5547e-06 | 0.00015577 | -6.3919e-05 | 0 | 0 | 0 | 0 | 0 | 9.1274e-05 | 9.8352e-05 | 1.8103e-05 | 6.9753e-05 | 6.6565e-05 | -3.8662e-05 | 4.6813e-06 | 0 | -2.0427e-05 | -1.0007e-05 | -6.229e-06 | -1.3991e-05 | -1.6373e-05 | -1.5132e-05
Typical Year | 7038 | 10/21/13 06:00 AM EDT | 10 | 21 | 7 | Weekday | Winter | On Peak |  | 0.00010161 | 0.00010778 | 0.00011167 | 3.9702e-05 | 7.7968e-05 | 4.4954e-05 | 5.5327e-05 | 0.00014332 | 0.00010704 | 0.00016662 | 0.00012062 | 1.0382e-05 | 6.8181e-05 | 7.7914e-05 | 7.9783e-05 | 2.126e-06 | 0.00016188 | -6.7399e-05 | 0 | 0 | 0 | 0 | 0 | 0.00011902 | 0.0001039 | 4.8043e-05 | 0.0001428 | 7.3561e-05 | -4.0768e-05 | 1.2712e-05 | 0 | -1.535e-05 | -7.5196e-06 | -3.3085e-06 | -1.2879e-05 | -1.4574e-05 | -1.3614e-05
Typical Year | 7039 | 10/21/13 07:00 AM EDT | 10 | 21 | 8 | Weekday | Winter | On Peak |  | 0.00010681 | 0.000111 | 0.00011177 | 7.9819e-05 | 0.00013008 | 9.2749e-05 | 7.8576e-05 | 0.00016591 | 0.00015749 | 0.00013958 | 0.0001233 | 1.4274e-05 | 7.7677e-05 | 8.7899e-05 | 7.8322e-05 | 3.5999e-06 | 0.00018348 | -6.7677e-05 | 0 | 0 | 0 | 0 | 0 | 0.0001254 | 0.00010812 | 9.5529e-05 | 0.00016393 | 8.1099e-05 | -4.0935e-05 | 1.5256e-05 | 0 | -1.3429e-05 | -6.5788e-06 | -2.1416e-06 | -1.2224e-05 | -1.4057e-05 | -1.321e-05
Typical Year | 7040 | 10/21/13 08:00 AM EDT | 10 | 21 | 9 | Weekday | Winter | On Peak |  | 0.0001052 | 0.00010917 | 0.00011021 | 0.00011733 | 0.00017366 | 0.00013286 | 9.3581e-05 | 0.00016457 | 0.00015609 | 0.00014281 | 0.00012532 | 1.6505e-05 | 8.4611e-05 | 9.3695e-05 | 8.078e-05 | -5.8323e-06 | 0.00018432 | -7.0178e-05 | 0 | 0 | 0 | 0 | 0 | 0.00011283 | 0.00010649 | 0.00013524 | 0.00016286 | 8.6801e-05 | -4.2448e-05 | 8.5951e-06 | 0 | -1.9677e-05 | -9.6394e-06 | -5.3004e-06 | -1.4457e-05 | -1.6968e-05 | -1.5766e-05
Typical Year | 7041 | 10/21/13 09:00 AM EDT | 10 | 21 | 10 | Weekday | Winter | On Peak |  | 0.00010221 | 0.00010878 | 0.00011256 | 0.00011737 | 0.00020516 | 0.00013735 | 0.0001284 | 0.00014115 | 0.00012872 | 0.00014575 | 0.00012482 | 1.847e-05 | 8.6799e-05 | 9.4278e-05 | 9.0912e-05 | -1.5483e-05 | 0.00015284 | -7.5396e-05 | 0 | 0 | 0 | 0 | 0 | 0.00010736 | 0.00010461 | 0.00014286 | 0.00014077 | 9.0006e-05 | -4.5605e-05 | -4.5645e-07 | 0 | -2.8855e-05 | -1.4135e-05 | -1.0059e-05 | -1.8108e-05 | -2.0952e-05 | -1.9211e-05
Typical Year | 7042 | 10/21/13 10:00 AM EDT | 10 | 21 | 11 | Weekday | Winter | On Peak |  | 0.00010017 | 0.00010899 | 0.00011196 | 0.00010561 | 0.00019629 | 0.00014714 | 0.00017805 | 0.00010826 | 0.00012809 | 0.00011829 | 0.00012755 | 1.971e-05 | 9.3137e-05 | 0.00010378 | 0.00010484 | -1.8485e-05 | 0.00013166 | -7.1637e-05 | 0 | 0 | 0 | 0 | 0 | 0.00010283 | 0.00010311 | 0.00015216 | 0.00010987 | 9.883e-05 | -4.3331e-05 | -4.0601e-06 | 0 | -3.0303e-05 | -1.4845e-05 | -1.1169e-05 | -1.8152e-05 | -2.0969e-05 | -1.9149e-05
Typical Year | 7043 | 10/21/13 11:00 AM EDT | 10 | 21 | 12 | Weekday | Winter | On Peak |  | 0.0001013 | 0.00010824 | 0.00011146 | 8.7824e-05 | 0.00017059 | 0.00017415 | 0.00014927 | 0.00011039 | 0.00012877 | 0.00014179 | 0.00012856 | 1.681e-05 | 9.8517e-05 | 0.00011156 | 0.00010818 | -2.3286e-05 | 0.00011246 | -7.0395e-05 | 0 | 0 | 0 | 0 | 0 | 9.73e-05 | 0.00010373 | 0.00017316 | 0.00011318 | 0.00010459 | -4.258e-05 | -8.8073e-06 | 0 | -3.3613e-05 | -1.6466e-05 | -1.3111e-05 | -1.909e-05 | -2.2031e-05 | -2.0022e-05
Typical Year | 7044 | 10/21/13 12:00 PM EDT | 10 | 21 | 13 | Weekday | Winter | On Peak |  | 0.00010516 | 0.00011213 | 0.00011296 | 8.5506e-05 | 0.00015818 | 0.00019205 | 0.00015043 | 0.00010838 | 0.0001211 | 9.0447e-05 | 0.00012784 | 1.3133e-05 | 0.00010287 | 0.00010785 | 0.00011004 | -2.6759e-05 | 8.7794e-05 | -6.9171e-05 | 0 | 0 | 0 | 0 | 0 | 0.00010113 | 0.00010729 | 0.00018803 | 0.00010799 | 0.00010586 | -4.1839e-05 | -1.2987e-05 | 0 | -3.6478e-05 | -1.787e-05 | -1.485e-05 | -1.9922e-05 | -2.2832e-05 | -2.0657e-05
Typical Year | 7045 | 10/21/13 01:00 PM EDT | 10 | 21 | 14 | Weekday | Winter | On Peak |  | 0.00010548 | 0.00011283 | 0.00011331 | 0.00010569 | 0.00014922 | 0.00020517 | 0.0001131 | 0.0001018 | 0.00011891 | 9.1382e-05 | 0.00012899 | 1.1185e-05 | 0.00010347 | 0.00011378 | 0.0001128 | -2.8484e-05 | 8.3168e-05 | -6.7956e-05 | 0 | 0 | 0 | 0 | 0 | 9.5541e-05 | 0.00010768 | 0.00019789 | 0.00010208 | 0.00010859 | -4.1104e-05 | -1.4536e-05 | 0 | -3.7252e-05 | -1.8249e-05 | -1.5357e-05 | -2.0018e-05 | -2.2998e-05 | -2.078e-05
Typical Year | 7046 | 10/21/13 02:00 PM EDT | 10 | 21 | 15 | Weekday | Winter | On Peak |  | 0.00010495 | 0.00011262 | 0.00011687 | 0.00010323 | 0.00015099 | 0.00017943 | 0.00013031 | 9.0032e-05 | 0.00010327 | 8.8988e-05 | 0.00012991 | 1.02e-05 | 0.00010549 | 0.00012212 | 0.00011145 | -3.2348e-05 | 6.2044e-05 | -6.5983e-05 | 0 | 0 | 0 | 0 | 0 | 9.5851e-05 | 0.00010773 | 0.00017566 | 9.066e-05 | 0.00011201 | -3.9911e-05 | -1.8749e-05 | 0 | -3.986e-05 | -1.9527e-05 | -1.698e-05 | -2.0654e-05 | -2.367e-05 | -2.1303e-05
Typical Year | 7047 | 10/21/13 03:00 PM EDT | 10 | 21 | 16 | Weekday | Winter | On Peak |  | 0.00010671 | 0.00011586 | 0.00011583 | 9.3351e-05 | 0.00014256 | 0.00016908 | 0.00018641 | 8.5464e-05 | 0.00010448 | 9.2507e-05 | 0.00013161 | 1.0686e-05 | 0.00011658 | 0.00012776 | 0.00011622 | -2.6473e-05 | 5.4935e-05 | -6.3266e-05 | 0 | 0 | 0 | 0 | 0 | 0.00010463 | 0.00010937 | 0.00016731 | 8.6864e-05 | 0.00012012 | -3.8267e-05 | -1.5056e-05 | 0 | -3.5894e-05 | -1.7584e-05 | -1.5079e-05 | -1.9118e-05 | -2.1637e-05 | -1.9497e-05
Typical Year | 7048 | 10/21/13 04:00 PM EDT | 10 | 21 | 17 | Weekday | Winter | On Peak |  | 0.00011121 | 0.00011605 | 0.00011782 | 9.2911e-05 | 0.00014865 | 0.00017812 | 0.00019134 | 9.9106e-05 | 0.00010943 | 0.00011403 | 0.00013403 | 1.1885e-05 | 0.00013147 | 0.00014339 | 0.00012275 | -1.7396e-05 | 5.9697e-05 | -5.7156e-05 | 0 | 0 | 0 | 0 | 0 | 0.0001212 | 0.00011284 | 0.00017598 | 0.00010051 | 0.00013363 | -3.4571e-05 | -8.2618e-06 | 0 | -2.8176e-05 | -1.3803e-05 | -1.1311e-05 | -1.5927e-05 | -1.7853e-05 | -1.6162e-05
Typical Year | 7049 | 10/21/13 05:00 PM EDT | 10 | 21 | 18 | Weekday | Winter | On Peak |  | 0.00011982 | 0.00011891 | 0.00011629 | 9.5897e-05 | 0.00015358 | 0.00018064 | 0.00011876 | 0.00015988 | 0.00012925 | 0.00010721 | 0.00013729 | 1.3344e-05 | 0.00014996 | 0.00015307 | 0.0001305 | -9.0878e-06 | 7.7467e-05 | -5.8512e-05 | 0 | 0 | 0 | 0 | 0 | 0.00015035 | 0.00011922 | 0.00017664 | 0.00015521 | 0.0001472 | -3.5392e-05 | -1.1147e-06 | 0 | -2.2999e-05 | -1.1267e-05 | -8.3844e-06 | -1.4443e-05 | -1.5981e-05 | -1.4583e-05
Typical Year | 7050 | 10/21/13 06:00 PM EDT | 10 | 21 | 19 | Weekday | Winter | On Peak |  | 0.0001266 | 0.00012096 | 0.00011676 | 0.00015341 | 0.00016007 | 0.00018525 | 0.00015535 | 0.00015944 | 0.00013224 | 0.00011337 | 0.00013971 | 1.5096e-05 | 0.0001781 | 0.00016121 | 0.00014802 | 4.0974e-06 | 9.0661e-05 | -6.0896e-05 | 0 | 0 | 0 | 0 | 0 | 0.00017527 | 0.00012442 | 0.00018229 | 0.00015534 | 0.00016684 | -3.6834e-05 | 9.1896e-06 | 0 | -1.5696e-05 | -7.6894e-06 | -4.3044e-06 | -1.2471e-05 | -1.3225e-05 | -1.2236e-05
Typical Year | 7051 | 10/21/13 07:00 PM EDT | 10 | 21 | 20 | Weekday | Winter | On Peak |  | 0.00012639 | 0.00011741 | 0.00011538 | 0.0002498 | 0.00015005 | 0.00020016 | 0.00016596 | 0.00016505 | 0.00013467 | 0.00012453 | 0.00014123 | 1.7757e-05 | 0.00019484 | 0.00017531 | 0.00015777 | 5.9729e-06 | 0.00011486 | -6.074e-05 | 0 | 0 | 0 | 0 | 0 | 0.00017404 | 0.00012352 | 0.00019497 | 0.0001611 | 0.00018138 | -3.6739e-05 | 1.2199e-05 | 0 | -1.3241e-05 | -6.4867e-06 | -2.8629e-06 | -1.1582e-05 | -1.2474e-05 | -1.1631e-05
Typical Year | 7052 | 10/21/13 08:00 PM EDT | 10 | 21 | 21 | Weekday | Winter | On Peak |  | 0.0001237 | 0.00011826 | 0.00011588 | 0.00027143 | 0.00014584 | 0.0001873 | 0.00014034 | 0.00017413 | 0.00015188 | 0.00011908 | 0.00014284 | 1.8925e-05 | 0.00020144 | 0.00018635 | 0.00015337 | 7.2797e-06 | 0.00013004 | -5.3632e-05 | 0 | 0 | 0 | 0 | 0 | 0.00016819 | 0.00012181 | 0.00018249 | 0.00016976 | 0.00018729 | -3.244e-05 | 1.418e-05 | 0 | -8.9781e-06 | -4.3982e-06 | -9.1298e-07 | -9.2568e-06 | -1.0223e-05 | -9.6412e-06
Typical Year | 7053 | 10/21/13 09:00 PM EDT | 10 | 21 | 22 | Weekday | Winter | On Peak |  | 0.00011957 | 0.00011845 | 0.0001159 | 0.00026693 | 0.0001183 | 0.00016412 | 0.00014827 | 0.00015333 | 0.00014651 | 9.2487e-05 | 0.00014563 | 1.1423e-05 | 0.00018674 | 0.00018869 | 0.00014743 | 1.4881e-05 | 0.00011082 | -4.7689e-05 | 0 | 0 | 0 | 0 | 0 | 0.00014995 | 0.00011892 | 0.00015979 | 0.00014942 | 0.00017978 | -2.8845e-05 | 1.8265e-05 | 0 | -3.4809e-06 | -1.7052e-06 | 1.5398e-06 | -6.8837e-06 | -7.0938e-06 | -6.8274e-06
Typical Year | 7054 | 10/21/13 10:00 PM EDT | 10 | 21 | 23 | Weekday | Winter | Off Peak |  | 0.00011371 | 0.0001138 | 0.00011493 | 0.00026768 | 8.1233e-05 | 0.00010994 | 0.0001006 | 0.00011207 | 0.00011738 | 7.5689e-05 | 0.00014851 | 1.0862e-05 | 0.00015109 | 0.00015645 | 0.00013007 | 1.6055e-05 | 0.00012359 | -3.7444e-05 | 0 | 0 | 0 | 0 | 0 | 0.0001265 | 0.00011388 | 0.00010725 | 0.00011022 | 0.00014876 | -2.2649e-05 | 1.9984e-05 | 0 | 1.7596e-06 | 8.6198e-07 | 3.8148e-06 | -3.8537e-06 | -4.1196e-06 | -4.1746e-06
Typical Year | 7055 | 10/21/13 11:00 PM EDT | 10 | 21 | 24 | Weekday | Winter | Off Peak |  | 0.00010751 | 0.00011135 | 0.00011721 | 0.00018104 | 5.8281e-05 | 6.7461e-05 | 6.6215e-05 | 7.4279e-05 | 8.9697e-05 | 6.2714e-05 | 0.0001498 | 1.0056e-05 | 0.00010898 | 0.0001301 | 0.00011321 | 1.5499e-05 | 0.00013298 | -2.8196e-05 | 0 | 0 | 0 | 0 | 0 | 0.00010566 | 0.00010938 | 6.6648e-05 | 7.4405e-05 | 0.00011661 | -1.7055e-05 | 2.0238e-05 | 0 | 5.4564e-06 | 2.673e-06 | 5.3083e-06 | -1.4442e-06 | -1.8508e-06 | -2.1373e-06
Typical Year | 7056 | 10/22/13 12:00 AM EDT | 10 | 22 | 1 | Weekday | Winter | Off Peak |  | 0.00010223 | 0.00010953 | 0.00011528 | 0.00010009 | 3.8298e-05 | 3.489e-05 | 6.6152e-05 | 4.8941e-05 | 6.45e-05 | 6.0326e-05 | 0.00014787 | 8.4636e-06 | 8.0493e-05 | 8.861e-05 | 0.0001054 | 1.1244e-05 | 0.00013158 | -2.6411e-05 | 0 | 0 | 0 | 0 | 0 | 9.0423e-05 | 0.00010509 | 3.6039e-05 | 5.0415e-05 | 8.792e-05 | -1.5975e-05 | 1.711e-05 | 0 | 3.6409e-06 | 1.7836e-06 | 4.2385e-06 | -1.7655e-06 | -2.4569e-06 | -2.6449e-06
Typical Year | 7057 | 10/22/13 01:00 AM EDT | 10 | 22 | 2 | Weekday | Winter | Off Peak |  | 9.7729e-05 | 0.00011152 | 0.00011258 | 6.052e-05 | 3.3501e-05 | 1.8213e-05 | 3.7348e-05 | 3.6191e-05 | 5.2347e-05 | 5.5577e-05 | 0.00014582 | 8.9331e-06 | 6.9193e-05 | 7.7543e-05 | 8.8643e-05 | 2.2709e-06 | 0.00013303 | -2.624e-05 | 0 | 0 | 0 | 0 | 0 | 8.0063e-05 | 0.00010187 | 2.0037e-05 | 3.8164e-05 | 7.5642e-05 | -1.5871e-05 | 1.0819e-05 | 0 | -1.3028e-06 | -6.3822e-07 | 1.6227e-06 | -3.2412e-06 | -4.5843e-06 | -4.4954e-06
Typical Year | 7058 | 10/22/13 02:00 AM EDT | 10 | 22 | 3 | Weekday | Winter | Off Peak |  | 9.5335e-05 | 0.00011091 | 0.00011551 | 4.0463e-05 | 2.8836e-05 | 9.3572e-06 | 4.0477e-05 | 3.0103e-05 | 4.7822e-05 | 5.5096e-05 | 0.00015065 | 9.2218e-06 | 6.5213e-05 | 7.1579e-05 | 7.4294e-05 | 7.5746e-06 | 0.0001437 | -3.9388e-06 | 0 | 0 | 0 | 0 | 0 | 7.5568e-05 | 0.00010045 | 1.1867e-05 | 3.2484e-05 | 6.902e-05 | -2.3824e-06 | 1.5335e-05 | 0 | 1.072e-05 | 5.2513e-06 | 6.793e-06 | 3.4561e-06 | 2.3785e-06 | 1.7387e-06
Typical Year | 7059 | 10/22/13 03:00 AM EDT | 10 | 22 | 4 | Weekday | Winter | Off Peak |  | 9.2834e-05 | 0.00010943 | 0.00011302 | 2.4733e-05 | 2.9134e-05 | 6.3017e-06 | 3.2087e-05 | 2.5566e-05 | 4.6517e-05 | 5.7607e-05 | 0.00014918 | 9.0182e-06 | 6.3025e-05 | 6.2221e-05 | 7.1909e-05 | 7.9742e-06 | 0.00015369 | 9.3026e-07 | 0 | 0 | 0 | 0 | 0 | 7.4042e-05 | 9.8118e-05 | 8.9497e-06 | 2.8527e-05 | 6.4481e-05 | 5.6268e-07 | 1.6311e-05 | 0 | 1.3336e-05 | 6.5332e-06 | 7.9655e-06 | 4.9541e-06 | 3.7948e-06 | 2.9939e-06
Typical Year | 7060 | 10/22/13 04:00 AM EDT | 10 | 22 | 5 | Weekday | Winter | Off Peak |  | 9.2727e-05 | 0.00011039 | 0.0001132 | 1.7109e-05 | 3.0676e-05 | 4.7214e-06 | 2.9533e-05 | 2.6883e-05 | 5.2957e-05 | 6.2327e-05 | 0.00014802 | 8.3807e-06 | 6.3302e-05 | 6.0495e-05 | 7.2116e-05 | 9.5573e-06 | 0.00015453 | 7.841e-06 | 0 | 0 | 0 | 0 | 0 | 7.4642e-05 | 9.822e-05 | 7.6077e-06 | 3.0309e-05 | 6.4098e-05 | 4.7427e-06 | 1.7496e-05 | 0 | 1.6892e-05 | 8.2748e-06 | 9.4622e-06 | 6.9653e-06 | 5.9117e-06 | 4.8953e-06
Typical Year | 7061 | 10/22/13 05:00 AM EDT | 10 | 22 | 6 | Weekday | Winter | Off Peak |  | 9.4476e-05 | 0.0001092 | 0.00011105 | 1.8946e-05 | 3.775e-05 | 1.4049e-05 | 2.8344e-05 | 6.5428e-05 | 6.9362e-05 | 0.00013567 | 0.00014698 | 8.4329e-06 | 6.5361e-05 | 6.6306e-05 | 8.0687e-05 | 1.3374e-05 | 0.00016031 | 5.8992e-06 | 0 | 0 | 0 | 0 | 0 | 9.1274e-05 | 9.8992e-05 | 1.6454e-05 | 6.9736e-05 | 6.8625e-05 | 3.5682e-06 | 2.0615e-05 | 0 | 1.864e-05 | 9.1316e-06 | 1.0533e-05 | 7.2672e-06 | 6.4183e-06 | 5.3061e-06
Typical Year | 7062 | 10/22/13 06:00 AM EDT | 10 | 22 | 7 | Weekday | Winter | On Peak |  | 0.00010238 | 0.00010738 | 0.00011272 | 4.0128e-05 | 6.1994e-05 | 3.5077e-05 | 6.0314e-05 | 0.00014378 | 0.00010659 | 0.00016626 | 0.00014629 | 1.2158e-05 | 6.9165e-05 | 7.5113e-05 | 8.3931e-05 | 2.164e-05 | 0.00016211 | -1.4426e-06 | 0 | 0 | 0 | 0 | 0 | 0.00011902 | 0.00010452 | 3.8057e-05 | 0.00014316 | 7.3935e-05 | -8.7255e-07 | 2.6627e-05 | 0 | 2.0652e-05 | 1.0117e-05 | 1.2022e-05 | 6.9073e-06 | 6.6204e-06 | 5.411e-06
Typical Year | 7063 | 10/22/13 07:00 AM EDT | 10 | 22 | 8 | Weekday | Winter | On Peak |  | 0.00010757 | 0.00011054 | 0.00011284 | 8.9808e-05 | 0.00011742 | 7.0846e-05 | 9.1354e-05 | 0.00016645 | 0.00015731 | 0.00013917 | 0.00014987 | 1.6102e-05 | 7.9597e-05 | 8.8401e-05 | 8.5459e-05 | 2.3427e-05 | 0.00018267 | 2.6601e-06 | 0 | 0 | 0 | 0 | 0 | 0.0001254 | 0.00010873 | 7.5365e-05 | 0.00016438 | 8.3569e-05 | 1.609e-06 | 2.9322e-05 | 0 | 2.4348e-05 | 1.1928e-05 | 1.3875e-05 | 8.6844e-06 | 8.2951e-06 | 6.8622e-06
Typical Year | 7064 | 10/22/13 08:00 AM EDT | 10 | 22 | 9 | Weekday | Winter | On Peak |  | 0.00010592 | 0.00010868 | 0.00011125 | 0.00013796 | 0.00014934 | 9.9645e-05 | 0.00011031 | 0.00016515 | 0.00015628 | 0.00014227 | 0.00015062 | 1.8292e-05 | 8.5542e-05 | 8.9984e-05 | 8.8543e-05 | 1.5957e-05 | 0.00018974 | -9.9102e-06 | 0 | 0 | 0 | 0 | 0 | 0.00011283 | 0.00010706 | 0.00010416 | 0.00016336 | 8.7554e-05 | -5.9943e-06 | 2.449e-05 | 0 | 1.5751e-05 | 7.7163e-06 | 1.008e-05 | 4.4203e-06 | 3.4172e-06 | 2.4932e-06
Typical Year | 7065 | 10/22/13 09:00 AM EDT | 10 | 22 | 10 | Weekday | Winter | On Peak |  | 0.00010297 | 0.00010827 | 0.00011364 | 0.00011453 | 0.0001692 | 0.00010714 | 0.00017336 | 0.00014171 | 0.0001285 | 0.00014534 | 0.00014844 | 2.0319e-05 | 8.542e-05 | 9.7008e-05 | 9.544e-05 | 1.0013e-05 | 0.00016618 | -2.3629e-05 | 0 | 0 | 0 | 0 | 0 | 0.00010736 | 0.0001052 | 0.00011423 | 0.00014123 | 9.1093e-05 | -1.4293e-05 | 1.8627e-05 | 0 | 5.8993e-06 | 2.89e-06 | 5.4933e-06 | -5.3283e-07 | -1.6984e-06 | -2.0307e-06
Typical Year | 7066 | 10/22/13 10:00 AM EDT | 10 | 22 | 11 | Weekday | Winter | On Peak |  | 0.00010093 | 0.00010853 | 0.00011303 | 0.00010199 | 0.00015865 | 0.00011796 | 0.00016069 | 0.00010865 | 0.00012806 | 0.00011774 | 0.00014589 | 2.1532e-05 | 8.9908e-05 | 0.00010652 | 0.00010523 | 2.4899e-06 | 0.00014028 | -3.6546e-05 | 0 | 0 | 0 | 0 | 0 | 0.00010283 | 0.00010372 | 0.00012259 | 0.00011019 | 9.8226e-05 | -2.2106e-05 | 1.1477e-05 | 0 | -4.6741e-06 | -2.2897e-06 | 4.6543e-07 | -5.61e-06 | -7.0234e-06 | -6.7245e-06
Typical Year | 7067 | 10/22/13 11:00 AM EDT | 10 | 22 | 12 | Weekday | Winter | On Peak |  | 0.00010209 | 0.00010786 | 0.00011253 | 8.4462e-05 | 0.00014877 | 0.00013618 | 0.00012065 | 0.00011092 | 0.00012883 | 0.00014125 | 0.00014243 | 1.8608e-05 | 9.2013e-05 | 0.00010996 | 0.00010685 | -6.4644e-06 | 0.00011598 | -4.6739e-05 | 0 | 0 | 0 | 0 | 0 | 9.73e-05 | 0.00010437 | 0.00013682 | 0.00011362 | 0.00010067 | -2.8271e-05 | 3.4178e-06 | 0 | -1.4941e-05 | -7.3194e-06 | -4.5439e-06 | -1.0222e-05 | -1.2001e-05 | -1.1095e-05
Typical Year | 7068 | 10/22/13 12:00 PM EDT | 10 | 22 | 13 | Weekday | Winter | On Peak |  | 0.00010596 | 0.00011185 | 0.00011398 | 7.9003e-05 | 0.00014063 | 0.0001627 | 7.957e-05 | 0.00010885 | 0.00012112 | 8.9761e-05 | 0.00014339 | 1.4849e-05 | 9.5883e-05 | 0.00010479 | 0.00010682 | -4.3373e-06 | 0.00010221 | -4.1519e-05 | 0 | 0 | 0 | 0 | 0 | 0.00010113 | 0.00010794 | 0.00015854 | 0.00010837 | 0.00010087 | -2.5114e-05 | 3.9806e-06 | 0 | -1.2521e-05 | -6.1337e-06 | -3.6439e-06 | -8.8552e-06 | -1.0327e-05 | -9.5639e-06
Typical Year | 7069 | 10/22/13 01:00 PM EDT | 10 | 22 | 14 | Weekday | Winter | On Peak |  | 0.00010629 | 0.00011266 | 0.00011428 | 9.0414e-05 | 0.00012351 | 0.00016605 | 7.8412e-05 | 0.00010221 | 0.00011895 | 9.0432e-05 | 0.00014592 | 1.2808e-05 | 9.7853e-05 | 0.00011173 | 0.00010823 | -1.2614e-06 | 0.00010694 | -3.5508e-05 | 0 | 0 | 0 | 0 | 0 | 9.5541e-05 | 0.00010835 | 0.00016003 | 0.0001024 | 0.00010433 | -2.1478e-05 | 6.4987e-06 | 0 | -8.2445e-06 | -4.0388e-06 | -1.6908e-06 | -6.7252e-06 | -8.0298e-06 | -7.5218e-06
Typical Year | 7070 | 10/22/13 02:00 PM EDT | 10 | 22 | 15 | Weekday | Winter | On Peak |  | 0.00010573 | 0.00011255 | 0.00011777 | 8.9454e-05 | 0.00012549 | 0.00015486 | 9.3169e-05 | 9.0404e-05 | 0.00010339 | 8.8141e-05 | 0.00014607 | 1.1679e-05 | 9.9977e-05 | 0.00012039 | 0.00010665 | -3.2839e-06 | 9.1378e-05 | -3.4241e-05 | 0 | 0 | 0 | 0 | 0 | 9.5851e-05 | 0.00010839 | 0.00015067 | 9.0946e-05 | 0.00010785 | -2.0711e-05 | 3.9816e-06 | 0 | -9.7695e-06 | -4.7859e-06 | -2.6664e-06 | -7.0979e-06 | -8.3706e-06 | -7.7747e-06
Typical Year | 7071 | 10/22/13 03:00 PM EDT | 10 | 22 | 16 | Weekday | Winter | On Peak |  | 0.00010744 | 0.00011588 | 0.00011662 | 9.2399e-05 | 0.00011572 | 0.00014018 | 0.00021689 | 8.5936e-05 | 0.00010454 | 9.1791e-05 | 0.00014956 | 1.1976e-05 | 0.00011342 | 0.00012245 | 0.00011301 | 7.1429e-06 | 9.386e-05 | -2.4274e-05 | 0 | 0 | 0 | 0 | 0 | 0.00010463 | 0.00010998 | 0.00014022 | 8.7245e-05 | 0.00011625 | -1.4683e-05 | 1.158e-05 | 0 | 4.5825e-08 | 2.2449e-08 | 1.98e-06 | -2.7632e-06 | -3.3209e-06 | -3.2996e-06
Typical Year | 7072 | 10/22/13 04:00 PM EDT | 10 | 22 | 17 | Weekday | Winter | On Peak |  | 0.00011183 | 0.00011612 | 0.00011847 | 8.8815e-05 | 0.00012014 | 0.00015502 | 0.00015587 | 9.9505e-05 | 0.0001095 | 0.00011347 | 0.00015741 | 1.2934e-05 | 0.00012904 | 0.00013716 | 0.00012096 | 2.3511e-05 | 0.00011135 | 2.1196e-06 | 0 | 0 | 0 | 0 | 0 | 0.0001212 | 0.00011338 | 0.00015208 | 0.00010084 | 0.0001301 | 1.2821e-06 | 2.4448e-05 | 0 | 2.0264e-05 | 9.927e-06 | 1.1298e-05 | 7.0119e-06 | 7.4286e-06 | 6.2495e-06
Typical Year | 7073 | 10/22/13 05:00 PM EDT | 10 | 22 | 18 | Weekday | Winter | On Peak |  | 0.00012027 | 0.00011898 | 0.00011675 | 8.9914e-05 | 0.0001413 | 0.0001476 | 8.2151e-05 | 0.00016047 | 0.00012938 | 0.00010685 | 0.00015764 | 1.4079e-05 | 0.00014631 | 0.0001426 | 0.00012727 | 2.47e-05 | 0.00012069 | -4.0187e-06 | 0 | 0 | 0 | 0 | 0 | 0.00015035 | 0.00011961 | 0.00014526 | 0.00015572 | 0.00014144 | -2.4308e-06 | 2.5942e-05 | 0 | 1.9133e-05 | 9.3731e-06 | 1.1104e-05 | 5.8933e-06 | 6.2868e-06 | 5.1819e-06
Typical Year | 7074 | 10/22/13 06:00 PM EDT | 10 | 22 | 19 | Weekday | Winter | On Peak |  | 0.0001269 | 0.00012102 | 0.00011706 | 0.00013714 | 0.00014031 | 0.00015226 | 0.00011213 | 0.00016014 | 0.00013247 | 0.00011339 | 0.00015594 | 1.5573e-05 | 0.00017053 | 0.00015067 | 0.00014047 | 3.1624e-05 | 0.00012707 | -1.4747e-05 | 0 | 0 | 0 | 0 | 0 | 0.00017527 | 0.00012468 | 0.00015015 | 0.00015597 | 0.00015832 | -8.92e-06 | 3.1314e-05 | 0 | 1.9356e-05 | 9.4823e-06 | 1.1867e-05 | 4.5585e-06 | 5.366e-06 | 4.2706e-06
Typical Year | 7075 | 10/22/13 07:00 PM EDT | 10 | 22 | 20 | Weekday | Winter | On Peak |  | 0.0001265 | 0.00011743 | 0.00011549 | 0.00022597 | 0.00014186 | 0.00017469 | 0.00010903 | 0.00016572 | 0.00013494 | 0.00012482 | 0.00015531 | 1.7939e-05 | 0.00018751 | 0.0001689 | 0.00014903 | 3.0247e-05 | 0.00014956 | -1.7896e-05 | 0 | 0 | 0 | 0 | 0 | 0.00017404 | 0.00012362 | 0.0001701 | 0.00016173 | 0.00017407 | -1.0825e-05 | 3.189e-05 | 0 | 1.8624e-05 | 9.1237e-06 | 1.1798e-05 | 4.0267e-06 | 4.4831e-06 | 3.4285e-06
Typical Year | 7076 | 10/22/13 08:00 PM EDT | 10 | 22 | 21 | Weekday | Winter | On Peak |  | 0.00012362 | 0.00011824 | 0.0001158 | 0.00025555 | 0.00012625 | 0.00016229 | 0.00012657 | 0.0001748 | 0.0001522 | 0.00011957 | 0.00015093 | 1.8797e-05 | 0.00019764 | 0.00018713 | 0.00015071 | 2.2984e-05 | 0.0001555 | -2.5377e-05 | 0 | 0 | 0 | 0 | 0 | 0.00016819 | 0.00012174 | 0.00015825 | 0.0001704 | 0.00018519 | -1.535e-05 | 2.7127e-05 | 0 | 1.2006e-05 | 5.8815e-06 | 8.7553e-06 | 1.0402e-06 | 9.1227e-07 | 2.4432e-07
Typical Year | 7077 | 10/22/13 09:00 PM EDT | 10 | 22 | 22 | Weekday | Winter | On Peak |  | 0.0001193 | 0.00011841 | 0.00011563 | 0.00024895 | 0.00011143 | 0.0001397 | 0.00013116 | 0.00015379 | 0.00014675 | 9.2829e-05 | 0.00015005 | 1.0987e-05 | 0.00018621 | 0.00018928 | 0.00014875 | 2.5184e-05 | 0.00013191 | -2.8732e-05 | 0 | 0 | 0 | 0 | 0 | 0.00014995 | 0.00011869 | 0.00013706 | 0.00014987 | 0.00017997 | -1.7379e-05 | 2.7063e-05 | 0 | 1.0687e-05 | 5.2352e-06 | 8.0986e-06 | 7.1921e-08 | 3.63e-07 | -2.157e-07
Typical Year | 7078 | 10/22/13 10:00 PM EDT | 10 | 22 | 23 | Weekday | Winter | Off Peak |  | 0.0001133 | 0.00011374 | 0.0001145 | 0.00027356 | 7.7279e-05 | 9.0773e-05 | 0.0001199 | 0.00011243 | 0.0001177 | 7.5953e-05 | 0.00014484 | 1.0172e-05 | 0.00015124 | 0.00015701 | 0.00013414 | 1.488e-05 | 0.00013083 | -4.0701e-05 | 0 | 0 | 0 | 0 | 0 | 0.0001265 | 0.00011352 | 9.0428e-05 | 0.00011057 | 0.0001498 | -2.4619e-05 | 1.9648e-05 | 0 | 2.6126e-07 | 1.2799e-07 | 3.2511e-06 | -4.7095e-06 | -5.1412e-06 | -5.1072e-06
Typical Year | 7079 | 10/22/13 11:00 PM EDT | 10 | 22 | 24 | Weekday | Winter | Off Peak |  | 0.00010699 | 0.0001113 | 0.00011666 | 0.00018399 | 5.2512e-05 | 5.6963e-05 | 0.00010265 | 7.4565e-05 | 9.0028e-05 | 6.3061e-05 | 0.00014373 | 9.1663e-06 | 0.00010589 | 0.00013343 | 0.00011661 | 1.1944e-05 | 0.00013952 | -3.7521e-05 | 0 | 0 | 0 | 0 | 0 | 0.00010566 | 0.00010894 | 5.7842e-05 | 7.4697e-05 | 0.00011685 | -2.2695e-05 | 1.8159e-05 | 0 | 2.7694e-07 | 1.3567e-07 | 3.1347e-06 | -4.2361e-06 | -4.9719e-06 | -4.9486e-06
Typical Year | 7080 | 10/23/13 12:00 AM EDT | 10 | 23 | 1 | Weekday | Winter | Off Peak |  | 0.00010161 | 0.00010951 | 0.00011461 | 0.00010473 | 3.7018e-05 | 2.7176e-05 | 6.8795e-05 | 4.9096e-05 | 6.4876e-05 | 6.0817e-05 | 0.00013956 | 7.3768e-06 | 8.0197e-05 | 9.517e-05 | 0.00010817 | 6.2699e-06 | 0.00013881 | -3.9818e-05 | 0 | 0 | 0 | 0 | 0 | 9.0423e-05 | 0.00010456 | 2.9156e-05 | 5.0601e-05 | 9.0428e-05 | -2.4085e-05 | 1.4068e-05 | 0 | -3.8476e-06 | -1.8849e-06 | 1.0778e-06 | -5.8031e-06 | -6.9337e-06 | -6.6734e-06
Typical Year | 7081 | 10/23/13 01:00 AM EDT | 10 | 23 | 2 | Weekday | Winter | Off Peak |  | 9.6994e-05 | 0.00011154 | 0.00011176 | 5.7512e-05 | 3.3581e-05 | 1.5682e-05 | 3.2221e-05 | 3.6374e-05 | 5.2762e-05 | 5.6207e-05 | 0.0001369 | 7.5846e-06 | 6.9645e-05 | 8.4683e-05 | 9.3538e-05 | -1.4621e-06 | 0.00014564 | -3.7972e-05 | 0 | 0 | 0 | 0 | 0 | 8.0063e-05 | 0.00010125 | 1.7657e-05 | 3.8384e-05 | 7.9109e-05 | -2.2968e-05 | 9.0328e-06 | 0 | -7.1582e-06 | -3.5067e-06 | -7.3476e-07 | -6.5305e-06 | -8.2846e-06 | -7.8446e-06
Typical Year | 7082 | 10/23/13 02:00 AM EDT | 10 | 23 | 3 | Weekday | Winter | Off Peak |  | 9.4448e-05 | 0.00011102 | 0.00011448 | 3.5294e-05 | 2.7673e-05 | 8.1559e-06 | 3.9456e-05 | 3.0295e-05 | 4.8305e-05 | 5.5895e-05 | 0.00013283 | 7.5172e-06 | 6.5525e-05 | 7.6991e-05 | 7.5864e-05 | -3.1089e-06 | 0.000153 | -4.0965e-05 | 0 | 0 | 0 | 0 | 0 | 7.5568e-05 | 9.9708e-05 | 1.0674e-05 | 3.2727e-05 | 7.122e-05 | -2.4778e-05 | 8.3683e-06 | 0 | -8.8182e-06 | -4.3199e-06 | -1.3982e-06 | -7.3996e-06 | -9.3542e-06 | -8.8166e-06
Typical Year | 7083 | 10/23/13 03:00 AM EDT | 10 | 23 | 4 | Weekday | Winter | Off Peak |  | 9.1815e-05 | 0.00010969 | 0.00011176 | 2.2356e-05 | 2.7898e-05 | 5.1867e-06 | 4.451e-05 | 2.5741e-05 | 4.7072e-05 | 5.8642e-05 | 0.00012357 | 6.9296e-06 | 6.3743e-05 | 6.4213e-05 | 7.3357e-05 | -1.1697e-05 | 0.00015576 | -5.8937e-05 | 0 | 0 | 0 | 0 | 0 | 7.4042e-05 | 9.7275e-05 | 8.1968e-06 | 2.8772e-05 | 6.5751e-05 | -3.5649e-05 | 2.4424e-06 | 0 | -2.0327e-05 | -9.958e-06 | -6.4568e-06 | -1.3295e-05 | -1.5896e-05 | -1.4673e-05
Typical Year | 7084 | 10/23/13 04:00 AM EDT | 10 | 23 | 5 | Weekday | Winter | Off Peak |  | 9.1659e-05 | 0.00011079 | 0.00011182 | 1.8048e-05 | 3.1987e-05 | 6.1346e-06 | 3.524e-05 | 2.7036e-05 | 5.3577e-05 | 6.3549e-05 | 0.00012147 | 6.0623e-06 | 6.3582e-05 | 6.1073e-05 | 7.3169e-05 | -7.9154e-06 | 0.0001645 | -5.536e-05 | 0 | 0 | 0 | 0 | 0 | 7.4642e-05 | 9.7349e-05 | 9.1303e-06 | 3.0549e-05 | 6.4624e-05 | -3.3485e-05 | 5.7406e-06 | 0 | -1.635e-05 | -8.0095e-06 | -4.4994e-06 | -1.1561e-05 | -1.3991e-05 | -1.3002e-05
Typical Year | 7085 | 10/23/13 05:00 AM EDT | 10 | 23 | 6 | Weekday | Winter | Off Peak |  | 9.3399e-05 | 0.00010977 | 0.00010957 | 1.9614e-05 | 4.5058e-05 | 1.361e-05 | 3.8687e-05 | 6.5609e-05 | 7.0019e-05 | 0.00013699 | 0.00012008 | 5.9349e-06 | 6.4788e-05 | 6.0143e-05 | 7.9366e-05 | -1.3017e-06 | 0.00017714 | -5.2893e-05 | 0 | 0 | 0 | 0 | 0 | 9.1274e-05 | 9.8129e-05 | 1.697e-05 | 7.0009e-05 | 6.6105e-05 | -3.1993e-05 | 1.1326e-05 | 0 | -1.0971e-05 | -5.3747e-06 | -1.7139e-06 | -9.5299e-06 | -1.1632e-05 | -1.0955e-05
Typical Year | 7086 | 10/23/13 06:00 AM EDT | 10 | 23 | 7 | Weekday | Winter | On Peak |  | 0.00010124 | 0.00010817 | 0.00011105 | 4.4239e-05 | 6.5373e-05 | 3.2913e-05 | 6.699e-05 | 0.00014413 | 0.00010727 | 0.00016802 | 0.00011804 | 9.32e-06 | 6.9038e-05 | 7.5681e-05 | 8.4993e-05 | 8.1465e-06 | 0.00018562 | -5.941e-05 | 0 | 0 | 0 | 0 | 0 | 0.00011902 | 0.00010362 | 3.6607e-05 | 0.00014361 | 7.4261e-05 | -3.5935e-05 | 1.8642e-05 | 0 | -7.6099e-06 | -3.728e-06 | 4.8458e-07 | -9.3351e-06 | -1.0867e-05 | -1.0366e-05
Typical Year | 7087 | 10/23/13 07:00 AM EDT | 10 | 23 | 8 | Weekday | Winter | On Peak |  | 0.00010634 | 0.00011158 | 0.00011096 | 9.2207e-05 | 0.00010458 | 6.3459e-05 | 9.1415e-05 | 0.00016683 | 0.0001582 | 0.00014116 | 0.00011986 | 1.2874e-05 | 7.8649e-05 | 9.4692e-05 | 8.4956e-05 | 1.067e-05 | 0.00021364 | -5.9019e-05 | 0 | 0 | 0 | 0 | 0 | 0.0001254 | 0.00010778 | 6.7719e-05 | 0.00016488 | 8.5042e-05 | -3.5698e-05 | 2.2378e-05 | 0 | -4.4879e-06 | -2.1985e-06 | 2.2897e-06 | -8.1919e-06 | -9.8588e-06 | -9.5437e-06
Typical Year | 7088 | 10/23/13 08:00 AM EDT | 10 | 23 | 9 | Weekday | Winter | On Peak |  | 0.00010467 | 0.00010996 | 0.00010922 | 0.0001205 | 0.00014552 | 9.327e-05 | 9.8215e-05 | 0.00016554 | 0.00015737 | 0.00014437 | 0.00012069 | 1.478e-05 | 8.3126e-05 | 9.3255e-05 | 8.651e-05 | 2.7564e-06 | 0.00022168 | -6.1114e-05 | 0 | 0 | 0 | 0 | 0 | 0.00011283 | 0.00010611 | 9.7843e-05 | 0.00016388 | 8.7047e-05 | -3.6966e-05 | 1.7297e-05 | 0 | -9.3242e-06 | -4.5678e-06 | -1.0034e-07 | -9.905e-06 | -1.2223e-05 | -1.1635e-05
Typical Year | 7089 | 10/23/13 09:00 AM EDT | 10 | 23 | 10 | Weekday | Winter | On Peak |  | 0.00010159 | 0.00010977 | 0.00011137 | 0.0001168 | 0.00017377 | 0.0001129 | 0.00010945 | 0.00014211 | 0.00012954 | 0.00014775 | 0.00011878 | 1.6382e-05 | 8.3839e-05 | 9.7097e-05 | 9.2947e-05 | -5.1326e-06 | 0.0001984 | -6.6205e-05 | 0 | 0 | 0 | 0 | 0 | 0.00010736 | 0.00010417 | 0.00011798 | 0.00014179 | 8.9874e-05 | -4.0045e-05 | 1.0067e-05 | 0 | -1.7004e-05 | -8.3298e-06 | -4.0218e-06 | -1.3041e-05 | -1.5659e-05 | -1.462e-05
Typical Year | 7090 | 10/23/13 10:00 AM EDT | 10 | 23 | 11 | Weekday | Winter | On Peak |  | 9.9408e-05 | 0.00011017 | 0.00011052 | 9.8449e-05 | 0.00015762 | 0.00012491 | 0.0001454 | 0.00010901 | 0.00012928 | 0.00012032 | 0.00011971 | 1.7197e-05 | 9.0221e-05 | 0.00010452 | 0.00010503 | -6.8322e-06 | 0.00018527 | -6.2121e-05 | 0 | 0 | 0 | 0 | 0 | 0.00010283 | 0.00010258 | 0.00012825 | 0.00011072 | 9.7692e-05 | -3.7575e-05 | 7.9488e-06 | 0 | -1.7147e-05 | -8.3999e-06 | -4.4099e-06 | -1.2604e-05 | -1.5194e-05 | -1.4151e-05
Typical Year | 7091 | 10/23/13 11:00 AM EDT | 10 | 23 | 12 | Weekday | Winter | On Peak |  | 0.00010036 | 0.00010963 | 0.00010972 | 7.8334e-05 | 0.00014366 | 0.00015023 | 0.00011593 | 0.00011138 | 0.00013022 | 0.0001441 | 0.00012135 | 1.3773e-05 | 9.3219e-05 | 0.000113 | 0.0001063 | -4.9842e-06 | 0.00018429 | -5.461e-05 | 0 | 0 | 0 | 0 | 0 | 9.73e-05 | 0.00010306 | 0.00014873 | 0.00011427 | 0.00010213 | -3.3032e-05 | 9.1975e-06 | 0 | -1.3315e-05 | -6.5226e-06 | -2.8119e-06 | -1.0438e-05 | -1.2882e-05 | -1.2071e-05
Typical Year | 7092 | 10/23/13 12:00 PM EDT | 10 | 23 | 13 | Weekday | Winter | On Peak |  | 0.000104 | 0.00011374 | 0.00011086 | 8.8647e-05 | 0.00013579 | 0.00016128 | 0.00011861 | 0.00010932 | 0.00012263 | 9.2809e-05 | 0.00012105 | 9.4833e-06 | 9.9023e-05 | 0.00011205 | 0.000107 | -1.1862e-06 | 0.00018026 | -4.7701e-05 | 0 | 0 | 0 | 0 | 0 | 0.00010113 | 0.00010646 | 0.00015794 | 0.00010905 | 0.00010477 | -2.8853e-05 | 1.1623e-05 | 0 | -8.7725e-06 | -4.2975e-06 | -8.2373e-07 | -8.1503e-06 | -1.0277e-05 | -9.7362e-06
Typical Year | 7093 | 10/23/13 01:00 PM EDT | 10 | 23 | 14 | Weekday | Winter | On Peak |  | 0.00010404 | 0.00011465 | 0.0001108 | 0.00010516 | 0.00012267 | 0.00016419 | 7.6016e-05 | 0.00010271 | 0.00012062 | 9.3641e-05 | 0.00012066 | 6.8329e-06 | 0.00010045 | 0.00011731 | 0.00010904 | -1.2655e-06 | 0.00018799 | -4.6718e-05 | 0 | 0 | 0 | 0 | 0 | 9.5541e-05 | 0.00010663 | 0.00015824 | 0.00010311 | 0.00010755 | -2.8258e-05 | 1.2102e-05 | 0 | -8.02e-06 | -3.9289e-06 | -4.3262e-07 | -7.751e-06 | -9.9701e-06 | -9.4758e-06
Typical Year | 7094 | 10/23/13 02:00 PM EDT | 10 | 23 | 15 | Weekday | Winter | On Peak |  | 0.00010322 | 0.00011457 | 0.00011397 | 0.00010567 | 0.0001329 | 0.00015591 | 9.9655e-05 | 9.0923e-05 | 0.00010522 | 9.1624e-05 | 0.00012128 | 5.1844e-06 | 0.00010086 | 0.0001214 | 0.00010964 | -9.2065e-07 | 0.000183 | -4.2653e-05 | 0 | 0 | 0 | 0 | 0 | 9.5851e-05 | 0.00010644 | 0.00015241 | 9.1707e-05 | 0.00010918 | -2.5799e-05 | 1.2002e-05 | 0 | -6.5633e-06 | -3.2152e-06 | 7.7701e-08 | -6.7887e-06 | -8.9256e-06 | -8.5206e-06
Typical Year | 7095 | 10/23/13 03:00 PM EDT | 10 | 23 | 16 | Weekday | Winter | On Peak |  | 0.00010466 | 0.00011789 | 0.00011254 | 9.2547e-05 | 0.00012509 | 0.00015101 | 0.0001639 | 8.6556e-05 | 0.00010646 | 9.5518e-05 | 0.00012201 | 5.0238e-06 | 0.00011167 | 0.00012227 | 0.00011381 | 6.4174e-06 | 0.00018674 | -3.8723e-05 | 0 | 0 | 0 | 0 | 0 | 0.00010463 | 0.00010781 | 0.00014916 | 8.8115e-05 | 0.0001155 | -2.3422e-05 | 1.7488e-05 | 0 | -7.1096e-07 | -3.4829e-07 | 2.9757e-06 | -4.4619e-06 | -6.1194e-06 | -6.0532e-06
Typical Year | 7096 | 10/23/13 04:00 PM EDT | 10 | 23 | 17 | Weekday | Winter | On Peak |  | 0.00010883 | 0.00011814 | 0.00011414 | 8.297e-05 | 0.00012582 | 0.00014973 | 0.00014621 | 0.00010012 | 0.0001115 | 0.00011742 | 0.0001208 | 5.5707e-06 | 0.00012871 | 0.00013548 | 0.00011613 | 9.6093e-06 | 0.00019 | -3.8428e-05 | 0 | 0 | 0 | 0 | 0 | 0.0001212 | 0.00011102 | 0.0001476 | 0.00010172 | 0.00012846 | -2.3244e-05 | 1.9987e-05 | 0 | 1.3901e-06 | 6.8097e-07 | 4.091e-06 | -3.7662e-06 | -5.2341e-06 | -5.2877e-06
Typical Year | 7097 | 10/23/13 05:00 PM EDT | 10 | 23 | 18 | Weekday | Winter | On Peak |  | 0.00011715 | 0.00012102 | 0.00011227 | 8.7071e-05 | 0.00014541 | 0.00015179 | 8.1107e-05 | 0.00016124 | 0.00013144 | 0.00011095 | 0.00012413 | 6.4739e-06 | 0.00014606 | 0.00014705 | 0.00012526 | 1.791e-05 | 0.00021448 | -3.7685e-05 | 0 | 0 | 0 | 0 | 0 | 0.00015035 | 0.00011714 | 0.0001493 | 0.00015675 | 0.00014236 | -2.2795e-05 | 2.7593e-05 | 0 | 7.7258e-06 | 3.7847e-06 | 7.5542e-06 | -1.6148e-06 | -2.7692e-06 | -3.1882e-06
Typical Year | 7098 | 10/23/13 06:00 PM EDT | 10 | 23 | 19 | Weekday | Winter | On Peak |  | 0.00012371 | 0.00012313 | 0.00011247 | 0.00013903 | 0.00014962 | 0.00016176 | 0.00014635 | 0.000161 | 0.00013461 | 0.00011777 | 0.00012541 | 7.7861e-06 | 0.00017338 | 0.00014947 | 0.00013391 | 3.0463e-05 | 0.00023211 | -3.9539e-05 | 0 | 0 | 0 | 0 | 0 | 0.00017527 | 0.00012217 | 0.0001603 | 0.0001571 | 0.00015804 | -2.3916e-05 | 3.7753e-05 | 0 | 1.5114e-05 | 7.404e-06 | 1.1677e-05 | 4.7581e-07 | 1.1853e-08 | -8.2378e-07
Typical Year | 7099 | 10/23/13 07:00 PM EDT | 10 | 23 | 20 | Weekday | Winter | On Peak |  | 0.00012333 | 0.00011974 | 0.00011082 | 0.00021449 | 0.00013539 | 0.00018411 | 0.0001071 | 0.00016656 | 0.0001371 | 0.00012941 | 0.0001252 | 9.9905e-06 | 0.00018832 | 0.00015718 | 0.00014489 | 3.0437e-05 | 0.00025933 | -4.196e-05 | 0 | 0 | 0 | 0 | 0 | 0.00017404 | 0.00012114 | 0.00017786 | 0.00016286 | 0.00016989 | -2.538e-05 | 3.9617e-05 | 0 | 1.5683e-05 | 7.6828e-06 | 1.2285e-05 | 4.6141e-07 | -3.1088e-07 | -1.1819e-06
Typical Year | 7100 | 10/23/13 08:00 PM EDT | 10 | 23 | 21 | Weekday | Winter | On Peak |  | 0.00012055 | 0.00012077 | 0.00011113 | 0.00024983 | 0.00013563 | 0.00018004 | 0.00014552 | 0.00017564 | 0.00015437 | 0.00012425 | 0.00012291 | 1.0826e-05 | 0.00019401 | 0.00017621 | 0.00014091 | 2.5637e-05 | 0.00026939 | -4.4e-05 | 0 | 0 | 0 | 0 | 0 | 0.00016819 | 0.00011937 | 0.00017532 | 0.00017153 | 0.00017802 | -2.6614e-05 | 3.6894e-05 | 0 | 1.2744e-05 | 6.2431e-06 | 1.0909e-05 | -6.5639e-07 | -1.8824e-06 | -2.587e-06
Typical Year | 7101 | 10/23/13 09:00 PM EDT | 10 | 23 | 22 | Weekday | Winter | On Peak |  | 0.0001164 | 0.00012111 | 0.00011105 | 0.0002601 | 0.00011951 | 0.00015032 | 0.00015162 | 0.00015445 | 0.00014876 | 9.7239e-05 | 0.0001218 | 3.1401e-06 | 0.00018274 | 0.00018225 | 0.00013327 | 2.744e-05 | 0.00024374 | -4.7515e-05 | 0 | 0 | 0 | 0 | 0 | 0.00014995 | 0.00011647 | 0.00014774 | 0.00015081 | 0.00017303 | -2.874e-05 | 3.6404e-05 | 0 | 1.1026e-05 | 5.4013e-06 | 1.0037e-05 | -1.7779e-06 | -2.5899e-06 | -3.1818e-06
Typical Year | 7102 | 10/23/13 10:00 PM EDT | 10 | 23 | 23 | Weekday | Winter | Off Peak |  | 0.00011056 | 0.00011659 | 0.00011003 | 0.00025834 | 7.6359e-05 | 8.8555e-05 | 0.00011472 | 0.00011298 | 0.00011968 | 8.0128e-05 | 0.00012151 | 2.4921e-06 | 0.00015202 | 0.00015925 | 0.00011849 | 2.4532e-05 | 0.00025184 | -4.5617e-05 | 0 | 0 | 0 | 0 | 0 | 0.0001265 | 0.00011147 | 8.8239e-05 | 0.00011141 | 0.00014788 | -2.7592e-05 | 3.4894e-05 | 0 | 1.054e-05 | 5.1634e-06 | 9.7239e-06 | -1.6316e-06 | -2.7395e-06 | -3.311e-06
Typical Year | 7103 | 10/23/13 11:00 PM EDT | 10 | 23 | 24 | Weekday | Winter | Off Peak |  | 0.00010442 | 0.00011429 | 0.00011231 | 0.00017436 | 5.4687e-05 | 6.0244e-05 | 6.0882e-05 | 7.5035e-05 | 9.1945e-05 | 6.7153e-05 | 0.00011908 | 1.6489e-06 | 0.00010721 | 0.00013092 | 0.00011085 | 1.9564e-05 | 0.00025573 | -4.6881e-05 | 0 | 0 | 0 | 0 | 0 | 0.00010566 | 0.00010703 | 5.979e-05 | 7.5453e-05 | 0.00011556 | -2.8356e-05 | 3.1624e-05 | 0 | 7.4601e-06 | 3.6546e-06 | 8.1901e-06 | -2.7193e-06 | -4.2234e-06 | -4.6203e-06
Typical Year | 7104 | 10/24/13 12:00 AM EDT | 10 | 24 | 1 | Weekday | Winter | Off Peak |  | 9.9215e-05 | 0.00011261 | 0.00011039 | 9.7823e-05 | 4.0365e-05 | 2.967e-05 | 5.7951e-05 | 4.9423e-05 | 6.6739e-05 | 6.4852e-05 | 0.00011663 | 7.6452e-08 | 7.9713e-05 | 9.6334e-05 | 0.00010806 | 1.5563e-05 | 0.00025502 | -4.6379e-05 | 0 | 0 | 0 | 0 | 0 | 9.0423e-05 | 0.00010282 | 3.1356e-05 | 5.1224e-05 | 9.0549e-05 | -2.8053e-05 | 2.8725e-05 | 0 | 5.3415e-06 | 2.6167e-06 | 7.0366e-06 | -3.3011e-06 | -5.0803e-06 | -5.3591e-06
Typical Year | 7105 | 10/24/13 01:00 AM EDT | 10 | 24 | 2 | Weekday | Winter | Off Peak |  | 9.4821e-05 | 0.00011474 | 0.00010774 | 5.5452e-05 | 3.3448e-05 | 1.5358e-05 | 3.1404e-05 | 3.6691e-05 | 5.4529e-05 | 6.0098e-05 | 0.00011847 | 5.9423e-07 | 6.9477e-05 | 8.2734e-05 | 9.3553e-05 | 1.4332e-05 | 0.00026793 | -3.2801e-05 | 0 | 0 | 0 | 0 | 0 | 8.0063e-05 | 9.9705e-05 | 1.7335e-05 | 3.8986e-05 | 7.8402e-05 | -1.984e-05 | 2.8741e-05 | 0 | 1.0485e-05 | 5.1366e-06 | 9.0737e-06 | 1.4588e-07 | -1.8595e-06 | -2.4618e-06
Typical Year | 7106 | 10/24/13 02:00 AM EDT | 10 | 24 | 3 | Weekday | Winter | Off Peak |  | 9.252e-05 | 0.00011437 | 0.00011065 | 3.7188e-05 | 2.796e-05 | 1.0983e-05 | 3.6818e-05 | 3.0584e-05 | 4.9983e-05 | 5.9638e-05 | 0.0001209 | 8.2047e-07 | 6.5588e-05 | 7.3755e-05 | 7.6607e-05 | 2.065e-05 | 0.00028296 | -1.6758e-05 | 0 | 0 | 0 | 0 | 0 | 7.5568e-05 | 9.8388e-05 | 1.3135e-05 | 3.3289e-05 | 7.035e-05 | -1.0136e-05 | 3.4281e-05 | 0 | 2.0958e-05 | 1.0267e-05 | 1.3804e-05 | 5.556e-06 | 3.8364e-06 | 2.605e-06
Typical Year | 7107 | 10/24/13 03:00 AM EDT | 10 | 24 | 4 | Weekday | Winter | Off Peak |  | 9.0172e-05 | 0.00011328 | 0.00010813 | 2.5281e-05 | 2.8177e-05 | 7.1391e-06 | 3.1166e-05 | 2.597e-05 | 4.8659e-05 | 6.2288e-05 | 0.00011965 | 5.341e-07 | 6.4085e-05 | 6.4992e-05 | 7.2131e-05 | 2.495e-05 | 0.00030077 | -5.9631e-06 | 0 | 0 | 0 | 0 | 0 | 7.4042e-05 | 9.622e-05 | 9.5863e-06 | 2.9271e-05 | 6.5931e-05 | -3.6069e-06 | 3.8575e-05 | 0 | 2.8456e-05 | 1.394e-05 | 1.7274e-05 | 9.3724e-06 | 7.7621e-06 | 6.0796e-06
Typical Year | 7108 | 10/24/13 04:00 AM EDT | 10 | 24 | 5 | Weekday | Winter | Off Peak |  | 9.0211e-05 | 0.00011469 | 0.00010824 | 1.9893e-05 | 2.9979e-05 | 5.0794e-06 | 2.8328e-05 | 2.7217e-05 | 5.5168e-05 | 6.7275e-05 | 0.00011398 | -2.7173e-07 | 6.3791e-05 | 6.3893e-05 | 7.2129e-05 | 2.5552e-05 | 0.00030531 | -1.194e-05 | 0 | 0 | 0 | 0 | 0 | 7.4642e-05 | 9.649e-05 | 7.8331e-06 | 3.1011e-05 | 6.5434e-05 | -7.2223e-06 | 3.9319e-05 | 0 | 2.6789e-05 | 1.3124e-05 | 1.6757e-05 | 8.0881e-06 | 6.4669e-06 | 4.8899e-06
Typical Year | 7109 | 10/24/13 05:00 AM EDT | 10 | 24 | 6 | Weekday | Winter | Off Peak |  | 9.2155e-05 | 0.00011391 | 0.00010609 | 1.794e-05 | 4.0859e-05 | 1.4516e-05 | 3.9008e-05 | 6.5806e-05 | 7.1571e-05 | 0.00014065 | 0.00011059 | -2.4304e-07 | 6.4969e-05 | 6.9147e-05 | 7.7907e-05 | 3.0861e-05 | 0.00031484 | -1.3474e-05 | 0 | 0 | 0 | 0 | 0 | 9.1274e-05 | 9.7466e-05 | 1.7427e-05 | 7.0479e-05 | 6.8815e-05 | -8.1502e-06 | 4.376e-05 | 0 | 2.9745e-05 | 1.4572e-05 | 1.8467e-05 | 8.8309e-06 | 7.4781e-06 | 5.7354e-06
Typical Year | 7110 | 10/24/13 06:00 AM EDT | 10 | 24 | 7 | Weekday | Winter | On Peak |  | 0.0001002 | 0.00011256 | 0.00010767 | 3.7735e-05 | 5.6621e-05 | 3.7578e-05 | 5.0035e-05 | 0.00014453 | 0.00010871 | 0.000172 | 0.00010899 | 3.2903e-06 | 6.7711e-05 | 8.269e-05 | 8.4813e-05 | 4.2307e-05 | 0.000325 | -1.6164e-05 | 0 | 0 | 0 | 0 | 0 | 0.00011902 | 0.00010316 | 3.9538e-05 | 0.00014427 | 7.5845e-05 | -9.7773e-06 | 5.2616e-05 | 0 | 3.5778e-05 | 1.7527e-05 | 2.1874e-05 | 1.036e-05 | 9.7023e-06 | 7.6235e-06
Typical Year | 7111 | 10/24/13 07:00 AM EDT | 10 | 24 | 8 | Weekday | Winter | On Peak |  | 0.0001055 | 0.00011623 | 0.00010766 | 8.6716e-05 | 0.00010646 | 7.0148e-05 | 7.7247e-05 | 0.00016725 | 0.00015978 | 0.00014512 | 0.00011064 | 6.9605e-06 | 7.7811e-05 | 9.2182e-05 | 8.5811e-05 | 4.6911e-05 | 0.00035532 | -1.1866e-05 | 0 | 0 | 0 | 0 | 0 | 0.0001254 | 0.00010751 | 7.3426e-05 | 0.00016557 | 8.3991e-05 | -7.1775e-06 | 5.7992e-05 | 0 | 4.1682e-05 | 2.0419e-05 | 2.4945e-05 | 1.2884e-05 | 1.2214e-05 | 9.7846e-06
Typical Year | 7112 | 10/24/13 08:00 AM EDT | 10 | 24 | 9 | Weekday | Winter | On Peak |  | 0.00010399 | 0.00011493 | 0.00010593 | 0.00013534 | 0.00015532 | 9.5898e-05 | 8.5555e-05 | 0.00016597 | 0.00015916 | 0.0001483 | 0.00010769 | 8.882e-06 | 8.3177e-05 | 9.1767e-05 | 8.8921e-05 | 3.8181e-05 | 0.00036423 | -2.2988e-05 | 0 | 0 | 0 | 0 | 0 | 0.00011283 | 0.00010601 | 0.00010066 | 0.00016458 | 8.7057e-05 | -1.3905e-05 | 5.239e-05 | 0 | 3.302e-05 | 1.6176e-05 | 2.1045e-05 | 8.8029e-06 | 7.4102e-06 | 5.4889e-06
Typical Year | 7113 | 10/24/13 09:00 AM EDT | 10 | 24 | 10 | Weekday | Winter | On Peak |  | 0.00010101 | 0.00011495 | 0.00010809 | 0.00012928 | 0.00016884 | 0.00011647 | 0.00010389 | 0.00014253 | 0.0001311 | 0.00015181 | 0.00010252 | 1.0495e-05 | 8.4899e-05 | 8.6565e-05 | 9.7354e-05 | 2.758e-05 | 0.00033797 | -3.6691e-05 | 0 | 0 | 0 | 0 | 0 | 0.00010736 | 0.00010418 | 0.00012057 | 0.00014247 | 8.7841e-05 | -2.2193e-05 | 4.3023e-05 | 0 | 2.0385e-05 | 9.9861e-06 | 1.4969e-05 | 2.9908e-06 | 1.136e-06 | -3.6343e-08
Typical Year | 7114 | 10/24/13 10:00 AM EDT | 10 | 24 | 11 | Weekday | Winter | On Peak |  | 9.8884e-05 | 0.00011539 | 0.00010728 | 0.00010854 | 0.00016379 | 0.00011862 | 0.00015093 | 0.00010933 | 0.00013095 | 0.00012427 | 0.00010198 | 1.1367e-05 | 9.0356e-05 | 9.3831e-05 | 0.00010922 | 2.2747e-05 | 0.00031932 | -3.7271e-05 | 0 | 0 | 0 | 0 | 0 | 0.00010283 | 0.00010263 | 0.00012334 | 0.00011132 | 9.5119e-05 | -2.2544e-05 | 3.829e-05 | 0 | 1.6398e-05 | 8.0331e-06 | 1.2775e-05 | 1.6058e-06 | -3.8219e-07 | -1.3232e-06
Typical Year | 7115 | 10/24/13 11:00 AM EDT | 10 | 24 | 12 | Weekday | Winter | On Peak |  | 9.9868e-05 | 0.00011478 | 0.00010656 | 8.5843e-05 | 0.00014583 | 0.00014872 | 0.00013042 | 0.00011179 | 0.00013191 | 0.00014798 | 9.9367e-05 | 8.0691e-06 | 9.2338e-05 | 0.00011006 | 0.00010995 | 1.3701e-05 | 0.00029859 | -4.2005e-05 | 0 | 0 | 0 | 0 | 0 | 9.73e-05 | 0.00010314 | 0.00014797 | 0.00011495 | 0.00010146 | -2.5408e-05 | 3.0413e-05 | 0 | 8.3381e-06 | 4.0847e-06 | 8.6485e-06 | -1.5858e-06 | -3.9839e-06 | -4.4549e-06
Typical Year | 7116 | 10/24/13 12:00 PM EDT | 10 | 24 | 13 | Weekday | Winter | On Peak |  | 0.00010353 | 0.0001187 | 0.00010782 | 8.1841e-05 | 0.0001333 | 0.00015738 | 0.00011475 | 0.0001097 | 0.00012425 | 9.6427e-05 | 9.5132e-05 | 4.0034e-06 | 9.6592e-05 | 0.00010879 | 0.0001117 | 5.9102e-06 | 0.0002716 | -4.5249e-05 | 0 | 0 | 0 | 0 | 0 | 0.00010113 | 0.00010654 | 0.00015416 | 0.00010968 | 0.00010344 | -2.7369e-05 | 2.2997e-05 | 0 | 1.2083e-06 | 5.9193e-07 | 4.8904e-06 | -4.3261e-06 | -6.9745e-06 | -7.029e-06
Typical Year | 7117 | 10/24/13 01:00 PM EDT | 10 | 24 | 14 | Weekday | Winter | On Peak |  | 0.0001036 | 0.00011943 | 0.00010788 | 8.9463e-05 | 0.00011843 | 0.00015457 | 8.1753e-05 | 0.00010307 | 0.00012218 | 9.6912e-05 | 9.64e-05 | 1.567e-06 | 9.8994e-05 | 0.00011858 | 0.00011382 | 5.844e-06 | 0.00027612 | -4.332e-05 | 0 | 0 | 0 | 0 | 0 | 9.5541e-05 | 0.00010671 | 0.0001495 | 0.00010371 | 0.00010817 | -2.6202e-05 | 2.3262e-05 | 0 | 2.1483e-06 | 1.0524e-06 | 5.3072e-06 | -3.7592e-06 | -6.4622e-06 | -6.5752e-06
Typical Year | 7118 | 10/24/13 02:00 PM EDT | 10 | 24 | 15 | Weekday | Winter | On Peak |  | 0.00010278 | 0.00011908 | 0.00011119 | 9.9409e-05 | 0.00012232 | 0.0001494 | 0.0001184 | 9.1258e-05 | 0.00010676 | 9.4736e-05 | 9.6034e-05 | 1.7526e-07 | 9.9904e-05 | 0.00012244 | 0.00011088 | -4.3579e-07 | 0.00025582 | -4.3973e-05 | 0 | 0 | 0 | 0 | 0 | 9.5851e-05 | 0.0001065 | 0.00014625 | 9.2267e-05 | 0.00010929 | -2.6598e-05 | 1.7385e-05 | 0 | -2.7772e-06 | -1.3605e-06 | 2.6113e-06 | -5.4483e-06 | -8.3685e-06 | -8.1969e-06
Typical Year | 7119 | 10/24/13 03:00 PM EDT | 10 | 24 | 16 | Weekday | Winter | On Peak |  | 0.00010422 | 0.00012211 | 0.00010991 | 8.6896e-05 | 0.00012088 | 0.00014583 | 0.00019371 | 8.6968e-05 | 0.00010788 | 9.8469e-05 | 9.4596e-05 | 2.8106e-07 | 0.00011152 | 0.0001152 | 0.0001185 | -2.3917e-06 | 0.00023971 | -4.7961e-05 | 0 | 0 | 0 | 0 | 0 | 0.00010463 | 0.00010784 | 0.00014503 | 8.8727e-05 | 0.00011406 | -2.901e-05 | 1.4877e-05 | 0 | -6.2803e-06 | -3.0766e-06 | 8.8185e-07 | -7.129e-06 | -1.0009e-05 | -9.6261e-06
Typical Year | 7120 | 10/24/13 04:00 PM EDT | 10 | 24 | 17 | Weekday | Winter | On Peak |  | 0.0001084 | 0.00012206 | 0.00011167 | 7.7489e-05 | 0.00012825 | 0.0001569 | 0.00017677 | 0.00010048 | 0.00011282 | 0.0001202 | 9.4546e-05 | 1.1129e-06 | 0.00012499 | 0.00013868 | 0.00012271 | 9.4277e-07 | 0.00023911 | -4.7861e-05 | 0 | 0 | 0 | 0 | 0 | 0.0001212 | 0.00011102 | 0.00015501 | 0.00010228 | 0.00012897 | -2.8949e-05 | 1.7211e-05 | 0 | -4.3844e-06 | -2.1479e-06 | 1.8754e-06 | -6.5411e-06 | -9.1779e-06 | -8.9019e-06
Typical Year | 7121 | 10/24/13 05:00 PM EDT | 10 | 24 | 18 | Weekday | Winter | On Peak |  | 0.00011673 | 0.00012475 | 0.00010991 | 8.6759e-05 | 0.000139 | 0.00015749 | 8.8695e-05 | 0.00016175 | 0.00013271 | 0.00011362 | 9.8561e-05 | 2.224e-06 | 0.0001426 | 0.00015195 | 0.00012784 | 1.2577e-05 | 0.00026729 | -4.9218e-05 | 0 | 0 | 0 | 0 | 0 | 0.00015035 | 0.00011714 | 0.00015403 | 0.00015743 | 0.00014277 | -2.9771e-05 | 2.7447e-05 | 0 | 3.251e-06 | 1.5926e-06 | 6.1676e-06 | -4.2562e-06 | -6.3859e-06 | -6.5448e-06
Typical Year | 7122 | 10/24/13 06:00 PM EDT | 10 | 24 | 19 | Weekday | Winter | On Peak |  | 0.00012331 | 0.0001268 | 0.00011017 | 0.00014238 | 0.00014249 | 0.00015712 | 0.00014743 | 0.00016161 | 0.0001359 | 0.00012059 | 0.00010259 | 3.6392e-06 | 0.00016666 | 0.00015934 | 0.00013563 | 3.2035e-05 | 0.0002957 | -4.6972e-05 | 0 | 0 | 0 | 0 | 0 | 0.00017527 | 0.00012218 | 0.00015561 | 0.00015787 | 0.00015831 | -2.8411e-05 | 4.3272e-05 | 0 | 1.6698e-05 | 8.1802e-06 | 1.3333e-05 | 2.8215e-07 | -7.8724e-07 | -1.7158e-06
Typical Year | 7123 | 10/24/13 07:00 PM EDT | 10 | 24 | 20 | Weekday | Winter | On Peak |  | 0.00012299 | 0.00012343 | 0.00010857 | 0.00021836 | 0.00013888 | 0.00018099 | 0.00012361 | 0.00016715 | 0.00013835 | 0.00013231 | 0.00010387 | 5.9234e-06 | 0.0001831 | 0.00017183 | 0.00014487 | 3.6414e-05 | 0.00032941 | -4.4914e-05 | 0 | 0 | 0 | 0 | 0 | 0.00017404 | 0.0001212 | 0.00017584 | 0.00016362 | 0.00017208 | -2.7167e-05 | 4.8723e-05 | 0 | 2.1815e-05 | 1.0687e-05 | 1.6135e-05 | 2.2842e-06 | 1.1476e-06 | -8.3959e-08
Typical Year | 7124 | 10/24/13 08:00 PM EDT | 10 | 24 | 21 | Weekday | Winter | On Peak |  | 0.00012027 | 0.00012458 | 0.00010887 | 0.00025306 | 0.0001205 | 0.00017322 | 0.00010226 | 0.00017626 | 0.00015562 | 0.00012725 | 0.0001016 | 6.7519e-06 | 0.00019201 | 0.00018486 | 0.0001461 | 3.3307e-05 | 0.00034256 | -4.452e-05 | 0 | 0 | 0 | 0 | 0 | 0.00016819 | 0.00011949 | 0.00016679 | 0.00017233 | 0.00018084 | -2.6928e-05 | 4.7419e-05 | 0 | 2.0926e-05 | 1.0251e-05 | 1.5725e-05 | 2.1317e-06 | 6.2772e-07 | -5.59e-07
Typical Year | 7125 | 10/24/13 09:00 PM EDT | 10 | 24 | 22 | Weekday | Winter | On Peak |  | 0.00011616 | 0.00012509 | 0.00010876 | 0.00023808 | 0.00010893 | 0.00014784 | 0.00010604 | 0.00015488 | 0.00014989 | 0.00010003 | 0.0001023 | -1.004e-06 | 0.00018168 | 0.00018627 | 0.00013931 | 4.0738e-05 | 0.00032728 | -4.0646e-05 | 0 | 0 | 0 | 0 | 0 | 0.00014995 | 0.00011664 | 0.00014339 | 0.00015142 | 0.00017498 | -2.4586e-05 | 5.1655e-05 | 0 | 2.5763e-05 | 1.2621e-05 | 1.7969e-05 | 4.0466e-06 | 3.2419e-06 | 1.7798e-06
Typical Year | 7126 | 10/24/13 10:00 PM EDT | 10 | 24 | 23 | Weekday | Winter | Off Peak |  | 0.00011036 | 0.0001208 | 0.00010767 | 0.00025087 | 7.9957e-05 | 9.5462e-05 | 0.00010704 | 0.00011331 | 0.00012087 | 8.2816e-05 | 0.0001005 | -1.786e-06 | 0.00015071 | 0.00016577 | 0.0001247 | 3.6913e-05 | 0.00033631 | -4.0913e-05 | 0 | 0 | 0 | 0 | 0 | 0.0001265 | 0.0001117 | 9.4464e-05 | 0.00011192 | 0.00015055 | -2.4747e-05 | 4.9555e-05 | 0 | 2.399e-05 | 1.1752e-05 | 1.7103e-05 | 3.5162e-06 | 2.3392e-06 | 9.7431e-07
Typical Year | 7127 | 10/24/13 11:00 PM EDT | 10 | 24 | 24 | Weekday | Winter | Off Peak |  | 0.00010425 | 0.00011864 | 0.00010992 | 0.00016852 | 5.5769e-05 | 5.7706e-05 | 9.5484e-05 | 7.529e-05 | 9.3124e-05 | 6.9864e-05 | 9.6329e-05 | -2.6821e-06 | 0.00010974 | 0.0001411 | 0.00011447 | 2.8854e-05 | 0.00033617 | -4.5976e-05 | 0 | 0 | 0 | 0 | 0 | 0.00010566 | 0.00010731 | 5.8581e-05 | 7.59e-05 | 0.00012077 | -2.7809e-05 | 4.3805e-05 | 0 | 1.7499e-05 | 8.5726e-06 | 1.3954e-05 | 8.6141e-07 | -8.8684e-07 | -1.8757e-06
Typical Year | 7128 | 10/25/13 12:00 AM EDT | 10 | 25 | 1 | Weekday | Winter | Off Peak |  | 9.9086e-05 | 0.00011699 | 0.00010802 | 9.8559e-05 | 3.6865e-05 | 2.9734e-05 | 6.0864e-05 | 4.952e-05 | 6.7921e-05 | 6.7593e-05 | 9.6101e-05 | -4.2193e-06 | 8.0037e-05 | 9.9502e-05 | 0.00010805 | 3.1466e-05 | 0.00034598 | -3.7641e-05 | 0 | 0 | 0 | 0 | 0 | 9.0423e-05 | 0.00010313 | 3.1196e-05 | 5.1532e-05 | 9.1725e-05 | -2.2768e-05 | 4.6344e-05 | 0 | 2.267e-05 | 1.1106e-05 | 1.6281e-05 | 3.5999e-06 | 1.93e-06 | 6.2885e-07
Typical Year | 7129 | 10/25/13 01:00 AM EDT | 10 | 25 | 2 | Weekday | Winter | Off Peak |  | 9.4739e-05 | 0.00011935 | 0.0001053 | 5.5662e-05 | 3.2877e-05 | 1.4301e-05 | 3.4541e-05 | 3.6814e-05 | 5.5722e-05 | 6.2933e-05 | 9.8805e-05 | -3.8231e-06 | 6.8926e-05 | 8.7547e-05 | 9.3103e-05 | 3.4634e-05 | 0.00036848 | -2.0301e-05 | 0 | 0 | 0 | 0 | 0 | 8.0063e-05 | 0.00010008 | 1.6435e-05 | 3.9323e-05 | 7.9601e-05 | -1.2279e-05 | 5.0158e-05 | 0 | 3.2259e-05 | 1.5803e-05 | 2.0518e-05 | 8.9516e-06 | 7.2612e-06 | 5.3753e-06
Typical Year | 7130 | 10/25/13 02:00 AM EDT | 10 | 25 | 3 | Weekday | Winter | Off Peak |  | 9.2511e-05 | 0.00011924 | 0.00010816 | 3.4267e-05 | 2.922e-05 | 9.685e-06 | 3.793e-05 | 3.0703e-05 | 5.1184e-05 | 6.2522e-05 | 0.00010036 | -3.6887e-06 | 6.5767e-05 | 7.735e-05 | 7.7931e-05 | 4.1605e-05 | 0.0003872 | -7.4868e-06 | 0 | 0 | 0 | 0 | 0 | 7.5568e-05 | 9.8847e-05 | 1.2121e-05 | 3.3627e-05 | 7.1852e-05 | -4.5285e-06 | 5.6418e-05 | 0 | 4.2084e-05 | 2.0616e-05 | 2.5111e-05 | 1.3751e-05 | 1.235e-05 | 9.8776e-06
Typical Year | 7131 | 10/25/13 03:00 AM EDT | 10 | 25 | 4 | Weekday | Winter | Off Peak |  | 9.0254e-05 | 0.00011825 | 0.00010568 | 2.0017e-05 | 2.7304e-05 | 4.5907e-06 | 3.8677e-05 | 2.6041e-05 | 4.982e-05 | 6.5184e-05 | 9.9342e-05 | -3.8964e-06 | 6.3313e-05 | 6.4536e-05 | 7.3017e-05 | 4.7195e-05 | 0.0004068 | 3.4555e-06 | 0 | 0 | 0 | 0 | 0 | 7.4042e-05 | 9.6767e-05 | 7.4569e-06 | 2.9564e-05 | 6.5581e-05 | 2.0901e-06 | 6.1755e-05 | 0 | 5.0468e-05 | 2.4723e-05 | 2.9052e-05 | 1.7866e-05 | 1.6646e-05 | 1.3671e-05
Typical Year | 7132 | 10/25/13 04:00 AM EDT | 10 | 25 | 5 | Weekday | Winter | Off Peak |  | 9.039e-05 | 0.00011973 | 0.00010587 | 1.4375e-05 | 3.0073e-05 | 4.1959e-06 | 3.6079e-05 | 2.724e-05 | 5.6335e-05 | 7.0224e-05 | 9.7937e-05 | -4.5719e-06 | 6.3673e-05 | 5.9692e-05 | 7.2978e-05 | 5.2828e-05 | 0.00041645 | 1.2487e-05 | 0 | 0 | 0 | 0 | 0 | 7.4642e-05 | 9.7126e-05 | 7.2701e-06 | 3.1264e-05 | 6.4185e-05 | 7.5531e-06 | 6.6435e-05 | 0 | 5.7607e-05 | 2.8221e-05 | 3.238e-05 | 2.1296e-05 | 2.0371e-05 | 1.6972e-05
Typical Year | 7133 | 10/25/13 05:00 AM EDT | 10 | 25 | 6 | Weekday | Winter | Off Peak |  | 9.242e-05 | 0.00011905 | 0.00010377 | 1.6987e-05 | 3.9531e-05 | 1.3509e-05 | 3.1769e-05 | 6.5891e-05 | 7.2723e-05 | 0.00014355 | 9.7119e-05 | -4.4655e-06 | 6.469e-05 | 6.562e-05 | 7.6928e-05 | 6.124e-05 | 0.0004294 | 2.0037e-05 | 0 | 0 | 0 | 0 | 0 | 9.1274e-05 | 9.8185e-05 | 1.622e-05 | 7.0784e-05 | 6.7353e-05 | 1.212e-05 | 7.3322e-05 | 0 | 6.5943e-05 | 3.2304e-05 | 3.6446e-05 | 2.491e-05 | 2.4438e-05 | 2.0549e-05
Typical Year | 7134 | 10/25/13 06:00 AM EDT | 10 | 25 | 7 | Weekday | Winter | On Peak |  | 0.00010055 | 0.00011781 | 0.00010539 | 3.8865e-05 | 6.4667e-05 | 3.5519e-05 | 5.5332e-05 | 0.00014502 | 0.00010971 | 0.00017551 | 9.5044e-05 | -8.5011e-07 | 6.7648e-05 | 7.7448e-05 | 8.3104e-05 | 7.2622e-05 | 0.0004391 | 1.6091e-05 | 0 | 0 | 0 | 0 | 0 | 0.00011902 | 0.00010397 | 3.8539e-05 | 0.00014496 | 7.3794e-05 | 9.7327e-06 | 8.2101e-05 | 0 | 7.144e-05 | 3.4997e-05 | 3.9637e-05 | 2.6105e-05 | 2.6328e-05 | 2.2137e-05
Typical Year | 7135 | 10/25/13 07:00 AM EDT | 10 | 25 | 8 | Weekday | Winter | On Peak |  | 0.00010594 | 0.00012154 | 0.00010545 | 9.0787e-05 | 0.00010915 | 6.6344e-05 | 8.7724e-05 | 0.00016783 | 0.00016106 | 0.00014858 | 9.5743e-05 | 2.9507e-06 | 7.8353e-05 | 9.2394e-05 | 8.8908e-05 | 7.622e-05 | 0.00046696 | 1.6672e-05 | 0 | 0 | 0 | 0 | 0 | 0.0001254 | 0.0001084 | 7.0567e-05 | 0.00016635 | 8.492e-05 | 1.0084e-05 | 8.659e-05 | 0 | 7.5234e-05 | 3.6856e-05 | 4.1786e-05 | 2.7477e-05 | 2.7643e-05 | 2.3228e-05
Typical Year | 7136 | 10/25/13 08:00 AM EDT | 10 | 25 | 9 | Weekday | Winter | On Peak |  | 0.0001045 | 0.0001202 | 0.00010382 | 0.00013138 | 0.00018146 | 0.00010573 | 0.00011948 | 0.00016659 | 0.00016079 | 0.00015154 | 9.339e-05 | 5.0532e-06 | 8.4752e-05 | 0.00010097 | 9.754e-05 | 6.748e-05 | 0.00047372 | 5.3938e-06 | 0 | 0 | 0 | 0 | 0 | 0.00011283 | 0.00010695 | 0.00011254 | 0.00016541 | 9.2451e-05 | 3.2625e-06 | 8.0832e-05 | 0 | 6.6388e-05 | 3.2522e-05 | 3.7784e-05 | 2.3309e-05 | 2.2775e-05 | 1.888e-05
Typical Year | 7137 | 10/25/13 09:00 AM EDT | 10 | 25 | 10 | Weekday | Winter | On Peak |  | 0.00010155 | 0.00012002 | 0.0001061 | 0.00012442 | 0.00019647 | 0.00014864 | 0.00017738 | 0.00014315 | 0.00013226 | 0.00015511 | 9.0969e-05 | 6.8791e-06 | 8.8028e-05 | 0.00010478 | 0.00010895 | 6.0307e-05 | 0.00044973 | -2.4639e-06 | 0 | 0 | 0 | 0 | 0 | 0.00010736 | 0.00010512 | 0.00015349 | 0.00014328 | 9.747e-05 | -1.4903e-06 | 7.4063e-05 | 0 | 5.803e-05 | 2.8428e-05 | 3.3655e-05 | 1.9592e-05 | 1.8816e-05 | 1.5416e-05
Typical Year | 7138 | 10/25/13 10:00 AM EDT | 10 | 25 | 11 | Weekday | Winter | On Peak |  | 9.941e-05 | 0.00012031 | 0.00010535 | 0.00010523 | 0.00018028 | 0.00015812 | 0.00020901 | 0.00010979 | 0.00013231 | 0.00012733 | 9.5422e-05 | 7.8803e-06 | 9.4395e-05 | 0.00011666 | 0.00011745 | 6.4572e-05 | 0.00044332 | 1.1316e-05 | 0 | 0 | 0 | 0 | 0 | 0.00010283 | 0.00010355 | 0.0001614 | 0.00011199 | 0.00010603 | 6.8447e-06 | 7.6658e-05 | 0 | 6.5303e-05 | 3.1991e-05 | 3.6686e-05 | 2.3618e-05 | 2.3222e-05 | 1.9385e-05
Typical Year | 7139 | 10/25/13 11:00 AM EDT | 10 | 25 | 12 | Weekday | Winter | On Peak |  | 0.00010042 | 0.00011984 | 0.00010458 | 8.2978e-05 | 0.00016091 | 0.00016863 | 0.00023675 | 0.00011245 | 0.0001334 | 0.00015111 | 8.9433e-05 | 4.5012e-06 | 9.943e-05 | 0.00011588 | 0.00011793 | 5.3964e-05 | 0.00042262 | -1.2573e-06 | 0 | 0 | 0 | 0 | 0 | 9.73e-05 | 0.00010409 | 0.00016985 | 0.0001158 | 0.00010831 | -7.6052e-07 | 6.767e-05 | 0 | 5.3397e-05 | 2.6158e-05 | 3.0966e-05 | 1.8207e-05 | 1.7286e-05 | 1.4153e-05
Typical Year | 7140 | 10/25/13 12:00 PM EDT | 10 | 25 | 13 | Weekday | Winter | On Peak |  | 0.0001041 | 0.00012393 | 0.00010578 | 9.372e-05 | 0.00014987 | 0.000182 | 0.00019899 | 0.00011031 | 0.00012574 | 9.9407e-05 | 8.7441e-05 | 3.067e-07 | 0.00010235 | 0.00011195 | 0.00011992 | 5.2718e-05 | 0.00040917 | -5.8025e-07 | 0 | 0 | 0 | 0 | 0 | 0.00010113 | 0.00010752 | 0.00017974 | 0.00011047 | 0.00010884 | -3.5097e-07 | 6.5853e-05 | 0 | 5.2206e-05 | 2.5575e-05 | 3.0214e-05 | 1.7868e-05 | 1.701e-05 | 1.3946e-05
Typical Year | 7141 | 10/25/13 01:00 PM EDT | 10 | 25 | 14 | Weekday | Winter | On Peak |  | 0.00010415 | 0.00012463 | 0.00010583 | 0.00010871 | 0.0001423 | 0.00018185 | 0.00019906 | 0.00010364 | 0.00012368 | 9.9477e-05 | 8.4724e-05 | -2.1423e-06 | 0.00010133 | 0.0001163 | 0.00012277 | 4.4563e-05 | 0.00040036 | -7.7016e-06 | 0 | 0 | 0 | 0 | 0 | 9.5541e-05 | 0.00010767 | 0.00017896 | 0.00010444 | 0.0001103 | -4.6584e-06 | 5.9434e-05 | 0 | 4.4405e-05 | 2.1753e-05 | 2.6433e-05 | 1.4495e-05 | 1.3156e-05 | 1.0549e-05
Typical Year | 7142 | 10/25/13 02:00 PM EDT | 10 | 25 | 15 | Weekday | Winter | On Peak |  | 0.00010329 | 0.00012424 | 0.00010913 | 0.00010396 | 0.0001355 | 0.00017727 | 0.00018459 | 9.1783e-05 | 0.00010833 | 9.7322e-05 | 8.6741e-05 | -3.5576e-06 | 0.00010402 | 0.00012926 | 0.00012387 | 4.4498e-05 | 0.00039093 | -3.7529e-06 | 0 | 0 | 0 | 0 | 0 | 9.5851e-05 | 0.00010743 | 0.00017393 | 9.2967e-05 | 0.000116 | -2.27e-06 | 5.8736e-05 | 0 | 4.5341e-05 | 2.2212e-05 | 2.6647e-05 | 1.5261e-05 | 1.4025e-05 | 1.136e-05
Typical Year | 7143 | 10/25/13 03:00 PM EDT | 10 | 25 | 16 | Weekday | Winter | On Peak |  | 0.0001047 | 0.00012727 | 0.00010781 | 9.3574e-05 | 0.00013543 | 0.00016273 | 0.00025185 | 8.7643e-05 | 0.00010935 | 0.00010112 | 8.7276e-05 | -3.5236e-06 | 0.00011343 | 0.00012715 | 0.00012936 | 4.7663e-05 | 0.00038459 | -4.2791e-06 | 0 | 0 | 0 | 0 | 0 | 0.00010463 | 0.00010875 | 0.00016286 | 8.9559e-05 | 0.00012093 | -2.5883e-06 | 6.0552e-05 | 0 | 4.6588e-05 | 2.2822e-05 | 2.7296e-05 | 1.5539e-05 | 1.4597e-05 | 1.1866e-05
Typical Year | 7144 | 10/25/13 04:00 PM EDT | 10 | 25 | 17 | Weekday | Winter | On Peak |  | 0.00010885 | 0.00012721 | 0.00010953 | 8.6821e-05 | 0.00013725 | 0.00015861 | 0.00021785 | 0.00010106 | 0.00011424 | 0.00012291 | 8.6971e-05 | -2.7472e-06 | 0.00012841 | 0.00014033 | 0.00013477 | 4.9222e-05 | 0.0003815 | -5.4844e-06 | 0 | 0 | 0 | 0 | 0 | 0.0001212 | 0.0001119 | 0.00015843 | 0.00010302 | 0.00013348 | -3.3173e-06 | 6.1448e-05 | 0 | 4.6846e-05 | 2.2949e-05 | 2.7481e-05 | 1.5441e-05 | 1.4644e-05 | 1.1901e-05
Typical Year | 7145 | 10/25/13 05:00 PM EDT | 10 | 25 | 18 | Weekday | Winter | On Peak |  | 0.00011714 | 0.00012981 | 0.00010779 | 0.0001007 | 0.00015559 | 0.00015584 | 0.00019159 | 0.00016262 | 0.00013413 | 0.00011636 | 8.7596e-05 | -1.6218e-06 | 0.00014331 | 0.0001477 | 0.00013504 | 5.0256e-05 | 0.00039081 | -1.4396e-05 | 0 | 0 | 0 | 0 | 0 | 0.00015035 | 0.00011798 | 0.00015681 | 0.00015843 | 0.00014313 | -8.7079e-06 | 6.2829e-05 | 0 | 4.4577e-05 | 2.1838e-05 | 2.6841e-05 | 1.3605e-05 | 1.2773e-05 | 1.0174e-05
Typical Year | 7146 | 10/25/13 06:00 PM EDT | 10 | 25 | 19 | Weekday | Winter | On Peak |  | 0.00012372 | 0.00013177 | 0.00010809 | 0.00013575 | 0.00015069 | 0.00015802 | 0.00022945 | 0.00016263 | 0.00013736 | 0.00012366 | 9.0862e-05 | -1.3904e-07 | 0.00016129 | 0.00014648 | 0.00013771 | 6.5557e-05 | 0.00041085 | -1.4735e-05 | 0 | 0 | 0 | 0 | 0 | 0.00017527 | 0.00012301 | 0.00015936 | 0.00015904 | 0.00015196 | -8.9127e-06 | 7.5114e-05 | 0 | 5.4229e-05 | 2.6566e-05 | 3.2092e-05 | 1.6599e-05 | 1.6626e-05 | 1.348e-05
Typical Year | 7147 | 10/25/13 07:00 PM EDT | 10 | 25 | 20 | Weekday | Winter | On Peak |  | 0.00012341 | 0.00012832 | 0.00010654 | 0.00016976 | 0.00013553 | 0.00015881 | 0.00014675 | 0.00016814 | 0.00013975 | 0.00013553 | 9.1487e-05 | 2.2573e-06 | 0.00017462 | 0.00015042 | 0.00014585 | 6.6599e-05 | 0.00043736 | -1.5906e-05 | 0 | 0 | 0 | 0 | 0 | 0.00017404 | 0.00012203 | 0.00015651 | 0.00016476 | 0.00016126 | -9.6209e-06 | 7.769e-05 | 0 | 5.5838e-05 | 2.7354e-05 | 3.3175e-05 | 1.7065e-05 | 1.6868e-05 | 1.3625e-05
Typical Year | 7148 | 10/25/13 08:00 PM EDT | 10 | 25 | 21 | Weekday | Winter | On Peak |  | 0.0001207 | 0.00012932 | 0.00010694 | 0.00019039 | 0.00012304 | 0.00015558 | 0.00014673 | 0.00017727 | 0.00015696 | 0.00013047 | 9.1375e-05 | 3.2479e-06 | 0.00018388 | 0.0001588 | 0.00014157 | 6.6334e-05 | 0.00045273 | -1.1337e-05 | 0 | 0 | 0 | 0 | 0 | 0.00016819 | 0.00012032 | 0.00015257 | 0.00017348 | 0.00016762 | -6.8574e-06 | 7.8565e-05 | 0 | 5.826e-05 | 2.8541e-05 | 3.4296e-05 | 1.8491e-05 | 1.8104e-05 | 1.471e-05
Typical Year | 7149 | 10/25/13 09:00 PM EDT | 10 | 25 | 22 | Weekday | Winter | On Peak |  | 0.00011662 | 0.00012976 | 0.00010689 | 0.00021127 | 0.00011968 | 0.0001323 | 0.00018522 | 0.00015554 | 0.00015096 | 0.00010271 | 9.1811e-05 | -4.3924e-06 | 0.00017843 | 0.00016568 | 0.00014051 | 7.1992e-05 | 0.00043294 | -9.1702e-06 | 0 | 0 | 0 | 0 | 0 | 0.00014995 | 0.00011749 | 0.00013268 | 0.00015221 | 0.00016699 | -5.5467e-06 | 8.1226e-05 | 0 | 6.1198e-05 | 2.998e-05 | 3.5603e-05 | 1.9577e-05 | 1.9814e-05 | 1.6256e-05
Typical Year | 7150 | 10/25/13 10:00 PM EDT | 10 | 25 | 23 | Weekday | Winter | Off Peak |  | 0.00011084 | 0.00012538 | 0.00010587 | 0.00022486 | 9.0918e-05 | 0.00010126 | 0.00016621 | 0.00011379 | 0.00012195 | 8.5051e-05 | 9.4773e-05 | -5.0442e-06 | 0.00015807 | 0.00016382 | 0.00013509 | 7.7204e-05 | 0.00045417 | 5.7113e-06 | 0 | 0 | 0 | 0 | 0 | 0.0001265 | 0.00011255 | 0.00010217 | 0.00011253 | 0.00015549 | 3.4546e-06 | 8.6407e-05 | 0 | 7.0946e-05 | 3.4755e-05 | 4.0055e-05 | 2.4642e-05 | 2.5016e-05 | 2.0871e-05
Typical Year | 7151 | 10/25/13 11:00 PM EDT | 10 | 25 | 24 | Weekday | Winter | Off Peak |  | 0.0001048 | 0.00012345 | 0.00010806 | 0.0001626 | 6.0383e-05 | 7.551e-05 | 0.00010915 | 7.565e-05 | 9.4183e-05 | 7.2138e-05 | 9.2415e-05 | -6.0314e-06 | 0.00011854 | 0.00014674 | 0.00013215 | 7.6163e-05 | 0.00046711 | 1.0174e-05 | 0 | 0 | 0 | 0 | 0 | 0.00010566 | 0.00010824 | 7.5151e-05 | 7.6408e-05 | 0.00013026 | 6.1536e-06 | 8.656e-05 | 0 | 7.2754e-05 | 3.5641e-05 | 4.0841e-05 | 2.5854e-05 | 2.6011e-05 | 2.175e-05
Typical Year | 7152 | 10/26/13 12:00 AM EDT | 10 | 26 | 1 | Weekend | Winter | Off Peak |  | 0.00010025 | 0.00012211 | 0.00010674 | 0.00011202 | 4.5087e-05 | 4.228e-05 | 8.9487e-05 | 5.6458e-05 | 7.5355e-05 | 7.1294e-05 | 8.925e-05 | 3.2132e-06 | 8.9071e-05 | 0.00011391 | 0.00012163 | 7.4353e-05 | 0.00047336 | 1.3174e-05 | 0 | 0 | 0 | 0 | 0 | 9.119e-05 | 0.00010462 | 4.3817e-05 | 5.8307e-05 | 0.00010337 | 7.9683e-06 | 8.5703e-05 | 0 | 7.3206e-05 | 3.5862e-05 | 4.095e-05 | 2.6424e-05 | 2.6384e-05 | 2.2089e-05
Typical Year | 7153 | 10/26/13 01:00 AM EDT | 10 | 26 | 2 | Weekend | Winter | Off Peak |  | 9.589e-05 | 0.00012502 | 0.0001047 | 6.8564e-05 | 3.5552e-05 | 2.3788e-05 | 5.9444e-05 | 4.3351e-05 | 6.048e-05 | 6.5687e-05 | 8.849e-05 | 2.0649e-06 | 7.4656e-05 | 9.2426e-05 | 0.00010365 | 7.0584e-05 | 0.00048469 | 2.1702e-05 | 0 | 0 | 0 | 0 | 0 | 8.1549e-05 | 0.00010173 | 2.5768e-05 | 4.5546e-05 | 8.5986e-05 | 1.3127e-05 | 8.3802e-05 | 0 | 7.4915e-05 | 3.67e-05 | 4.1445e-05 | 2.8142e-05 | 2.7711e-05 | 2.3298e-05
Typical Year | 7154 | 10/26/13 02:00 AM EDT | 10 | 26 | 3 | Weekend | Winter | Off Peak |  | 9.3091e-05 | 0.00012547 | 0.00010646 | 4.1307e-05 | 2.8333e-05 | 1.4885e-05 | 4.4344e-05 | 3.3893e-05 | 5.2445e-05 | 6.8045e-05 | 8.5719e-05 | 1.4344e-06 | 6.8854e-05 | 8.3196e-05 | 9.1212e-05 | 7.0841e-05 | 0.00049184 | 2.1417e-05 | 0 | 0 | 0 | 0 | 0 | 7.561e-05 | 0.00010005 | 1.6838e-05 | 3.6853e-05 | 7.7797e-05 | 1.2955e-05 | 8.448e-05 | 0 | 7.5347e-05 | 3.6911e-05 | 4.1734e-05 | 2.8271e-05 | 2.7778e-05 | 2.3339e-05
Typical Year | 7155 | 10/26/13 03:00 AM EDT | 10 | 26 | 4 | Weekend | Winter | Off Peak |  | 9.1238e-05 | 0.00012268 | 0.00010399 | 2.3491e-05 | 2.7848e-05 | 8.2963e-06 | 3.6394e-05 | 3.0671e-05 | 5.1805e-05 | 6.675e-05 | 8.2551e-05 | 1.7722e-06 | 6.5276e-05 | 6.958e-05 | 8.4821e-05 | 7.2842e-05 | 0.00050461 | 2.422e-05 | 0 | 0 | 0 | 0 | 0 | 7.3346e-05 | 9.7961e-05 | 1.0729e-05 | 3.3878e-05 | 7.0438e-05 | 1.465e-05 | 8.6788e-05 | 0 | 7.8244e-05 | 3.833e-05 | 4.3189e-05 | 2.9592e-05 | 2.9099e-05 | 2.4486e-05
Typical Year | 7156 | 10/26/13 04:00 AM EDT | 10 | 26 | 5 | Weekend | Winter | Off Peak |  | 9.0091e-05 | 0.00012511 | 0.00010435 | 1.5903e-05 | 2.9306e-05 | 5.5746e-06 | 3.2978e-05 | 2.67e-05 | 5.2819e-05 | 6.5933e-05 | 8.1153e-05 | 2.8512e-06 | 6.4019e-05 | 6.3566e-05 | 7.9336e-05 | 7.8103e-05 | 0.00051166 | 3.256e-05 | 0 | 0 | 0 | 0 | 0 | 7.4546e-05 | 9.7587e-05 | 8.3434e-06 | 3.035e-05 | 6.683e-05 | 1.9694e-05 | 9.1023e-05 | 0 | 8.4767e-05 | 4.1526e-05 | 4.6214e-05 | 3.2729e-05 | 3.2533e-05 | 2.7533e-05
Typical Year | 7157 | 10/26/13 05:00 AM EDT | 10 | 26 | 6 | Weekend | Winter | Off Peak |  | 9.0703e-05 | 0.00012365 | 0.000102 | 1.5332e-05 | 3.3797e-05 | 7.9887e-06 | 3.2677e-05 | 4.2518e-05 | 5.6743e-05 | 8.0398e-05 | 7.9837e-05 | 2.0216e-06 | 6.3878e-05 | 6.3224e-05 | 7.8304e-05 | 8.5915e-05 | 0.00052284 | 3.7892e-05 | 0 | 0 | 0 | 0 | 0 | 7.9734e-05 | 9.7483e-05 | 1.0859e-05 | 4.547e-05 | 6.6452e-05 | 2.2919e-05 | 9.7362e-05 | 0 | 9.1827e-05 | 4.4985e-05 | 4.9718e-05 | 3.5648e-05 | 3.5883e-05 | 3.0471e-05
Typical Year | 7158 | 10/26/13 06:00 AM EDT | 10 | 26 | 7 | Weekend | Winter | Off Peak |  | 9.4023e-05 | 0.00012067 | 0.00010221 | 2.5779e-05 | 6.2225e-05 | 1.701e-05 | 5.2444e-05 | 7.8562e-05 | 6.2607e-05 | 7.8886e-05 | 7.915e-05 | 2.7483e-06 | 6.6167e-05 | 7.2041e-05 | 8.1767e-05 | 9.8391e-05 | 0.00053247 | 3.7984e-05 | 0 | 0 | 0 | 0 | 0 | 8.9495e-05 | 9.9383e-05 | 2.1824e-05 | 7.7752e-05 | 7.1074e-05 | 2.2975e-05 | 0.00010691 | 0 | 9.9467e-05 | 4.8727e-05 | 5.3815e-05 | 3.8036e-05 | 3.9046e-05 | 3.3201e-05
Typical Year | 7159 | 10/26/13 07:00 AM EDT | 10 | 26 | 8 | Weekend | Winter | Off Peak |  | 9.8522e-05 | 0.00012464 | 0.00010499 | 4.9907e-05 | 0.00010629 | 6.9753e-05 | 8.6182e-05 | 9.5252e-05 | 8.7947e-05 | 8.8306e-05 | 8.2972e-05 | -4.8557e-06 | 7.6251e-05 | 8.1659e-05 | 8.879e-05 | 0.0001048 | 0.00056233 | 4.9098e-05 | 0 | 0 | 0 | 0 | 0 | 0.00010633 | 0.00010358 | 7.3308e-05 | 9.4467e-05 | 8.0417e-05 | 2.9698e-05 | 0.00011355 | 0 | 0.00010895 | 5.3371e-05 | 5.8391e-05 | 4.2558e-05 | 4.3693e-05 | 3.7281e-05
Typical Year | 7160 | 10/26/13 08:00 AM EDT | 10 | 26 | 9 | Weekend | Winter | Off Peak |  | 0.00010262 | 0.0001255 | 0.00010198 | 9.7649e-05 | 0.00016328 | 0.0001048 | 0.00011732 | 0.00014019 | 0.00012014 | 0.00012821 | 7.9243e-05 | 5.2903e-06 | 8.7913e-05 | 0.00010091 | 9.4138e-05 | 9.452e-05 | 0.00056704 | 3.1739e-05 | 0 | 0 | 0 | 0 | 0 | 0.00011641 | 0.00010624 | 0.00011011 | 0.00013845 | 9.3308e-05 | 1.9198e-05 | 0.00010655 | 0 | 9.6815e-05 | 4.7428e-05 | 5.2981e-05 | 3.6566e-05 | 3.6911e-05 | 3.1218e-05
Typical Year | 7161 | 10/26/13 09:00 AM EDT | 10 | 26 | 10 | Weekend | Winter | Off Peak |  | 0.00010508 | 0.00012667 | 0.00010433 | 0.00012112 | 0.0002296 | 0.00013843 | 0.00016279 | 0.00016066 | 0.00014237 | 0.00019345 | 7.7705e-05 | 1.058e-05 | 0.00010019 | 0.0001153 | 0.00010838 | 8.6067e-05 | 0.00053849 | 2.2651e-05 | 0 | 0 | 0 | 0 | 0 | 0.00011865 | 0.00010847 | 0.00014684 | 0.00016163 | 0.00010664 | 1.3701e-05 | 9.8552e-05 | 0 | 8.7016e-05 | 4.2627e-05 | 4.813e-05 | 3.2223e-05 | 3.2286e-05 | 2.7173e-05
Typical Year | 7162 | 10/26/13 10:00 AM EDT | 10 | 26 | 11 | Weekend | Winter | Off Peak |  | 0.00010627 | 0.00012973 | 0.00010434 | 0.00015674 | 0.00024691 | 0.00017781 | 0.00021883 | 0.00016272 | 0.00017041 | 0.00023013 | 7.1073e-05 | 1.1073e-05 | 0.00011031 | 0.00012544 | 0.00012413 | 6.4215e-05 | 0.00048731 | 3.8905e-07 | 0 | 0 | 0 | 0 | 0 | 0.00011683 | 0.00010981 | 0.0001848 | 0.00016706 | 0.00011786 | 2.3532e-07 | 7.9447e-05 | 0 | 6.3394e-05 | 3.1055e-05 | 3.6567e-05 | 2.1795e-05 | 2.0875e-05 | 1.7156e-05
Typical Year | 7163 | 10/26/13 11:00 AM EDT | 10 | 26 | 12 | Weekend | Winter | Off Peak |  | 0.00010897 | 0.00012738 | 0.00010353 | 0.00013624 | 0.00022778 | 0.00022649 | 0.00017125 | 0.00016257 | 0.00017742 | 0.00017955 | 7.0643e-05 | 1.6548e-05 | 0.00011119 | 0.00013005 | 0.00012776 | 5.052e-05 | 0.00045239 | -6.7954e-06 | 0 | 0 | 0 | 0 | 0 | 0.00011729 | 0.00011124 | 0.00022508 | 0.00016433 | 0.00012047 | -4.1103e-06 | 6.7277e-05 | 0 | 5.099e-05 | 2.4979e-05 | 3.0192e-05 | 1.6882e-05 | 1.5381e-05 | 1.2386e-05
Typical Year | 7164 | 10/26/13 12:00 PM EDT | 10 | 26 | 13 | Weekend | Winter | Off Peak |  | 0.00011179 | 0.00012972 | 0.00010601 | 0.00014203 | 0.00021716 | 0.00023904 | 0.0001557 | 0.00014927 | 0.00015776 | 0.00015789 | 7.0881e-05 | 2.0458e-05 | 0.0001108 | 0.00013095 | 0.00012348 | 4.246e-05 | 0.00041806 | -9.5806e-06 | 0 | 0 | 0 | 0 | 0 | 0.0001228 | 0.00011394 | 0.00023489 | 0.00015021 | 0.00011975 | -5.795e-06 | 5.9161e-05 | 0 | 4.3477e-05 | 2.1299e-05 | 2.6159e-05 | 1.405e-05 | 1.2362e-05 | 9.8059e-06
Typical Year | 7165 | 10/26/13 01:00 PM EDT | 10 | 26 | 14 | Weekend | Winter | Off Peak |  | 0.0001127 | 0.00013056 | 0.00010663 | 0.00016639 | 0.00019296 | 0.0002292 | 0.00013102 | 0.00014169 | 0.00015308 | 0.00012036 | 7.4e-05 | 2.4541e-05 | 0.0001141 | 0.00013661 | 0.00012211 | 3.7926e-05 | 0.00040767 | -1.1905e-05 | 0 | 0 | 0 | 0 | 0 | 0.0001209 | 0.0001148 | 0.00022343 | 0.00014104 | 0.0001229 | -7.2012e-06 | 5.5213e-05 | 0 | 3.9456e-05 | 1.9329e-05 | 2.4097e-05 | 1.2462e-05 | 1.0569e-05 | 8.247e-06
Typical Year | 7166 | 10/26/13 02:00 PM EDT | 10 | 26 | 15 | Weekend | Winter | Off Peak |  | 0.00011173 | 0.0001283 | 0.00010953 | 0.00016231 | 0.00018674 | 0.00021888 | 0.00012275 | 0.00012763 | 0.00013926 | 0.00011543 | 7.8863e-05 | 3.1063e-05 | 0.0001173 | 0.00013949 | 0.00011987 | 3.5998e-05 | 0.00038901 | -1.0177e-05 | 0 | 0 | 0 | 0 | 0 | 0.00012278 | 0.00011412 | 0.0002135 | 0.00012752 | 0.00012496 | -6.1556e-06 | 5.2549e-05 | 0 | 3.7988e-05 | 1.8609e-05 | 2.3107e-05 | 1.2153e-05 | 1.0333e-05 | 8.0961e-06
Typical Year | 7167 | 10/26/13 03:00 PM EDT | 10 | 26 | 16 | Weekend | Winter | Off Peak |  | 0.00011175 | 0.00013106 | 0.000107 | 0.00013406 | 0.00017362 | 0.00020407 | 0.00019354 | 0.00012405 | 0.00013159 | 0.00012054 | 8.2556e-05 | 3.2698e-05 | 0.00012088 | 0.00012597 | 0.00012741 | 3.8752e-05 | 0.00037545 | -1.1764e-05 | 0 | 0 | 0 | 0 | 0 | 0.00012612 | 0.00011426 | 0.00020119 | 0.00012424 | 0.00012378 | -7.1153e-06 | 5.3573e-05 | 0 | 3.8204e-05 | 1.8715e-05 | 2.3225e-05 | 1.1939e-05 | 1.0466e-05 | 8.2243e-06
Typical Year | 7168 | 10/26/13 04:00 PM EDT | 10 | 26 | 17 | Weekend | Winter | Off Peak |  | 0.00011349 | 0.00012994 | 0.00011035 | 0.00010783 | 0.00016434 | 0.00020706 | 0.00017311 | 0.00012879 | 0.00013183 | 0.00012008 | 8.5884e-05 | 2.8464e-05 | 0.00012719 | 0.00013912 | 0.00012761 | 4.3313e-05 | 0.00037148 | -1.0918e-05 | 0 | 0 | 0 | 0 | 0 | 0.00013562 | 0.00011574 | 0.0002025 | 0.00012844 | 0.00013112 | -6.6041e-06 | 5.6546e-05 | 0 | 4.089e-05 | 2.0031e-05 | 2.4574e-05 | 1.285e-05 | 1.1745e-05 | 9.3522e-06
Typical Year | 7169 | 10/26/13 05:00 PM EDT | 10 | 26 | 18 | Weekend | Winter | Off Peak |  | 0.00011858 | 0.00013104 | 0.00010833 | 9.4163e-05 | 0.00016006 | 0.00019345 | 0.00012623 | 0.00016792 | 0.00012991 | 0.00011163 | 9.0893e-05 | 2.2418e-05 | 0.00013623 | 0.00015109 | 0.00012924 | 4.9575e-05 | 0.00038559 | -1.492e-05 | 0 | 0 | 0 | 0 | 0 | 0.00016295 | 0.00011927 | 0.00018877 | 0.00016265 | 0.00013967 | -9.0243e-06 | 6.1983e-05 | 0 | 4.3706e-05 | 2.1411e-05 | 2.6377e-05 | 1.3243e-05 | 1.2422e-05 | 9.875e-06
Typical Year | 7170 | 10/26/13 06:00 PM EDT | 10 | 26 | 19 | Weekend | Winter | Off Peak |  | 0.00012376 | 0.00013255 | 0.00010884 | 0.00012279 | 0.00015202 | 0.00019563 | 0.00014696 | 0.00016834 | 0.00013841 | 0.00013043 | 9.6563e-05 | 1.7853e-05 | 0.00015093 | 0.00015241 | 0.00012953 | 6.53e-05 | 0.00040231 | -1.3819e-05 | 0 | 0 | 0 | 0 | 0 | 0.00017635 | 0.00012325 | 0.00019059 | 0.00016457 | 0.00014728 | -8.3584e-06 | 7.4341e-05 | 0 | 5.396e-05 | 2.6434e-05 | 3.1845e-05 | 1.6598e-05 | 1.6702e-05 | 1.3572e-05
Typical Year | 7171 | 10/26/13 07:00 PM EDT | 10 | 26 | 20 | Weekend | Winter | Off Peak |  | 0.00012271 | 0.0001283 | 0.00010928 | 0.00018439 | 0.00013462 | 0.00018213 | 0.00011683 | 0.0001712 | 0.00016855 | 0.00013542 | 0.00010063 | 1.2915e-05 | 0.00016299 | 0.0001467 | 0.00012933 | 6.8823e-05 | 0.00042869 | -1.0052e-05 | 0 | 0 | 0 | 0 | 0 | 0.00017177 | 0.00012188 | 0.0001763 | 0.00016897 | 0.00015123 | -6.0799e-06 | 7.8674e-05 | 0 | 5.8833e-05 | 2.8821e-05 | 3.4375e-05 | 1.8717e-05 | 1.8777e-05 | 1.5356e-05
Typical Year | 7172 | 10/26/13 08:00 PM EDT | 10 | 26 | 21 | Weekend | Winter | Off Peak |  | 0.00011999 | 0.00012761 | 0.00010946 | 0.00020992 | 0.00012828 | 0.00016643 | 0.00011706 | 0.00016066 | 0.00016006 | 0.00012279 | 0.0001011 | 7.9812e-06 | 0.00017308 | 0.00015009 | 0.00012408 | 6.5536e-05 | 0.00043587 | -8.3224e-06 | 0 | 0 | 0 | 0 | 0 | 0.00015833 | 0.00011986 | 0.00016184 | 0.00015842 | 0.0001562 | -5.0339e-06 | 7.683e-05 | 0 | 5.8019e-05 | 2.8422e-05 | 3.3892e-05 | 1.8736e-05 | 1.8483e-05 | 1.5102e-05
Typical Year | 7173 | 10/26/13 09:00 PM EDT | 10 | 26 | 22 | Weekend | Winter | Off Peak |  | 0.00011642 | 0.00012807 | 0.00010859 | 0.00020482 | 0.00011079 | 0.00014595 | 0.00014891 | 0.00013306 | 0.00012726 | 0.00010775 | 0.00010094 | 1.249e-06 | 0.00017619 | 0.00015914 | 0.00012144 | 6.5943e-05 | 0.00040377 | -1.3072e-05 | 0 | 0 | 0 | 0 | 0 | 0.00014363 | 0.00011729 | 0.00014305 | 0.00013128 | 0.00016012 | -7.9069e-06 | 7.4899e-05 | 0 | 5.4687e-05 | 2.679e-05 | 3.2196e-05 | 1.6926e-05 | 1.706e-05 | 1.3887e-05
Typical Year | 7174 | 10/26/13 10:00 PM EDT | 10 | 26 | 23 | Weekend | Winter | Off Peak |  | 0.00011072 | 0.0001244 | 0.00010636 | 0.00021593 | 8.2525e-05 | 0.00011618 | 0.00011595 | 0.00010301 | 0.00010567 | 8.2419e-05 | 9.7579e-05 | 2.835e-06 | 0.00015864 | 0.00015659 | 0.0001121 | 5.3656e-05 | 0.00039284 | -2.4117e-05 | 0 | 0 | 0 | 0 | 0 | 0.0001247 | 0.00011237 | 0.00011331 | 0.00010194 | 0.00014899 | -1.4588e-05 | 6.5391e-05 | 0 | 4.2944e-05 | 2.1037e-05 | 2.6538e-05 | 1.1818e-05 | 1.1199e-05 | 8.7139e-06
Typical Year | 7175 | 10/26/13 11:00 PM EDT | 10 | 26 | 24 | Weekend | Winter | Off Peak |  | 0.00010543 | 0.00012248 | 0.00010958 | 0.00015843 | 5.7572e-05 | 8.2342e-05 | 9.8265e-05 | 7.1694e-05 | 8.7136e-05 | 7.319e-05 | 9.8773e-05 | 4.2674e-06 | 0.00012202 | 0.00014476 | 0.0001075 | 5.1092e-05 | 0.0003949 | -2.0748e-05 | 0 | 0 | 0 | 0 | 0 | 0.00010534 | 0.00010872 | 8.0677e-05 | 7.2584e-05 | 0.00012655 | -1.255e-05 | 6.3708e-05 | 0 | 4.2877e-05 | 2.1005e-05 | 2.6325e-05 | 1.2258e-05 | 1.1437e-05 | 8.9467e-06
Typical Year | 7176 | 10/27/13 12:00 AM EDT | 10 | 27 | 1 | Weekend | Winter | Off Peak |  | 9.9749e-05 | 0.0001184 | 0.00010808 | 0.00011373 | 4.2417e-05 | 4.2936e-05 | 8.0715e-05 | 5.6686e-05 | 7.4924e-05 | 6.9369e-05 | 9.8158e-05 | 5.6257e-06 | 9.256e-05 | 0.00011291 | 0.00010452 | 4.6423e-05 | 0.00038837 | -2.0139e-05 | 0 | 0 | 0 | 0 | 0 | 9.119e-05 | 0.00010384 | 4.3931e-05 | 5.8375e-05 | 0.00010143 | -1.2181e-05 | 5.993e-05 | 0 | 4.01e-05 | 1.9644e-05 | 2.4781e-05 | 1.1461e-05 | 1.0382e-05 | 8.0493e-06
Typical Year | 7177 | 10/27/13 01:00 AM EDT | 10 | 27 | 2 | Weekend | Winter | Off Peak |  | 9.5293e-05 | 0.00012065 | 0.00010627 | 6.9685e-05 | 3.6678e-05 | 2.1993e-05 | 4.4026e-05 | 4.3624e-05 | 5.9906e-05 | 6.3441e-05 | 9.3493e-05 | 4.8924e-06 | 7.5584e-05 | 8.9453e-05 | 9.7678e-05 | 3.0039e-05 | 0.00037304 | -3.0928e-05 | 0 | 0 | 0 | 0 | 0 | 8.1549e-05 | 0.00010081 | 2.3846e-05 | 4.5628e-05 | 8.4324e-05 | -1.8707e-05 | 4.72e-05 | 0 | 2.5888e-05 | 1.2682e-05 | 1.7775e-05 | 5.6128e-06 | 3.5413e-06 | 2.0355e-06
Typical Year | 7178 | 10/27/13 02:00 AM EDT | 10 | 27 | 3 | Weekend | Winter | Off Peak |  | 9.2399e-05 | 0.00012043 | 0.00010826 | 4.1733e-05 | 2.9242e-05 | 1.2179e-05 | 4.4419e-05 | 3.4179e-05 | 5.1738e-05 | 6.5434e-05 | 0.00010085 | 4.6796e-06 | 6.8571e-05 | 8.11e-05 | 9.0609e-05 | 4.109e-05 | 0.00038938 | -1.0148e-05 | 0 | 0 | 0 | 0 | 0 | 7.561e-05 | 9.8974e-05 | 1.4515e-05 | 3.6918e-05 | 7.6867e-05 | -6.1384e-06 | 5.6202e-05 | 0 | 4.0907e-05 | 2.0039e-05 | 2.4651e-05 | 1.3048e-05 | 1.1584e-05 | 9.1832e-06
Typical Year | 7179 | 10/27/13 03:00 AM EDT | 10 | 27 | 4 | Weekend | Winter | Off Peak |  | 9.0471e-05 | 0.0001172 | 0.00010594 | 2.3057e-05 | 2.8693e-05 | 7.6238e-06 | 3.5446e-05 | 3.0919e-05 | 5.0999e-05 | 6.3974e-05 | 9.7756e-05 | 5.272e-06 | 6.5418e-05 | 7.1575e-05 | 8.486e-05 | 3.9001e-05 | 0.00039137 | -1.3455e-05 | 0 | 0 | 0 | 0 | 0 | 7.3346e-05 | 9.6784e-05 | 1.0178e-05 | 3.3894e-05 | 7.1158e-05 | -8.1383e-06 | 5.4851e-05 | 0 | 3.8582e-05 | 1.8901e-05 | 2.3621e-05 | 1.1907e-05 | 1.0272e-05 | 8.0086e-06
Typical Year | 7180 | 10/27/13 04:00 AM EDT | 10 | 27 | 5 | Weekend | Winter | Off Peak |  | 8.9242e-05 | 0.00011916 | 0.00010645 | 1.4807e-05 | 2.8885e-05 | 5.6913e-06 | 3.0157e-05 | 2.6914e-05 | 5.1973e-05 | 6.3046e-05 | 9.2487e-05 | 6.6247e-06 | 6.4213e-05 | 6.7446e-05 | 7.8948e-05 | 3.3865e-05 | 0.00037815 | -2.4588e-05 | 0 | 0 | 0 | 0 | 0 | 7.4546e-05 | 9.6294e-05 | 8.3337e-06 | 3.0328e-05 | 6.8101e-05 | -1.4872e-05 | 5.0278e-05 | 0 | 3.0734e-05 | 1.5056e-05 | 2.0013e-05 | 7.9623e-06 | 6.1071e-06 | 4.3133e-06
Typical Year | 7181 | 10/27/13 05:00 AM EDT | 10 | 27 | 6 | Weekend | Winter | Off Peak |  | 8.9749e-05 | 0.00011708 | 0.0001043 | 1.56e-05 | 3.496e-05 | 7.0103e-06 | 2.6927e-05 | 4.2815e-05 | 5.5799e-05 | 7.7186e-05 | 9.044e-05 | 6.1525e-06 | 6.3113e-05 | 6.6589e-05 | 7.6106e-05 | 3.4869e-05 | 0.00037264 | -3.0071e-05 | 0 | 0 | 0 | 0 | 0 | 7.9734e-05 | 9.6041e-05 | 9.9312e-06 | 4.5498e-05 | 6.6743e-05 | -1.8189e-05 | 5.0612e-05 | 0 | 2.8928e-05 | 1.4171e-05 | 1.9332e-05 | 6.6514e-06 | 4.9267e-06 | 3.2484e-06
Typical Year | 7182 | 10/27/13 06:00 AM EDT | 10 | 27 | 7 | Weekend | Winter | Off Peak |  | 9.2953e-05 | 0.00011345 | 0.00010471 | 2.4156e-05 | 5.2211e-05 | 1.9103e-05 | 5.279e-05 | 7.9259e-05 | 6.1437e-05 | 7.597e-05 | 9.5454e-05 | 7.2391e-06 | 6.4413e-05 | 7.2101e-05 | 7.8482e-05 | 5.1973e-05 | 0.00038262 | -1.933e-05 | 0 | 0 | 0 | 0 | 0 | 8.9495e-05 | 9.778e-05 | 2.2841e-05 | 7.814e-05 | 6.9609e-05 | -1.1692e-05 | 6.3486e-05 | 0 | 4.3236e-05 | 2.118e-05 | 2.6358e-05 | 1.2496e-05 | 1.1875e-05 | 9.3657e-06
Typical Year | 7183 | 10/27/13 07:00 AM EDT | 10 | 27 | 8 | Weekend | Winter | Off Peak |  | 9.7357e-05 | 0.00011705 | 0.00010758 | 4.734e-05 | 9.8061e-05 | 5.0545e-05 | 7.1722e-05 | 9.6033e-05 | 8.7012e-05 | 8.5237e-05 | 0.00010094 | -2.2779e-07 | 7.7883e-05 | 7.3221e-05 | 8.4497e-05 | 5.7998e-05 | 0.00040911 | -8.9319e-06 | 0 | 0 | 0 | 0 | 0 | 0.00010633 | 0.00010186 | 5.5162e-05 | 9.4934e-05 | 7.7656e-05 | -5.4026e-06 | 6.9609e-05 | 0 | 5.204e-05 | 2.5493e-05 | 3.0596e-05 | 1.67e-05 | 1.6213e-05 | 1.3178e-05
Typical Year | 7184 | 10/27/13 08:00 AM EDT | 10 | 27 | 9 | Weekend | Winter | Off Peak |  | 0.00010136 | 0.00011754 | 0.00010464 | 9.7678e-05 | 0.00016383 | 9.1117e-05 | 9.505e-05 | 0.00014101 | 0.0001195 | 0.00012487 | 9.7585e-05 | 1.0051e-05 | 9.2665e-05 | 9.777e-05 | 9.6273e-05 | 4.2288e-05 | 0.00040117 | -2.8036e-05 | 0 | 0 | 0 | 0 | 0 | 0.00011641 | 0.0001044 | 9.7399e-05 | 0.00013895 | 9.5008e-05 | -1.6958e-05 | 5.7871e-05 | 0 | 3.5476e-05 | 1.7379e-05 | 2.286e-05 | 9.0605e-06 | 7.542e-06 | 5.4821e-06
Typical Year | 7185 | 10/27/13 09:00 AM EDT | 10 | 27 | 10 | Weekend | Winter | Off Peak |  | 0.0001038 | 0.00011851 | 0.00010707 | 0.00013413 | 0.00024874 | 0.00014706 | 0.00015136 | 0.00016147 | 0.00014132 | 0.00019015 | 9.7504e-05 | 1.5488e-05 | 0.00010643 | 0.00011152 | 0.00011901 | 3.3331e-05 | 0.00036862 | -3.3271e-05 | 0 | 0 | 0 | 0 | 0 | 0.00011865 | 0.0001066 | 0.00015581 | 0.0001621 | 0.0001105 | -2.0125e-05 | 4.9239e-05 | 0 | 2.6626e-05 | 1.3043e-05 | 1.8269e-05 | 5.5021e-06 | 3.7123e-06 | 2.1718e-06
Typical Year | 7186 | 10/27/13 10:00 AM EDT | 10 | 27 | 11 | Weekend | Winter | Off Peak |  | 0.00010502 | 0.00012157 | 0.00010713 | 0.00015758 | 0.00026246 | 0.0002008 | 0.0002345 | 0.00016337 | 0.00016952 | 0.00022664 | 9.8331e-05 | 1.6069e-05 | 0.00011511 | 0.00012767 | 0.00013368 | 2.5494e-05 | 0.0003389 | -3.5947e-05 | 0 | 0 | 0 | 0 | 0 | 0.00011683 | 0.00010797 | 0.00020697 | 0.00016738 | 0.00012275 | -2.1743e-05 | 4.1601e-05 | 0 | 1.9534e-05 | 9.5694e-06 | 1.4482e-05 | 2.8359e-06 | 8.2333e-07 | -3.0321e-07
Typical Year | 7187 | 10/27/13 11:00 AM EDT | 10 | 27 | 12 | Weekend | Winter | Off Peak |  | 0.00010781 | 0.00011941 | 0.00010633 | 0.00015975 | 0.00025828 | 0.00025112 | 0.00019091 | 0.00016335 | 0.00017661 | 0.00017609 | 0.00010038 | 2.1564e-05 | 0.00011709 | 0.00013465 | 0.00013349 | 2.1855e-05 | 0.00032153 | -3.3948e-05 | 0 | 0 | 0 | 0 | 0 | 0.00011729 | 0.0001095 | 0.00025007 | 0.00016478 | 0.00012592 | -2.0534e-05 | 3.7807e-05 | 0 | 1.7269e-05 | 8.4599e-06 | 1.3063e-05 | 2.3265e-06 | 2.5194e-07 | -7.4622e-07
Typical Year | 7188 | 10/27/13 12:00 PM EDT | 10 | 27 | 13 | Weekend | Winter | Off Peak |  | 0.00011078 | 0.00012221 | 0.00010873 | 0.00015513 | 0.00024482 | 0.00028308 | 0.00015526 | 0.00014998 | 0.00015695 | 0.00015439 | 0.00010183 | 2.5349e-05 | 0.00012163 | 0.00013158 | 0.0001258 | 2.2836e-05 | 0.00030568 | -2.9354e-05 | 0 | 0 | 0 | 0 | 0 | 0.0001228 | 0.00011236 | 0.00027632 | 0.0001506 | 0.00012565 | -1.7755e-05 | 3.741e-05 | 0 | 1.8689e-05 | 9.1553e-06 | 1.3456e-05 | 3.2941e-06 | 1.4688e-06 | 3.8576e-07
Typical Year | 7189 | 10/27/13 01:00 PM EDT | 10 | 27 | 14 | Weekend | Winter | Off Peak |  | 0.00011183 | 0.00012354 | 0.00010926 | 0.00016622 | 0.00023152 | 0.00028258 | 0.00012733 | 0.00014235 | 0.00015232 | 0.00011671 | 0.000103 | 2.9282e-05 | 0.00012908 | 0.00014021 | 0.00012425 | 2.1225e-05 | 0.00030363 | -2.9187e-05 | 0 | 0 | 0 | 0 | 0 | 0.0001209 | 0.00011339 | 0.00027398 | 0.00014137 | 0.00013174 | -1.7654e-05 | 3.6121e-05 | 0 | 1.7726e-05 | 8.6837e-06 | 1.2924e-05 | 3.013e-06 | 1.0967e-06 | 6.8054e-08
Typical Year | 7190 | 10/27/13 02:00 PM EDT | 10 | 27 | 15 | Weekend | Winter | Off Peak |  | 0.00011101 | 0.00012187 | 0.00011202 | 0.00016815 | 0.00020232 | 0.00025386 | 0.00011808 | 0.00012822 | 0.00013861 | 0.00011202 | 0.00010394 | 3.5563e-05 | 0.00013277 | 0.00014808 | 0.00012206 | 1.8032e-05 | 0.00028742 | -2.8306e-05 | 0 | 0 | 0 | 0 | 0 | 0.00012278 | 0.0001129 | 0.00024574 | 0.00012781 | 0.00013564 | -1.7122e-05 | 3.2725e-05 | 0 | 1.5356e-05 | 7.5224e-06 | 1.1519e-05 | 2.3276e-06 | 3.6753e-07 | -5.2471e-07
Typical Year | 7191 | 10/27/13 03:00 PM EDT | 10 | 27 | 16 | Weekend | Winter | Off Peak |  | 0.00011118 | 0.00012525 | 0.00010933 | 0.00014973 | 0.00018962 | 0.00024308 | 0.00023277 | 0.00012472 | 0.00013093 | 0.00011742 | 0.00010204 | 3.6912e-05 | 0.00013895 | 0.00014486 | 0.00012539 | 1.5092e-05 | 0.00026934 | -3.4491e-05 | 0 | 0 | 0 | 0 | 0 | 0.00012612 | 0.00011321 | 0.00023826 | 0.00012462 | 0.00013824 | -2.0862e-05 | 2.938e-05 | 0 | 1.0355e-05 | 5.0729e-06 | 9.1089e-06 | -1.1267e-07 | -2.0808e-06 | -2.6724e-06
Typical Year | 7192 | 10/27/13 04:00 PM EDT | 10 | 27 | 17 | Weekend | Winter | Off Peak |  | 0.00011304 | 0.00012469 | 0.00011253 | 0.00012477 | 0.00019862 | 0.00023665 | 0.00020491 | 0.00012936 | 0.00013118 | 0.00011722 | 0.0001025 | 3.241e-05 | 0.00014562 | 0.00015373 | 0.00012802 | 1.7924e-05 | 0.00026711 | -3.4439e-05 | 0 | 0 | 0 | 0 | 0 | 0.00013562 | 0.00011485 | 0.00023255 | 0.00012874 | 0.00014484 | -2.0831e-05 | 3.1243e-05 | 0 | 1.1858e-05 | 5.8091e-06 | 9.887e-06 | 3.4091e-07 | -1.4016e-06 | -2.0771e-06
Typical Year | 7193 | 10/27/13 05:00 PM EDT | 10 | 27 | 18 | Weekend | Winter | Off Peak |  | 0.00011821 | 0.00012615 | 0.00011042 | 0.00011099 | 0.00019174 | 0.0002358 | 0.00012846 | 0.00016867 | 0.00012931 | 0.00010895 | 0.00010619 | 2.6197e-05 | 0.00015738 | 0.00016097 | 0.00013421 | 2.5865e-05 | 0.00028698 | -3.6222e-05 | 0 | 0 | 0 | 0 | 0 | 0.00016295 | 0.00011849 | 0.0002291 | 0.00016313 | 0.00015406 | -2.1909e-05 | 3.8274e-05 | 0 | 1.6781e-05 | 8.2209e-06 | 1.2716e-05 | 1.7013e-06 | 2.9749e-07 | -6.57e-07
Typical Year | 7194 | 10/27/13 06:00 PM EDT | 10 | 27 | 19 | Weekend | Winter | Off Peak |  | 0.00012344 | 0.00012801 | 0.00011081 | 0.00014764 | 0.00018163 | 0.00023781 | 0.00020189 | 0.0001692 | 0.00013791 | 0.00012819 | 0.00010825 | 2.142e-05 | 0.00017717 | 0.0001662 | 0.00013688 | 3.8291e-05 | 0.00030186 | -3.9394e-05 | 0 | 0 | 0 | 0 | 0 | 0.00017635 | 0.00012255 | 0.00023205 | 0.00016518 | 0.00016585 | -2.3828e-05 | 4.8154e-05 | 0 | 2.3449e-05 | 1.1487e-05 | 1.6515e-05 | 3.3823e-06 | 2.6901e-06 | 1.3634e-06
Typical Year | 7195 | 10/27/13 07:00 PM EDT | 10 | 27 | 20 | Weekend | Winter | Off Peak |  | 0.00012242 | 0.00012405 | 0.00011113 | 0.00021721 | 0.0001749 | 0.00025978 | 0.00029797 | 0.00017202 | 0.00016807 | 0.00013349 | 0.00010978 | 1.6277e-05 | 0.00019384 | 0.00017352 | 0.00013871 | 4.0125e-05 | 0.00032904 | -3.9301e-05 | 0 | 0 | 0 | 0 | 0 | 0.00017177 | 0.00012123 | 0.00025362 | 0.00016956 | 0.00017664 | -2.3771e-05 | 5.134e-05 | 0 | 2.602e-05 | 1.2747e-05 | 1.8041e-05 | 4.3138e-06 | 3.4467e-06 | 1.9665e-06
Typical Year | 7196 | 10/27/13 08:00 PM EDT | 10 | 27 | 21 | Weekend | Winter | Off Peak |  | 0.00011972 | 0.00012356 | 0.00011122 | 0.00025474 | 0.00016614 | 0.00024035 | 0.00025839 | 0.00016149 | 0.0001596 | 0.00012103 | 0.00010939 | 1.119e-05 | 0.00020119 | 0.00018431 | 0.00013352 | 3.8113e-05 | 0.00034083 | -3.6768e-05 | 0 | 0 | 0 | 0 | 0 | 0.00015833 | 0.00011925 | 0.00023454 | 0.00015903 | 0.00018268 | -2.2239e-05 | 5.0723e-05 | 0 | 2.6486e-05 | 1.2975e-05 | 1.8218e-05 | 4.8532e-06 | 3.7124e-06 | 2.1965e-06
Typical Year | 7197 | 10/27/13 09:00 PM EDT | 10 | 27 | 22 | Weekend | Winter | Off Peak |  | 0.00011616 | 0.00012425 | 0.00011025 | 0.00026635 | 0.00013473 | 0.00021147 | 0.0002503 | 0.00013364 | 0.00012667 | 0.00010578 | 0.00010996 | 4.272e-06 | 0.0001882 | 0.00019314 | 0.00012586 | 4.3047e-05 | 0.00031882 | -3.5301e-05 | 0 | 0 | 0 | 0 | 0 | 0.00014363 | 0.00011671 | 0.00020602 | 0.00013165 | 0.00017776 | -2.1353e-05 | 5.2715e-05 | 0 | 2.8626e-05 | 1.4023e-05 | 1.913e-05 | 5.5911e-06 | 5.0473e-06 | 3.4151e-06
Typical Year | 7198 | 10/27/13 10:00 PM EDT | 10 | 27 | 23 | Weekend | Winter | Off Peak |  | 0.00011048 | 0.0001209 | 0.00010788 | 0.00025553 | 9.4355e-05 | 0.00013962 | 0.00018053 | 0.00010346 | 0.00010517 | 8.0372e-05 | 0.00011091 | 5.5997e-06 | 0.00015243 | 0.00016269 | 0.00011187 | 4.4601e-05 | 0.00033382 | -2.6231e-05 | 0 | 0 | 0 | 0 | 0 | 0.0001247 | 0.00011183 | 0.0001369 | 0.0001022 | 0.00014791 | -1.5866e-05 | 5.4859e-05 | 0 | 3.376e-05 | 1.6538e-05 | 2.1429e-05 | 8.4427e-06 | 7.8446e-06 | 5.8989e-06
Typical Year | 7199 | 10/27/13 11:00 PM EDT | 10 | 27 | 24 | Weekend | Winter | Off Peak |  | 0.00010523 | 0.00011964 | 0.0001108 | 0.00017503 | 6.1709e-05 | 8.7352e-05 | 0.00014942 | 7.2057e-05 | 8.6741e-05 | 7.1486e-05 | 0.00010774 | 6.4907e-06 | 0.00011063 | 0.00012882 | 0.00010323 | 4.0034e-05 | 0.00034138 | -2.7913e-05 | 0 | 0 | 0 | 0 | 0 | 0.00010534 | 0.00010828 | 8.6882e-05 | 7.2787e-05 | 0.00011507 | -1.6884e-05 | 5.2129e-05 | 0 | 3.0951e-05 | 1.5163e-05 | 2.0085e-05 | 7.4002e-06 | 6.393e-06 | 4.6063e-06
Typical Year | 7200 | 10/28/13 12:00 AM EDT | 10 | 28 | 1 | Weekday | Winter | Off Peak |  | 9.9044e-05 | 0.00011615 | 0.0001084 | 0.00011182 | 4.2144e-05 | 4.5467e-05 | 0.00010441 | 4.9998e-05 | 6.8329e-05 | 6.6812e-05 | 0.00010526 | -3.53e-06 | 8.1265e-05 | 9.2108e-05 | 9.8736e-05 | 3.7822e-05 | 0.00034489 | -2.4776e-05 | 0 | 0 | 0 | 0 | 0 | 9.0423e-05 | 0.00010301 | 4.6806e-05 | 5.1933e-05 | 8.8136e-05 | -1.4986e-05 | 5.0796e-05 | 0 | 3.1076e-05 | 1.5224e-05 | 1.9996e-05 | 7.8751e-06 | 6.6733e-06 | 4.8715e-06
Typical Year | 7201 | 10/28/13 01:00 AM EDT | 10 | 28 | 2 | Weekday | Winter | Off Peak |  | 9.4686e-05 | 0.00011848 | 0.00010568 | 6.5812e-05 | 3.3844e-05 | 2.0837e-05 | 4.6718e-05 | 3.7411e-05 | 5.6028e-05 | 6.2127e-05 | 0.00010268 | -3.1257e-06 | 7.0401e-05 | 8.0283e-05 | 8.5931e-05 | 3.091e-05 | 0.00035133 | -2.2782e-05 | 0 | 0 | 0 | 0 | 0 | 8.0063e-05 | 9.9948e-05 | 2.2653e-05 | 3.9823e-05 | 7.6587e-05 | -1.378e-05 | 4.6318e-05 | 0 | 2.8264e-05 | 1.3846e-05 | 1.8437e-05 | 7.3175e-06 | 5.5548e-06 | 3.9043e-06
Typical Year | 7202 | 10/28/13 02:00 AM EDT | 10 | 28 | 3 | Weekday | Winter | Off Peak |  | 9.2438e-05 | 0.00011822 | 0.00010859 | 4.2522e-05 | 2.9996e-05 | 1.4053e-05 | 4.1031e-05 | 3.1314e-05 | 5.1387e-05 | 6.1486e-05 | 0.00010432 | -2.8972e-06 | 6.5778e-05 | 6.9447e-05 | 7.2312e-05 | 3.7757e-05 | 0.00036802 | -8.6645e-06 | 0 | 0 | 0 | 0 | 0 | 7.5568e-05 | 9.8686e-05 | 1.6149e-05 | 3.412e-05 | 6.8223e-05 | -5.2408e-06 | 5.235e-05 | 0 | 3.8401e-05 | 1.8812e-05 | 2.3108e-05 | 1.2376e-05 | 1.0917e-05 | 8.6603e-06
Typical Year | 7203 | 10/28/13 03:00 AM EDT | 10 | 28 | 4 | Weekday | Winter | Off Peak |  | 9.0171e-05 | 0.00011728 | 0.00010609 | 2.6387e-05 | 2.9136e-05 | 7.3558e-06 | 3.4677e-05 | 2.6496e-05 | 4.9937e-05 | 6.4306e-05 | 0.00010241 | -3.1673e-06 | 6.3641e-05 | 6.1098e-05 | 6.9655e-05 | 4.2688e-05 | 0.00038757 | 6.2786e-07 | 0 | 0 | 0 | 0 | 0 | 7.4042e-05 | 9.6603e-05 | 9.9567e-06 | 2.9924e-05 | 6.3982e-05 | 3.7977e-07 | 5.7214e-05 | 0 | 4.5785e-05 | 2.2429e-05 | 2.6613e-05 | 1.5965e-05 | 1.464e-05 | 1.1942e-05
Typical Year | 7204 | 10/28/13 04:00 AM EDT | 10 | 28 | 5 | Weekday | Winter | Off Peak |  | 9.03e-05 | 0.00011882 | 0.00010623 | 1.9511e-05 | 3.3768e-05 | 7.1191e-06 | 2.9529e-05 | 2.7545e-05 | 5.6593e-05 | 6.9777e-05 | 9.9636e-05 | -3.9116e-06 | 6.3593e-05 | 5.9478e-05 | 6.9989e-05 | 4.7241e-05 | 0.00039692 | 5.8524e-06 | 0 | 0 | 0 | 0 | 0 | 7.4642e-05 | 9.6962e-05 | 9.9983e-06 | 3.1522e-05 | 6.3501e-05 | 3.5399e-06 | 6.1104e-05 | 0 | 5.0856e-05 | 2.4913e-05 | 2.906e-05 | 1.8255e-05 | 1.715e-05 | 1.4152e-05
Typical Year | 7205 | 10/28/13 05:00 AM EDT | 10 | 28 | 6 | Weekday | Winter | Off Peak |  | 9.2324e-05 | 0.00011818 | 0.0001041 | 2.0181e-05 | 4.6649e-05 | 1.4923e-05 | 3.2585e-05 | 6.6459e-05 | 7.2986e-05 | 0.00014298 | 9.5303e-05 | -3.8541e-06 | 6.4353e-05 | 6.4244e-05 | 7.5988e-05 | 5.1848e-05 | 0.00040585 | 1.2071e-06 | 0 | 0 | 0 | 0 | 0 | 9.1274e-05 | 9.802e-05 | 1.8103e-05 | 7.1269e-05 | 6.6565e-05 | 7.3015e-07 | 6.5003e-05 | 0 | 5.2205e-05 | 2.5574e-05 | 3.0092e-05 | 1.809e-05 | 1.7208e-05 | 1.4142e-05
Typical Year | 7206 | 10/28/13 06:00 AM EDT | 10 | 28 | 7 | Weekday | Winter | On Peak |  | 0.00010044 | 0.00011685 | 0.00010575 | 3.9702e-05 | 7.7968e-05 | 4.4954e-05 | 5.5327e-05 | 0.00014707 | 0.00010947 | 0.00017718 | 9.7104e-05 | -1.9605e-07 | 6.8181e-05 | 7.7914e-05 | 7.9783e-05 | 6.7414e-05 | 0.00041982 | 1.1181e-05 | 0 | 0 | 0 | 0 | 0 | 0.00011902 | 0.00010377 | 4.8043e-05 | 0.00014687 | 7.3561e-05 | 6.7632e-06 | 7.7057e-05 | 0 | 6.557e-05 | 3.2121e-05 | 3.6687e-05 | 2.3564e-05 | 2.3633e-05 | 1.9789e-05
Typical Year | 7207 | 10/28/13 07:00 AM EDT | 10 | 28 | 8 | Weekday | Winter | On Peak |  | 0.00010583 | 0.00012069 | 0.00010575 | 7.9819e-05 | 0.00013008 | 9.2749e-05 | 7.8576e-05 | 0.0001702 | 0.00016191 | 0.0001503 | 9.7218e-05 | 3.5041e-06 | 7.7677e-05 | 8.7899e-05 | 7.8322e-05 | 7.102e-05 | 0.00044951 | 1.0237e-05 | 0 | 0 | 0 | 0 | 0 | 0.0001254 | 0.00010822 | 9.5529e-05 | 0.0001686 | 8.1099e-05 | 6.1919e-06 | 8.1679e-05 | 0 | 6.8892e-05 | 3.3749e-05 | 3.8684e-05 | 2.4598e-05 | 2.4589e-05 | 2.055e-05
Typical Year | 7208 | 10/28/13 08:00 AM EDT | 10 | 28 | 9 | Weekday | Winter | On Peak |  | 0.00010439 | 0.00011938 | 0.00010411 | 0.00011733 | 0.00017366 | 0.00013286 | 9.3581e-05 | 0.00016911 | 0.00016301 | 0.00015277 | 9.5191e-05 | 5.57e-06 | 8.4611e-05 | 9.3695e-05 | 8.078e-05 | 6.2244e-05 | 0.00045664 | -7.2569e-07 | 0 | 0 | 0 | 0 | 0 | 0.00011283 | 0.00010677 | 0.00013524 | 0.00016784 | 8.6801e-05 | -4.3895e-07 | 7.5922e-05 | 0 | 6.0166e-05 | 2.9474e-05 | 3.473e-05 | 2.051e-05 | 1.9794e-05 | 1.6268e-05
Typical Year | 7209 | 10/28/13 09:00 AM EDT | 10 | 28 | 10 | Weekday | Winter | On Peak |  | 0.00010142 | 0.00011915 | 0.0001064 | 0.00011737 | 0.00020516 | 0.00013735 | 0.0001284 | 0.00014563 | 0.00013299 | 0.00015692 | 8.6651e-05 | 7.4283e-06 | 8.6799e-05 | 9.4278e-05 | 9.0912e-05 | 4.0765e-05 | 0.00040918 | -2.845e-05 | 0 | 0 | 0 | 0 | 0 | 0.00010736 | 0.00010493 | 0.00014286 | 0.00014563 | 9.0006e-05 | -1.7209e-05 | 5.7339e-05 | 0 | 3.4896e-05 | 1.7095e-05 | 2.2627e-05 | 8.8684e-06 | 7.1521e-06 | 5.1231e-06
Typical Year | 7210 | 10/28/13 10:00 AM EDT | 10 | 28 | 11 | Weekday | Winter | On Peak |  | 9.9227e-05 | 0.00011902 | 0.00010581 | 0.00010561 | 0.00019629 | 0.00014714 | 0.00017805 | 0.00011167 | 0.00013371 | 0.00012837 | 8.8834e-05 | 8.696e-06 | 9.3137e-05 | 0.00010378 | 0.00010484 | 3.3267e-05 | 0.00037933 | -2.9614e-05 | 0 | 0 | 0 | 0 | 0 | 0.00010283 | 0.00010327 | 0.00015216 | 0.00011379 | 9.883e-05 | -1.7913e-05 | 4.9934e-05 | 0 | 2.8561e-05 | 1.3992e-05 | 1.9154e-05 | 6.6341e-06 | 4.7212e-06 | 3.0603e-06
Typical Year | 7211 | 10/28/13 11:00 AM EDT | 10 | 28 | 12 | Weekday | Winter | On Peak |  | 0.00010013 | 0.00011774 | 0.00010533 | 8.7824e-05 | 0.00017059 | 0.00017415 | 0.00014927 | 0.00011492 | 0.00013499 | 0.00015173 | 9.1856e-05 | 5.8492e-06 | 9.8517e-05 | 0.00011156 | 0.00010818 | 2.689e-05 | 0.00035552 | -3.0027e-05 | 0 | 0 | 0 | 0 | 0 | 9.73e-05 | 0.00010364 | 0.00017316 | 0.00011812 | 0.00010459 | -1.8162e-05 | 4.3745e-05 | 0 | 2.3478e-05 | 1.1501e-05 | 1.6339e-05 | 4.9117e-06 | 2.8141e-06 | 1.4474e-06
Typical Year | 7212 | 10/28/13 12:00 PM EDT | 10 | 28 | 13 | Weekday | Winter | On Peak |  | 0.0001037 | 0.00012093 | 0.00010687 | 8.5506e-05 | 0.00015818 | 0.00019205 | 0.00015043 | 0.00011258 | 0.000127 | 9.8764e-05 | 9.5268e-05 | 2.2807e-06 | 0.00010287 | 0.00010785 | 0.00011004 | 2.6966e-05 | 0.00033394 | -2.6127e-05 | 0 | 0 | 0 | 0 | 0 | 0.00010113 | 0.00010689 | 0.00018803 | 0.00011253 | 0.00010586 | -1.5803e-05 | 4.2307e-05 | 0 | 2.3807e-05 | 1.1663e-05 | 1.6158e-05 | 5.4257e-06 | 3.5772e-06 | 2.1903e-06
Typical Year | 7213 | 10/28/13 01:00 PM EDT | 10 | 28 | 14 | Weekday | Winter | On Peak |  | 0.0001037 | 0.00012093 | 0.00010721 | 0.00010569 | 0.00014922 | 0.00020517 | 0.0001131 | 0.00010576 | 0.00012479 | 9.7166e-05 | 9.8206e-05 | 3.65e-07 | 0.00010347 | 0.00011378 | 0.0001128 | 2.3115e-05 | 0.0003239 | -2.7945e-05 | 0 | 0 | 0 | 0 | 0 | 9.5541e-05 | 0.00010693 | 0.00019789 | 0.00010624 | 0.00010859 | -1.6903e-05 | 3.8869e-05 | 0 | 2.0383e-05 | 9.9851e-06 | 1.4387e-05 | 4.0894e-06 | 2.08e-06 | 8.9275e-07
Typical Year | 7214 | 10/28/13 02:00 PM EDT | 10 | 28 | 15 | Weekday | Winter | On Peak |  | 0.00010282 | 0.00012 | 0.00011077 | 0.00010323 | 0.00015099 | 0.00017943 | 0.00013031 | 9.3707e-05 | 0.0001095 | 9.4772e-05 | 0.00010314 | -5.9014e-07 | 0.00010549 | 0.00012212 | 0.00011145 | 2.3035e-05 | 0.00030753 | -2.379e-05 | 0 | 0 | 0 | 0 | 0 | 9.5851e-05 | 0.00010662 | 0.00017566 | 9.459e-05 | 0.00011201 | -1.439e-05 | 3.768e-05 | 0 | 2.1006e-05 | 1.0291e-05 | 1.438e-05 | 4.7532e-06 | 2.9238e-06 | 1.6975e-06
Typical Year | 7215 | 10/28/13 03:00 PM EDT | 10 | 28 | 16 | Weekday | Winter | On Peak |  | 0.00010423 | 0.00012256 | 0.00010969 | 9.3351e-05 | 0.00014256 | 0.00016908 | 0.00018641 | 8.9967e-05 | 0.00011006 | 9.8386e-05 | 0.00010374 | -1.1323e-07 | 0.00011658 | 0.00012776 | 0.00011622 | 2.0759e-05 | 0.00028546 | -2.9351e-05 | 0 | 0 | 0 | 0 | 0 | 0.00010463 | 0.0001079 | 0.00016731 | 9.1504e-05 | 0.00012012 | -1.7753e-05 | 3.4532e-05 | 0 | 1.6399e-05 | 8.0337e-06 | 1.2118e-05 | 2.4961e-06 | 7.5074e-07 | -1.9716e-07
Typical Year | 7216 | 10/28/13 04:00 PM EDT | 10 | 28 | 17 | Weekday | Winter | On Peak |  | 0.0001084 | 0.0001221 | 0.00011164 | 9.2911e-05 | 0.00014865 | 0.00017812 | 0.00019134 | 0.00010307 | 0.00011464 | 0.00012001 | 0.00010526 | 1.0756e-06 | 0.00013147 | 0.00014339 | 0.00012275 | 2.3004e-05 | 0.00027752 | -2.9629e-05 | 0 | 0 | 0 | 0 | 0 | 0.0001212 | 0.00011103 | 0.00017598 | 0.00010466 | 0.00013363 | -1.7922e-05 | 3.5582e-05 | 0 | 1.713e-05 | 8.3915e-06 | 1.247e-05 | 2.6417e-06 | 1.1441e-06 | 1.584e-07
Typical Year | 7217 | 10/28/13 05:00 PM EDT | 10 | 28 | 18 | Weekday | Winter | On Peak |  | 0.00011673 | 0.00012447 | 0.00011005 | 9.5897e-05 | 0.00015358 | 0.00018064 | 0.00011876 | 0.0001654 | 0.00013444 | 0.00011344 | 0.00010996 | 2.4747e-06 | 0.00014996 | 0.00015307 | 0.0001305 | 3.0644e-05 | 0.00029381 | -3.0493e-05 | 0 | 0 | 0 | 0 | 0 | 0.00015035 | 0.00011712 | 0.00017664 | 0.00016076 | 0.0001472 | -1.8444e-05 | 4.2151e-05 | 0 | 2.2033e-05 | 1.0793e-05 | 1.5214e-05 | 4.101e-06 | 2.9614e-06 | 1.6969e-06
Typical Year | 7218 | 10/28/13 06:00 PM EDT | 10 | 28 | 19 | Weekday | Winter | On Peak |  | 0.00012332 | 0.00012628 | 0.00011044 | 0.00015341 | 0.00016007 | 0.00018525 | 0.00015535 | 0.00016583 | 0.00013779 | 0.00012173 | 0.00010885 | 4.1219e-06 | 0.0001781 | 0.00016121 | 0.00014802 | 3.3257e-05 | 0.00029048 | -4.5009e-05 | 0 | 0 | 0 | 0 | 0 | 0.00017527 | 0.00012213 | 0.00018229 | 0.00016179 | 0.00016684 | -2.7224e-05 | 4.3781e-05 | 0 | 1.7846e-05 | 8.7422e-06 | 1.3796e-05 | 8.6797e-07 | -5.5478e-08 | -1.0512e-06
Typical Year | 7219 | 10/28/13 07:00 PM EDT | 10 | 28 | 20 | Weekday | Winter | On Peak |  | 0.00012299 | 0.00012246 | 0.00010907 | 0.0002498 | 0.00015005 | 0.00020016 | 0.00016596 | 0.00017118 | 0.00013998 | 0.00013396 | 0.00011067 | 6.8275e-06 | 0.00019484 | 0.00017531 | 0.00015777 | 3.3706e-05 | 0.00031129 | -4.6435e-05 | 0 | 0 | 0 | 0 | 0 | 0.00017404 | 0.00012111 | 0.00019497 | 0.00016739 | 0.00018138 | -2.8087e-05 | 4.554e-05 | 0 | 1.8707e-05 | 9.1642e-06 | 1.4463e-05 | 1.0436e-06 | -8.2088e-08 | -1.1297e-06
Typical Year | 7220 | 10/28/13 08:00 PM EDT | 10 | 28 | 21 | Weekday | Winter | On Peak |  | 0.00012027 | 0.0001232 | 0.00010958 | 0.00027143 | 0.00014584 | 0.0001873 | 0.00014034 | 0.00018034 | 0.00015707 | 0.00012902 | 0.00011078 | 8.0244e-06 | 0.00020144 | 0.00018635 | 0.00015337 | 3.2062e-05 | 0.00032115 | -4.3239e-05 | 0 | 0 | 0 | 0 | 0 | 0.00016819 | 0.00011936 | 0.00018249 | 0.00017613 | 0.00018729 | -2.6154e-05 | 4.5051e-05 | 0 | 1.9525e-05 | 9.5652e-06 | 1.4777e-05 | 1.7695e-06 | 4.1808e-07 | -6.859e-07
Typical Year | 7221 | 10/28/13 09:00 PM EDT | 10 | 28 | 22 | Weekday | Winter | On Peak |  | 0.00011614 | 0.00012344 | 0.00010958 | 0.00026693 | 0.0001183 | 0.00016412 | 0.00014827 | 0.00015765 | 0.00015035 | 9.9829e-05 | 0.00011083 | 4.9343e-07 | 0.00018674 | 0.00018869 | 0.00014743 | 3.549e-05 | 0.00029583 | -4.375e-05 | 0 | 0 | 0 | 0 | 0 | 0.00014995 | 0.00011648 | 0.00015979 | 0.00015389 | 0.00017978 | -2.6463e-05 | 4.5742e-05 | 0 | 1.9882e-05 | 9.7398e-06 | 1.4836e-05 | 1.6832e-06 | 8.5851e-07 | -2.5616e-07
Typical Year | 7222 | 10/28/13 10:00 PM EDT | 10 | 28 | 23 | Weekday | Winter | Off Peak |  | 0.00011033 | 0.00011891 | 0.0001086 | 0.00026768 | 8.1233e-05 | 0.00010994 | 0.0001006 | 0.0001154 | 0.00012142 | 8.114e-05 | 0.0001104 | -9.6658e-08 | 0.00015109 | 0.00015645 | 0.00013007 | 3.3803e-05 | 0.00030519 | -4.0347e-05 | 0 | 0 | 0 | 0 | 0 | 0.0001265 | 0.00011149 | 0.00010725 | 0.00011371 | 0.00014876 | -2.4405e-05 | 4.5188e-05 | 0 | 2.0727e-05 | 1.0154e-05 | 1.515e-05 | 2.4422e-06 | 1.3946e-06 | 2.218e-07
Typical Year | 7223 | 10/28/13 11:00 PM EDT | 10 | 28 | 24 | Weekday | Winter | Off Peak |  | 0.0001042 | 0.00011671 | 0.00011084 | 0.00018104 | 5.8281e-05 | 6.7461e-05 | 6.6215e-05 | 7.6942e-05 | 9.3498e-05 | 6.8019e-05 | 0.0001086 | -1.0036e-06 | 0.00010898 | 0.0001301 | 0.00011321 | 3.2735e-05 | 0.00031633 | -3.596e-05 | 0 | 0 | 0 | 0 | 0 | 0.00010566 | 0.00010708 | 6.6648e-05 | 7.7281e-05 | 0.00011661 | -2.1751e-05 | 4.5197e-05 | 0 | 2.2392e-05 | 1.097e-05 | 1.5854e-05 | 3.592e-06 | 2.3455e-06 | 1.0657e-06
Typical Year | 7224 | 10/29/13 12:00 AM EDT | 10 | 29 | 1 | Weekday | Winter | Off Peak |  | 9.9025e-05 | 0.00011532 | 0.00010881 | 0.00010009 | 3.8298e-05 | 3.489e-05 | 6.6152e-05 | 5.0203e-05 | 6.8392e-05 | 6.6184e-05 | 0.00010301 | -2.7927e-06 | 8.0493e-05 | 8.861e-05 | 0.0001054 | 2.7006e-05 | 0.00031644 | -3.9189e-05 | 0 | 0 | 0 | 0 | 0 | 9.0423e-05 | 0.00010292 | 3.6039e-05 | 5.2082e-05 | 8.792e-05 | -2.3704e-05 | 4.1124e-05 | 0 | 1.7929e-05 | 8.7831e-06 | 1.3675e-05 | 1.8012e-06 | 1.4639e-07 | -8.7546e-07
Typical Year | 7225 | 10/29/13 01:00 AM EDT | 10 | 29 | 2 | Weekday | Winter | Off Peak |  | 9.4661e-05 | 0.00011779 | 0.00010601 | 6.052e-05 | 3.3501e-05 | 1.8213e-05 | 3.7348e-05 | 3.7663e-05 | 5.6084e-05 | 6.1592e-05 | 9.7113e-05 | -2.5384e-06 | 6.9193e-05 | 7.7543e-05 | 8.8643e-05 | 1.6499e-05 | 0.00031951 | -4.3263e-05 | 0 | 0 | 0 | 0 | 0 | 8.0063e-05 | 9.9861e-05 | 2.0037e-05 | 4.0019e-05 | 7.5642e-05 | -2.6168e-05 | 3.3852e-05 | 0 | 1.0601e-05 | 5.1933e-06 | 1.0048e-05 | -9.6016e-07 | -3.3954e-06 | -3.9975e-06
Typical Year | 7226 | 10/29/13 02:00 AM EDT | 10 | 29 | 3 | Weekday | Winter | Off Peak |  | 9.2412e-05 | 0.00011773 | 0.00010882 | 4.0463e-05 | 2.8836e-05 | 9.3572e-06 | 4.0477e-05 | 3.1564e-05 | 5.145e-05 | 6.1009e-05 | 9.2579e-05 | -2.4894e-06 | 6.5213e-05 | 7.1579e-05 | 7.4294e-05 | 1.6145e-05 | 0.00032848 | -4.4827e-05 | 0 | 0 | 0 | 0 | 0 | 7.5568e-05 | 9.8617e-05 | 1.1867e-05 | 3.4318e-05 | 6.902e-05 | -2.7114e-05 | 3.4221e-05 | 0 | 1.0303e-05 | 5.0473e-06 | 1.0034e-05 | -1.2154e-06 | -3.777e-06 | -4.3617e-06
Typical Year | 7227 | 10/29/13 03:00 AM EDT | 10 | 29 | 4 | Weekday | Winter | Off Peak |  | 9.0146e-05 | 0.00011692 | 0.00010625 | 2.4733e-05 | 2.9134e-05 | 6.3017e-06 | 3.2087e-05 | 2.6678e-05 | 4.9986e-05 | 6.396e-05 | 8.5352e-05 | -2.8797e-06 | 6.3025e-05 | 6.2221e-05 | 7.1909e-05 | 1.381e-05 | 0.00033888 | -4.9122e-05 | 0 | 0 | 0 | 0 | 0 | 7.4042e-05 | 9.6547e-05 | 8.9497e-06 | 3.0067e-05 | 6.4481e-05 | -2.9712e-05 | 3.3277e-05 | 0 | 7.9285e-06 | 3.884e-06 | 9.0852e-06 | -2.4611e-06 | -5.3066e-06 | -5.7517e-06
Typical Year | 7228 | 10/29/13 04:00 AM EDT | 10 | 29 | 5 | Weekday | Winter | Off Peak |  | 9.0274e-05 | 0.00011852 | 0.00010636 | 1.7109e-05 | 3.0676e-05 | 4.7214e-06 | 2.9533e-05 | 2.7664e-05 | 5.6705e-05 | 6.9629e-05 | 8.0979e-05 | -3.6881e-06 | 6.3302e-05 | 6.0495e-05 | 7.2116e-05 | 1.7338e-05 | 0.000348 | -4.7637e-05 | 0 | 0 | 0 | 0 | 0 | 7.4642e-05 | 9.6912e-05 | 7.6077e-06 | 3.1625e-05 | 6.4098e-05 | -2.8814e-05 | 3.6421e-05 | 0 | 1.0993e-05 | 5.3853e-06 | 1.068e-05 | -1.2834e-06 | -3.9808e-06 | -4.6043e-06
Typical Year | 7229 | 10/29/13 05:00 AM EDT | 10 | 29 | 6 | Weekday | Winter | Off Peak |  | 9.2303e-05 | 0.00011797 | 0.00010419 | 1.8946e-05 | 3.775e-05 | 1.4049e-05 | 2.8344e-05 | 6.6678e-05 | 7.311e-05 | 0.00014283 | 7.941e-05 | -3.6997e-06 | 6.5361e-05 | 6.6306e-05 | 8.0687e-05 | 2.7029e-05 | 0.0003656 | -4.2695e-05 | 0 | 0 | 0 | 0 | 0 | 9.1274e-05 | 9.7981e-05 | 1.6454e-05 | 7.1462e-05 | 6.8625e-05 | -2.5825e-05 | 4.4542e-05 | 0 | 1.9325e-05 | 9.467e-06 | 1.4919e-05 | 2.0032e-06 | -2.0318e-07 | -1.3115e-06
Typical Year | 7230 | 10/29/13 06:00 AM EDT | 10 | 29 | 7 | Weekday | Winter | On Peak |  | 0.00010043 | 0.00011678 | 0.00010578 | 4.0128e-05 | 6.1994e-05 | 3.5077e-05 | 6.0314e-05 | 0.00014785 | 0.00010943 | 0.00017798 | 7.8128e-05 | -1.4885e-07 | 6.9165e-05 | 7.5113e-05 | 8.3931e-05 | 4.1124e-05 | 0.00038062 | -4.323e-05 | 0 | 0 | 0 | 0 | 0 | 0.00011902 | 0.00010376 | 3.8057e-05 | 0.00014761 | 7.3935e-05 | -2.6148e-05 | 5.5619e-05 | 0 | 2.7942e-05 | 1.3688e-05 | 1.9602e-05 | 4.6314e-06 | 3.2545e-06 | 1.6585e-06
Typical Year | 7231 | 10/29/13 07:00 AM EDT | 10 | 29 | 8 | Weekday | Winter | On Peak |  | 0.00010582 | 0.00012064 | 0.00010577 | 8.9808e-05 | 0.00011742 | 7.0846e-05 | 9.1354e-05 | 0.00017108 | 0.00016227 | 0.00015107 | 7.8445e-05 | 3.5417e-06 | 7.9597e-05 | 8.8401e-05 | 8.5459e-05 | 4.4824e-05 | 0.00041008 | -4.151e-05 | 0 | 0 | 0 | 0 | 0 | 0.0001254 | 0.00010821 | 7.5365e-05 | 0.00016945 | 8.3569e-05 | -2.5108e-05 | 6.0293e-05 | 0 | 3.2313e-05 | 1.5829e-05 | 2.2002e-05 | 6.3398e-06 | 4.8952e-06 | 3.0403e-06
Typical Year | 7232 | 10/29/13 08:00 AM EDT | 10 | 29 | 9 | Weekday | Winter | On Peak |  | 0.00010439 | 0.00011943 | 0.00010409 | 0.00013796 | 0.00014934 | 9.9645e-05 | 0.00011031 | 0.00017003 | 0.00016388 | 0.00015339 | 7.9959e-05 | 5.5396e-06 | 8.5542e-05 | 8.9984e-05 | 8.8543e-05 | 4.0283e-05 | 0.00042307 | -3.6658e-05 | 0 | 0 | 0 | 0 | 0 | 0.00011283 | 0.00010678 | 0.00010416 | 0.00016874 | 8.7554e-05 | -2.2173e-05 | 5.7957e-05 | 0 | 3.2287e-05 | 1.5817e-05 | 2.1796e-05 | 7.0456e-06 | 5.1356e-06 | 3.2671e-06
Typical Year | 7233 | 10/29/13 09:00 AM EDT | 10 | 29 | 10 | Weekday | Winter | On Peak |  | 0.00010147 | 0.00011948 | 0.00010628 | 0.00011453 | 0.0001692 | 0.00010714 | 0.00017336 | 0.00014653 | 0.00013336 | 0.00015791 | 7.9011e-05 | 7.2169e-06 | 8.542e-05 | 9.7008e-05 | 9.544e-05 | 3.4552e-05 | 0.00040239 | -3.5639e-05 | 0 | 0 | 0 | 0 | 0 | 0.00010736 | 0.000105 | 0.00011423 | 0.00014651 | 9.1093e-05 | -2.1557e-05 | 5.2444e-05 | 0 | 2.8283e-05 | 1.3855e-05 | 1.9491e-05 | 5.8589e-06 | 3.7756e-06 | 2.1364e-06
Typical Year | 7234 | 10/29/13 10:00 AM EDT | 10 | 29 | 11 | Weekday | Winter | On Peak |  | 9.9357e-05 | 0.00011996 | 0.00010547 | 0.00010199 | 0.00015865 | 0.00011796 | 0.00016069 | 0.00011233 | 0.00013446 | 0.00012945 | 7.7428e-05 | 8.0965e-06 | 8.9908e-05 | 0.00010652 | 0.00010523 | 2.5114e-05 | 0.00037527 | -3.711e-05 | 0 | 0 | 0 | 0 | 0 | 0.00010283 | 0.00010347 | 0.00012259 | 0.00011448 | 9.8226e-05 | -2.2447e-05 | 4.3846e-05 | 0 | 2.0882e-05 | 1.023e-05 | 1.5489e-05 | 3.2724e-06 | 8.2435e-07 | -3.8705e-07
Typical Year | 7235 | 10/29/13 11:00 AM EDT | 10 | 29 | 12 | Weekday | Winter | On Peak |  | 0.00010033 | 0.00011927 | 0.00010478 | 8.4462e-05 | 0.00014877 | 0.00013618 | 0.00012065 | 0.0001158 | 0.00013597 | 0.0001531 | 7.7682e-05 | 4.8527e-06 | 9.2013e-05 | 0.00010996 | 0.00010685 | 1.9736e-05 | 0.00035925 | -3.5266e-05 | 0 | 0 | 0 | 0 | 0 | 9.73e-05 | 0.00010396 | 0.00013682 | 0.00011903 | 0.00010067 | -2.1331e-05 | 3.8907e-05 | 0 | 1.7647e-05 | 8.6447e-06 | 1.3573e-05 | 2.4535e-06 | -1.9481e-07 | -1.2234e-06
Typical Year | 7236 | 10/29/13 12:00 PM EDT | 10 | 29 | 13 | Weekday | Winter | On Peak |  | 0.00010397 | 0.00012308 | 0.00010607 | 7.9003e-05 | 0.00014063 | 0.0001627 | 7.957e-05 | 0.00011338 | 0.00012803 | 0.00010017 | 7.87e-05 | 8.3387e-07 | 9.5883e-05 | 0.00010479 | 0.00010682 | 2.1532e-05 | 0.00034759 | -2.9434e-05 | 0 | 0 | 0 | 0 | 0 | 0.00010113 | 0.00010733 | 0.00015854 | 0.00011337 | 0.00010087 | -1.7803e-05 | 3.938e-05 | 0 | 2.0227e-05 | 9.909e-06 | 1.4537e-05 | 3.9614e-06 | 1.5735e-06 | 3.9065e-07
Typical Year | 7237 | 10/29/13 01:00 PM EDT | 10 | 29 | 14 | Weekday | Winter | On Peak |  | 0.000104 | 0.00012362 | 0.00010618 | 9.0414e-05 | 0.00012351 | 0.00016605 | 7.8412e-05 | 0.00010649 | 0.00012592 | 9.8373e-05 | 7.9711e-05 | -1.504e-06 | 9.7853e-05 | 0.00011173 | 0.00010823 | 2.0353e-05 | 0.00034847 | -2.8409e-05 | 0 | 0 | 0 | 0 | 0 | 9.5541e-05 | 0.00010745 | 0.00016003 | 0.00010702 | 0.00010433 | -1.7184e-05 | 3.8601e-05 | 0 | 1.9994e-05 | 9.7949e-06 | 1.4361e-05 | 4.0318e-06 | 1.551e-06 | 3.7863e-07
Typical Year | 7238 | 10/29/13 02:00 PM EDT | 10 | 29 | 15 | Weekday | Winter | On Peak |  | 0.00010315 | 0.00012323 | 0.00010949 | 8.9454e-05 | 0.00012549 | 0.00015486 | 9.3169e-05 | 9.437e-05 | 0.00011083 | 9.6318e-05 | 8.0741e-05 | -2.9158e-06 | 9.9977e-05 | 0.00012039 | 0.00010665 | 1.693e-05 | 0.00033318 | -2.6729e-05 | 0 | 0 | 0 | 0 | 0 | 9.5851e-05 | 0.00010721 | 0.00015067 | 9.534e-05 | 0.00010785 | -1.6168e-05 | 3.5105e-05 | 0 | 1.7846e-05 | 8.7424e-06 | 1.3034e-05 | 3.5256e-06 | 9.7474e-07 | -7.5738e-08
Typical Year | 7239 | 10/29/13 03:00 PM EDT | 10 | 29 | 16 | Weekday | Winter | On Peak |  | 0.00010456 | 0.0001262 | 0.00010819 | 9.2399e-05 | 0.00011572 | 0.00014018 | 0.00021689 | 9.0793e-05 | 0.00011135 | 0.00010023 | 7.9416e-05 | -2.8302e-06 | 0.00011342 | 0.00012245 | 0.00011301 | 1.4487e-05 | 0.00031624 | -3.0927e-05 | 0 | 0 | 0 | 0 | 0 | 0.00010463 | 0.00010852 | 0.00014022 | 9.2413e-05 | 0.00011625 | -1.8707e-05 | 3.2193e-05 | 0 | 1.3942e-05 | 6.8299e-06 | 1.1099e-05 | 1.6906e-06 | -8.4506e-07 | -1.6614e-06
Typical Year | 7240 | 10/29/13 04:00 PM EDT | 10 | 29 | 17 | Weekday | Winter | On Peak |  | 0.0001087 | 0.0001261 | 0.00010994 | 8.8815e-05 | 0.00012014 | 0.00015502 | 0.00015587 | 0.00010378 | 0.00011595 | 0.00012213 | 7.8526e-05 | -2.0174e-06 | 0.00012904 | 0.00013716 | 0.00012096 | 1.5833e-05 | 0.00031225 | -3.232e-05 | 0 | 0 | 0 | 0 | 0 | 0.0001212 | 0.00011167 | 0.00015208 | 0.00010548 | 0.0001301 | -1.9549e-05 | 3.2876e-05 | 0 | 1.3959e-05 | 6.8381e-06 | 1.1162e-05 | 1.4895e-06 | -9.0669e-07 | -1.7195e-06
Typical Year | 7241 | 10/29/13 05:00 PM EDT | 10 | 29 | 18 | Weekday | Winter | On Peak |  | 0.00011702 | 0.00012882 | 0.00010815 | 8.9914e-05 | 0.0001413 | 0.0001476 | 8.2151e-05 | 0.00016643 | 0.00013582 | 0.00011585 | 8.1975e-05 | -9.6166e-07 | 0.00014631 | 0.0001426 | 0.00012727 | 2.6655e-05 | 0.00033996 | -3.5368e-05 | 0 | 0 | 0 | 0 | 0 | 0.00015035 | 0.00011778 | 0.00014526 | 0.00016188 | 0.00014144 | -2.1393e-05 | 4.2501e-05 | 0 | 2.047e-05 | 1.0028e-05 | 1.4951e-05 | 3.2036e-06 | 1.2616e-06 | 8.0865e-08
Typical Year | 7242 | 10/29/13 06:00 PM EDT | 10 | 29 | 19 | Weekday | Winter | On Peak |  | 0.00012361 | 0.00013091 | 0.0001084 | 0.00013714 | 0.00014031 | 0.00015226 | 0.00011213 | 0.00016705 | 0.00013931 | 0.00012475 | 8.7896e-05 | 4.3257e-07 | 0.00017053 | 0.00015067 | 0.00014047 | 5.2895e-05 | 0.00038048 | -2.8041e-05 | 0 | 0 | 0 | 0 | 0 | 0.00017527 | 0.00012283 | 0.00015015 | 0.00016313 | 0.00015832 | -1.6961e-05 | 6.3994e-05 | 0 | 4.0349e-05 | 1.9766e-05 | 2.5309e-05 | 1.0441e-05 | 9.9056e-06 | 7.5787e-06
Typical Year | 7243 | 10/29/13 07:00 PM EDT | 10 | 29 | 20 | Weekday | Winter | On Peak |  | 0.00012334 | 0.00012778 | 0.00010674 | 0.00022597 | 0.00014186 | 0.00017469 | 0.00010903 | 0.00017235 | 0.00014159 | 0.00013762 | 8.4132e-05 | 2.6085e-06 | 0.00018751 | 0.0001689 | 0.00014903 | 4.7437e-05 | 0.00039971 | -3.6247e-05 | 0 | 0 | 0 | 0 | 0 | 0.00017404 | 0.00012192 | 0.0001701 | 0.00016872 | 0.00017407 | -2.1925e-05 | 6.1437e-05 | 0 | 3.5212e-05 | 1.725e-05 | 2.3174e-05 | 7.8747e-06 | 6.7338e-06 | 4.7076e-06
Typical Year | 7244 | 10/29/13 08:00 PM EDT | 10 | 29 | 21 | Weekday | Winter | On Peak |  | 0.00012066 | 0.00012899 | 0.00010706 | 0.00025555 | 0.00012625 | 0.00016229 | 0.00012657 | 0.00018152 | 0.00015875 | 0.00013304 | 8.009e-05 | 3.4565e-06 | 0.00019764 | 0.00018713 | 0.00015071 | 4.0197e-05 | 0.0004058 | -3.9379e-05 | 0 | 0 | 0 | 0 | 0 | 0.00016819 | 0.00012025 | 0.00015825 | 0.0001775 | 0.00018519 | -2.3819e-05 | 5.6701e-05 | 0 | 3.0259e-05 | 1.4823e-05 | 2.0768e-05 | 5.9777e-06 | 4.2543e-06 | 2.5114e-06
Typical Year | 7245 | 10/29/13 09:00 PM EDT | 10 | 29 | 22 | Weekday | Winter | On Peak |  | 0.00011658 | 0.00012951 | 0.00010697 | 0.00024895 | 0.00011143 | 0.0001397 | 0.00013116 | 0.00015841 | 0.00015177 | 0.00010341 | 7.8762e-05 | -4.2336e-06 | 0.00018621 | 0.00018928 | 0.00014875 | 4.1974e-05 | 0.00038027 | -4.1046e-05 | 0 | 0 | 0 | 0 | 0 | 0.00014995 | 0.00011743 | 0.00013706 | 0.00015485 | 0.00017997 | -2.4827e-05 | 5.6201e-05 | 0 | 2.923e-05 | 1.4319e-05 | 2.0158e-05 | 5.314e-06 | 4.0021e-06 | 2.3289e-06
Typical Year | 7246 | 10/29/13 10:00 PM EDT | 10 | 29 | 23 | Weekday | Winter | Off Peak |  | 0.0001108 | 0.00012511 | 0.00010596 | 0.00027356 | 7.7279e-05 | 9.0773e-05 | 0.0001199 | 0.00011594 | 0.0001229 | 8.4365e-05 | 7.8699e-05 | -4.8747e-06 | 0.00015124 | 0.00015701 | 0.00013414 | 4.3712e-05 | 0.00039688 | -3.6553e-05 | 0 | 0 | 0 | 0 | 0 | 0.0001265 | 0.00011249 | 9.0428e-05 | 0.00011445 | 0.0001498 | -2.211e-05 | 5.8588e-05 | 0 | 3.2828e-05 | 1.6082e-05 | 2.1912e-05 | 7.0935e-06 | 5.7204e-06 | 3.8297e-06
Typical Year | 7247 | 10/29/13 11:00 PM EDT | 10 | 29 | 24 | Weekday | Winter | Off Peak |  | 0.00010475 | 0.00012312 | 0.00010818 | 0.00018399 | 5.2512e-05 | 5.6963e-05 | 0.00010265 | 7.7323e-05 | 9.493e-05 | 7.1258e-05 | 7.9841e-05 | -5.8265e-06 | 0.00010589 | 0.00013343 | 0.00011661 | 5.1762e-05 | 0.00042486 | -2.4774e-05 | 0 | 0 | 0 | 0 | 0 | 0.00010566 | 0.00010816 | 5.7842e-05 | 7.7884e-05 | 0.00011685 | -1.4985e-05 | 6.6257e-05 | 0 | 4.3385e-05 | 2.1253e-05 | 2.7009e-05 | 1.2024e-05 | 1.0912e-05 | 8.393e-06
Typical Year | 7248 | 10/30/13 12:00 AM EDT | 10 | 30 | 1 | Weekday | Winter | Off Peak |  | 9.9673e-05 | 0.00012196 | 0.00010613 | 0.00010473 | 3.7018e-05 | 2.7176e-05 | 6.8795e-05 | 5.0279e-05 | 6.984e-05 | 6.9564e-05 | 7.7015e-05 | -7.6311e-06 | 8.0197e-05 | 9.517e-05 | 0.00010817 | 5.2136e-05 | 0.00043583 | -2.0172e-05 | 0 | 0 | 0 | 0 | 0 | 9.0423e-05 | 0.00010411 | 2.9156e-05 | 5.2423e-05 | 9.0428e-05 | -1.2201e-05 | 6.7282e-05 | 0 | 4.594e-05 | 2.2505e-05 | 2.817e-05 | 1.3472e-05 | 1.2266e-05 | 9.5894e-06
Typical Year | 7249 | 10/30/13 01:00 AM EDT | 10 | 30 | 2 | Weekday | Winter | Off Peak |  | 9.5394e-05 | 0.00012453 | 0.00010338 | 5.7512e-05 | 3.3581e-05 | 1.5682e-05 | 3.2221e-05 | 3.7774e-05 | 5.7469e-05 | 6.4946e-05 | 7.9951e-05 | -7.2858e-06 | 6.9645e-05 | 8.4683e-05 | 9.3538e-05 | 5.7447e-05 | 0.00046357 | -2.5375e-06 | 0 | 0 | 0 | 0 | 0 | 8.0063e-05 | 0.00010113 | 1.7657e-05 | 4.0385e-05 | 7.9109e-05 | -1.5349e-06 | 7.2985e-05 | 0 | 5.7143e-05 | 2.7993e-05 | 3.3277e-05 | 1.9382e-05 | 1.8248e-05 | 1.4893e-05
Typical Year | 7250 | 10/30/13 02:00 AM EDT | 10 | 30 | 3 | Weekday | Winter | Off Peak |  | 9.3219e-05 | 0.00012447 | 0.00010627 | 3.5294e-05 | 2.7673e-05 | 8.1559e-06 | 3.9456e-05 | 3.1667e-05 | 5.2768e-05 | 6.4239e-05 | 7.8612e-05 | -7.0878e-06 | 6.5525e-05 | 7.6991e-05 | 7.5864e-05 | 6.0427e-05 | 0.00047611 | 1.1736e-06 | 0 | 0 | 0 | 0 | 0 | 7.5568e-05 | 9.9951e-05 | 1.0674e-05 | 3.4667e-05 | 7.122e-05 | 7.0985e-07 | 7.5975e-05 | 0 | 6.0926e-05 | 2.9847e-05 | 3.5147e-05 | 2.1093e-05 | 2.0031e-05 | 1.6451e-05
Typical Year | 7251 | 10/30/13 03:00 AM EDT | 10 | 30 | 4 | Weekday | Winter | Off Peak |  | 9.099e-05 | 0.00012341 | 0.00010387 | 2.2356e-05 | 2.7898e-05 | 5.1867e-06 | 4.451e-05 | 2.6711e-05 | 5.1188e-05 | 6.7051e-05 | 7.3148e-05 | -7.1655e-06 | 6.3743e-05 | 6.4213e-05 | 7.3357e-05 | 5.8405e-05 | 0.00048278 | -3.0503e-06 | 0 | 0 | 0 | 0 | 0 | 7.4042e-05 | 9.7887e-05 | 8.1968e-06 | 3.034e-05 | 6.5751e-05 | -1.845e-06 | 7.4995e-05 | 0 | 5.855e-05 | 2.8683e-05 | 3.417e-05 | 1.9837e-05 | 1.8556e-05 | 1.5117e-05
Typical Year | 7252 | 10/30/13 04:00 AM EDT | 10 | 30 | 5 | Weekday | Winter | Off Peak |  | 9.1129e-05 | 0.00012468 | 0.00010416 | 1.8048e-05 | 3.1987e-05 | 6.1346e-06 | 3.524e-05 | 2.7636e-05 | 5.7869e-05 | 7.2654e-05 | 6.922e-05 | -7.637e-06 | 6.3582e-05 | 6.1073e-05 | 7.3169e-05 | 5.8987e-05 | 0.00048216 | -4.8037e-06 | 0 | 0 | 0 | 0 | 0 | 7.4642e-05 | 9.8229e-05 | 9.1303e-06 | 3.1838e-05 | 6.4624e-05 | -2.9056e-06 | 7.5367e-05 | 0 | 5.8184e-05 | 2.8503e-05 | 3.4071e-05 | 1.9488e-05 | 1.8254e-05 | 1.484e-05
Typical Year | 7253 | 10/30/13 05:00 AM EDT | 10 | 30 | 6 | Weekday | Winter | Off Peak |  | 9.3154e-05 | 0.00012376 | 0.00010217 | 1.9614e-05 | 4.5058e-05 | 1.361e-05 | 3.8687e-05 | 6.6744e-05 | 7.4187e-05 | 0.00014558 | 6.3286e-05 | -7.3221e-06 | 6.4788e-05 | 6.0143e-05 | 7.9366e-05 | 5.5833e-05 | 0.00047402 | -1.5862e-05 | 0 | 0 | 0 | 0 | 0 | 9.1274e-05 | 9.9261e-05 | 1.697e-05 | 7.1738e-05 | 6.6105e-05 | -9.5946e-06 | 7.2557e-05 | 0 | 5.1768e-05 | 2.536e-05 | 3.1249e-05 | 1.6015e-05 | 1.4643e-05 | 1.1617e-05
Typical Year | 7254 | 10/30/13 06:00 AM EDT | 10 | 30 | 7 | Weekday | Winter | On Peak |  | 0.00010124 | 0.00012209 | 0.00010397 | 4.4239e-05 | 6.5373e-05 | 3.2913e-05 | 6.699e-05 | 0.00014844 | 0.00011023 | 0.00018126 | 6.1423e-05 | -3.3917e-06 | 6.9038e-05 | 7.5681e-05 | 8.4993e-05 | 6.2286e-05 | 0.00047058 | -2.5025e-05 | 0 | 0 | 0 | 0 | 0 | 0.00011902 | 0.00010496 | 3.6607e-05 | 0.00014837 | 7.4261e-05 | -1.5137e-05 | 7.6915e-05 | 0 | 5.1775e-05 | 2.5364e-05 | 3.1748e-05 | 1.4774e-05 | 1.3895e-05 | 1.089e-05
Typical Year | 7255 | 10/30/13 07:00 AM EDT | 10 | 30 | 8 | Weekday | Winter | On Peak |  | 0.00010657 | 0.00012529 | 0.00010422 | 9.2207e-05 | 0.00010458 | 6.3459e-05 | 9.1415e-05 | 0.00017178 | 0.00016334 | 0.000154 | 6.8094e-05 | 7.5997e-07 | 7.8649e-05 | 9.4692e-05 | 8.4956e-05 | 7.1164e-05 | 0.00050095 | -1.5695e-05 | 0 | 0 | 0 | 0 | 0 | 0.0001254 | 0.00010929 | 6.7719e-05 | 0.0001703 | 8.5042e-05 | -9.4931e-06 | 8.534e-05 | 0 | 6.2008e-05 | 3.0376e-05 | 3.6825e-05 | 1.9291e-05 | 1.8703e-05 | 1.5093e-05
Typical Year | 7256 | 10/30/13 08:00 AM EDT | 10 | 30 | 9 | Weekday | Winter | On Peak |  | 0.00010506 | 0.00012346 | 0.00010277 | 0.0001205 | 0.00014552 | 9.327e-05 | 9.8215e-05 | 0.0001708 | 0.00016531 | 0.00015583 | 7.9483e-05 | 3.1768e-06 | 8.3126e-05 | 9.3255e-05 | 8.651e-05 | 7.885e-05 | 0.00052614 | 9.4268e-06 | 0 | 0 | 0 | 0 | 0 | 0.00011283 | 0.00010774 | 9.7843e-05 | 0.00016964 | 8.7047e-05 | 5.7019e-06 | 9.2557e-05 | 0 | 7.7246e-05 | 3.7842e-05 | 4.3629e-05 | 2.7417e-05 | 2.7102e-05 | 2.2571e-05
Typical Year | 7257 | 10/30/13 09:00 AM EDT | 10 | 30 | 10 | Weekday | Winter | On Peak |  | 0.00010209 | 0.00012315 | 0.00010509 | 0.0001168 | 0.00017377 | 0.0001129 | 0.00010945 | 0.00014729 | 0.00013422 | 0.00016039 | 8.5133e-05 | 5.0919e-06 | 8.3839e-05 | 9.7097e-05 | 9.2947e-05 | 8.1993e-05 | 0.00051579 | 2.2997e-05 | 0 | 0 | 0 | 0 | 0 | 0.00010736 | 0.00010588 | 0.00011798 | 0.00014738 | 8.9874e-05 | 1.391e-05 | 9.408e-05 | 0 | 8.3587e-05 | 4.0947e-05 | 4.6154e-05 | 3.1111e-05 | 3.1141e-05 | 2.6227e-05
Typical Year | 7258 | 10/30/13 10:00 AM EDT | 10 | 30 | 11 | Weekday | Winter | On Peak |  | 9.9929e-05 | 0.00012334 | 0.00010438 | 9.8449e-05 | 0.00015762 | 0.00012491 | 0.0001454 | 0.0001129 | 0.00013553 | 0.0001316 | 8.8959e-05 | 6.1477e-06 | 9.0221e-05 | 0.00010452 | 0.00010503 | 8.2769e-05 | 0.00050306 | 3.0846e-05 | 0 | 0 | 0 | 0 | 0 | 0.00010283 | 0.00010428 | 0.00012825 | 0.00011516 | 9.7692e-05 | 1.8657e-05 | 9.3752e-05 | 0 | 8.6291e-05 | 4.2272e-05 | 4.7063e-05 | 3.2921e-05 | 3.3152e-05 | 2.8072e-05
Typical Year | 7259 | 10/30/13 11:00 AM EDT | 10 | 30 | 12 | Weekday | Winter | On Peak |  | 0.00010087 | 0.0001225 | 0.00010373 | 7.8334e-05 | 0.00014366 | 0.00015023 | 0.00011593 | 0.00011658 | 0.00013714 | 0.00015518 | 8.7046e-05 | 2.9736e-06 | 9.3219e-05 | 0.000113 | 0.0001063 | 7.5142e-05 | 0.00048358 | 2.2669e-05 | 0 | 0 | 0 | 0 | 0 | 9.73e-05 | 0.00010473 | 0.00014873 | 0.0001199 | 0.00010213 | 1.3712e-05 | 8.6972e-05 | 0 | 7.7804e-05 | 3.8115e-05 | 4.2912e-05 | 2.9145e-05 | 2.9051e-05 | 2.4473e-05
Typical Year | 7260 | 10/30/13 12:00 PM EDT | 10 | 30 | 13 | Weekday | Winter | On Peak |  | 0.00010447 | 0.00012613 | 0.00010507 | 8.8647e-05 | 0.00013579 | 0.00016128 | 0.00011861 | 0.00011409 | 0.00012913 | 0.0001019 | 9.128e-05 | -9.6431e-07 | 9.9023e-05 | 0.00011205 | 0.000107 | 8.0715e-05 | 0.00047641 | 3.3941e-05 | 0 | 0 | 0 | 0 | 0 | 0.00010113 | 0.00010805 | 0.00015794 | 0.00011416 | 0.00010477 | 2.053e-05 | 9.0445e-05 | 0 | 8.4829e-05 | 4.1556e-05 | 4.5948e-05 | 3.2756e-05 | 3.3142e-05 | 2.8146e-05
Typical Year | 7261 | 10/30/13 01:00 PM EDT | 10 | 30 | 14 | Weekday | Winter | On Peak |  | 0.00010445 | 0.00012647 | 0.00010523 | 0.00010516 | 0.00012267 | 0.00016419 | 7.6016e-05 | 0.00010715 | 0.00012699 | 9.9558e-05 | 9.3254e-05 | -3.2143e-06 | 0.00010045 | 0.00011731 | 0.00010904 | 7.8056e-05 | 0.00047353 | 3.1554e-05 | 0 | 0 | 0 | 0 | 0 | 9.5541e-05 | 0.00010811 | 0.00015824 | 0.00010774 | 0.00010755 | 1.9086e-05 | 8.8352e-05 | 0 | 8.226e-05 | 4.0298e-05 | 4.4705e-05 | 3.164e-05 | 3.1869e-05 | 2.7024e-05
Typical Year | 7262 | 10/30/13 02:00 PM EDT | 10 | 30 | 15 | Weekday | Winter | On Peak |  | 0.00010351 | 0.00012562 | 0.00010867 | 0.00010567 | 0.0001329 | 0.00015591 | 9.9655e-05 | 9.4978e-05 | 0.0001119 | 9.7329e-05 | 9.7306e-05 | -4.3874e-06 | 0.00010086 | 0.0001214 | 0.00010964 | 7.5575e-05 | 0.00045583 | 3.3141e-05 | 0 | 0 | 0 | 0 | 0 | 9.5851e-05 | 0.00010775 | 0.00015241 | 9.5995e-05 | 0.00010918 | 2.0046e-05 | 8.5361e-05 | 0 | 8.0479e-05 | 3.9425e-05 | 4.3563e-05 | 3.1222e-05 | 3.1474e-05 | 2.6731e-05
Typical Year | 7263 | 10/30/13 03:00 PM EDT | 10 | 30 | 16 | Weekday | Winter | On Peak |  | 0.00010482 | 0.00012806 | 0.00010754 | 9.2547e-05 | 0.00012509 | 0.00015101 | 0.0001639 | 9.1551e-05 | 0.00011221 | 0.00010104 | 9.7593e-05 | -4.0092e-06 | 0.00011167 | 0.00012227 | 0.00011381 | 7.1166e-05 | 0.00043141 | 2.2713e-05 | 0 | 0 | 0 | 0 | 0 | 0.00010463 | 0.00010893 | 0.00014916 | 9.3179e-05 | 0.0001155 | 1.3738e-05 | 8.0531e-05 | 0 | 7.2693e-05 | 3.5611e-05 | 3.9879e-05 | 2.7334e-05 | 2.7543e-05 | 2.3269e-05
Typical Year | 7264 | 10/30/13 04:00 PM EDT | 10 | 30 | 17 | Weekday | Winter | On Peak |  | 0.00010886 | 0.0001273 | 0.0001095 | 8.297e-05 | 0.00012582 | 0.00014973 | 0.00014621 | 0.00010443 | 0.00011662 | 0.00012267 | 0.00010083 | -2.8022e-06 | 0.00012871 | 0.00013548 | 0.00011613 | 7.2233e-05 | 0.00041997 | 2.2934e-05 | 0 | 0 | 0 | 0 | 0 | 0.0001212 | 0.00011192 | 0.0001476 | 0.00010613 | 0.00012846 | 1.3872e-05 | 8.05e-05 | 0 | 7.2752e-05 | 3.564e-05 | 3.9825e-05 | 2.7324e-05 | 2.7737e-05 | 2.3463e-05
Typical Year | 7265 | 10/30/13 05:00 PM EDT | 10 | 30 | 18 | Weekday | Winter | On Peak |  | 0.00011708 | 0.00012936 | 0.00010795 | 8.7071e-05 | 0.00014541 | 0.00015179 | 8.1107e-05 | 0.00016736 | 0.00013637 | 0.00011612 | 0.00010586 | -1.3281e-06 | 0.00014606 | 0.00014705 | 0.00012526 | 7.4513e-05 | 0.00042457 | 2.0877e-05 | 0 | 0 | 0 | 0 | 0 | 0.00015035 | 0.00011789 | 0.0001493 | 0.00016276 | 0.00014236 | 1.2628e-05 | 8.2442e-05 | 0 | 7.3521e-05 | 3.6016e-05 | 4.0377e-05 | 2.7306e-05 | 2.7829e-05 | 2.3515e-05
Typical Year | 7266 | 10/30/13 06:00 PM EDT | 10 | 30 | 19 | Weekday | Winter | On Peak |  | 0.00012361 | 0.00013091 | 0.0001084 | 0.00013903 | 0.00014962 | 0.00016176 | 0.00014635 | 0.00016812 | 0.00013982 | 0.00012513 | 0.00011082 | 4.3119e-07 | 0.00017338 | 0.00014947 | 0.00013391 | 8.5562e-05 | 0.0004317 | 2.2848e-05 | 0 | 0 | 0 | 0 | 0 | 0.00017527 | 0.00012283 | 0.0001603 | 0.00016414 | 0.00015804 | 1.382e-05 | 9.0806e-05 | 0 | 8.0923e-05 | 3.9643e-05 | 4.4227e-05 | 2.986e-05 | 3.1086e-05 | 2.6349e-05
Typical Year | 7267 | 10/30/13 07:00 PM EDT | 10 | 30 | 20 | Weekday | Winter | On Peak |  | 0.00012326 | 0.0001271 | 0.000107 | 0.00021449 | 0.00013539 | 0.00018411 | 0.0001071 | 0.00017339 | 0.00014194 | 0.00013784 | 0.00011264 | 3.0696e-06 | 0.00018832 | 0.00015718 | 0.00014489 | 8.4406e-05 | 0.00044998 | 2.2698e-05 | 0 | 0 | 0 | 0 | 0 | 0.00017404 | 0.00012178 | 0.00017786 | 0.00016967 | 0.00016989 | 1.3729e-05 | 9.1247e-05 | 0 | 8.1218e-05 | 3.9787e-05 | 4.4505e-05 | 3.0021e-05 | 3.096e-05 | 2.6201e-05
Typical Year | 7268 | 10/30/13 08:00 PM EDT | 10 | 30 | 21 | Weekday | Winter | On Peak |  | 0.00012052 | 0.00012786 | 0.00010748 | 0.00024983 | 0.00013563 | 0.00018004 | 0.00014552 | 0.00018256 | 0.000159 | 0.00013313 | 0.00011414 | 4.215e-06 | 0.00019401 | 0.00017621 | 0.00014091 | 8.1979e-05 | 0.00045832 | 2.9466e-05 | 0 | 0 | 0 | 0 | 0 | 0.00016819 | 0.00012002 | 0.00017532 | 0.00017845 | 0.00017802 | 1.7823e-05 | 9.0095e-05 | 0 | 8.2859e-05 | 4.0591e-05 | 4.5044e-05 | 3.1468e-05 | 3.2144e-05 | 2.7275e-05
Typical Year | 7269 | 10/30/13 09:00 PM EDT | 10 | 30 | 22 | Weekday | Winter | On Peak |  | 0.00011639 | 0.00012801 | 0.00010752 | 0.0002601 | 0.00011951 | 0.00015032 | 0.00015162 | 0.00015913 | 0.00015173 | 0.00010287 | 0.0001182 | -3.2396e-06 | 0.00018274 | 0.00018225 | 0.00013327 | 8.8377e-05 | 0.00043492 | 4.1351e-05 | 0 | 0 | 0 | 0 | 0 | 0.00014995 | 0.00011712 | 0.00014774 | 0.00015546 | 0.00017303 | 2.5012e-05 | 9.3033e-05 | 0 | 8.9689e-05 | 4.3937e-05 | 4.7841e-05 | 3.502e-05 | 3.6417e-05 | 3.1146e-05
Typical Year | 7270 | 10/30/13 10:00 PM EDT | 10 | 30 | 23 | Weekday | Winter | Off Peak |  | 0.00011059 | 0.00012346 | 0.00010657 | 0.00025834 | 7.6359e-05 | 8.8555e-05 | 0.00011472 | 0.00011649 | 0.00012286 | 8.341e-05 | 0.00011722 | -3.7844e-06 | 0.00015202 | 0.00015925 | 0.00011849 | 8.3095e-05 | 0.00043793 | 3.979e-05 | 0 | 0 | 0 | 0 | 0 | 0.0001265 | 0.00011215 | 8.8239e-05 | 0.00011489 | 0.00014788 | 2.4068e-05 | 8.9479e-05 | 0 | 8.627e-05 | 4.2262e-05 | 4.6139e-05 | 3.3785e-05 | 3.4774e-05 | 2.9697e-05
Typical Year | 7271 | 10/30/13 11:00 PM EDT | 10 | 30 | 24 | Weekday | Winter | Off Peak |  | 0.00010447 | 0.00012101 | 0.00010894 | 0.00017436 | 5.4687e-05 | 6.0244e-05 | 6.0882e-05 | 7.7765e-05 | 9.4771e-05 | 7.0043e-05 | 0.00011668 | -4.4483e-06 | 0.00010721 | 0.00013092 | 0.00011085 | 7.7836e-05 | 0.00043843 | 4.0099e-05 | 0 | 0 | 0 | 0 | 0 | 0.00010566 | 0.00010772 | 5.979e-05 | 7.8198e-05 | 0.00011556 | 2.4254e-05 | 8.5767e-05 | 0 | 8.3432e-05 | 4.0872e-05 | 4.4624e-05 | 3.2964e-05 | 3.3575e-05 | 2.8657e-05
Typical Year | 7272 | 10/31/13 12:00 AM EDT | 10 | 31 | 1 | Weekday | Winter | Off Peak |  | 9.9271e-05 | 0.00011905 | 0.00010718 | 9.7823e-05 | 4.0365e-05 | 2.967e-05 | 5.7951e-05 | 5.0502e-05 | 6.9558e-05 | 6.8029e-05 | 0.00011644 | -5.7512e-06 | 7.9713e-05 | 9.6334e-05 | 0.00010806 | 7.263e-05 | 0.00043072 | 4.4254e-05 | 0 | 0 | 0 | 0 | 0 | 9.0423e-05 | 0.00010348 | 3.1356e-05 | 5.2517e-05 | 9.0549e-05 | 2.6768e-05 | 8.1526e-05 | 0 | 8.1625e-05 | 3.9987e-05 | 4.3386e-05 | 3.2931e-05 | 3.3261e-05 | 2.8438e-05
Typical Year | 7273 | 10/31/13 01:00 AM EDT | 10 | 31 | 2 | Weekday | Winter | Off Peak |  | 9.4883e-05 | 0.0001209 | 0.00010467 | 5.5452e-05 | 3.3448e-05 | 1.5358e-05 | 3.1404e-05 | 3.8051e-05 | 5.704e-05 | 6.3072e-05 | 0.00011607 | -4.9744e-06 | 6.9477e-05 | 8.2734e-05 | 9.3553e-05 | 6.3423e-05 | 0.00042657 | 4.9024e-05 | 0 | 0 | 0 | 0 | 0 | 8.0063e-05 | 0.00010035 | 1.7335e-05 | 4.05e-05 | 7.8402e-05 | 2.9653e-05 | 7.4682e-05 | 0 | 7.7979e-05 | 3.82e-05 | 4.1162e-05 | 3.2438e-05 | 3.2165e-05 | 2.7536e-05
Typical Year | 7274 | 10/31/13 02:00 AM EDT | 10 | 31 | 3 | Weekday | Winter | Off Peak |  | 9.2616e-05 | 0.00012031 | 0.00010773 | 3.7188e-05 | 2.796e-05 | 1.0983e-05 | 3.6818e-05 | 3.1959e-05 | 5.2231e-05 | 6.2063e-05 | 0.0001148 | -4.4646e-06 | 6.5588e-05 | 7.3755e-05 | 7.6607e-05 | 6.1338e-05 | 0.00042556 | 4.6469e-05 | 0 | 0 | 0 | 0 | 0 | 7.5568e-05 | 9.9038e-05 | 1.3135e-05 | 3.4772e-05 | 7.035e-05 | 2.8108e-05 | 7.3126e-05 | 0 | 7.5775e-05 | 3.7121e-05 | 4.0134e-05 | 3.142e-05 | 3.1009e-05 | 2.6511e-05
Typical Year | 7275 | 10/31/13 03:00 AM EDT | 10 | 31 | 4 | Weekday | Winter | Off Peak |  | 9.0307e-05 | 0.00011876 | 0.00010548 | 2.5281e-05 | 2.8177e-05 | 7.1391e-06 | 3.1166e-05 | 2.6963e-05 | 5.0544e-05 | 6.4692e-05 | 0.00011263 | -4.2625e-06 | 6.4085e-05 | 6.4992e-05 | 7.2131e-05 | 6.0321e-05 | 0.00042839 | 4.7179e-05 | 0 | 0 | 0 | 0 | 0 | 7.4042e-05 | 9.686e-05 | 9.5863e-06 | 3.0394e-05 | 6.5931e-05 | 2.8537e-05 | 7.2597e-05 | 0 | 7.5623e-05 | 3.7046e-05 | 4.0031e-05 | 3.1483e-05 | 3.0968e-05 | 2.6476e-05
Typical Year | 7276 | 10/31/13 04:00 AM EDT | 10 | 31 | 5 | Weekday | Winter | Off Peak |  | 9.0389e-05 | 0.00011972 | 0.00010587 | 1.9893e-05 | 2.9979e-05 | 5.0794e-06 | 2.8328e-05 | 2.7848e-05 | 5.7223e-05 | 7.0284e-05 | 0.00011179 | -4.5648e-06 | 6.3791e-05 | 6.3893e-05 | 7.2129e-05 | 6.1307e-05 | 0.00042416 | 5.2541e-05 | 0 | 0 | 0 | 0 | 0 | 7.4642e-05 | 9.7124e-05 | 7.8331e-06 | 3.1854e-05 | 6.5434e-05 | 3.178e-05 | 7.3007e-05 | 0 | 7.7975e-05 | 3.8198e-05 | 4.0947e-05 | 3.2895e-05 | 3.25e-05 | 2.7865e-05
Typical Year | 7277 | 10/31/13 05:00 AM EDT | 10 | 31 | 6 | Weekday | Winter | Off Peak |  | 9.2368e-05 | 0.00011859 | 0.00010394 | 1.794e-05 | 4.0859e-05 | 1.4516e-05 | 3.9008e-05 | 6.7051e-05 | 7.3512e-05 | 0.00014308 | 0.00010885 | -4.148e-06 | 6.4969e-05 | 6.9147e-05 | 7.7907e-05 | 6.409e-05 | 0.00042522 | 4.2122e-05 | 0 | 0 | 0 | 0 | 0 | 9.1274e-05 | 9.8097e-05 | 1.7427e-05 | 7.1829e-05 | 6.8815e-05 | 2.5478e-05 | 7.5063e-05 | 0 | 7.5675e-05 | 3.7072e-05 | 4.0324e-05 | 3.0806e-05 | 3.0592e-05 | 2.611e-05
Typical Year | 7278 | 10/31/13 06:00 AM EDT | 10 | 31 | 7 | Weekday | Winter | On Peak |  | 0.00010042 | 0.00011665 | 0.00010583 | 3.7735e-05 | 5.6621e-05 | 3.7578e-05 | 5.0035e-05 | 0.00014923 | 0.00010935 | 0.00017938 | 0.00011064 | -5.863e-08 | 6.7711e-05 | 8.269e-05 | 8.4813e-05 | 7.2044e-05 | 0.00042113 | 3.6927e-05 | 0 | 0 | 0 | 0 | 0 | 0.00011902 | 0.00010374 | 3.9538e-05 | 0.00014892 | 7.5845e-05 | 2.2336e-05 | 8.0446e-05 | 0 | 7.7996e-05 | 3.8209e-05 | 4.1819e-05 | 3.0798e-05 | 3.1191e-05 | 2.6591e-05
Typical Year | 7279 | 10/31/13 07:00 AM EDT | 10 | 31 | 8 | Weekday | Winter | On Peak |  | 0.00010569 | 0.00011943 | 0.00010624 | 8.6716e-05 | 0.00010646 | 7.0148e-05 | 7.7247e-05 | 0.00017267 | 0.00016273 | 0.00015187 | 0.00011725 | 4.378e-06 | 7.7811e-05 | 9.2182e-05 | 8.5811e-05 | 7.21e-05 | 0.00043121 | 4.1878e-05 | 0 | 0 | 0 | 0 | 0 | 0.0001254 | 0.00010798 | 7.3426e-05 | 0.00017094 | 8.3991e-05 | 2.5331e-05 | 8.1183e-05 | 0 | 8.0454e-05 | 3.9413e-05 | 4.2903e-05 | 3.2259e-05 | 3.2545e-05 | 2.7793e-05
Typical Year | 7280 | 10/31/13 08:00 AM EDT | 10 | 31 | 9 | Weekday | Winter | On Peak |  | 0.00010412 | 0.00011708 | 0.00010499 | 0.00013534 | 0.00015532 | 9.5898e-05 | 8.5555e-05 | 0.00017173 | 0.00016503 | 0.00015326 | 0.00012233 | 7.1668e-06 | 8.3177e-05 | 9.1767e-05 | 8.8921e-05 | 6.4763e-05 | 0.00042704 | 4.3189e-05 | 0 | 0 | 0 | 0 | 0 | 0.00011283 | 0.00010633 | 0.00010066 | 0.0001703 | 8.7057e-05 | 2.6123e-05 | 7.5669e-05 | 0 | 7.656e-05 | 3.7505e-05 | 4.0743e-05 | 3.1228e-05 | 3.1041e-05 | 2.6506e-05
Typical Year | 7281 | 10/31/13 09:00 AM EDT | 10 | 31 | 10 | Weekday | Winter | On Peak |  | 0.00010109 | 0.00011625 | 0.00010752 | 0.00012928 | 0.00016884 | 0.00011647 | 0.00010389 | 0.00014822 | 0.00013338 | 0.00015774 | 0.00012708 | 9.4511e-06 | 8.4899e-05 | 8.6565e-05 | 9.7354e-05 | 6.2317e-05 | 0.00040199 | 4.8676e-05 | 0 | 0 | 0 | 0 | 0 | 0.00010736 | 0.00010437 | 0.00012057 | 0.000148 | 8.7841e-05 | 2.9442e-05 | 7.2193e-05 | 0 | 7.5866e-05 | 3.7165e-05 | 3.991e-05 | 3.1625e-05 | 3.1549e-05 | 2.7048e-05
Typical Year | 7282 | 10/31/13 10:00 AM EDT | 10 | 31 | 11 | Weekday | Winter | On Peak |  | 9.8926e-05 | 0.0001161 | 0.00010697 | 0.00010854 | 0.00016379 | 0.00011862 | 0.00015093 | 0.00011363 | 0.00013485 | 0.00012857 | 0.00013021 | 1.0793e-05 | 9.0356e-05 | 9.3831e-05 | 0.00010922 | 6.0265e-05 | 0.00038141 | 4.7878e-05 | 0 | 0 | 0 | 0 | 0 | 0.00010283 | 0.00010274 | 0.00012334 | 0.00011561 | 9.5119e-05 | 2.896e-05 | 6.9309e-05 | 0 | 7.3269e-05 | 3.5893e-05 | 3.8452e-05 | 3.0624e-05 | 3.0634e-05 | 2.6287e-05
Typical Year | 7283 | 10/31/13 11:00 AM EDT | 10 | 31 | 12 | Weekday | Winter | On Peak |  | 9.9876e-05 | 0.00011494 | 0.00010648 | 8.5843e-05 | 0.00014583 | 0.00014872 | 0.00013042 | 0.0001175 | 0.00013649 | 0.00015194 | 0.00013576 | 7.9349e-06 | 9.2338e-05 | 0.00011006 | 0.00010995 | 5.9792e-05 | 0.00036681 | 5.9488e-05 | 0 | 0 | 0 | 0 | 0 | 9.73e-05 | 0.00010316 | 0.00014797 | 0.0001205 | 0.00010146 | 3.5982e-05 | 6.7961e-05 | 0 | 7.6583e-05 | 3.7517e-05 | 3.946e-05 | 3.3113e-05 | 3.3258e-05 | 2.8704e-05
Typical Year | 7284 | 10/31/13 12:00 PM EDT | 10 | 31 | 13 | Weekday | Winter | On Peak |  | 0.00010352 | 0.00011848 | 0.00010792 | 8.1841e-05 | 0.0001333 | 0.00015738 | 0.00011475 | 0.00011494 | 0.00012838 | 9.831e-05 | 0.00013444 | 4.1851e-06 | 9.6592e-05 | 0.00010879 | 0.0001117 | 5.9102e-05 | 0.00034987 | 4.9115e-05 | 0 | 0 | 0 | 0 | 0 | 0.00010113 | 0.00010651 | 0.00015416 | 0.00011467 | 0.00010344 | 2.9708e-05 | 6.6298e-05 | 0 | 7.134e-05 | 3.4948e-05 | 3.7164e-05 | 3.0045e-05 | 3.0326e-05 | 2.6095e-05
Typical Year | 7285 | 10/31/13 01:00 PM EDT | 10 | 31 | 14 | Weekday | Winter | On Peak |  | 0.00010358 | 0.00011867 | 0.00010824 | 8.9463e-05 | 0.00011843 | 0.00015457 | 8.1753e-05 | 0.00010794 | 0.00012617 | 9.541e-05 | 0.00013627 | 2.223e-06 | 9.8994e-05 | 0.00011858 | 0.00011382 | 5.6738e-05 | 0.00034415 | 4.5274e-05 | 0 | 0 | 0 | 0 | 0 | 9.5541e-05 | 0.00010662 | 0.0001495 | 0.00010816 | 0.00010817 | 2.7384e-05 | 6.4219e-05 | 0 | 6.8232e-05 | 3.3426e-05 | 3.5701e-05 | 2.8556e-05 | 2.8732e-05 | 2.4687e-05
Typical Year | 7286 | 10/31/13 02:00 PM EDT | 10 | 31 | 15 | Weekday | Winter | On Peak |  | 0.00010276 | 0.00011792 | 0.00011177 | 9.9409e-05 | 0.00012232 | 0.0001494 | 0.0001184 | 9.5698e-05 | 0.0001111 | 9.3145e-05 | 0.00014187 | 1.225e-06 | 9.9904e-05 | 0.00012244 | 0.00011088 | 5.6125e-05 | 0.00032678 | 5.4359e-05 | 0 | 0 | 0 | 0 | 0 | 9.5851e-05 | 0.00010637 | 0.00014625 | 9.6349e-05 | 0.00010929 | 3.288e-05 | 6.2581e-05 | 0 | 7.0362e-05 | 3.4469e-05 | 3.6207e-05 | 3.0333e-05 | 3.0664e-05 | 2.6484e-05
Typical Year | 7287 | 10/31/13 03:00 PM EDT | 10 | 31 | 16 | Weekday | Winter | On Peak |  | 0.00010423 | 0.00012058 | 0.0001107 | 8.6896e-05 | 0.00012088 | 0.00014583 | 0.00019371 | 9.2387e-05 | 0.00011129 | 9.6882e-05 | 0.00014566 | 1.7225e-06 | 0.00011152 | 0.0001152 | 0.0001185 | 5.8469e-05 | 0.00031137 | 5.9099e-05 | 0 | 0 | 0 | 0 | 0 | 0.00010463 | 0.00010771 | 0.00014503 | 9.3632e-05 | 0.00011406 | 3.5747e-05 | 6.3184e-05 | 0 | 7.2633e-05 | 3.5582e-05 | 3.7045e-05 | 3.1581e-05 | 3.2254e-05 | 2.7941e-05
Typical Year | 7288 | 10/31/13 04:00 PM EDT | 10 | 31 | 17 | Weekday | Winter | On Peak |  | 0.00010845 | 0.0001202 | 0.00011267 | 7.7489e-05 | 0.00012825 | 0.0001569 | 0.00017677 | 0.00010515 | 0.00011564 | 0.00011861 | 0.00014765 | 2.9411e-06 | 0.00012499 | 0.00013868 | 0.00012271 | 5.8661e-05 | 0.00029944 | 5.8925e-05 | 0 | 0 | 0 | 0 | 0 | 0.0001212 | 0.00011089 | 0.00015501 | 0.00010648 | 0.00012897 | 3.5642e-05 | 6.2496e-05 | 0 | 7.202e-05 | 3.5281e-05 | 3.6655e-05 | 3.1312e-05 | 3.2132e-05 | 2.7857e-05
Typical Year | 7289 | 10/31/13 05:00 PM EDT | 10 | 31 | 18 | Weekday | Winter | On Peak |  | 0.00011685 | 0.00012247 | 0.0001112 | 8.6759e-05 | 0.000139 | 0.00015749 | 8.8695e-05 | 0.0001683 | 0.00013535 | 0.00011209 | 0.00014706 | 4.5624e-06 | 0.0001426 | 0.00015195 | 0.00012784 | 5.347e-05 | 0.00029299 | 3.6672e-05 | 0 | 0 | 0 | 0 | 0 | 0.00015035 | 0.00011703 | 0.00015403 | 0.0001633 | 0.00014277 | 2.2181e-05 | 5.8352e-05 | 0 | 6.0311e-05 | 2.9545e-05 | 3.1675e-05 | 2.4737e-05 | 2.5253e-05 | 2.1688e-05
Typical Year | 7290 | 10/31/13 06:00 PM EDT | 10 | 31 | 19 | Weekday | Winter | On Peak |  | 0.00012353 | 0.00012389 | 0.00011189 | 0.00014238 | 0.00014249 | 0.00015712 | 0.00014743 | 0.00016916 | 0.00013874 | 0.00012122 | 0.00014916 | 6.7419e-06 | 0.00016666 | 0.00015934 | 0.00013563 | 5.7848e-05 | 0.00028501 | 2.5184e-05 | 0 | 0 | 0 | 0 | 0 | 0.00017527 | 0.00012209 | 0.00015561 | 0.00016477 | 0.00015831 | 1.5233e-05 | 6.0918e-05 | 0 | 5.8013e-05 | 2.842e-05 | 3.1056e-05 | 2.2462e-05 | 2.3372e-05 | 1.9964e-05
Typical Year | 7291 | 10/31/13 07:00 PM EDT | 10 | 31 | 20 | Weekday | Winter | On Peak |  | 0.00012332 | 0.00011979 | 0.00011078 | 0.00021836 | 0.00013888 | 0.00018099 | 0.00012361 | 0.00017433 | 0.00014069 | 0.00013379 | 0.00015088 | 9.9186e-06 | 0.0001831 | 0.00017183 | 0.00014487 | 5.2922e-05 | 0.00029044 | 1.8167e-05 | 0 | 0 | 0 | 0 | 0 | 0.00017404 | 0.00012113 | 0.00017584 | 0.00017022 | 0.00017208 | 1.0988e-05 | 5.7786e-05 | 0 | 5.2868e-05 | 2.5899e-05 | 2.8764e-05 | 1.9983e-05 | 2.048e-05 | 1.7376e-05
Typical Year | 7292 | 10/31/13 08:00 PM EDT | 10 | 31 | 21 | Weekday | Winter | On Peak |  | 0.00012072 | 0.00012019 | 0.00011161 | 0.00025306 | 0.0001205 | 0.00017322 | 0.00010226 | 0.00018348 | 0.00015757 | 0.0001288 | 0.00015159 | 1.1675e-05 | 0.00019201 | 0.00018486 | 0.0001461 | 4.5753e-05 | 0.00028351 | 1.537e-05 | 0 | 0 | 0 | 0 | 0 | 0.00016819 | 0.00011946 | 0.00016679 | 0.00017894 | 0.00018084 | 9.2967e-06 | 5.22e-05 | 0 | 4.7364e-05 | 2.3203e-05 | 2.5966e-05 | 1.7898e-05 | 1.7964e-05 | 1.5177e-05
Typical Year | 7293 | 10/31/13 09:00 PM EDT | 10 | 31 | 22 | Weekday | Winter | On Peak |  | 0.00011675 | 0.00011998 | 0.00011201 | 0.00023808 | 0.00010893 | 0.00014784 | 0.00010604 | 0.00015973 | 0.00014993 | 9.7763e-05 | 0.00015391 | 4.8516e-06 | 0.00018168 | 0.00018627 | 0.00013931 | 4.6742e-05 | 0.00024426 | 1.3178e-05 | 0 | 0 | 0 | 0 | 0 | 0.00014995 | 0.00011666 | 0.00014339 | 0.0001556 | 0.00017498 | 7.9707e-06 | 5.0189e-05 | 0 | 4.4935e-05 | 2.2013e-05 | 2.4559e-05 | 1.6669e-05 | 1.7244e-05 | 1.4612e-05
Typical Year | 7294 | 10/31/13 10:00 PM EDT | 10 | 31 | 23 | Weekday | Winter | Off Peak |  | 0.0001111 | 0.000115 | 0.00011145 | 0.00025087 | 7.9957e-05 | 9.5462e-05 | 0.00010704 | 0.00011692 | 0.00012092 | 7.7615e-05 | 0.00015237 | 5.003e-06 | 0.00015071 | 0.00016577 | 0.0001247 | 3.7716e-05 | 0.00023236 | 3.3122e-06 | 0 | 0 | 0 | 0 | 0 | 0.0001265 | 0.00011178 | 9.4464e-05 | 0.00011483 | 0.00015055 | 2.0034e-06 | 4.2937e-05 | 0 | 3.5434e-05 | 1.7358e-05 | 2.0014e-05 | 1.2396e-05 | 1.2462e-05 | 1.0389e-05
Typical Year | 7295 | 10/31/13 11:00 PM EDT | 10 | 31 | 24 | Weekday | Winter | Off Peak |  | 0.00010517 | 0.00011227 | 0.00011417 | 0.00016852 | 5.5769e-05 | 5.7706e-05 | 9.5484e-05 | 7.8076e-05 | 9.2649e-05 | 6.3879e-05 | 0.00015582 | 4.9403e-06 | 0.00010974 | 0.0001411 | 0.00011447 | 3.3402e-05 | 0.000224 | 1.6547e-05 | 0 | 0 | 0 | 0 | 0 | 0.00010566 | 0.00010748 | 5.8581e-05 | 7.8004e-05 | 0.00012077 | 1.0009e-05 | 3.9286e-05 | 0 | 3.7528e-05 | 1.8384e-05 | 2.0324e-05 | 1.4762e-05 | 1.4622e-05 | 1.2404e-05
Typical Year | 7296 | 11/01/10 12:00 AM EDT | 11 | 1 | 1 | Weekday | Winter | Off Peak |  | 9.8746e-05 | 9.4547e-05 | 0.00010809 | 0.00010094 | 4.4042e-05 | 5.35e-05 | 0.0001194 | 5.1102e-05 | 6.9763e-05 | 6.6273e-05 | 8.7603e-05 | 0 | 8.6829e-05 | 7.2002e-05 | 0.00011915 | 0 | 0 | 0 | 0.00012559 | 0.00015293 | 0.00019232 | 0.0001132 | 0.00015031 | 8.6764e-05 | 9.9272e-05 | 5.451e-05 | 5.2959e-05 | 8.8288e-05 | 4.4731e-05 | 4.203e-05 | 0.00014479 | 0 | 7.3859e-05 | 7.7683e-05 | 7.7538e-05 | 6.2122e-05 | 6.9498e-05
Typical Year | 7297 | 11/01/10 01:00 AM EDT | 11 | 1 | 2 | Weekday | Winter | Off Peak |  | 9.5276e-05 | 9.3986e-05 | 0.00010833 | 5.9627e-05 | 3.2802e-05 | 2.9391e-05 | 5.2924e-05 | 3.8779e-05 | 5.7309e-05 | 6.1812e-05 | 8.106e-05 | 0 | 7.6321e-05 | 5.4669e-05 | 9.8589e-05 | 0 | 0 | 0 | 0.00014223 | 0.0001641 | 0.00020094 | 0.00011707 | 0.00012816 | 7.7047e-05 | 9.675e-05 | 3.0328e-05 | 4.1088e-05 | 7.3636e-05 | 4.6259e-05 | 4.3913e-05 | 0.00014795 | 0 | 7.5473e-05 | 8.0073e-05 | 7.9084e-05 | 6.3829e-05 | 6.953e-05
Typical Year | 7298 | 11/01/10 02:00 AM EDT | 11 | 1 | 3 | Weekday | Winter | Off Peak |  | 9.2819e-05 | 9.054e-05 | 0.00010897 | 4.2777e-05 | 3.0258e-05 | 1.9851e-05 | 4.0777e-05 | 3.2687e-05 | 5.2557e-05 | 6.1051e-05 | 7.8623e-05 | 0 | 7.0898e-05 | 4.8298e-05 | 8.3369e-05 | 0 | 0 | 0 | 0.00016208 | 0.00017527 | 0.00021048 | 0.00012647 | 0.00011423 | 7.1649e-05 | 9.4533e-05 | 2.1311e-05 | 3.5377e-05 | 6.6016e-05 | 4.9971e-05 | 4.6e-05 | 0.00015482 | 0 | 7.8976e-05 | 8.4114e-05 | 8.2853e-05 | 6.7961e-05 | 7.2647e-05
Typical Year | 7299 | 11/01/10 03:00 AM EDT | 11 | 1 | 4 | Weekday | Winter | Off Peak |  | 8.932e-05 | 9.6074e-05 | 0.00010752 | 3.5181e-05 | 3.1252e-05 | 1.1089e-05 | 4.7667e-05 | 2.7485e-05 | 5.0932e-05 | 6.4356e-05 | 7.216e-05 | 0 | 6.801e-05 | 4.7886e-05 | 7.6142e-05 | 0 | 0 | 0 | 0.00018114 | 0.0001897 | 0.00021965 | 0.00013334 | 9.9578e-05 | 6.9208e-05 | 9.2759e-05 | 1.3807e-05 | 3.0858e-05 | 6.3089e-05 | 5.2689e-05 | 4.8003e-05 | 0.00016145 | 0 | 8.2357e-05 | 8.8181e-05 | 8.6376e-05 | 7.1268e-05 | 7.4783e-05
Typical Year | 7300 | 11/01/10 04:00 AM EDT | 11 | 1 | 5 | Weekday | Winter | Off Peak |  | 8.8908e-05 | 9.0473e-05 | 0.00010848 | 1.997e-05 | 3.6218e-05 | 1.0555e-05 | 3.8046e-05 | 2.8169e-05 | 5.792e-05 | 7.0891e-05 | 6.8435e-05 | 0 | 6.6957e-05 | 4.3141e-05 | 7.3029e-05 | 0 | 0 | 0 | 0.00021494 | 0.00021333 | 0.0002282 | 0.00013986 | 9.6838e-05 | 6.9871e-05 | 9.1684e-05 | 1.349e-05 | 3.2211e-05 | 6.0447e-05 | 5.5263e-05 | 4.9871e-05 | 0.00017489 | 0 | 8.9215e-05 | 9.5866e-05 | 9.3165e-05 | 7.5834e-05 | 7.883e-05
Typical Year | 7301 | 11/01/10 05:00 AM EDT | 11 | 1 | 6 | Weekday | Winter | Off Peak |  | 9.129e-05 | 9.1273e-05 | 0.00010405 | 2.1617e-05 | 5.2895e-05 | 2.0778e-05 | 4.984e-05 | 6.7661e-05 | 7.4354e-05 | 0.00014398 | 6.5876e-05 | 0 | 6.7945e-05 | 4.5385e-05 | 7.8497e-05 | 0 | 0 | 0 | 0.00028588 | 0.00024452 | 0.00023651 | 0.00015359 | 0.00011168 | 8.5324e-05 | 9.2932e-05 | 2.4305e-05 | 7.2468e-05 | 6.2705e-05 | 6.0689e-05 | 5.1687e-05 | 0.00020172 | 0 | 0.0001029 | 0.00011033 | 0.00010666 | 8.532e-05 | 8.905e-05
Typical Year | 7302 | 11/01/10 06:00 AM EDT | 11 | 1 | 7 | Weekday | Winter | On Peak |  | 9.7651e-05 | 9.5011e-05 | 0.00010713 | 3.9272e-05 | 8.5108e-05 | 6.4584e-05 | 5.2175e-05 | 0.00015157 | 0.00010979 | 0.00018351 | 6.4795e-05 | 0 | 7.2605e-05 | 6.6392e-05 | 8.2841e-05 | 0 | 0 | 0 | 0.00033573 | 0.00030203 | 0.00024703 | 0.00017635 | 0.00014733 | 0.0001051 | 9.8447e-05 | 6.5985e-05 | 0.00015126 | 7.2577e-05 | 6.9683e-05 | 5.3986e-05 | 0.00023734 | 0 | 0.00012107 | 0.00012922 | 0.00012607 | 9.9143e-05 | 0.00010466
Typical Year | 7303 | 11/01/10 07:00 AM EDT | 11 | 1 | 8 | Weekday | Winter | On Peak |  | 0.00010623 | 9.2668e-05 | 0.0001078 | 8.7008e-05 | 0.00013045 | 0.00010448 | 5.0811e-05 | 0.00017534 | 0.00016465 | 0.00015663 | 6.4251e-05 | 0 | 8.3646e-05 | 9.4045e-05 | 8.2242e-05 | 0 | 0 | 0 | 0.0003033 | 0.00029053 | 0.00025449 | 0.00019273 | 0.00018299 | 0.00011371 | 0.00010424 | 0.00010521 | 0.00017369 | 8.6729e-05 | 7.6156e-05 | 5.5617e-05 | 0.00024159 | 0 | 0.00012324 | 0.0001301 | 0.00012983 | 0.00010496 | 0.00011326
Typical Year | 7304 | 11/01/10 08:00 AM EDT | 11 | 1 | 9 | Weekday | Winter | On Peak |  | 0.00010387 | 9.5083e-05 | 0.00010676 | 0.00011994 | 0.0001707 | 0.00014045 | 9.315e-05 | 0.00017453 | 0.00016875 | 0.00015804 | 6.4697e-05 | 0 | 9.5994e-05 | 0.00010157 | 8.7527e-05 | 0 | 0 | 0 | 0.00025342 | 0.0002537 | 0.00025167 | 0.00017603 | 0.00019125 | 0.00010094 | 0.00010282 | 0.00014172 | 0.00017327 | 9.6158e-05 | 6.9554e-05 | 5.5001e-05 | 0.00022215 | 0 | 0.00011332 | 0.00011935 | 0.00011919 | 9.6144e-05 | 0.00010523
Typical Year | 7305 | 11/01/10 09:00 AM EDT | 11 | 1 | 10 | Weekday | Winter | On Peak |  | 0.00010183 | 9.4724e-05 | 0.00010841 | 0.00012919 | 0.00018888 | 0.00015216 | 0.00010418 | 0.00015094 | 0.00013552 | 0.00016374 | 6.7114e-05 | 0 | 0.00010158 | 9.028e-05 | 0.00010321 | 0 | 0 | 0 | 0.00020511 | 0.00020976 | 0.00024385 | 0.00015749 | 0.00020262 | 9.9024e-05 | 0.00010153 | 0.00015396 | 0.00015089 | 9.8251e-05 | 6.2231e-05 | 5.3292e-05 | 0.00020079 | 0 | 0.00010243 | 0.00010735 | 0.00010743 | 8.6454e-05 | 9.6701e-05
Typical Year | 7306 | 11/01/10 10:00 AM EDT | 11 | 1 | 11 | Weekday | Winter | On Peak |  | 0.00010011 | 9.246e-05 | 0.00010718 | 0.00012348 | 0.00019634 | 0.00015856 | 0.00010622 | 0.00011563 | 0.00013799 | 0.00013428 | 6.5845e-05 | 0 | 9.9614e-05 | 0.00010054 | 0.0001178 | 0 | 0 | 0 | 0.00017788 | 0.00018762 | 0.00022196 | 0.0001379 | 0.00019299 | 9.6962e-05 | 9.9782e-05 | 0.00016033 | 0.00011788 | 0.00010343 | 5.4491e-05 | 4.8508e-05 | 0.00018097 | 0 | 9.2315e-05 | 9.6713e-05 | 9.6569e-05 | 7.6701e-05 | 8.6523e-05
Typical Year | 7307 | 11/01/10 11:00 AM EDT | 11 | 1 | 12 | Weekday | Winter | On Peak |  | 0.00010082 | 9.2894e-05 | 0.00010756 | 0.00011115 | 0.00019087 | 0.00019452 | 0.00016164 | 0.00012018 | 0.00014012 | 0.00015795 | 6.4712e-05 | 0 | 0.00010617 | 0.0001074 | 0.00011857 | 0 | 0 | 0 | 0.00015264 | 0.00017418 | 0.00019797 | 0.00011981 | 0.00017801 | 9.3951e-05 | 0.00010041 | 0.00019331 | 0.00012342 | 0.00010896 | 4.7343e-05 | 4.3265e-05 | 0.00016229 | 0 | 8.2788e-05 | 8.6843e-05 | 8.6547e-05 | 6.7589e-05 | 7.6542e-05
Typical Year | 7308 | 11/01/10 12:00 PM EDT | 11 | 1 | 13 | Weekday | Winter | On Peak |  | 0.00010466 | 9.4333e-05 | 0.000109 | 0.00010017 | 0.00015752 | 0.00021011 | 0.0001867 | 0.00011737 | 0.00013189 | 0.00010356 | 6.499e-05 | 0 | 0.00011498 | 0.00010059 | 0.00011796 | 0 | 0 | 0 | 0.00014222 | 0.00016367 | 0.00017928 | 0.00010556 | 0.00016788 | 9.9795e-05 | 0.00010355 | 0.000205 | 0.00011732 | 0.00011091 | 4.171e-05 | 3.918e-05 | 0.00014962 | 0 | 7.6323e-05 | 8.0158e-05 | 7.9487e-05 | 6.0838e-05 | 6.9227e-05
Typical Year | 7309 | 11/01/10 01:00 PM EDT | 11 | 1 | 14 | Weekday | Winter | On Peak |  | 0.00010371 | 9.5346e-05 | 0.00010815 | 0.00010938 | 0.00016236 | 0.00022752 | 0.00013201 | 0.00011018 | 0.00012974 | 9.9346e-05 | 6.5207e-05 | 0 | 0.00011312 | 9.7543e-05 | 0.00012448 | 0 | 0 | 0 | 0.00013423 | 0.00015535 | 0.00016873 | 9.8756e-05 | 0.00017371 | 9.5977e-05 | 0.00010293 | 0.00021936 | 0.00011056 | 0.00011029 | 3.9022e-05 | 3.6875e-05 | 0.00014423 | 0 | 7.3576e-05 | 7.7022e-05 | 7.65e-05 | 5.7784e-05 | 6.6688e-05
Typical Year | 7310 | 11/01/10 02:00 PM EDT | 11 | 1 | 15 | Weekday | Winter | On Peak |  | 0.0001021 | 9.4153e-05 | 0.00010746 | 0.00012331 | 0.00014737 | 0.00018911 | 0.00012544 | 9.7721e-05 | 0.00011497 | 9.7384e-05 | 6.6659e-05 | 0 | 0.00011429 | 9.8893e-05 | 0.00012239 | 0 | 0 | 0 | 0.00014108 | 0.00015905 | 0.00016742 | 9.6972e-05 | 0.00018752 | 0.00010119 | 0.00010151 | 0.00018381 | 9.8598e-05 | 0.00011089 | 3.8317e-05 | 3.6587e-05 | 0.00014841 | 0 | 7.5706e-05 | 7.9116e-05 | 7.8413e-05 | 5.8104e-05 | 6.7849e-05
Typical Year | 7311 | 11/01/10 03:00 PM EDT | 11 | 1 | 16 | Weekday | Winter | On Peak |  | 0.00010275 | 9.6212e-05 | 0.00010459 | 0.00010149 | 0.00014268 | 0.00018605 | 0.0001302 | 9.49e-05 | 0.00011483 | 0.00010146 | 6.8163e-05 | 0 | 0.00012617 | 0.00011387 | 0.00011904 | 0 | 0 | 0 | 0.00015097 | 0.00017339 | 0.00017099 | 0.00010399 | 0.0002028 | 0.00011095 | 0.00010193 | 0.00018083 | 9.6319e-05 | 0.00012083 | 4.1088e-05 | 3.7369e-05 | 0.00015863 | 0 | 8.092e-05 | 8.4388e-05 | 8.4065e-05 | 6.2224e-05 | 7.2854e-05
Typical Year | 7312 | 11/01/10 04:00 PM EDT | 11 | 1 | 17 | Weekday | Winter | On Peak |  | 0.0001069 | 9.8919e-05 | 0.00010841 | 9.9764e-05 | 0.00014871 | 0.00018103 | 0.00022895 | 0.0001073 | 0.00011905 | 0.00012355 | 7.1054e-05 | 0 | 0.00014259 | 0.00012722 | 0.00012491 | 0 | 0 | 0 | 0.00017389 | 0.00018617 | 0.00017747 | 0.00011829 | 0.00022668 | 0.00014941 | 0.00010581 | 0.0001796 | 0.00010886 | 0.00013422 | 4.674e-05 | 3.8786e-05 | 0.00017476 | 0 | 8.9146e-05 | 9.2458e-05 | 9.2928e-05 | 6.9764e-05 | 8.2014e-05
Typical Year | 7313 | 11/01/10 05:00 PM EDT | 11 | 1 | 18 | Weekday | Winter | On Peak |  | 0.00011621 | 9.9239e-05 | 0.00010664 | 0.00011999 | 0.00015586 | 0.00020514 | 0.00016602 | 0.00017142 | 0.00013888 | 0.00011756 | 7.0963e-05 | 0 | 0.00016108 | 0.00014282 | 0.00012948 | 0 | 0 | 0 | 0.00017717 | 0.00020045 | 0.00018412 | 0.00011526 | 0.00023944 | 0.00018559 | 0.00011224 | 0.00019988 | 0.00016658 | 0.00014909 | 4.5543e-05 | 4.0237e-05 | 0.00018142 | 0 | 9.2548e-05 | 9.6303e-05 | 9.6052e-05 | 7.0113e-05 | 8.2811e-05
Typical Year | 7314 | 11/01/10 06:00 PM EDT | 11 | 1 | 19 | Weekday | Winter | On Peak |  | 0.00012078 | 9.6339e-05 | 0.00010862 | 0.00018629 | 0.00015829 | 0.00019561 | 0.00015104 | 0.00017282 | 0.00014266 | 0.00012847 | 7.0719e-05 | 0 | 0.00018543 | 0.00015031 | 0.00015168 | 0 | 0 | 0 | 0.00018864 | 0.00021309 | 0.00019149 | 0.00011796 | 0.00024293 | 0.00018555 | 0.00011526 | 0.00019122 | 0.00016866 | 0.00016759 | 4.6612e-05 | 4.1848e-05 | 0.00018875 | 0 | 9.6287e-05 | 0.00010047 | 9.9761e-05 | 7.2331e-05 | 8.5017e-05
Typical Year | 7315 | 11/01/10 07:00 PM EDT | 11 | 1 | 20 | Weekday | Winter | On Peak |  | 0.00011839 | 9.995e-05 | 0.00010474 | 0.00028138 | 0.00014603 | 0.00019949 | 0.00020994 | 0.00017787 | 0.00014465 | 0.00014223 | 7.1674e-05 | 0 | 0.00019896 | 0.00018127 | 0.00016927 | 0 | 0 | 0 | 0.00018003 | 0.0002067 | 0.0001986 | 0.00012574 | 0.00023998 | 0.00017999 | 0.00011365 | 0.00019524 | 0.00017406 | 0.00018752 | 4.9684e-05 | 4.3403e-05 | 0.00018829 | 0 | 9.6052e-05 | 0.00010002 | 0.00010006 | 7.4569e-05 | 8.7231e-05
Typical Year | 7316 | 11/01/10 08:00 PM EDT | 11 | 1 | 21 | Weekday | Winter | On Peak |  | 0.00011673 | 0.00010083 | 0.00010553 | 0.00029816 | 0.0001513 | 0.00016627 | 0.00017964 | 0.00018709 | 0.00016163 | 0.00013802 | 7.0945e-05 | 0 | 0.0002078 | 0.00019009 | 0.00016863 | 0 | 0 | 0 | 0.00017893 | 0.00019693 | 0.00020316 | 0.0001225 | 0.00023508 | 0.00017287 | 0.00011272 | 0.00016537 | 0.0001829 | 0.00019452 | 4.8405e-05 | 4.44e-05 | 0.00018497 | 0 | 9.4359e-05 | 9.8386e-05 | 9.7906e-05 | 7.295e-05 | 8.5324e-05
Typical Year | 7317 | 11/01/10 09:00 PM EDT | 11 | 1 | 22 | Weekday | Winter | On Peak |  | 0.00011254 | 9.9579e-05 | 0.00010624 | 0.00029264 | 0.00010375 | 0.00017917 | 0.00015342 | 0.00016216 | 0.00015332 | 0.00010576 | 7.1873e-05 | 0 | 0.00019346 | 0.00018288 | 0.00016387 | 0 | 0 | 0 | 0.00016932 | 0.00018541 | 0.00020487 | 0.00012859 | 0.00021901 | 0.00015098 | 0.00010963 | 0.00017206 | 0.0001584 | 0.00018434 | 5.0809e-05 | 4.4774e-05 | 0.00017924 | 0 | 9.1435e-05 | 9.5208e-05 | 9.5478e-05 | 7.3647e-05 | 8.525e-05
Typical Year | 7318 | 11/01/10 10:00 PM EDT | 11 | 1 | 23 | Weekday | Winter | Off Peak |  | 0.00010835 | 9.589e-05 | 0.00010949 | 0.00025945 | 7.418e-05 | 0.00012528 | 0.00010336 | 0.00011873 | 0.0001246 | 8.4811e-05 | 6.9819e-05 | 0 | 0.00015403 | 0.00015064 | 0.00015296 | 0 | 0 | 0 | 0.00014023 | 0.00015946 | 0.00019785 | 0.00011946 | 0.00018482 | 0.00012724 | 0.00010648 | 0.00012034 | 0.00011705 | 0.00015273 | 4.7205e-05 | 4.3238e-05 | 0.00015821 | 0 | 8.0708e-05 | 8.426e-05 | 8.4492e-05 | 6.673e-05 | 7.6369e-05
Typical Year | 7319 | 11/01/10 11:00 PM EDT | 11 | 1 | 24 | Weekday | Winter | Off Peak |  | 0.00010189 | 9.4303e-05 | 0.00010802 | 0.00017652 | 5.3305e-05 | 6.6313e-05 | 8.8004e-05 | 7.9484e-05 | 9.633e-05 | 7.133e-05 | 6.8892e-05 | 0 | 0.00010836 | 0.00011417 | 0.00013612 | 0 | 0 | 0 | 0.00012202 | 0.00014438 | 0.00019518 | 0.0001144 | 0.00016529 | 0.00010735 | 0.00010145 | 6.5805e-05 | 7.9883e-05 | 0.00011559 | 4.5203e-05 | 4.2655e-05 | 0.00014613 | 0 | 7.4542e-05 | 7.7982e-05 | 7.8188e-05 | 6.2801e-05 | 7.1305e-05
Typical Year | 7320 | 11/02/10 12:00 AM EDT | 11 | 2 | 1 | Weekday | Winter | Off Peak |  | 9.7151e-05 | 9.1451e-05 | 0.00010619 | 8.9213e-05 | 4.0196e-05 | 4.2922e-05 | 8.1146e-05 | 5.113e-05 | 7.1197e-05 | 6.9765e-05 | 6.9122e-05 | 0 | 8.6056e-05 | 6.8504e-05 | 0.00012582 | 0 | 0 | 0 | 0.0001243 | 0.00014953 | 0.00020021 | 0.00011552 | 0.00014442 | 8.6764e-05 | 9.7396e-05 | 4.3743e-05 | 5.3262e-05 | 8.8072e-05 | 4.5646e-05 | 4.3754e-05 | 0.00014449 | 0 | 7.3706e-05 | 7.7661e-05 | 7.7369e-05 | 6.2735e-05 | 6.9722e-05
Typical Year | 7321 | 11/02/10 01:00 AM EDT | 11 | 2 | 2 | Weekday | Winter | Off Peak |  | 9.386e-05 | 9.1245e-05 | 0.00010664 | 5.4336e-05 | 3.2459e-05 | 2.6768e-05 | 4.3554e-05 | 3.8848e-05 | 5.8571e-05 | 6.4948e-05 | 6.6669e-05 | 0 | 7.5112e-05 | 5.1929e-05 | 0.0001013 | 0 | 0 | 0 | 0.0001362 | 0.00015715 | 0.00020361 | 0.00011587 | 0.00012089 | 7.7047e-05 | 9.5085e-05 | 2.7713e-05 | 4.1398e-05 | 7.2691e-05 | 4.5785e-05 | 4.4498e-05 | 0.00014407 | 0 | 7.3492e-05 | 7.8103e-05 | 7.6987e-05 | 6.2691e-05 | 6.796e-05
Typical Year | 7322 | 11/02/10 02:00 AM EDT | 11 | 2 | 3 | Weekday | Winter | Off Peak |  | 9.1574e-05 | 8.8139e-05 | 0.00010749 | 4.0718e-05 | 2.9097e-05 | 1.5156e-05 | 4.0223e-05 | 3.2758e-05 | 5.3658e-05 | 6.3785e-05 | 6.4805e-05 | 0 | 7.0333e-05 | 5.0429e-05 | 8.5352e-05 | 0 | 0 | 0 | 0.00014942 | 0.00016331 | 0.00020638 | 0.00012052 | 0.00010506 | 7.1649e-05 | 9.3071e-05 | 1.7029e-05 | 3.5658e-05 | 6.6813e-05 | 4.762e-05 | 4.5102e-05 | 0.00014604 | 0 | 7.4499e-05 | 7.9483e-05 | 7.8118e-05 | 6.4445e-05 | 6.8639e-05
Typical Year | 7323 | 11/02/10 03:00 AM EDT | 11 | 2 | 4 | Weekday | Winter | Off Peak |  | 8.8272e-05 | 9.4057e-05 | 0.00010628 | 3.3527e-05 | 3.125e-05 | 1.0035e-05 | 4.5077e-05 | 2.7507e-05 | 5.1848e-05 | 6.6719e-05 | 6.322e-05 | 0 | 6.7394e-05 | 4.9009e-05 | 7.8395e-05 | 0 | 0 | 0 | 0.00016138 | 0.0001724 | 0.0002081 | 0.00012195 | 8.8009e-05 | 6.9208e-05 | 9.1528e-05 | 1.28e-05 | 3.1064e-05 | 6.3588e-05 | 4.8186e-05 | 4.5479e-05 | 0.00014725 | 0 | 7.5114e-05 | 8.062e-05 | 7.8699e-05 | 6.5061e-05 | 6.7988e-05
Typical Year | 7324 | 11/02/10 04:00 AM EDT | 11 | 2 | 5 | Weekday | Winter | Off Peak |  | 8.8049e-05 | 8.8827e-05 | 0.00010746 | 1.7568e-05 | 3.3127e-05 | 8.1573e-06 | 3.805e-05 | 2.8151e-05 | 5.8729e-05 | 7.2965e-05 | 5.8572e-05 | 0 | 6.6666e-05 | 4.4157e-05 | 7.5157e-05 | 0 | 0 | 0 | 0.00018703 | 0.00018987 | 0.00020832 | 0.00012221 | 8.2384e-05 | 6.9871e-05 | 9.0677e-05 | 1.11e-05 | 3.2359e-05 | 6.1045e-05 | 4.8288e-05 | 4.5527e-05 | 0.00015447 | 0 | 7.8798e-05 | 8.495e-05 | 8.2108e-05 | 6.6535e-05 | 6.8823e-05
Typical Year | 7325 | 11/02/10 05:00 AM EDT | 11 | 2 | 6 | Weekday | Winter | Off Peak |  | 9.0626e-05 | 9.0006e-05 | 0.00010326 | 2.0382e-05 | 4.3996e-05 | 1.9904e-05 | 4.5598e-05 | 6.7737e-05 | 7.5004e-05 | 0.00014557 | 5.6112e-05 | 0 | 6.8953e-05 | 4.7446e-05 | 8.3195e-05 | 0 | 0 | 0 | 0.00025 | 0.00021508 | 0.00020843 | 0.00012966 | 9.4356e-05 | 8.5324e-05 | 9.2154e-05 | 2.2656e-05 | 7.2663e-05 | 6.4766e-05 | 5.1233e-05 | 4.555e-05 | 0.00017516 | 0 | 8.9353e-05 | 9.6116e-05 | 9.2258e-05 | 7.294e-05 | 7.5838e-05
Typical Year | 7326 | 11/02/10 06:00 AM EDT | 11 | 2 | 7 | Weekday | Winter | On Peak |  | 9.7173e-05 | 9.4101e-05 | 0.00010656 | 3.9697e-05 | 6.9134e-05 | 5.4707e-05 | 5.7162e-05 | 0.00015209 | 0.00011015 | 0.00018532 | 5.6882e-05 | 0 | 7.3589e-05 | 6.3591e-05 | 8.6988e-05 | 0 | 0 | 0 | 0.00029504 | 0.00026908 | 0.00021367 | 0.0001486 | 0.00012866 | 0.0001051 | 9.7887e-05 | 5.5999e-05 | 0.00015185 | 7.2951e-05 | 5.8716e-05 | 4.6696e-05 | 0.00020712 | 0 | 0.00010565 | 0.00011302 | 0.00010968 | 8.4903e-05 | 8.9542e-05
Typical Year | 7327 | 11/02/10 07:00 AM EDT | 11 | 2 | 8 | Weekday | Winter | On Peak |  | 0.00010593 | 9.2086e-05 | 0.00010743 | 9.6997e-05 | 0.00011779 | 8.2575e-05 | 6.3589e-05 | 0.00017595 | 0.00016517 | 0.00015799 | 5.7633e-05 | 0 | 8.5566e-05 | 9.4546e-05 | 8.9378e-05 | 0 | 0 | 0 | 0.00026052 | 0.00025624 | 0.0002183 | 0.00016314 | 0.00016405 | 0.00011371 | 0.00010389 | 8.5042e-05 | 0.00017434 | 8.9199e-05 | 6.4462e-05 | 4.7708e-05 | 0.00020975 | 0 | 0.000107 | 0.00011302 | 0.00011256 | 8.9858e-05 | 9.7275e-05
Typical Year | 7328 | 11/02/10 08:00 AM EDT | 11 | 2 | 9 | Weekday | Winter | On Peak |  | 0.0001037 | 9.4767e-05 | 0.00010656 | 0.00014057 | 0.00014638 | 0.00010723 | 0.00010988 | 0.00017517 | 0.00016951 | 0.0001589 | 6.0449e-05 | 0 | 9.6924e-05 | 9.7859e-05 | 9.529e-05 | 0 | 0 | 0 | 0.00021602 | 0.00022462 | 0.00021975 | 0.00015094 | 0.00017734 | 0.00010094 | 0.00010263 | 0.00011063 | 0.00017393 | 9.691e-05 | 5.9641e-05 | 4.8024e-05 | 0.00019518 | 0 | 9.9567e-05 | 0.00010481 | 0.00010462 | 8.335e-05 | 9.1853e-05
Typical Year | 7329 | 11/02/10 09:00 AM EDT | 11 | 2 | 10 | Weekday | Winter | On Peak |  | 0.00010175 | 9.4559e-05 | 0.0001083 | 0.00012636 | 0.00015293 | 0.00012196 | 0.00014913 | 0.00015157 | 0.00013581 | 0.00016454 | 6.1041e-05 | 0 | 0.0001002 | 9.301e-05 | 0.00010774 | 0 | 0 | 0 | 0.00017768 | 0.00019024 | 0.00022105 | 0.00014126 | 0.00019812 | 9.9024e-05 | 0.00010143 | 0.00012533 | 0.0001515 | 9.9338e-05 | 5.5816e-05 | 4.8309e-05 | 0.00018319 | 0 | 9.3451e-05 | 9.7706e-05 | 9.8022e-05 | 7.8158e-05 | 8.8359e-05
Typical Year | 7330 | 11/02/10 10:00 AM EDT | 11 | 2 | 11 | Weekday | Winter | On Peak |  | 0.00010006 | 9.2372e-05 | 0.00010712 | 0.00011985 | 0.00015871 | 0.00012939 | 8.886e-05 | 0.00011609 | 0.00013843 | 0.00013482 | 6.1047e-05 | 0 | 9.6385e-05 | 0.00010329 | 0.00011819 | 0 | 0 | 0 | 0.00016302 | 0.00018035 | 0.00021123 | 0.00013306 | 0.00020103 | 9.6962e-05 | 9.9727e-05 | 0.00013076 | 0.00011835 | 0.00010282 | 5.2576e-05 | 4.6163e-05 | 0.0001755 | 0 | 8.9524e-05 | 9.3412e-05 | 9.3851e-05 | 7.4206e-05 | 8.4705e-05
Typical Year | 7331 | 11/02/10 11:00 AM EDT | 11 | 2 | 12 | Weekday | Winter | On Peak |  | 0.00010079 | 9.284e-05 | 0.00010753 | 0.00010778 | 0.00016905 | 0.00015655 | 0.00013302 | 0.00012078 | 0.00014063 | 0.00015844 | 6.3142e-05 | 0 | 9.9667e-05 | 0.00010579 | 0.00011725 | 0 | 0 | 0 | 0.00015236 | 0.00018101 | 0.00020135 | 0.00012782 | 0.00020011 | 9.3951e-05 | 0.00010037 | 0.00015696 | 0.00012401 | 0.00010504 | 5.0504e-05 | 4.4003e-05 | 0.0001707 | 0 | 8.7076e-05 | 9.0819e-05 | 9.1457e-05 | 7.1675e-05 | 8.2105e-05
Typical Year | 7332 | 11/02/10 12:00 PM EDT | 11 | 2 | 13 | Weekday | Winter | On Peak |  | 0.0001046 | 9.4218e-05 | 0.00010893 | 9.3671e-05 | 0.00013997 | 0.00018077 | 0.00011584 | 0.00011791 | 0.00013237 | 0.00010393 | 6.3841e-05 | 0 | 0.00010799 | 9.7525e-05 | 0.00011474 | 0 | 0 | 0 | 0.00014965 | 0.00017755 | 0.00019062 | 0.00012069 | 0.00019733 | 9.9795e-05 | 0.00010348 | 0.00017552 | 0.00011784 | 0.00010592 | 4.7687e-05 | 4.1659e-05 | 0.00016542 | 0 | 8.4386e-05 | 8.8009e-05 | 8.8471e-05 | 6.8516e-05 | 7.8807e-05
Typical Year | 7333 | 11/02/10 01:00 PM EDT | 11 | 2 | 14 | Weekday | Winter | On Peak |  | 0.00010362 | 9.5175e-05 | 0.00010804 | 9.4097e-05 | 0.00013665 | 0.0001884 | 9.7328e-05 | 0.00011066 | 0.00013023 | 9.9469e-05 | 6.4373e-05 | 0 | 0.00010751 | 9.5492e-05 | 0.00011992 | 0 | 0 | 0 | 0.00014359 | 0.00017098 | 0.00018244 | 0.00011613 | 0.00020568 | 9.5977e-05 | 0.00010283 | 0.0001815 | 0.00011102 | 0.00010603 | 4.5888e-05 | 3.9872e-05 | 0.0001622 | 0 | 8.274e-05 | 8.5985e-05 | 8.6687e-05 | 6.6564e-05 | 7.7525e-05
Typical Year | 7334 | 11/02/10 02:00 PM EDT | 11 | 2 | 15 | Weekday | Winter | On Peak |  | 0.00010202 | 9.3989e-05 | 0.00010736 | 0.00010953 | 0.00012188 | 0.00016455 | 8.8294e-05 | 9.8148e-05 | 0.0001155 | 9.7514e-05 | 6.5312e-05 | 0 | 0.00010877 | 9.7162e-05 | 0.00011759 | 0 | 0 | 0 | 0.00014597 | 0.00016874 | 0.00017687 | 0.00010993 | 0.00021235 | 0.00010119 | 0.00010141 | 0.00015883 | 9.9013e-05 | 0.00010673 | 4.3437e-05 | 3.8654e-05 | 0.00016109 | 0 | 8.2174e-05 | 8.5341e-05 | 8.5677e-05 | 6.4517e-05 | 7.5906e-05
Typical Year | 7335 | 11/02/10 03:00 PM EDT | 11 | 2 | 16 | Weekday | Winter | On Peak |  | 0.00010268 | 9.6066e-05 | 0.0001045 | 0.00010053 | 0.00011584 | 0.00015715 | 0.00016068 | 9.5409e-05 | 0.00011526 | 0.00010159 | 6.6113e-05 | 0 | 0.00012301 | 0.00010856 | 0.00011583 | 0 | 0 | 0 | 0.00014627 | 0.00017207 | 0.00017116 | 0.00010774 | 0.00021488 | 0.00011095 | 0.00010184 | 0.00015374 | 9.6802e-05 | 0.00011696 | 4.2571e-05 | 3.7405e-05 | 0.0001609 | 0 | 8.2081e-05 | 8.5208e-05 | 8.5582e-05 | 6.3829e-05 | 7.5357e-05
Typical Year | 7336 | 11/02/10 04:00 PM EDT | 11 | 2 | 17 | Weekday | Winter | On Peak |  | 0.00010687 | 9.8846e-05 | 0.00010837 | 9.5669e-05 | 0.0001202 | 0.00015793 | 0.00019348 | 0.00010773 | 0.00011938 | 0.00012361 | 6.6968e-05 | 0 | 0.00014015 | 0.00012099 | 0.00012312 | 0 | 0 | 0 | 0.00015948 | 0.00017391 | 0.00016794 | 0.00011244 | 0.00022579 | 0.00014941 | 0.00010576 | 0.00015571 | 0.00010926 | 0.00013068 | 4.4428e-05 | 3.6702e-05 | 0.00016641 | 0 | 8.4891e-05 | 8.7769e-05 | 8.8571e-05 | 6.6397e-05 | 7.8782e-05
Typical Year | 7337 | 11/02/10 05:00 PM EDT | 11 | 2 | 18 | Weekday | Winter | On Peak |  | 0.00011622 | 9.9259e-05 | 0.00010665 | 0.00011401 | 0.00014358 | 0.0001721 | 0.00012942 | 0.00017201 | 0.00013916 | 0.00011753 | 7.2684e-05 | 0 | 0.00015743 | 0.00013235 | 0.00012624 | 0 | 0 | 0 | 0.00015943 | 0.00018344 | 0.0001708 | 0.00010533 | 0.0002318 | 0.00018559 | 0.00011225 | 0.0001685 | 0.00016712 | 0.00014332 | 4.1619e-05 | 3.7327e-05 | 0.0001685 | 0 | 8.5953e-05 | 8.9264e-05 | 8.9136e-05 | 6.4618e-05 | 7.7043e-05
Typical Year | 7338 | 11/02/10 06:00 PM EDT | 11 | 2 | 19 | Weekday | Winter | On Peak |  | 0.00012077 | 9.6317e-05 | 0.0001086 | 0.00017001 | 0.00013854 | 0.00016263 | 0.00010781 | 0.0001735 | 0.00014299 | 0.00012874 | 7.6895e-05 | 0 | 0.00017786 | 0.00013977 | 0.00014413 | 0 | 0 | 0 | 0.00017352 | 0.00019773 | 0.00018071 | 0.00011001 | 0.00023611 | 0.00018555 | 0.00011525 | 0.00015908 | 0.0001693 | 0.00015906 | 4.3469e-05 | 3.9493e-05 | 0.0001777 | 0 | 9.065e-05 | 9.4438e-05 | 9.3866e-05 | 6.7798e-05 | 8.0248e-05
Typical Year | 7339 | 11/02/10 07:00 PM EDT | 11 | 2 | 20 | Weekday | Winter | On Peak |  | 0.00011833 | 9.9824e-05 | 0.00010466 | 0.00025755 | 0.00013784 | 0.00017402 | 0.00015302 | 0.0001785 | 0.00014499 | 0.00014275 | 7.3253e-05 | 0 | 0.00019163 | 0.00017486 | 0.00016052 | 0 | 0 | 0 | 0.00016908 | 0.00019469 | 0.00019225 | 0.00012157 | 0.00023619 | 0.00017999 | 0.00011358 | 0.00017037 | 0.00017467 | 0.00018021 | 4.8035e-05 | 4.2014e-05 | 0.00018095 | 0 | 9.2307e-05 | 9.5938e-05 | 9.6208e-05 | 7.1899e-05 | 8.4497e-05
Typical Year | 7340 | 11/02/10 08:00 PM EDT | 11 | 2 | 21 | Weekday | Winter | On Peak |  | 0.00011665 | 0.00010066 | 0.00010543 | 0.00028228 | 0.0001317 | 0.00014126 | 0.00016586 | 0.00018771 | 0.00016198 | 0.00013865 | 7.124e-05 | 0 | 0.000204 | 0.00019088 | 0.00016596 | 0 | 0 | 0 | 0.00017552 | 0.00019271 | 0.0002041 | 0.00012512 | 0.00023931 | 0.00017287 | 0.00011262 | 0.00014113 | 0.00018351 | 0.00019242 | 4.9438e-05 | 4.4605e-05 | 0.0001851 | 0 | 9.4426e-05 | 9.8218e-05 | 9.8163e-05 | 7.3784e-05 | 8.6552e-05
Typical Year | 7341 | 11/02/10 09:00 PM EDT | 11 | 2 | 22 | Weekday | Winter | On Peak |  | 0.00011244 | 9.9396e-05 | 0.00010612 | 0.00027467 | 9.6885e-05 | 0.00015475 | 0.00013631 | 0.00016257 | 0.00015352 | 0.00010612 | 7.155e-05 | 0 | 0.00019293 | 0.00018348 | 0.00016518 | 0 | 0 | 0 | 0.00016809 | 0.00018436 | 0.00020778 | 0.00013336 | 0.00022698 | 0.00015098 | 0.00010952 | 0.00014933 | 0.0001588 | 0.00018453 | 5.2694e-05 | 4.5408e-05 | 0.00018204 | 0 | 9.2864e-05 | 9.6422e-05 | 9.7214e-05 | 7.5652e-05 | 8.7866e-05
Typical Year | 7342 | 11/02/10 10:00 PM EDT | 11 | 2 | 23 | Weekday | Winter | Off Peak |  | 0.00010825 | 9.5702e-05 | 0.00010937 | 0.00026533 | 7.0226e-05 | 0.00010611 | 0.00012266 | 0.00011904 | 0.00012483 | 8.4974e-05 | 7.1094e-05 | 0 | 0.00015419 | 0.0001512 | 0.00015703 | 0 | 0 | 0 | 0.00013893 | 0.00015896 | 0.00020041 | 0.00012404 | 0.00019325 | 0.00012724 | 0.00010636 | 0.00010352 | 0.00011735 | 0.00015377 | 4.9014e-05 | 4.3799e-05 | 0.00016111 | 0 | 8.2188e-05 | 8.5528e-05 | 8.628e-05 | 6.8697e-05 | 7.8968e-05
Typical Year | 7343 | 11/02/10 11:00 PM EDT | 11 | 2 | 24 | Weekday | Winter | Off Peak |  | 0.00010177 | 9.407e-05 | 0.00010788 | 0.00017947 | 4.7535e-05 | 5.5815e-05 | 0.00012444 | 7.9722e-05 | 9.6552e-05 | 7.1526e-05 | 7.4268e-05 | 0 | 0.00010527 | 0.0001175 | 0.00013951 | 0 | 0 | 0 | 0.00012542 | 0.00014764 | 0.00020208 | 0.00012239 | 0.00017593 | 0.00010735 | 0.00010131 | 5.7e-05 | 8.0118e-05 | 0.00011583 | 4.8361e-05 | 4.4163e-05 | 0.00015265 | 0 | 7.7868e-05 | 8.1192e-05 | 8.194e-05 | 6.65e-05 | 7.5739e-05
Typical Year | 7344 | 11/03/10 12:00 AM EDT | 11 | 3 | 1 | Weekday | Winter | Off Peak |  | 9.6953e-05 | 9.1076e-05 | 0.00010596 | 9.3847e-05 | 3.8915e-05 | 3.5208e-05 | 8.379e-05 | 5.1206e-05 | 7.1489e-05 | 7.0195e-05 | 7.3094e-05 | 0 | 8.576e-05 | 7.5064e-05 | 0.00012859 | 0 | 0 | 0 | 0.00013689 | 0.00016006 | 0.00021611 | 0.00013086 | 0.00016001 | 8.6764e-05 | 9.7165e-05 | 3.6859e-05 | 5.337e-05 | 9.0579e-05 | 5.1709e-05 | 4.723e-05 | 0.00015845 | 0 | 8.0828e-05 | 8.4835e-05 | 8.5184e-05 | 7.0097e-05 | 7.8074e-05
Typical Year | 7345 | 11/03/10 01:00 AM EDT | 11 | 3 | 2 | Weekday | Winter | Off Peak |  | 9.3552e-05 | 9.0664e-05 | 0.00010628 | 5.1327e-05 | 3.2539e-05 | 2.4237e-05 | 3.8426e-05 | 3.8936e-05 | 5.8933e-05 | 6.5659e-05 | 7.1352e-05 | 0 | 7.5565e-05 | 5.9068e-05 | 0.0001062 | 0 | 0 | 0 | 0.00016048 | 0.00017683 | 0.00023109 | 0.00014084 | 0.00014279 | 7.7047e-05 | 9.4726e-05 | 2.5332e-05 | 4.1537e-05 | 7.6159e-05 | 5.565e-05 | 5.0503e-05 | 0.00016756 | 0 | 8.5474e-05 | 9.0342e-05 | 9.0018e-05 | 7.4805e-05 | 8.1395e-05
Typical Year | 7346 | 11/03/10 02:00 AM EDT | 11 | 3 | 3 | Weekday | Winter | Off Peak |  | 9.1145e-05 | 8.7332e-05 | 0.00010698 | 3.5548e-05 | 2.7935e-05 | 1.3955e-05 | 3.9202e-05 | 3.2832e-05 | 5.4105e-05 | 6.4777e-05 | 7.0745e-05 | 0 | 7.0645e-05 | 5.5841e-05 | 8.6922e-05 | 0 | 0 | 0 | 0.00018629 | 0.00019271 | 0.00024611 | 0.00015576 | 0.00013311 | 7.1649e-05 | 9.257e-05 | 1.5836e-05 | 3.5804e-05 | 6.9013e-05 | 6.1546e-05 | 5.3785e-05 | 0.00017958 | 0 | 9.1608e-05 | 9.7075e-05 | 9.6657e-05 | 8.1612e-05 | 8.7442e-05
Typical Year | 7347 | 11/03/10 03:00 AM EDT | 11 | 3 | 4 | Weekday | Winter | Off Peak |  | 8.7709e-05 | 9.3001e-05 | 0.00010561 | 3.115e-05 | 3.0013e-05 | 8.9199e-06 | 5.75e-05 | 2.7519e-05 | 5.2385e-05 | 6.8103e-05 | 6.7788e-05 | 0 | 6.8112e-05 | 5.1001e-05 | 7.9843e-05 | 0 | 0 | 0 | 0.00020845 | 0.00020957 | 0.00025786 | 0.00016567 | 0.00012071 | 6.9208e-05 | 9.0871e-05 | 1.2047e-05 | 3.1182e-05 | 6.4858e-05 | 6.5461e-05 | 5.6353e-05 | 0.00018889 | 0 | 9.6357e-05 | 0.00010253 | 0.00010169 | 8.6358e-05 | 9.1159e-05
Typical Year | 7348 | 11/03/10 04:00 AM EDT | 11 | 3 | 5 | Weekday | Winter | Off Peak |  | 8.7342e-05 | 8.7504e-05 | 0.00010662 | 1.8506e-05 | 3.4437e-05 | 9.5705e-06 | 4.3757e-05 | 2.8096e-05 | 5.9423e-05 | 7.4851e-05 | 6.3849e-05 | 0 | 6.6946e-05 | 4.4735e-05 | 7.6209e-05 | 0 | 0 | 0 | 0.00024203 | 0.00023302 | 0.00026606 | 0.00017262 | 0.00011853 | 6.9871e-05 | 8.9853e-05 | 1.2622e-05 | 3.2456e-05 | 6.1571e-05 | 6.8206e-05 | 5.8145e-05 | 0.00020241 | 0 | 0.00010326 | 0.00011022 | 0.00010856 | 9.1072e-05 | 9.5409e-05
Typical Year | 7349 | 11/03/10 05:00 AM EDT | 11 | 3 | 6 | Weekday | Winter | Off Peak |  | 8.9774e-05 | 8.8416e-05 | 0.00010224 | 2.1051e-05 | 5.1304e-05 | 1.9465e-05 | 5.5942e-05 | 6.772e-05 | 7.5823e-05 | 0.00014783 | 5.8041e-05 | 0 | 6.838e-05 | 4.1283e-05 | 8.1874e-05 | 0 | 0 | 0 | 0.00030686 | 0.00025946 | 0.0002688 | 0.00018205 | 0.00013123 | 8.5324e-05 | 9.1162e-05 | 2.3172e-05 | 7.2822e-05 | 6.2245e-05 | 7.1934e-05 | 5.8744e-05 | 0.00022476 | 0 | 0.00011465 | 0.00012227 | 0.00011963 | 9.8395e-05 | 0.00010338
Typical Year | 7350 | 11/03/10 06:00 AM EDT | 11 | 3 | 7 | Weekday | Winter | On Peak |  | 9.6231e-05 | 9.2349e-05 | 0.00010544 | 4.3809e-05 | 7.2513e-05 | 5.2543e-05 | 6.3837e-05 | 0.00015245 | 0.00011092 | 0.00018846 | 5.4242e-05 | 0 | 7.3462e-05 | 6.4159e-05 | 8.8051e-05 | 0 | 0 | 0 | 0.0003488 | 0.00031086 | 0.00027167 | 0.00019847 | 0.00016337 | 0.0001051 | 9.6792e-05 | 5.4549e-05 | 0.0001524 | 7.3278e-05 | 7.8421e-05 | 5.9373e-05 | 0.00025417 | 0 | 0.00012966 | 0.00013784 | 0.00013564 | 0.0001091 | 0.0001157
Typical Year | 7351 | 11/03/10 07:00 AM EDT | 11 | 3 | 8 | Weekday | Winter | On Peak |  | 0.00010493 | 9.0238e-05 | 0.00010625 | 9.9396e-05 | 0.00010495 | 7.5187e-05 | 6.365e-05 | 0.00017639 | 0.00016628 | 0.00016129 | 5.6086e-05 | 0 | 8.4617e-05 | 0.00010084 | 8.8875e-05 | 0 | 0 | 0 | 0.00030924 | 0.00029391 | 0.0002718 | 0.00020864 | 0.00019525 | 0.00011371 | 0.00010273 | 7.7397e-05 | 0.00017498 | 9.0672e-05 | 8.2441e-05 | 5.9399e-05 | 0.00025253 | 0 | 0.00012882 | 0.00013559 | 0.00013615 | 0.0001119 | 0.00012108
Typical Year | 7352 | 11/03/10 08:00 AM EDT | 11 | 3 | 9 | Weekday | Winter | On Peak |  | 0.00010266 | 9.2837e-05 | 0.00010532 | 0.00012311 | 0.00014256 | 0.00010086 | 9.7784e-05 | 0.00017564 | 0.00017104 | 0.00016221 | 5.8978e-05 | 0 | 9.4509e-05 | 0.00010113 | 9.3257e-05 | 0 | 0 | 0 | 0.00025613 | 0.00025469 | 0.00026539 | 0.00018916 | 0.00020199 | 0.00010094 | 0.00010142 | 0.00010432 | 0.00017462 | 9.6403e-05 | 7.4743e-05 | 5.8e-05 | 0.00023043 | 0 | 0.00011755 | 0.00012342 | 0.00012407 | 0.00010173 | 0.00011162
Typical Year | 7353 | 11/03/10 09:00 AM EDT | 11 | 3 | 10 | Weekday | Winter | On Peak |  | 0.00010068 | 9.2579e-05 | 0.00010703 | 0.00012862 | 0.0001575 | 0.00012772 | 8.5223e-05 | 0.00015203 | 0.00013696 | 0.00016812 | 6.4137e-05 | 0 | 9.8622e-05 | 9.3098e-05 | 0.00010524 | 0 | 0 | 0 | 0.00021149 | 0.00021382 | 0.00026081 | 0.00017376 | 0.00021601 | 9.9024e-05 | 0.00010019 | 0.00012908 | 0.00015218 | 9.8119e-05 | 6.8657e-05 | 5.6998e-05 | 0.00021222 | 0 | 0.00010826 | 0.00011307 | 0.00011404 | 9.3598e-05 | 0.0001048
Typical Year | 7354 | 11/03/10 10:00 AM EDT | 11 | 3 | 11 | Weekday | Winter | On Peak |  | 9.8967e-05 | 9.0351e-05 | 0.00010582 | 0.00011631 | 0.00015768 | 0.00013634 | 7.3567e-05 | 0.00011638 | 0.0001398 | 0.00013832 | 6.2774e-05 | 0 | 9.6698e-05 | 0.00010128 | 0.00011799 | 0 | 0 | 0 | 0.0001887 | 0.00019548 | 0.00024342 | 0.00015834 | 0.00021034 | 9.6962e-05 | 9.8458e-05 | 0.00013642 | 0.00011888 | 0.00010229 | 6.2564e-05 | 5.3199e-05 | 0.00019653 | 0 | 0.00010026 | 0.0001046 | 0.00010547 | 8.5911e-05 | 9.692e-05
Typical Year | 7355 | 11/03/10 11:00 AM EDT | 11 | 3 | 12 | Weekday | Winter | On Peak |  | 9.9713e-05 | 9.0844e-05 | 0.00010624 | 0.00010166 | 0.00016394 | 0.00017061 | 0.00012831 | 0.00012123 | 0.00014208 | 0.00016188 | 5.9599e-05 | 0 | 0.00010087 | 0.00010884 | 0.00011669 | 0 | 0 | 0 | 0.00016448 | 0.0001832 | 0.0002206 | 0.00014146 | 0.00019739 | 9.3951e-05 | 9.9122e-05 | 0.00016888 | 0.00012469 | 0.0001065 | 5.5895e-05 | 4.8211e-05 | 0.00017919 | 0 | 9.1406e-05 | 9.5403e-05 | 9.6184e-05 | 7.7426e-05 | 8.7693e-05
Typical Year | 7356 | 11/03/10 12:00 PM EDT | 11 | 3 | 13 | Weekday | Winter | On Peak |  | 0.0001036 | 9.2365e-05 | 0.00010774 | 0.00010331 | 0.00013513 | 0.00017935 | 0.00015488 | 0.00011831 | 0.0001337 | 0.00010691 | 5.908e-05 | 0 | 0.00011113 | 0.00010479 | 0.00011492 | 0 | 0 | 0 | 0.00015088 | 0.00017019 | 0.00019876 | 0.00012459 | 0.00018562 | 9.9795e-05 | 0.00010232 | 0.00017492 | 0.00011845 | 0.00010982 | 4.9229e-05 | 4.3437e-05 | 0.00016393 | 0 | 8.3626e-05 | 8.7345e-05 | 8.7712e-05 | 6.9385e-05 | 7.9004e-05
Typical Year | 7357 | 11/03/10 01:00 PM EDT | 11 | 3 | 14 | Weekday | Winter | On Peak |  | 0.00010271 | 9.3486e-05 | 0.00010696 | 0.00010885 | 0.00013581 | 0.00018654 | 9.4931e-05 | 0.00011103 | 0.00013147 | 0.00010182 | 6.0099e-05 | 0 | 0.00011011 | 0.00010107 | 0.00012073 | 0 | 0 | 0 | 0.00013672 | 0.0001567 | 0.00018184 | 0.00011218 | 0.00018664 | 9.5977e-05 | 0.00010177 | 0.00017971 | 0.00011156 | 0.00010924 | 4.4326e-05 | 3.974e-05 | 0.00015297 | 0 | 7.8034e-05 | 8.1277e-05 | 8.1654e-05 | 6.3554e-05 | 7.3412e-05
Typical Year | 7358 | 11/03/10 02:00 PM EDT | 11 | 3 | 15 | Weekday | Winter | On Peak |  | 0.0001012 | 9.2456e-05 | 0.00010638 | 0.00012575 | 0.00012928 | 0.0001656 | 9.478e-05 | 9.8494e-05 | 0.0001167 | 9.9611e-05 | 5.938e-05 | 0 | 0.00010965 | 9.8174e-05 | 0.00012058 | 0 | 0 | 0 | 0.00013619 | 0.00015243 | 0.00017261 | 0.00010243 | 0.00019048 | 0.00010119 | 0.00010045 | 0.00016057 | 9.9505e-05 | 0.00010806 | 4.0474e-05 | 3.7722e-05 | 0.00014888 | 0 | 7.5948e-05 | 7.9101e-05 | 7.8969e-05 | 5.9855e-05 | 6.9956e-05
Typical Year | 7359 | 11/03/10 03:00 PM EDT | 11 | 3 | 16 | Weekday | Winter | On Peak |  | 0.00010193 | 9.4673e-05 | 0.00010362 | 0.00010068 | 0.00012521 | 0.00016797 | 0.00010769 | 9.5881e-05 | 0.00011629 | 0.00010347 | 6.0354e-05 | 0 | 0.00012126 | 0.00010838 | 0.00011663 | 0 | 0 | 0 | 0.00013954 | 0.00015958 | 0.00016905 | 0.00010209 | 0.00019637 | 0.00011095 | 0.00010098 | 0.00016268 | 9.7385e-05 | 0.00011621 | 4.0337e-05 | 3.6946e-05 | 0.00015155 | 0 | 7.7308e-05 | 8.0482e-05 | 8.0407e-05 | 6.0278e-05 | 7.069e-05
Typical Year | 7360 | 11/03/10 04:00 PM EDT | 11 | 3 | 17 | Weekday | Winter | On Peak |  | 0.00010619 | 9.757e-05 | 0.00010756 | 8.9824e-05 | 0.00012587 | 0.00015264 | 0.00018382 | 0.00010813 | 0.00012029 | 0.00012532 | 5.9652e-05 | 0 | 0.00013983 | 0.0001193 | 0.0001183 | 0 | 0 | 0 | 0.00015688 | 0.0001668 | 0.00016915 | 0.00011011 | 0.00021307 | 0.00014941 | 0.00010497 | 0.00015122 | 0.00010976 | 0.00012905 | 4.3508e-05 | 3.6966e-05 | 0.00016147 | 0 | 8.2369e-05 | 8.5348e-05 | 8.581e-05 | 6.4711e-05 | 7.6305e-05
Typical Year | 7361 | 11/03/10 05:00 PM EDT | 11 | 3 | 18 | Weekday | Winter | On Peak |  | 0.00011562 | 9.811e-05 | 0.00010592 | 0.00011116 | 0.00014769 | 0.00017628 | 0.00012837 | 0.00017263 | 0.00014 | 0.00011908 | 6.5847e-05 | 0 | 0.00015718 | 0.0001368 | 0.00012423 | 0 | 0 | 0 | 0.00015803 | 0.0001795 | 0.00017266 | 0.00010452 | 0.00022395 | 0.00018559 | 0.00011154 | 0.00017254 | 0.0001678 | 0.00014425 | 4.13e-05 | 3.7733e-05 | 0.00016591 | 0 | 8.4634e-05 | 8.8029e-05 | 8.7696e-05 | 6.3854e-05 | 7.5782e-05
Typical Year | 7362 | 11/03/10 06:00 PM EDT | 11 | 3 | 19 | Weekday | Winter | On Peak |  | 0.00012027 | 9.5368e-05 | 0.00010801 | 0.00017191 | 0.00014784 | 0.00017212 | 0.00014204 | 0.00017424 | 0.00014378 | 0.00013029 | 6.9199e-05 | 0 | 0.00018071 | 0.00013857 | 0.00013757 | 0 | 0 | 0 | 0.000169 | 0.00019226 | 0.0001788 | 0.00010665 | 0.000228 | 0.00018555 | 0.00011466 | 0.00016923 | 0.00017009 | 0.00015879 | 4.214e-05 | 3.9076e-05 | 0.00017295 | 0 | 8.8226e-05 | 9.2026e-05 | 9.1252e-05 | 6.5845e-05 | 7.7798e-05
Typical Year | 7363 | 11/03/10 07:00 PM EDT | 11 | 3 | 20 | Weekday | Winter | On Peak |  | 0.00011794 | 9.909e-05 | 0.0001042 | 0.00024607 | 0.00013137 | 0.00018344 | 0.00015108 | 0.00017922 | 0.00014567 | 0.00014418 | 7.2904e-05 | 0 | 0.00019244 | 0.00016314 | 0.00015639 | 0 | 0 | 0 | 0.00016259 | 0.00018811 | 0.00018747 | 0.0001161 | 0.00022734 | 0.00017999 | 0.00011312 | 0.00017813 | 0.00017543 | 0.00017603 | 4.5873e-05 | 4.097e-05 | 0.00017449 | 0 | 8.9009e-05 | 9.2613e-05 | 9.265e-05 | 6.8978e-05 | 8.1039e-05
Typical Year | 7364 | 11/03/10 08:00 PM EDT | 11 | 3 | 21 | Weekday | Winter | On Peak |  | 0.00011632 | 0.00010004 | 0.00010503 | 0.00027656 | 0.00014109 | 0.000159 | 0.00018481 | 0.00018846 | 0.00016259 | 0.00014001 | 7.4723e-05 | 0 | 0.00020038 | 0.00017996 | 0.00015616 | 0 | 0 | 0 | 0.0001702 | 0.00018739 | 0.00019999 | 0.00012036 | 0.0002317 | 0.00017287 | 0.00011223 | 0.00015819 | 0.00018428 | 0.00018525 | 4.7559e-05 | 4.3706e-05 | 0.00017965 | 0 | 9.1645e-05 | 9.5424e-05 | 9.5153e-05 | 7.1277e-05 | 8.3577e-05
Typical Year | 7365 | 11/03/10 09:00 PM EDT | 11 | 3 | 22 | Weekday | Winter | On Peak |  | 0.00011213 | 9.881e-05 | 0.00010575 | 0.00028581 | 0.00010496 | 0.00016537 | 0.00015676 | 0.00016307 | 0.00015394 | 0.00010707 | 7.9247e-05 | 0 | 0.00018947 | 0.00017645 | 0.00014971 | 0 | 0 | 0 | 0.00016959 | 0.00018475 | 0.00021003 | 0.00013398 | 0.00022404 | 0.00015098 | 0.00010916 | 0.00016 | 0.00015932 | 0.00017759 | 5.2942e-05 | 4.5901e-05 | 0.00018232 | 0 | 9.3004e-05 | 9.6662e-05 | 9.7328e-05 | 7.5884e-05 | 8.7882e-05
Typical Year | 7366 | 11/03/10 10:00 PM EDT | 11 | 3 | 23 | Weekday | Winter | Off Peak |  | 0.00010793 | 9.5096e-05 | 0.00010899 | 0.00025011 | 6.9306e-05 | 0.00010389 | 0.00011748 | 0.0001194 | 0.00012528 | 8.569e-05 | 7.9433e-05 | 0 | 0.00015497 | 0.00015344 | 0.00014138 | 0 | 0 | 0 | 0.00014842 | 0.00016593 | 0.00021047 | 0.00013133 | 0.00019589 | 0.00012724 | 0.00010599 | 0.00010133 | 0.00011773 | 0.00015185 | 5.1893e-05 | 4.5996e-05 | 0.00016823 | 0 | 8.5817e-05 | 8.9383e-05 | 9.014e-05 | 7.2269e-05 | 8.2631e-05
Typical Year | 7367 | 11/03/10 11:00 PM EDT | 11 | 3 | 24 | Weekday | Winter | Off Peak |  | 0.00010144 | 9.3455e-05 | 0.00010749 | 0.00016984 | 4.971e-05 | 5.9096e-05 | 8.2671e-05 | 7.9989e-05 | 9.6971e-05 | 7.2229e-05 | 8.1272e-05 | 0 | 0.00010659 | 0.00011498 | 0.00013375 | 0 | 0 | 0 | 0.00013668 | 0.00015607 | 0.00021407 | 0.00013152 | 0.00018027 | 0.00010735 | 0.00010093 | 5.8948e-05 | 8.0418e-05 | 0.00011454 | 5.1969e-05 | 4.6784e-05 | 0.0001615 | 0 | 8.2384e-05 | 8.5948e-05 | 8.6765e-05 | 7.0968e-05 | 8.0403e-05
Typical Year | 7368 | 11/04/10 12:00 AM EDT | 11 | 4 | 1 | Weekday | Winter | Off Peak |  | 9.6658e-05 | 9.0521e-05 | 0.00010561 | 8.6941e-05 | 4.2263e-05 | 3.7702e-05 | 7.2946e-05 | 5.1284e-05 | 7.189e-05 | 7.0882e-05 | 7.9286e-05 | 0 | 8.5277e-05 | 7.6228e-05 | 0.00012848 | 0 | 0 | 0 | 0.00014347 | 0.00016476 | 0.00022372 | 0.00013658 | 0.00016222 | 8.6764e-05 | 9.682e-05 | 3.9059e-05 | 5.35e-05 | 9.07e-05 | 5.3968e-05 | 4.8892e-05 | 0.00016369 | 0 | 8.3504e-05 | 8.7655e-05 | 8.8054e-05 | 7.2836e-05 | 8.0909e-05
Typical Year | 7369 | 11/04/10 01:00 AM EDT | 11 | 4 | 2 | Weekday | Winter | Off Peak |  | 9.333e-05 | 9.0248e-05 | 0.00010601 | 4.9267e-05 | 3.2406e-05 | 2.3913e-05 | 3.761e-05 | 3.9054e-05 | 5.9245e-05 | 6.6159e-05 | 7.6745e-05 | 0 | 7.5397e-05 | 5.7119e-05 | 0.00010621 | 0 | 0 | 0 | 0.0001542 | 0.00017139 | 0.0002264 | 0.00013644 | 0.00013837 | 7.7047e-05 | 9.4467e-05 | 2.5011e-05 | 4.1687e-05 | 7.5451e-05 | 5.3911e-05 | 4.9478e-05 | 0.00016255 | 0 | 8.2921e-05 | 8.7697e-05 | 8.7292e-05 | 7.2501e-05 | 7.8851e-05
Typical Year | 7370 | 11/04/10 02:00 AM EDT | 11 | 4 | 3 | Weekday | Winter | Off Peak |  | 9.1053e-05 | 8.7159e-05 | 0.00010687 | 3.7442e-05 | 2.8222e-05 | 1.6782e-05 | 3.6563e-05 | 3.2971e-05 | 5.4287e-05 | 6.4898e-05 | 7.6545e-05 | 0 | 7.0707e-05 | 5.2605e-05 | 8.7665e-05 | 0 | 0 | 0 | 0.00016377 | 0.0001746 | 0.00022564 | 0.00013812 | 0.00012027 | 7.1649e-05 | 9.2463e-05 | 1.8297e-05 | 3.5945e-05 | 6.8143e-05 | 5.4577e-05 | 4.9312e-05 | 0.00016149 | 0 | 8.2381e-05 | 8.747e-05 | 8.6765e-05 | 7.2774e-05 | 7.7925e-05
Typical Year | 7371 | 11/04/10 03:00 AM EDT | 11 | 4 | 4 | Weekday | Winter | Off Peak |  | 8.7772e-05 | 9.3118e-05 | 0.00010568 | 3.4076e-05 | 3.0293e-05 | 1.0872e-05 | 4.4157e-05 | 2.7643e-05 | 5.2409e-05 | 6.784e-05 | 7.2894e-05 | 0 | 6.8454e-05 | 5.178e-05 | 7.8617e-05 | 0 | 0 | 0 | 0.00016928 | 0.00017848 | 0.0002211 | 0.00013432 | 9.925e-05 | 6.9208e-05 | 9.0945e-05 | 1.3437e-05 | 3.1279e-05 | 6.5038e-05 | 5.3075e-05 | 4.8319e-05 | 0.00015735 | 0 | 8.0266e-05 | 8.5766e-05 | 8.4421e-05 | 7.077e-05 | 7.4444e-05
Typical Year | 7372 | 11/04/10 04:00 AM EDT | 11 | 4 | 5 | Weekday | Winter | Off Peak |  | 8.7587e-05 | 8.7959e-05 | 0.00010691 | 2.0351e-05 | 3.2429e-05 | 8.5153e-06 | 3.6845e-05 | 2.8218e-05 | 5.9323e-05 | 7.4188e-05 | 7.0379e-05 | 0 | 6.7155e-05 | 4.7555e-05 | 7.5169e-05 | 0 | 0 | 0 | 0.00018973 | 0.00019175 | 0.00021602 | 0.00013012 | 9.01e-05 | 6.9871e-05 | 9.0138e-05 | 1.1325e-05 | 3.252e-05 | 6.238e-05 | 5.1415e-05 | 4.7209e-05 | 0.00016008 | 0 | 8.1662e-05 | 8.7726e-05 | 8.5372e-05 | 7.0026e-05 | 7.2867e-05
Typical Year | 7373 | 11/04/10 05:00 AM EDT | 11 | 4 | 6 | Weekday | Winter | Off Peak |  | 9.0191e-05 | 8.919e-05 | 0.00010274 | 1.9376e-05 | 4.7105e-05 | 2.0371e-05 | 5.6263e-05 | 6.7943e-05 | 7.5573e-05 | 0.00014664 | 6.6075e-05 | 0 | 6.8561e-05 | 5.0288e-05 | 8.0415e-05 | 0 | 0 | 0 | 0.00024892 | 0.00021386 | 0.00021222 | 0.00013426 | 9.9322e-05 | 8.5324e-05 | 9.1648e-05 | 2.3629e-05 | 7.2938e-05 | 6.4956e-05 | 5.3051e-05 | 4.638e-05 | 0.00017745 | 0 | 9.0519e-05 | 9.7137e-05 | 9.3696e-05 | 7.4785e-05 | 7.8081e-05
Typical Year | 7374 | 11/04/10 06:00 AM EDT | 11 | 4 | 7 | Weekday | Winter | On Peak |  | 9.6793e-05 | 9.3386e-05 | 0.00010611 | 3.7304e-05 | 6.3761e-05 | 5.7208e-05 | 4.6883e-05 | 0.00015306 | 0.00011042 | 0.00018742 | 7.4263e-05 | 0 | 7.2135e-05 | 7.1168e-05 | 8.7871e-05 | 0 | 0 | 0 | 0.00029227 | 0.00026649 | 0.0002152 | 0.0001511 | 0.00013167 | 0.0001051 | 9.7443e-05 | 5.748e-05 | 0.00015286 | 7.4861e-05 | 5.9704e-05 | 4.703e-05 | 0.00020754 | 0 | 0.00010587 | 0.00011308 | 0.00011007 | 8.5748e-05 | 9.0661e-05
Typical Year | 7375 | 11/04/10 07:00 AM EDT | 11 | 4 | 8 | Weekday | Winter | On Peak |  | 0.00010558 | 9.144e-05 | 0.00010702 | 9.3905e-05 | 0.00010683 | 8.1876e-05 | 4.9481e-05 | 0.0001771 | 0.00016596 | 0.00015998 | 7.9351e-05 | 0 | 8.378e-05 | 9.8327e-05 | 8.9731e-05 | 0 | 0 | 0 | 0.00025716 | 0.00025319 | 0.00021885 | 0.00016472 | 0.00016621 | 0.00011371 | 0.00010348 | 8.3104e-05 | 0.00017552 | 8.9621e-05 | 6.5088e-05 | 4.7829e-05 | 0.00020941 | 0 | 0.00010683 | 0.00011269 | 0.00011252 | 9.0279e-05 | 9.7915e-05
Typical Year | 7376 | 11/04/10 08:00 AM EDT | 11 | 4 | 9 | Weekday | Winter | On Peak |  | 0.00010339 | 9.4192e-05 | 0.00010619 | 0.00013794 | 0.00015236 | 0.00010349 | 8.5124e-05 | 0.0001764 | 0.00017097 | 0.00016054 | 8.6689e-05 | 0 | 9.456e-05 | 9.9642e-05 | 9.5669e-05 | 0 | 0 | 0 | 0.00021032 | 0.00021969 | 0.00021774 | 0.00015038 | 0.00017779 | 0.00010094 | 0.00010227 | 0.00010713 | 0.00017519 | 9.6413e-05 | 5.942e-05 | 4.7585e-05 | 0.00019274 | 0 | 9.8321e-05 | 0.00010337 | 0.00010343 | 8.2715e-05 | 9.134e-05
Typical Year | 7377 | 11/04/10 09:00 AM EDT | 11 | 4 | 10 | Weekday | Winter | On Peak |  | 0.00010149 | 9.4076e-05 | 0.000108 | 0.0001411 | 0.00015257 | 0.00013128 | 7.967e-05 | 0.00015278 | 0.00013647 | 0.00016637 | 9.0047e-05 | 0 | 9.9682e-05 | 8.2566e-05 | 0.00010965 | 0 | 0 | 0 | 0.00017272 | 0.00018609 | 0.00021937 | 0.00014107 | 0.0001992 | 9.9024e-05 | 0.00010113 | 0.00013167 | 0.00015273 | 9.6086e-05 | 5.5742e-05 | 4.7942e-05 | 0.00018132 | 0 | 9.2495e-05 | 9.6569e-05 | 9.7137e-05 | 7.7746e-05 | 8.8103e-05
Typical Year | 7378 | 11/04/10 10:00 AM EDT | 11 | 4 | 11 | Weekday | Winter | On Peak |  | 9.9834e-05 | 9.195e-05 | 0.00010685 | 0.0001264 | 0.00016385 | 0.00013004 | 7.9101e-05 | 0.000117 | 0.00013945 | 0.00013627 | 9.3328e-05 | 0 | 9.6833e-05 | 9.0597e-05 | 0.00012218 | 0 | 0 | 0 | 0.00015935 | 0.00017755 | 0.00021051 | 0.00013376 | 0.00020327 | 9.6962e-05 | 9.9465e-05 | 0.00013151 | 0.0001193 | 9.9715e-05 | 5.2855e-05 | 4.6006e-05 | 0.00017475 | 0 | 8.9143e-05 | 9.2871e-05 | 9.3578e-05 | 7.4283e-05 | 8.5e-05
Typical Year | 7379 | 11/04/10 11:00 AM EDT | 11 | 4 | 12 | Weekday | Winter | On Peak |  | 0.00010058 | 9.2448e-05 | 0.00010728 | 0.00010916 | 0.0001661 | 0.0001691 | 0.00014279 | 0.00012201 | 0.0001418 | 0.00015983 | 9.5733e-05 | 0 | 9.9992e-05 | 0.0001059 | 0.00012035 | 0 | 0 | 0 | 0.0001503 | 0.0001801 | 0.00020204 | 0.00012991 | 0.0002044 | 9.3951e-05 | 0.00010013 | 0.00016812 | 0.00012524 | 0.00010583 | 5.1334e-05 | 4.4155e-05 | 0.00017163 | 0 | 8.7552e-05 | 9.1154e-05 | 9.2106e-05 | 7.25e-05 | 8.3264e-05
Typical Year | 7380 | 11/04/10 12:00 PM EDT | 11 | 4 | 13 | Weekday | Winter | On Peak |  | 0.00010442 | 9.387e-05 | 0.00010871 | 9.6509e-05 | 0.00013264 | 0.00017544 | 0.00015102 | 0.00011903 | 0.00013344 | 0.00010485 | 9.6816e-05 | 0 | 0.0001087 | 0.00010153 | 0.00011961 | 0 | 0 | 0 | 0.00015451 | 0.00018441 | 0.0001977 | 0.00012886 | 0.00020987 | 9.9795e-05 | 0.00010327 | 0.00017114 | 0.00011895 | 0.00010849 | 5.0918e-05 | 4.3207e-05 | 0.00017344 | 0 | 8.8476e-05 | 9.2047e-05 | 9.3014e-05 | 7.2557e-05 | 8.3651e-05
Typical Year | 7381 | 11/04/10 01:00 PM EDT | 11 | 4 | 14 | Weekday | Winter | On Peak |  | 0.00010343 | 9.4821e-05 | 0.00010781 | 9.3145e-05 | 0.00013157 | 0.00017692 | 0.00010067 | 0.00011169 | 0.0001313 | 9.9725e-05 | 9.8862e-05 | 0 | 0.00010865 | 0.00010234 | 0.00012551 | 0 | 0 | 0 | 0.00015455 | 0.00018535 | 0.00019533 | 0.00013009 | 0.00022687 | 9.5977e-05 | 0.00010261 | 0.00017097 | 0.00011201 | 0.00010987 | 5.1405e-05 | 4.2689e-05 | 0.00017702 | 0 | 9.0302e-05 | 9.3561e-05 | 9.4983e-05 | 7.3678e-05 | 8.5943e-05
Typical Year | 7382 | 11/04/10 02:00 PM EDT | 11 | 4 | 15 | Weekday | Winter | On Peak |  | 0.00010184 | 9.3651e-05 | 0.00010714 | 0.00011949 | 0.0001187 | 0.00015908 | 0.00011353 | 9.9086e-05 | 0.00011665 | 9.778e-05 | 0.00010087 | 0 | 0.0001087 | 9.921e-05 | 0.00012182 | 0 | 0 | 0 | 0.0001624 | 0.00018985 | 0.0001948 | 0.00012888 | 0.00024109 | 0.00010119 | 0.0001012 | 0.0001544 | 9.9922e-05 | 0.00010817 | 5.0926e-05 | 4.2573e-05 | 0.0001819 | 0 | 9.2789e-05 | 9.6035e-05 | 9.727e-05 | 7.4307e-05 | 8.7431e-05
Typical Year | 7383 | 11/04/10 03:00 PM EDT | 11 | 4 | 16 | Weekday | Winter | On Peak |  | 0.00010249 | 9.5711e-05 | 0.00010428 | 9.5032e-05 | 0.000121 | 0.0001628 | 0.0001375 | 9.6553e-05 | 0.00011623 | 0.00010193 | 0.00010197 | 0 | 0.00012111 | 0.00010131 | 0.00012132 | 0 | 0 | 0 | 0.00016601 | 0.00019734 | 0.0001922 | 0.00012981 | 0.00024838 | 0.00011095 | 0.00010162 | 0.00015855 | 9.789e-05 | 0.00011477 | 5.1291e-05 | 4.2003e-05 | 0.00018543 | 0 | 9.4589e-05 | 9.7831e-05 | 9.9222e-05 | 7.5282e-05 | 8.8819e-05
Typical Year | 7384 | 11/04/10 04:00 PM EDT | 11 | 4 | 17 | Weekday | Winter | On Peak |  | 0.00010669 | 9.8519e-05 | 0.00010816 | 8.4343e-05 | 0.00012831 | 0.00015981 | 0.00021438 | 0.00010871 | 0.00012022 | 0.00012395 | 0.00010203 | 0 | 0.0001361 | 0.00012251 | 0.00012488 | 0 | 0 | 0 | 0.0001781 | 0.00019854 | 0.00018756 | 0.00013311 | 0.00025818 | 0.00014941 | 0.00010556 | 0.00015863 | 0.0001102 | 0.00012955 | 5.2595e-05 | 4.099e-05 | 0.00018981 | 0 | 9.6824e-05 | 9.9815e-05 | 0.00010157 | 7.7207e-05 | 9.1527e-05
Typical Year | 7385 | 11/04/10 05:00 PM EDT | 11 | 4 | 18 | Weekday | Winter | On Peak |  | 0.00011609 | 9.9005e-05 | 0.00010649 | 0.00011085 | 0.00014128 | 0.00018199 | 0.00013596 | 0.0001734 | 0.00013995 | 0.00011786 | 0.00010246 | 0 | 0.00015372 | 0.00014171 | 0.00012681 | 0 | 0 | 0 | 0.00017059 | 0.00020099 | 0.0001829 | 0.00011893 | 0.00025646 | 0.00018559 | 0.00011209 | 0.00017726 | 0.00016841 | 0.00014465 | 4.6994e-05 | 3.9971e-05 | 0.00018454 | 0 | 9.4136e-05 | 9.7477e-05 | 9.8081e-05 | 7.1862e-05 | 8.5767e-05
Typical Year | 7386 | 11/04/10 06:00 PM EDT | 11 | 4 | 19 | Weekday | Winter | On Peak |  | 0.00012076 | 9.6304e-05 | 0.00010859 | 0.00017525 | 0.00014071 | 0.00016749 | 0.00014311 | 0.00017511 | 0.00014376 | 0.00012931 | 0.00010346 | 0 | 0.00017399 | 0.00014844 | 0.00013929 | 0 | 0 | 0 | 0.00016971 | 0.00020055 | 0.0001773 | 0.00010914 | 0.0002444 | 0.00018555 | 0.00011524 | 0.00016455 | 0.0001708 | 0.00015905 | 4.3126e-05 | 3.8747e-05 | 0.00017857 | 0 | 9.1091e-05 | 9.474e-05 | 9.4428e-05 | 6.7714e-05 | 8.0687e-05
Typical Year | 7387 | 11/04/10 07:00 PM EDT | 11 | 4 | 20 | Weekday | Winter | On Peak |  | 0.00011849 | 0.00010013 | 0.00010485 | 0.00024995 | 0.00013486 | 0.00018032 | 0.00016759 | 0.00018005 | 0.00014557 | 0.00014321 | 0.00010421 | 0 | 0.00018723 | 0.00017779 | 0.00015636 | 0 | 0 | 0 | 0.00015101 | 0.00018333 | 0.00017363 | 0.00010672 | 0.00022875 | 0.00017999 | 0.00011376 | 0.00017611 | 0.0001761 | 0.00017822 | 4.217e-05 | 3.7946e-05 | 0.00016718 | 0 | 8.5283e-05 | 8.8606e-05 | 8.8688e-05 | 6.4744e-05 | 7.6947e-05
Typical Year | 7388 | 11/04/10 08:00 PM EDT | 11 | 4 | 21 | Weekday | Winter | On Peak |  | 0.00011694 | 0.00010122 | 0.00010577 | 0.00027979 | 0.00012596 | 0.00015218 | 0.00014155 | 0.00018929 | 0.00016242 | 0.00013892 | 0.00010396 | 0 | 0.00019837 | 0.0001886 | 0.00016135 | 0 | 0 | 0 | 0.00014549 | 0.00016945 | 0.00017295 | 9.8896e-05 | 0.0002192 | 0.00017287 | 0.00011296 | 0.00014966 | 0.00018495 | 0.00018807 | 3.9077e-05 | 3.7797e-05 | 0.00015929 | 0 | 8.1254e-05 | 8.4585e-05 | 8.3999e-05 | 6.0848e-05 | 7.2491e-05
Typical Year | 7389 | 11/04/10 09:00 PM EDT | 11 | 4 | 22 | Weekday | Winter | On Peak |  | 0.00011285 | 0.00010018 | 0.00010661 | 0.0002638 | 9.438e-05 | 0.00016289 | 0.00011118 | 0.00016365 | 0.00015351 | 0.00010542 | 0.00010555 | 0 | 0.0001884 | 0.00018047 | 0.00015574 | 0 | 0 | 0 | 0.00013261 | 0.00015526 | 0.00017062 | 0.00010173 | 0.0002005 | 0.00015098 | 0.00011 | 0.00015565 | 0.00015972 | 0.00017954 | 4.0198e-05 | 3.7288e-05 | 0.00015042 | 0 | 7.6732e-05 | 7.9756e-05 | 7.9847e-05 | 5.9955e-05 | 7.0677e-05
Typical Year | 7390 | 11/04/10 10:00 PM EDT | 11 | 4 | 23 | Weekday | Winter | Off Peak |  | 0.00010877 | 9.671e-05 | 0.00011 | 0.00024264 | 7.2904e-05 | 0.0001108 | 0.0001098 | 0.00011987 | 0.00012477 | 8.3494e-05 | 0.00010539 | 0 | 0.00015366 | 0.00015996 | 0.00014759 | 0 | 0 | 0 | 0.00010095 | 0.00012729 | 0.00016017 | 8.9946e-05 | 0.00016429 | 0.00012724 | 0.00010698 | 0.00010756 | 0.000118 | 0.00015452 | 3.5541e-05 | 3.5004e-05 | 0.00012689 | 0 | 6.4728e-05 | 6.7489e-05 | 6.7484e-05 | 5.1749e-05 | 6.0392e-05
Typical Year | 7391 | 11/04/10 11:00 PM EDT | 11 | 4 | 24 | Weekday | Winter | Off Peak |  | 0.00010243 | 9.5343e-05 | 0.00010867 | 0.000164 | 5.0792e-05 | 5.6558e-05 | 0.00011727 | 8.0397e-05 | 9.6309e-05 | 6.9659e-05 | 0.00010437 | 0 | 0.00010912 | 0.00012516 | 0.00013738 | 0 | 0 | 0 | 8.0044e-05 | 0.00011004 | 0.00015402 | 8.2213e-05 | 0.00014272 | 0.00010735 | 0.00010209 | 5.7739e-05 | 8.0597e-05 | 0.00011975 | 3.2485e-05 | 3.366e-05 | 0.00011223 | 0 | 5.7251e-05 | 5.9851e-05 | 5.977e-05 | 4.6516e-05 | 5.3911e-05
Typical Year | 7392 | 11/05/10 12:00 AM EDT | 11 | 5 | 1 | Weekday | Winter | Off Peak |  | 9.7806e-05 | 9.2707e-05 | 0.00010697 | 8.7677e-05 | 3.8763e-05 | 3.7766e-05 | 7.5858e-05 | 5.1552e-05 | 7.1104e-05 | 6.7974e-05 | 0.00010269 | 0 | 8.56e-05 | 7.9396e-05 | 0.00012847 | 0 | 0 | 0 | 7.8926e-05 | 0.00011246 | 0.00015492 | 8.0191e-05 | 0.00011945 | 8.6764e-05 | 9.8164e-05 | 3.8899e-05 | 5.3528e-05 | 9.1876e-05 | 3.1686e-05 | 3.3857e-05 | 0.00010748 | 0 | 5.4827e-05 | 5.7879e-05 | 5.725e-05 | 4.4898e-05 | 5.0647e-05
Typical Year | 7393 | 11/05/10 01:00 AM EDT | 11 | 5 | 2 | Weekday | Winter | Off Peak |  | 9.4635e-05 | 9.2733e-05 | 0.00010757 | 4.9478e-05 | 3.1835e-05 | 2.2855e-05 | 4.0747e-05 | 3.9365e-05 | 5.8308e-05 | 6.2866e-05 | 0.00010147 | 0 | 7.4846e-05 | 6.1932e-05 | 0.00010576 | 0 | 0 | 0 | 8.8433e-05 | 0.00011818 | 0.00015497 | 7.7915e-05 | 9.3806e-05 | 7.7047e-05 | 9.5995e-05 | 2.411e-05 | 4.1723e-05 | 7.665e-05 | 3.0787e-05 | 3.3868e-05 | 0.00010461 | 0 | 5.3365e-05 | 5.7035e-05 | 5.5519e-05 | 4.3584e-05 | 4.7493e-05
Typical Year | 7394 | 11/05/10 02:00 AM EDT | 11 | 5 | 3 | Weekday | Winter | Off Peak |  | 9.2464e-05 | 8.9848e-05 | 0.00010855 | 3.4521e-05 | 2.9482e-05 | 1.5484e-05 | 3.7675e-05 | 3.3293e-05 | 5.3248e-05 | 6.1325e-05 | 0.00010079 | 0 | 7.0887e-05 | 5.6201e-05 | 8.8989e-05 | 0 | 0 | 0 | 9.9674e-05 | 0.00012276 | 0.00015474 | 8.0164e-05 | 7.591e-05 | 7.1649e-05 | 9.4115e-05 | 1.7283e-05 | 3.5968e-05 | 6.9645e-05 | 3.1676e-05 | 3.3817e-05 | 0.00010441 | 0 | 5.3261e-05 | 5.728e-05 | 5.5444e-05 | 4.4192e-05 | 4.6901e-05
Typical Year | 7395 | 11/05/10 03:00 AM EDT | 11 | 5 | 4 | Weekday | Winter | Off Peak |  | 8.9271e-05 | 9.5977e-05 | 0.00010747 | 2.8811e-05 | 2.9419e-05 | 8.324e-06 | 5.1668e-05 | 2.7939e-05 | 5.128e-05 | 6.4093e-05 | 9.8899e-05 | 0 | 6.7682e-05 | 5.1324e-05 | 7.9503e-05 | 0 | 0 | 0 | 0.00011037 | 0.00013089 | 0.00015415 | 7.9721e-05 | 5.7208e-05 | 6.9208e-05 | 9.27e-05 | 1.1307e-05 | 3.1264e-05 | 6.4688e-05 | 3.15e-05 | 3.3689e-05 | 0.00010402 | 0 | 5.3062e-05 | 5.7592e-05 | 5.5134e-05 | 4.3931e-05 | 4.5269e-05
Typical Year | 7396 | 11/05/10 04:00 AM EDT | 11 | 5 | 5 | Weekday | Winter | Off Peak |  | 8.9144e-05 | 9.0933e-05 | 0.00010876 | 1.4833e-05 | 3.2523e-05 | 7.6318e-06 | 4.4596e-05 | 2.8485e-05 | 5.8173e-05 | 7.0393e-05 | 9.7283e-05 | 0 | 6.7037e-05 | 4.3354e-05 | 7.6018e-05 | 0 | 0 | 0 | 0.0001356 | 0.00014805 | 0.00015299 | 7.8912e-05 | 5.0544e-05 | 6.9871e-05 | 9.1963e-05 | 1.0762e-05 | 3.2476e-05 | 6.1132e-05 | 3.1181e-05 | 3.3434e-05 | 0.0001104 | 0 | 5.6318e-05 | 6.1496e-05 | 5.807e-05 | 4.492e-05 | 4.555e-05
Typical Year | 7397 | 11/05/10 05:00 AM EDT | 11 | 5 | 6 | Weekday | Winter | Off Peak |  | 9.1817e-05 | 9.2298e-05 | 0.00010468 | 1.8423e-05 | 4.5777e-05 | 1.9364e-05 | 4.9023e-05 | 6.8263e-05 | 7.4368e-05 | 0.00014267 | 9.7203e-05 | 0 | 6.8282e-05 | 4.6761e-05 | 7.9436e-05 | 0 | 0 | 0 | 0.00019813 | 0.00017291 | 0.00015165 | 8.5102e-05 | 6.1181e-05 | 8.5324e-05 | 9.3553e-05 | 2.2422e-05 | 7.2927e-05 | 6.3494e-05 | 3.3627e-05 | 3.3141e-05 | 0.00013013 | 0 | 6.6382e-05 | 7.218e-05 | 6.7669e-05 | 5.0756e-05 | 5.1903e-05
Typical Year | 7398 | 11/05/10 06:00 AM EDT | 11 | 5 | 7 | Weekday | Winter | On Peak |  | 9.846e-05 | 9.6577e-05 | 0.00010809 | 3.8434e-05 | 7.1808e-05 | 5.5149e-05 | 5.2179e-05 | 0.00015365 | 0.0001091 | 0.00018378 | 9.7592e-05 | 0 | 7.2072e-05 | 6.5926e-05 | 8.6162e-05 | 0 | 0 | 0 | 0.00024282 | 0.00022666 | 0.00015557 | 0.00010297 | 9.4405e-05 | 0.0001051 | 9.9398e-05 | 5.6482e-05 | 0.00015309 | 7.281e-05 | 4.0686e-05 | 3.3999e-05 | 0.00016127 | 0 | 8.2269e-05 | 8.8677e-05 | 8.4628e-05 | 6.2235e-05 | 6.505e-05
Typical Year | 7399 | 11/05/10 07:00 AM EDT | 11 | 5 | 8 | Weekday | Winter | On Peak |  | 0.0001073 | 9.4734e-05 | 0.00010907 | 9.7975e-05 | 0.00010952 | 7.8073e-05 | 5.9959e-05 | 0.00017772 | 0.00016479 | 0.00015622 | 0.00010149 | 0 | 8.4322e-05 | 9.854e-05 | 9.2828e-05 | 0 | 0 | 0 | 0.00020692 | 0.00021264 | 0.00015804 | 0.0001157 | 0.000128 | 0.00011371 | 0.0001055 | 8.0244e-05 | 0.00017579 | 9.055e-05 | 4.5717e-05 | 3.4538e-05 | 0.00016225 | 0 | 8.2769e-05 | 8.7817e-05 | 8.6586e-05 | 6.6321e-05 | 7.1805e-05
Typical Year | 7400 | 11/05/10 08:00 AM EDT | 11 | 5 | 9 | Weekday | Winter | On Peak |  | 0.00010518 | 9.7609e-05 | 0.00010831 | 0.00013399 | 0.0001785 | 0.00011332 | 0.00011905 | 0.00017704 | 0.00016997 | 0.00015655 | 0.00010744 | 0 | 9.6134e-05 | 0.00010884 | 0.00010429 | 0 | 0 | 0 | 0.00015888 | 0.00017786 | 0.00015532 | 9.9936e-05 | 0.00013776 | 0.00010094 | 0.00010436 | 0.00011901 | 0.00017547 | 0.00010181 | 3.9488e-05 | 3.3945e-05 | 0.00014412 | 0 | 7.3519e-05 | 7.774e-05 | 7.6682e-05 | 5.8044e-05 | 6.4407e-05
Typical Year | 7401 | 11/05/10 09:00 AM EDT | 11 | 5 | 10 | Weekday | Winter | On Peak |  | 0.00010336 | 9.7681e-05 | 0.00011023 | 0.00013624 | 0.0001802 | 0.00016346 | 0.00015316 | 0.00015341 | 0.00013515 | 0.00016229 | 0.00011168 | 0 | 0.00010281 | 0.00010078 | 0.00012125 | 0 | 0 | 0 | 0.00011876 | 0.00014198 | 0.00015383 | 8.7918e-05 | 0.00015641 | 9.9024e-05 | 0.00010333 | 0.00016459 | 0.00015298 | 0.00010572 | 3.474e-05 | 3.3618e-05 | 0.00013004 | 0 | 6.6335e-05 | 6.9553e-05 | 6.8919e-05 | 5.1738e-05 | 5.9669e-05
Typical Year | 7402 | 11/05/10 10:00 AM EDT | 11 | 5 | 11 | Weekday | Winter | On Peak |  | 0.00010179 | 9.5713e-05 | 0.00010918 | 0.00012309 | 0.00018034 | 0.00016955 | 0.00013718 | 0.00011752 | 0.00013818 | 0.00013194 | 0.0001168 | 0 | 0.00010087 | 0.00011343 | 0.00013041 | 0 | 0 | 0 | 0.00010153 | 0.00012966 | 0.00014095 | 7.7022e-05 | 0.00015651 | 9.6962e-05 | 0.00010176 | 0.00016957 | 0.00011944 | 0.00011062 | 3.0434e-05 | 3.0804e-05 | 0.00011964 | 0 | 6.1031e-05 | 6.3851e-05 | 6.3254e-05 | 4.6447e-05 | 5.4509e-05
Typical Year | 7403 | 11/05/10 11:00 AM EDT | 11 | 5 | 12 | Weekday | Winter | On Peak |  | 0.00010267 | 9.6469e-05 | 0.00010976 | 0.0001063 | 0.00018118 | 0.000189 | 0.00024913 | 0.0001226 | 0.00014048 | 0.00015523 | 0.00012107 | 0 | 0.00010708 | 0.00011171 | 0.00012832 | 0 | 0 | 0 | 8.8272e-05 | 0.00012795 | 0.00012795 | 6.8844e-05 | 0.00015276 | 9.3951e-05 | 0.00010258 | 0.00018999 | 0.00012543 | 0.00011268 | 2.7202e-05 | 2.7962e-05 | 0.00011208 | 0 | 5.7173e-05 | 5.9825e-05 | 5.9318e-05 | 4.2491e-05 | 5.0312e-05
Typical Year | 7404 | 11/05/10 12:00 PM EDT | 11 | 5 | 13 | Weekday | Winter | On Peak |  | 0.00010665 | 9.8192e-05 | 0.00011137 | 0.00010839 | 0.00014922 | 0.00020006 | 0.00023526 | 0.00011957 | 0.00013198 | 9.984e-05 | 0.00012309 | 0 | 0.00011446 | 0.00010469 | 0.00012784 | 0 | 0 | 0 | 8.9444e-05 | 0.00012926 | 0.00012013 | 6.4831e-05 | 0.00015528 | 9.9795e-05 | 0.00010589 | 0.00019671 | 0.00011907 | 0.00011389 | 2.5617e-05 | 2.6254e-05 | 0.00011082 | 0 | 5.6534e-05 | 5.9108e-05 | 5.8538e-05 | 4.1059e-05 | 4.9043e-05
Typical Year | 7405 | 11/05/10 01:00 PM EDT | 11 | 5 | 14 | Weekday | Winter | On Peak |  | 0.0001058 | 9.9416e-05 | 0.00011063 | 0.00011239 | 0.00015544 | 0.0002042 | 0.00021798 | 0.0001122 | 0.00012973 | 9.4287e-05 | 0.00012042 | 0 | 0.00011099 | 0.00010007 | 0.00013446 | 0 | 0 | 0 | 9e-05 | 0.0001301 | 0.00011777 | 6.5616e-05 | 0.00017124 | 9.5977e-05 | 0.00010539 | 0.00020044 | 0.00011206 | 0.000112 | 2.5927e-05 | 2.5739e-05 | 0.00011416 | 0 | 5.8233e-05 | 6.0524e-05 | 6.0335e-05 | 4.1995e-05 | 5.1075e-05
Typical Year | 7406 | 11/05/10 02:00 PM EDT | 11 | 5 | 15 | Weekday | Winter | On Peak |  | 0.00010428 | 9.8397e-05 | 0.00011004 | 0.00012404 | 0.00013188 | 0.00018696 | 0.00017971 | 9.955e-05 | 0.00011506 | 9.2273e-05 | 0.00012375 | 0 | 0.00011282 | 0.00010603 | 0.00013482 | 0 | 0 | 0 | 0.00010173 | 0.00013833 | 0.00012084 | 6.8735e-05 | 0.00019068 | 0.00010119 | 0.00010407 | 0.00018208 | 9.9931e-05 | 0.00011488 | 2.716e-05 | 2.6408e-05 | 0.00012321 | 0 | 6.2852e-05 | 6.5128e-05 | 6.4972e-05 | 4.475e-05 | 5.5021e-05
Typical Year | 7407 | 11/05/10 03:00 PM EDT | 11 | 5 | 16 | Weekday | Winter | On Peak |  | 0.00010494 | 0.00010048 | 0.00010719 | 0.00010171 | 0.00013555 | 0.00017969 | 0.00019564 | 9.7055e-05 | 0.00011459 | 9.6477e-05 | 0.00011849 | 0 | 0.00012302 | 0.00011326 | 0.00013218 | 0 | 0 | 0 | 0.00011197 | 0.00015225 | 0.00012483 | 7.7093e-05 | 0.00020663 | 0.00011095 | 0.00010451 | 0.00017638 | 9.7933e-05 | 0.00012164 | 3.0462e-05 | 2.728e-05 | 0.00013393 | 0 | 6.8318e-05 | 7.0605e-05 | 7.0957e-05 | 4.9378e-05 | 6.0608e-05
Typical Year | 7408 | 11/05/10 04:00 PM EDT | 11 | 5 | 17 | Weekday | Winter | On Peak |  | 0.0001091 | 0.00010323 | 0.00011103 | 9.3674e-05 | 0.00013731 | 0.00016152 | 0.00025546 | 0.00010914 | 0.00011859 | 0.00011866 | 0.00011768 | 0 | 0.00013952 | 0.00012416 | 0.00013693 | 0 | 0 | 0 | 0.00013059 | 0.00015973 | 0.00012704 | 8.803e-05 | 0.00022525 | 0.00014941 | 0.0001084 | 0.00016205 | 0.00011019 | 0.00013407 | 3.4784e-05 | 2.7763e-05 | 0.00014556 | 0 | 7.4254e-05 | 7.6299e-05 | 7.7388e-05 | 5.5029e-05 | 6.7601e-05
Typical Year | 7409 | 11/05/10 05:00 PM EDT | 11 | 5 | 18 | Weekday | Winter | On Peak |  | 0.00011847 | 0.00010366 | 0.00010931 | 0.00012479 | 0.00015787 | 0.00018034 | 0.00023885 | 0.00017391 | 0.00013835 | 0.00011272 | 0.00011611 | 0 | 0.00015443 | 0.00013745 | 0.00013401 | 0 | 0 | 0 | 0.00012831 | 0.00016728 | 0.00012779 | 7.9861e-05 | 0.00023043 | 0.00018559 | 0.00011489 | 0.00018004 | 0.00016849 | 0.00014501 | 3.1556e-05 | 2.7928e-05 | 0.00014605 | 0 | 7.4504e-05 | 7.6911e-05 | 7.7129e-05 | 5.2624e-05 | 6.5218e-05
Typical Year | 7410 | 11/05/10 06:00 PM EDT | 11 | 5 | 19 | Weekday | Winter | On Peak |  | 0.00012307 | 0.00010084 | 0.00011134 | 0.00016862 | 0.00014891 | 0.00016839 | 0.00022514 | 0.00017565 | 0.00014223 | 0.00012449 | 0.00012001 | 0 | 0.00016863 | 0.00013558 | 0.00014137 | 0 | 0 | 0 | 0.00013237 | 0.00017142 | 0.00012741 | 7.5279e-05 | 0.00022389 | 0.00018555 | 0.00011797 | 0.0001683 | 0.00017093 | 0.00015271 | 2.9745e-05 | 2.7845e-05 | 0.00014517 | 0 | 7.4056e-05 | 7.6808e-05 | 7.6311e-05 | 5.1042e-05 | 6.304e-05
Typical Year | 7411 | 11/05/10 07:00 PM EDT | 11 | 5 | 20 | Weekday | Winter | On Peak |  | 0.00012071 | 0.0001045 | 0.00010749 | 0.00020135 | 0.00013151 | 0.00015814 | 0.00019073 | 0.00018055 | 0.00014409 | 0.00013869 | 0.00011989 | 0 | 0.00017874 | 0.00015639 | 0.00015734 | 0 | 0 | 0 | 0.00011726 | 0.00015741 | 0.00012787 | 7.6764e-05 | 0.00021205 | 0.00017999 | 0.00011639 | 0.00015678 | 0.00017621 | 0.0001674 | 3.0332e-05 | 2.7944e-05 | 0.00013751 | 0 | 7.0144e-05 | 7.2601e-05 | 7.2641e-05 | 4.9976e-05 | 6.1437e-05
Typical Year | 7412 | 11/05/10 08:00 PM EDT | 11 | 5 | 21 | Weekday | Winter | On Peak |  | 0.00011907 | 0.00010542 | 0.00010831 | 0.00021712 | 0.0001285 | 0.00013455 | 0.00018603 | 0.00018978 | 0.000161 | 0.00013466 | 0.00011827 | 0 | 0.00019024 | 0.00016255 | 0.00015682 | 0 | 0 | 0 | 0.00011684 | 0.00014803 | 0.00013264 | 7.3776e-05 | 0.00020707 | 0.00017287 | 0.00011548 | 0.00013545 | 0.00018507 | 0.00017486 | 2.9151e-05 | 2.8987e-05 | 0.00013447 | 0 | 6.8594e-05 | 7.1127e-05 | 7.0632e-05 | 4.8487e-05 | 5.9651e-05
Typical Year | 7413 | 11/05/10 09:00 PM EDT | 11 | 5 | 22 | Weekday | Winter | On Peak |  | 0.00011487 | 0.00010415 | 0.000109 | 0.00023698 | 0.00010513 | 0.00014735 | 0.00019037 | 0.00016402 | 0.0001521 | 0.00010125 | 0.00011956 | 0 | 0.00018515 | 0.00015988 | 0.00015695 | 0 | 0 | 0 | 0.0001097 | 0.00013876 | 0.00013649 | 8.1689e-05 | 0.00019277 | 0.00015098 | 0.00011238 | 0.00014495 | 0.00015973 | 0.00017155 | 3.2278e-05 | 2.9829e-05 | 0.00013081 | 0 | 6.6727e-05 | 6.9049e-05 | 6.9332e-05 | 5.0137e-05 | 6.0623e-05
Typical Year | 7414 | 11/05/10 10:00 PM EDT | 11 | 5 | 23 | Weekday | Winter | Off Peak |  | 0.00011065 | 0.00010041 | 0.00011223 | 0.00021663 | 8.3865e-05 | 0.0001166 | 0.00016897 | 0.00012016 | 0.00012347 | 7.9504e-05 | 0.00011753 | 0 | 0.00016101 | 0.00015801 | 0.00015798 | 0 | 0 | 0 | 8.4044e-05 | 0.00011583 | 0.00013255 | 7.496e-05 | 0.00016063 | 0.00012724 | 0.0001092 | 0.00011526 | 0.00011796 | 0.00015946 | 2.9619e-05 | 2.8968e-05 | 0.00011254 | 0 | 5.7406e-05 | 5.9578e-05 | 5.9834e-05 | 4.4478e-05 | 5.3099e-05
Typical Year | 7415 | 11/05/10 11:00 PM EDT | 11 | 5 | 24 | Weekday | Winter | Off Peak |  | 0.00010415 | 9.874e-05 | 0.00011072 | 0.00015808 | 5.5407e-05 | 7.4362e-05 | 0.00013093 | 8.0641e-05 | 9.5113e-05 | 6.5987e-05 | 0.00011825 | 0 | 0.00011792 | 0.00013081 | 0.00015505 | 0 | 0 | 0 | 7.1298e-05 | 0.00010544 | 0.00013507 | 7.3922e-05 | 0.0001445 | 0.00010735 | 0.00010413 | 7.4309e-05 | 8.0537e-05 | 0.00012925 | 2.9209e-05 | 2.9519e-05 | 0.00010494 | 0 | 5.353e-05 | 5.5698e-05 | 5.596e-05 | 4.2635e-05 | 5.0291e-05
Typical Year | 7416 | 11/06/10 12:00 AM EDT | 11 | 6 | 1 | Weekend | Winter | Off Peak |  | 9.9886e-05 | 9.5652e-05 | 0.0001095 | 0.00010113 | 4.6984e-05 | 5.0313e-05 | 0.00010448 | 5.8554e-05 | 7.635e-05 | 6.5879e-05 | 0.00011089 | 0 | 9.4634e-05 | 9.38e-05 | 0.00014205 | 0 | 0 | 0 | 7.6443e-05 | 0.00011297 | 0.000143 | 7.7093e-05 | 0.00012504 | 8.8585e-05 | 0.00010044 | 5.152e-05 | 5.9907e-05 | 0.00010352 | 3.0462e-05 | 3.1253e-05 | 0.00010557 | 0 | 5.3855e-05 | 5.6606e-05 | 5.6367e-05 | 4.3629e-05 | 4.9829e-05
Typical Year | 7417 | 11/06/10 01:00 AM EDT | 11 | 6 | 2 | Weekend | Winter | Off Peak |  | 9.6496e-05 | 9.5832e-05 | 0.00011058 | 6.2379e-05 | 3.4511e-05 | 3.2343e-05 | 6.565e-05 | 4.5929e-05 | 6.1021e-05 | 6.0146e-05 | 0.00010594 | 0 | 8.0576e-05 | 6.6811e-05 | 0.00011631 | 0 | 0 | 0 | 9.0805e-05 | 0.00012262 | 0.0001486 | 7.8764e-05 | 0.00010215 | 8.2737e-05 | 9.8204e-05 | 3.3443e-05 | 4.7544e-05 | 8.3036e-05 | 3.1123e-05 | 3.2476e-05 | 0.00010683 | 0 | 5.4498e-05 | 5.7974e-05 | 5.6868e-05 | 4.4305e-05 | 4.8798e-05
Typical Year | 7418 | 11/06/10 02:00 AM EDT | 11 | 6 | 3 | Weekend | Winter | Off Peak |  | 9.3568e-05 | 9.3258e-05 | 0.00011021 | 4.1561e-05 | 2.8595e-05 | 2.0684e-05 | 4.409e-05 | 3.6503e-05 | 5.2627e-05 | 6.1804e-05 | 0.00010497 | 0 | 7.3974e-05 | 6.2046e-05 | 0.00010227 | 0 | 0 | 0 | 0.00010771 | 0.0001318 | 0.00015462 | 8.5396e-05 | 8.7297e-05 | 7.8163e-05 | 9.5664e-05 | 2.2e-05 | 3.882e-05 | 7.559e-05 | 3.3743e-05 | 3.3792e-05 | 0.00011132 | 0 | 5.6787e-05 | 6.0742e-05 | 5.9325e-05 | 4.7144e-05 | 5.0578e-05
Typical Year | 7419 | 11/06/10 03:00 AM EDT | 11 | 6 | 4 | Weekend | Winter | Off Peak |  | 9.0571e-05 | 9.731e-05 | 0.00010885 | 3.2285e-05 | 2.9963e-05 | 1.203e-05 | 4.9385e-05 | 3.2625e-05 | 5.1573e-05 | 6.1031e-05 | 9.9163e-05 | 0 | 6.9645e-05 | 5.6368e-05 | 9.1307e-05 | 0 | 0 | 0 | 0.00012219 | 0.00014288 | 0.00015877 | 8.8143e-05 | 7.0554e-05 | 7.3993e-05 | 9.4017e-05 | 1.458e-05 | 3.527e-05 | 6.9545e-05 | 3.4828e-05 | 3.4699e-05 | 0.00011418 | 0 | 5.8246e-05 | 6.2803e-05 | 6.077e-05 | 4.8473e-05 | 5.0626e-05
Typical Year | 7420 | 11/06/10 04:00 AM EDT | 11 | 6 | 5 | Weekend | Winter | Off Peak |  | 8.8972e-05 | 9.2996e-05 | 0.00011005 | 1.6361e-05 | 3.1756e-05 | 9.0104e-06 | 4.1495e-05 | 2.8035e-05 | 5.309e-05 | 6.1808e-05 | 9.837e-05 | 0 | 6.7383e-05 | 4.7228e-05 | 8.2376e-05 | 0 | 0 | 0 | 0.00015434 | 0.00016563 | 0.00016518 | 9.2713e-05 | 6.7613e-05 | 7.2727e-05 | 9.2339e-05 | 1.1835e-05 | 3.131e-05 | 6.3777e-05 | 3.6634e-05 | 3.6098e-05 | 0.00012628 | 0 | 6.4419e-05 | 6.978e-05 | 6.6796e-05 | 5.2193e-05 | 5.3813e-05
Typical Year | 7421 | 11/06/10 05:00 AM EDT | 11 | 6 | 6 | Weekend | Winter | Off Peak |  | 8.9996e-05 | 9.3218e-05 | 0.00010543 | 1.6768e-05 | 4.0043e-05 | 1.3844e-05 | 4.9932e-05 | 4.4904e-05 | 5.6987e-05 | 7.5719e-05 | 8.9874e-05 | 0 | 6.747e-05 | 4.4364e-05 | 8.0813e-05 | 0 | 0 | 0 | 0.00022224 | 0.00019475 | 0.00017024 | 0.00010356 | 8.1472e-05 | 8.0167e-05 | 9.2506e-05 | 1.7061e-05 | 4.7332e-05 | 6.2593e-05 | 4.0921e-05 | 3.7205e-05 | 0.00015071 | 0 | 7.6878e-05 | 8.2972e-05 | 7.8948e-05 | 6.0344e-05 | 6.2644e-05
Typical Year | 7422 | 11/06/10 06:00 AM EDT | 11 | 6 | 7 | Weekend | Winter | Off Peak |  | 9.1622e-05 | 9.5461e-05 | 0.00010717 | 2.5348e-05 | 6.9366e-05 | 3.664e-05 | 4.9292e-05 | 8.6811e-05 | 6.0873e-05 | 8.3163e-05 | 9.0959e-05 | 0 | 7.0591e-05 | 6.0519e-05 | 8.4825e-05 | 0 | 0 | 0 | 0.00027034 | 0.00025114 | 0.00017841 | 0.0001241 | 0.00011612 | 9.1079e-05 | 9.4248e-05 | 3.9766e-05 | 8.5249e-05 | 7.009e-05 | 4.9036e-05 | 3.899e-05 | 0.00018465 | 0 | 9.4194e-05 | 0.00010099 | 9.741e-05 | 7.317e-05 | 7.7193e-05
Typical Year | 7423 | 11/06/10 07:00 AM EDT | 11 | 6 | 8 | Weekend | Winter | Off Peak |  | 9.9378e-05 | 9.3566e-05 | 0.00011063 | 5.7096e-05 | 0.00010666 | 8.1482e-05 | 5.8416e-05 | 0.00010468 | 9.0421e-05 | 9.236e-05 | 9.0181e-05 | 0 | 8.222e-05 | 8.7804e-05 | 9.2709e-05 | 0 | 0 | 0 | 0.00023846 | 0.00024036 | 0.00018563 | 0.00013999 | 0.00015173 | 0.00010916 | 9.989e-05 | 8.2985e-05 | 0.00010322 | 8.6047e-05 | 5.5313e-05 | 4.0569e-05 | 0.00018899 | 0 | 9.6408e-05 | 0.00010195 | 0.00010117 | 7.8857e-05 | 8.5636e-05
Typical Year | 7424 | 11/06/10 08:00 AM EDT | 11 | 6 | 9 | Weekend | Winter | Off Peak |  | 0.00010258 | 9.8269e-05 | 0.00010826 | 0.00010026 | 0.00016032 | 0.00011239 | 0.00011689 | 0.00015015 | 0.00012786 | 0.00013015 | 9.1735e-05 | 0 | 9.9295e-05 | 0.00010879 | 0.00010089 | 0 | 0 | 0 | 0.00019265 | 0.0002071 | 0.00018587 | 0.00012571 | 0.00016172 | 0.00011232 | 0.00010262 | 0.00011658 | 0.00014782 | 0.00010266 | 4.9672e-05 | 4.062e-05 | 0.00017247 | 0 | 8.798e-05 | 9.2769e-05 | 9.2115e-05 | 7.1336e-05 | 7.898e-05
Typical Year | 7425 | 11/06/10 09:00 AM EDT | 11 | 6 | 10 | Weekend | Winter | Off Peak |  | 0.00010603 | 9.9535e-05 | 0.00010993 | 0.00013294 | 0.00021333 | 0.00015325 | 0.00013857 | 0.00017044 | 0.00014437 | 0.00019794 | 8.9374e-05 | 0 | 0.00011497 | 0.0001113 | 0.00012068 | 0 | 0 | 0 | 0.0001518 | 0.00016947 | 0.00018479 | 0.00011297 | 0.00017759 | 0.00011856 | 0.00010548 | 0.00015794 | 0.0001707 | 0.00011489 | 4.4639e-05 | 4.0385e-05 | 0.00015721 | 0 | 8.0195e-05 | 8.4009e-05 | 8.368e-05 | 6.4579e-05 | 7.3614e-05
Typical Year | 7426 | 11/06/10 10:00 AM EDT | 11 | 6 | 11 | Weekend | Winter | Off Peak |  | 0.0001077 | 0.00010039 | 0.00010938 | 0.0001746 | 0.00024697 | 0.00018923 | 0.000147 | 0.00017013 | 0.00017537 | 0.00023264 | 9.2107e-05 | 0 | 0.00011679 | 0.00012221 | 0.00013709 | 0 | 0 | 0 | 0.00013453 | 0.00015594 | 0.00017225 | 0.00010113 | 0.00017444 | 0.00012154 | 0.00010673 | 0.00019297 | 0.00017405 | 0.00012246 | 3.996e-05 | 3.7644e-05 | 0.00014571 | 0 | 7.4331e-05 | 7.7802e-05 | 7.736e-05 | 5.8782e-05 | 6.7729e-05
Typical Year | 7427 | 11/06/10 11:00 AM EDT | 11 | 6 | 12 | Weekend | Winter | Off Peak |  | 0.00011024 | 9.9695e-05 | 0.00010946 | 0.00015957 | 0.00024806 | 0.00024686 | 0.00018362 | 0.00017227 | 0.00018379 | 0.00018234 | 9.3414e-05 | 0 | 0.00011884 | 0.00012588 | 0.00013816 | 0 | 0 | 0 | 0.00012045 | 0.00015225 | 0.00015904 | 9.1835e-05 | 0.00016718 | 0.00012958 | 0.00010843 | 0.00024522 | 0.00017345 | 0.00012484 | 3.6287e-05 | 3.4757e-05 | 0.00013656 | 0 | 6.9662e-05 | 7.2992e-05 | 7.2525e-05 | 5.4174e-05 | 6.2658e-05
Typical Year | 7428 | 11/06/10 12:00 PM EDT | 11 | 6 | 13 | Weekend | Winter | Off Peak |  | 0.00011335 | 0.00010022 | 0.00011184 | 0.0001567 | 0.00021651 | 0.00025711 | 0.00019197 | 0.00015813 | 0.00016363 | 0.000158 | 8.993e-05 | 0 | 0.00012291 | 0.00012369 | 0.0001314 | 0 | 0 | 0 | 0.00011736 | 0.00014815 | 0.00014786 | 8.3655e-05 | 0.00016253 | 0.00013587 | 0.00011103 | 0.00025187 | 0.00015841 | 0.0001248 | 3.3055e-05 | 3.2313e-05 | 0.00013038 | 0 | 6.6507e-05 | 6.9747e-05 | 6.9004e-05 | 5.0518e-05 | 5.8732e-05
Typical Year | 7429 | 11/06/10 01:00 PM EDT | 11 | 6 | 14 | Weekend | Winter | Off Peak |  | 0.00011335 | 0.00010207 | 0.00011126 | 0.00017007 | 0.0002061 | 0.00025155 | 0.00014994 | 0.00014989 | 0.00015902 | 0.00011574 | 9.0925e-05 | 0 | 0.00012375 | 0.00012037 | 0.0001338 | 0 | 0 | 0 | 0.00011347 | 0.00014375 | 0.00014172 | 8.0522e-05 | 0.00017225 | 0.00013229 | 0.00011126 | 0.0002449 | 0.00014837 | 0.0001246 | 3.1817e-05 | 3.0971e-05 | 0.00012895 | 0 | 6.5782e-05 | 6.8698e-05 | 6.8187e-05 | 4.9342e-05 | 5.8288e-05
Typical Year | 7430 | 11/06/10 02:00 PM EDT | 11 | 6 | 15 | Weekend | Winter | Off Peak |  | 0.00011173 | 9.9634e-05 | 0.00010994 | 0.00018239 | 0.00018312 | 0.00022856 | 0.00011788 | 0.00013509 | 0.00014603 | 0.00011141 | 9.4098e-05 | 0 | 0.0001261 | 0.00011626 | 0.00013081 | 0 | 0 | 0 | 0.00011901 | 0.00014506 | 0.00013932 | 7.7119e-05 | 0.00018256 | 0.00012571 | 0.00010954 | 0.00022166 | 0.00013427 | 0.00012384 | 3.0473e-05 | 3.0448e-05 | 0.00013111 | 0 | 6.688e-05 | 6.9768e-05 | 6.8965e-05 | 4.8776e-05 | 5.835e-05
Typical Year | 7431 | 11/06/10 03:00 PM EDT | 11 | 6 | 16 | Weekend | Winter | Off Peak |  | 0.00011108 | 0.00010204 | 0.00010562 | 0.0001422 | 0.00017375 | 0.00022103 | 0.00013733 | 0.00013311 | 0.00013708 | 0.00011728 | 9.392e-05 | 0 | 0.00013047 | 0.00011208 | 0.00013023 | 0 | 0 | 0 | 0.00012555 | 0.00015558 | 0.00013989 | 8.087e-05 | 0.0001932 | 0.00013273 | 0.00010891 | 0.00021472 | 0.00013239 | 0.00012449 | 3.1954e-05 | 3.0572e-05 | 0.00013769 | 0 | 7.0237e-05 | 7.3159e-05 | 7.2598e-05 | 5.12e-05 | 6.138e-05
Typical Year | 7432 | 11/06/10 04:00 PM EDT | 11 | 6 | 17 | Weekend | Winter | Off Peak |  | 0.00011291 | 0.00010429 | 0.00011085 | 0.00011468 | 0.0001644 | 0.00020997 | 0.00021072 | 0.00013658 | 0.00013659 | 0.00011751 | 9.8032e-05 | 0 | 0.00013831 | 0.00012295 | 0.00012977 | 0 | 0 | 0 | 0.00014601 | 0.00016561 | 0.00014381 | 9.2326e-05 | 0.00021313 | 0.00016265 | 0.00011125 | 0.00020612 | 0.00013547 | 0.00013171 | 3.6481e-05 | 3.1428e-05 | 0.00015088 | 0 | 7.6965e-05 | 7.9726e-05 | 7.9817e-05 | 5.7305e-05 | 6.8861e-05
Typical Year | 7433 | 11/06/10 05:00 PM EDT | 11 | 6 | 18 | Weekend | Winter | Off Peak |  | 0.00011905 | 0.00010346 | 0.00010865 | 0.00011825 | 0.00016234 | 0.00021795 | 0.00017349 | 0.00017885 | 0.00013468 | 0.00010997 | 9.6794e-05 | 0 | 0.00014735 | 0.00014084 | 0.00012822 | 0 | 0 | 0 | 0.00014701 | 0.00017726 | 0.00014818 | 8.6898e-05 | 0.0002224 | 0.00019454 | 0.00011519 | 0.000212 | 0.00017252 | 0.00014156 | 3.4336e-05 | 3.2384e-05 | 0.00015492 | 0 | 7.9026e-05 | 8.2219e-05 | 8.1482e-05 | 5.6416e-05 | 6.8208e-05
Typical Year | 7434 | 11/06/10 06:00 PM EDT | 11 | 6 | 19 | Weekend | Winter | Off Peak |  | 0.00012226 | 0.00010048 | 0.00011071 | 0.00015566 | 0.00015024 | 0.000206 | 0.00014265 | 0.00018098 | 0.00014392 | 0.00013335 | 9.7918e-05 | 0 | 0.00015827 | 0.00014151 | 0.00013319 | 0 | 0 | 0 | 0.00015582 | 0.00018723 | 0.00015268 | 8.6847e-05 | 0.00022253 | 0.00018387 | 0.00011725 | 0.00019952 | 0.00017627 | 0.00014802 | 3.4316e-05 | 3.3368e-05 | 0.00015939 | 0 | 8.1306e-05 | 8.4904e-05 | 8.3606e-05 | 5.7244e-05 | 6.8822e-05
Typical Year | 7435 | 11/06/10 07:00 PM EDT | 11 | 6 | 20 | Weekend | Winter | Off Peak |  | 0.00011919 | 0.00010366 | 0.00010868 | 0.00021597 | 0.0001306 | 0.00018145 | 0.00016082 | 0.00018328 | 0.00017362 | 0.00014085 | 9.9022e-05 | 0 | 0.00016711 | 0.00015266 | 0.00014082 | 0 | 0 | 0 | 0.00014513 | 0.00017855 | 0.00015753 | 9.2396e-05 | 0.00021662 | 0.00016995 | 0.00011532 | 0.00017657 | 0.0001803 | 0.00015737 | 3.6509e-05 | 3.4427e-05 | 0.00015656 | 0 | 7.9862e-05 | 8.3225e-05 | 8.2593e-05 | 5.8347e-05 | 6.9724e-05
Typical Year | 7436 | 11/06/10 08:00 PM EDT | 11 | 6 | 21 | Weekend | Winter | Off Peak |  | 0.00011757 | 0.00010316 | 0.00010917 | 0.00023665 | 0.00013374 | 0.0001454 | 0.00015635 | 0.00017287 | 0.00016491 | 0.0001294 | 9.7616e-05 | 0 | 0.00017944 | 0.00015383 | 0.00013934 | 0 | 0 | 0 | 0.00014507 | 0.00017063 | 0.00016273 | 8.9965e-05 | 0.0002137 | 0.00016303 | 0.00011416 | 0.00014471 | 0.00016992 | 0.00016344 | 3.5548e-05 | 3.5563e-05 | 0.00015452 | 0 | 7.8824e-05 | 8.2263e-05 | 8.114e-05 | 5.7222e-05 | 6.8421e-05
Typical Year | 7437 | 11/06/10 09:00 PM EDT | 11 | 6 | 22 | Weekend | Winter | Off Peak |  | 0.00011394 | 0.0001023 | 0.00010893 | 0.00023053 | 9.6242e-05 | 0.000161 | 0.00015405 | 0.00014133 | 0.00012933 | 0.000109 | 9.7849e-05 | 0 | 0.00018291 | 0.00015334 | 0.00013787 | 0 | 0 | 0 | 0.00013659 | 0.00016049 | 0.00016525 | 9.6818e-05 | 0.00019874 | 0.00014858 | 0.00011142 | 0.00015531 | 0.00013882 | 0.00016468 | 3.8256e-05 | 3.6114e-05 | 0.00014983 | 0 | 7.6432e-05 | 7.9638e-05 | 7.9279e-05 | 5.8353e-05 | 6.8838e-05
Typical Year | 7438 | 11/06/10 10:00 PM EDT | 11 | 6 | 23 | Weekend | Winter | Off Peak |  | 0.00010988 | 9.9732e-05 | 0.00011083 | 0.0002077 | 7.5472e-05 | 0.00013152 | 0.00011871 | 0.00010922 | 0.00010818 | 7.9817e-05 | 9.607e-05 | 0 | 0.00016158 | 0.00015077 | 0.00013499 | 0 | 0 | 0 | 0.00010917 | 0.00013592 | 0.00015954 | 8.87e-05 | 0.00016516 | 0.00012247 | 0.00010836 | 0.00012641 | 0.00010745 | 0.00015296 | 3.5048e-05 | 3.4866e-05 | 0.00012997 | 0 | 6.6302e-05 | 6.9326e-05 | 6.8922e-05 | 5.1966e-05 | 6.051e-05
Typical Year | 7439 | 11/06/10 11:00 PM EDT | 11 | 6 | 24 | Weekend | Winter | Off Peak |  | 0.00010426 | 9.8893e-05 | 0.00011008 | 0.00015391 | 5.2595e-05 | 8.1193e-05 | 0.00012005 | 7.6535e-05 | 8.9183e-05 | 7.034e-05 | 9.333e-05 | 0 | 0.0001214 | 0.00012882 | 0.0001304 | 0 | 0 | 0 | 9.3957e-05 | 0.00012333 | 0.00015971 | 8.6012e-05 | 0.00014751 | 0.00010104 | 0.00010414 | 7.9834e-05 | 7.683e-05 | 0.00012553 | 3.3986e-05 | 3.4903e-05 | 0.00012037 | 0 | 6.1403e-05 | 6.4367e-05 | 6.3974e-05 | 4.9237e-05 | 5.6745e-05
Typical Year | 7440 | 11/07/10 12:00 AM EDT | 11 | 7 | 1 | Weekend | Winter | Off Peak |  | 9.9007e-05 | 9.3907e-05 | 0.00010845 | 0.00010284 | 4.4315e-05 | 5.0968e-05 | 9.571e-05 | 5.8652e-05 | 7.7143e-05 | 6.756e-05 | 9.2131e-05 | 0 | 9.8123e-05 | 9.2803e-05 | 0.00012494 | 0 | 0 | 0 | 0.00010049 | 0.00013198 | 0.00016881 | 9.0409e-05 | 0.0001291 | 8.8585e-05 | 9.9401e-05 | 5.1634e-05 | 6.0133e-05 | 0.00010158 | 3.5724e-05 | 3.6893e-05 | 0.00012219 | 0 | 6.2334e-05 | 6.5892e-05 | 6.504e-05 | 5.0832e-05 | 5.6949e-05
Typical Year | 7441 | 11/07/10 01:00 AM EDT | 11 | 7 | 2 | Weekend | Winter | Off Peak |  | 9.5599e-05 | 9.4052e-05 | 0.00010951 | 6.35e-05 | 3.5636e-05 | 3.0548e-05 | 5.0231e-05 | 4.6055e-05 | 6.1804e-05 | 6.1879e-05 | 8.8304e-05 | 0 | 8.1504e-05 | 6.3839e-05 | 0.00011034 | 0 | 0 | 0 | 0.00011701 | 0.00014334 | 0.0001768 | 9.4454e-05 | 0.00010825 | 8.2737e-05 | 9.7142e-05 | 3.1521e-05 | 4.7798e-05 | 8.1373e-05 | 3.7322e-05 | 3.8639e-05 | 0.00012558 | 0 | 6.4061e-05 | 6.836e-05 | 6.6731e-05 | 5.264e-05 | 5.7177e-05
Typical Year | 7442 | 11/07/10 01:00 AM EST | 11 | 7 | 2 | Weekend | Winter | Off Peak |  | 9.5507e-05 | 9.3874e-05 | 0.0001094 | 6.35e-05 | 3.5636e-05 | 3.0548e-05 | 5.0231e-05 | 4.6054e-05 | 6.1877e-05 | 6.2072e-05 | 8.9938e-05 | 0 | 8.1504e-05 | 6.3839e-05 | 0.00011034 | 0 | 0 | 0 | 0.00012379 | 0.00014883 | 0.00018406 | 0.00010061 | 0.00011326 | 8.2737e-05 | 9.7035e-05 | 3.1521e-05 | 4.7813e-05 | 8.1373e-05 | 3.9755e-05 | 4.0225e-05 | 0.00013165 | 0 | 6.7158e-05 | 7.1559e-05 | 7.0069e-05 | 5.5679e-05 | 6.05e-05
Typical Year | 7443 | 11/07/10 02:00 AM EST | 11 | 7 | 3 | Weekend | Winter | Off Peak |  | 9.2524e-05 | 9.1195e-05 | 0.00010897 | 4.1987e-05 | 2.9504e-05 | 1.7978e-05 | 4.4165e-05 | 3.6623e-05 | 5.3504e-05 | 6.3823e-05 | 8.7376e-05 | 0 | 7.369e-05 | 5.995e-05 | 0.00010167 | 0 | 0 | 0 | 0.00014366 | 0.00016023 | 0.00019356 | 0.00011069 | 0.00010108 | 7.8163e-05 | 9.443e-05 | 1.9677e-05 | 3.9089e-05 | 7.466e-05 | 4.3736e-05 | 4.2302e-05 | 0.00013909 | 0 | 7.095e-05 | 7.5848e-05 | 7.4182e-05 | 6.0133e-05 | 6.4066e-05
Typical Year | 7444 | 11/07/10 03:00 AM EST | 11 | 7 | 4 | Weekend | Winter | Off Peak |  | 8.9492e-05 | 9.5182e-05 | 0.00010757 | 3.1851e-05 | 3.0809e-05 | 1.1357e-05 | 4.8436e-05 | 3.269e-05 | 5.2452e-05 | 6.3191e-05 | 8.3217e-05 | 0 | 6.9787e-05 | 5.8363e-05 | 9.1346e-05 | 0 | 0 | 0 | 0.00016054 | 0.00017313 | 0.00020053 | 0.00011638 | 8.6753e-05 | 7.3993e-05 | 9.2742e-05 | 1.4029e-05 | 3.5499e-05 | 7.0265e-05 | 4.5985e-05 | 4.3825e-05 | 0.00014442 | 0 | 7.3671e-05 | 7.9179e-05 | 7.7026e-05 | 6.2835e-05 | 6.5645e-05
Typical Year | 7445 | 11/07/10 04:00 AM EST | 11 | 7 | 5 | Weekend | Winter | Off Peak |  | 8.7859e-05 | 9.0808e-05 | 0.00010872 | 1.5265e-05 | 3.1336e-05 | 9.1272e-06 | 3.8674e-05 | 2.8047e-05 | 5.4033e-05 | 6.4181e-05 | 7.8475e-05 | 0 | 6.7577e-05 | 5.1108e-05 | 8.1989e-05 | 0 | 0 | 0 | 0.00019313 | 0.00019601 | 0.00020779 | 0.00012227 | 8.465e-05 | 7.2727e-05 | 9.1025e-05 | 1.1826e-05 | 3.1509e-05 | 6.5047e-05 | 4.8312e-05 | 4.5412e-05 | 0.00015725 | 0 | 8.0218e-05 | 8.6504e-05 | 8.35e-05 | 6.7097e-05 | 6.9446e-05
Typical Year | 7446 | 11/07/10 05:00 AM EST | 11 | 7 | 6 | Weekend | Winter | Off Peak |  | 8.8867e-05 | 9.1006e-05 | 0.00010408 | 1.7036e-05 | 4.1206e-05 | 1.2865e-05 | 4.4181e-05 | 4.498e-05 | 5.7946e-05 | 7.8125e-05 | 7.6025e-05 | 0 | 6.6705e-05 | 4.7729e-05 | 7.8614e-05 | 0 | 0 | 0 | 0.00026071 | 0.00022472 | 0.00021283 | 0.00013357 | 9.8796e-05 | 8.0167e-05 | 9.1175e-05 | 1.6133e-05 | 4.759e-05 | 6.2884e-05 | 5.278e-05 | 4.6512e-05 | 0.00018169 | 0 | 9.2685e-05 | 9.9674e-05 | 9.5698e-05 | 7.5392e-05 | 7.8458e-05
Typical Year | 7447 | 11/07/10 06:00 AM EST | 11 | 7 | 7 | Weekend | Winter | Off Peak |  | 9.0454e-05 | 9.3179e-05 | 0.00010578 | 2.3726e-05 | 5.9352e-05 | 3.8733e-05 | 4.9638e-05 | 8.7299e-05 | 6.1729e-05 | 8.6336e-05 | 7.3383e-05 | 0 | 6.8836e-05 | 6.0579e-05 | 8.154e-05 | 0 | 0 | 0 | 0.00031009 | 0.00028194 | 0.00022269 | 0.00015603 | 0.00013483 | 9.1079e-05 | 9.2871e-05 | 4.0783e-05 | 8.5914e-05 | 6.8626e-05 | 6.1653e-05 | 4.8667e-05 | 0.00021707 | 0 | 0.00011073 | 0.00011841 | 0.00011498 | 8.9076e-05 | 9.3963e-05
Typical Year | 7448 | 11/07/10 07:00 AM EST | 11 | 7 | 8 | Weekend | Winter | Off Peak |  | 9.8169e-05 | 9.121e-05 | 0.00010919 | 5.4529e-05 | 9.8431e-05 | 6.2273e-05 | 4.3956e-05 | 0.00010526 | 9.1625e-05 | 9.5669e-05 | 7.3908e-05 | 0 | 8.3852e-05 | 7.9366e-05 | 8.8417e-05 | 0 | 0 | 0 | 0.00027811 | 0.00027091 | 0.00023039 | 0.00017284 | 0.0001712 | 0.00010916 | 9.8465e-05 | 6.4839e-05 | 0.00010399 | 8.3286e-05 | 6.8294e-05 | 5.035e-05 | 0.00022179 | 0 | 0.00011314 | 0.00011953 | 0.000119 | 9.5118e-05 | 0.00010283
Typical Year | 7449 | 11/07/10 08:00 AM EST | 11 | 7 | 9 | Weekend | Winter | Off Peak |  | 0.00010135 | 9.5873e-05 | 0.00010679 | 0.00010028 | 0.00016087 | 9.8706e-05 | 9.4619e-05 | 0.00015077 | 0.0001295 | 0.00013341 | 7.3722e-05 | 0 | 0.00010405 | 0.00010565 | 0.00010302 | 0 | 0 | 0 | 0.00023118 | 0.00023662 | 0.00023009 | 0.00015868 | 0.00018165 | 0.00011232 | 0.00010117 | 0.00010387 | 0.00014865 | 0.00010436 | 6.2698e-05 | 5.0284e-05 | 0.00020488 | 0 | 0.00010451 | 0.0001101 | 0.00010977 | 8.7561e-05 | 9.6192e-05
Typical Year | 7450 | 11/07/10 09:00 AM EST | 11 | 7 | 10 | Weekend | Winter | Off Peak |  | 0.00010479 | 9.7138e-05 | 0.00010846 | 0.00014595 | 0.00023246 | 0.00016187 | 0.00012714 | 0.00017107 | 0.00014558 | 0.00020144 | 7.4122e-05 | 0 | 0.00012122 | 0.00010752 | 0.0001313 | 0 | 0 | 0 | 0.00018581 | 0.0001947 | 0.00022501 | 0.00014272 | 0.00019446 | 0.00011856 | 0.00010403 | 0.00016691 | 0.00017152 | 0.00011875 | 5.6394e-05 | 4.9174e-05 | 0.00018584 | 0 | 9.48e-05 | 9.9322e-05 | 9.929e-05 | 7.91e-05 | 8.8971e-05
Typical Year | 7451 | 11/07/10 10:00 AM EST | 11 | 7 | 11 | Weekend | Winter | Off Peak |  | 0.00010646 | 9.7993e-05 | 0.0001079 | 0.00017545 | 0.00026252 | 0.00021223 | 0.00016267 | 0.00017058 | 0.00017683 | 0.000236 | 7.4802e-05 | 0 | 0.00012159 | 0.00012444 | 0.00014664 | 0 | 0 | 0 | 0.00016127 | 0.00017469 | 0.00020588 | 0.00012573 | 0.00018698 | 0.00012154 | 0.00010528 | 0.00021514 | 0.00017473 | 0.00012734 | 4.9681e-05 | 4.4993e-05 | 0.00016846 | 0 | 8.5936e-05 | 8.9964e-05 | 8.9789e-05 | 7.061e-05 | 8.0185e-05
Typical Year | 7452 | 11/07/10 11:00 AM EST | 11 | 7 | 12 | Weekend | Winter | Off Peak |  | 0.00010903 | 9.7358e-05 | 0.00010803 | 0.00018307 | 0.00027855 | 0.0002715 | 0.00020329 | 0.00017293 | 0.00018534 | 0.00018563 | 7.6155e-05 | 0 | 0.00012475 | 0.00013048 | 0.00014389 | 0 | 0 | 0 | 0.000143 | 0.00016744 | 0.00018865 | 0.00011355 | 0.00017761 | 0.00012958 | 0.00010701 | 0.00027022 | 0.00017432 | 0.00013029 | 4.4867e-05 | 4.1229e-05 | 0.00015602 | 0 | 7.9589e-05 | 8.338e-05 | 8.3184e-05 | 6.4494e-05 | 7.3512e-05
Typical Year | 7453 | 11/07/10 12:00 PM EST | 11 | 7 | 13 | Weekend | Winter | Off Peak |  | 0.00011215 | 9.7912e-05 | 0.00011042 | 0.0001698 | 0.00024417 | 0.00030115 | 0.00019153 | 0.00015876 | 0.00016514 | 0.00016102 | 7.3736e-05 | 0 | 0.00013374 | 0.00012432 | 0.00013372 | 0 | 0 | 0 | 0.00013968 | 0.00016345 | 0.00017727 | 0.00010575 | 0.00017409 | 0.00013587 | 0.00010963 | 0.00029329 | 0.00015922 | 0.0001307 | 4.1787e-05 | 3.8742e-05 | 0.00015011 | 0 | 7.6573e-05 | 8.0241e-05 | 7.9842e-05 | 6.1009e-05 | 6.9842e-05
Typical Year | 7454 | 11/07/10 01:00 PM EST | 11 | 7 | 14 | Weekend | Winter | Off Peak |  | 0.00011215 | 9.9739e-05 | 0.00010983 | 0.0001699 | 0.00024466 | 0.00030493 | 0.00014625 | 0.00015049 | 0.00016055 | 0.00011834 | 7.4605e-05 | 0 | 0.00013873 | 0.00012397 | 0.00013594 | 0 | 0 | 0 | 0.00013878 | 0.0001621 | 0.00017417 | 0.0001058 | 0.0001877 | 0.00013229 | 0.00010984 | 0.00029545 | 0.00014913 | 0.00013343 | 4.1805e-05 | 3.8064e-05 | 0.00015193 | 0 | 7.7501e-05 | 8.0864e-05 | 8.0832e-05 | 6.1427e-05 | 7.1229e-05
Typical Year | 7455 | 11/07/10 02:00 PM EST | 11 | 7 | 15 | Weekend | Winter | Off Peak |  | 0.00011048 | 9.7214e-05 | 0.00010846 | 0.00018823 | 0.0001987 | 0.00026354 | 0.00011321 | 0.00013564 | 0.00014768 | 0.00011413 | 7.3663e-05 | 0 | 0.00014156 | 0.00012485 | 0.000133 | 0 | 0 | 0 | 0.00015118 | 0.00017011 | 0.00017873 | 0.00010901 | 0.00020543 | 0.00012571 | 0.00010808 | 0.0002539 | 0.00013501 | 0.00013452 | 4.3073e-05 | 3.9059e-05 | 0.00016097 | 0 | 8.2114e-05 | 8.5522e-05 | 8.542e-05 | 6.42e-05 | 7.5067e-05
Typical Year | 7456 | 11/07/10 03:00 PM EST | 11 | 7 | 16 | Weekend | Winter | Off Peak |  | 0.00010977 | 9.95e-05 | 0.00010406 | 0.00015786 | 0.00018974 | 0.00026004 | 0.00017656 | 0.00013383 | 0.00013867 | 0.00012017 | 7.3348e-05 | 0 | 0.00014854 | 0.00013097 | 0.00012821 | 0 | 0 | 0 | 0.00016412 | 0.00018717 | 0.00018601 | 0.00011941 | 0.00022402 | 0.00013273 | 0.00010737 | 0.00025178 | 0.00013328 | 0.00013895 | 4.7184e-05 | 4.065e-05 | 0.00017441 | 0 | 8.8971e-05 | 9.2466e-05 | 9.2864e-05 | 6.9972e-05 | 8.1924e-05
Typical Year | 7457 | 11/07/10 04:00 PM EST | 11 | 7 | 17 | Weekend | Winter | Off Peak |  | 0.00011153 | 0.00010162 | 0.00010921 | 0.00013162 | 0.00019868 | 0.00023956 | 0.00024252 | 0.00013719 | 0.00013816 | 0.00012058 | 7.0916e-05 | 0 | 0.00015673 | 0.00013756 | 0.00013018 | 0 | 0 | 0 | 0.00018725 | 0.00020004 | 0.00019315 | 0.00013418 | 0.00024795 | 0.00016265 | 0.00010963 | 0.00023617 | 0.00013627 | 0.00014542 | 5.302e-05 | 4.2212e-05 | 0.00019083 | 0 | 9.7345e-05 | 0.00010069 | 0.00010189 | 7.7708e-05 | 9.1283e-05
Typical Year | 7458 | 11/07/10 05:00 PM EST | 11 | 7 | 18 | Weekend | Winter | Off Peak |  | 0.00011765 | 0.00010075 | 0.00010699 | 0.00013509 | 0.00019402 | 0.00026029 | 0.00017573 | 0.00017978 | 0.00013627 | 0.00011313 | 6.924e-05 | 0 | 0.00016851 | 0.00015072 | 0.00013318 | 0 | 0 | 0 | 0.00018922 | 0.00021261 | 0.00019859 | 0.0001297 | 0.00025813 | 0.00019454 | 0.00011355 | 0.00025234 | 0.00017363 | 0.00015595 | 5.125e-05 | 4.34e-05 | 0.00019582 | 0 | 9.9894e-05 | 0.00010368 | 0.00010408 | 7.7291e-05 | 9.1155e-05
Typical Year | 7459 | 11/07/10 06:00 PM EST | 11 | 7 | 19 | Weekend | Winter | Off Peak |  | 0.00012083 | 9.7701e-05 | 0.00010901 | 0.00018051 | 0.00017986 | 0.00024818 | 0.00019757 | 0.00018211 | 0.00014561 | 0.00013704 | 7.0206e-05 | 0 | 0.00018451 | 0.0001553 | 0.00014054 | 0 | 0 | 0 | 0.00019686 | 0.00022123 | 0.00020218 | 0.00012867 | 0.00025662 | 0.00018387 | 0.00011557 | 0.00024098 | 0.00017758 | 0.0001666 | 5.0842e-05 | 4.4184e-05 | 0.00019908 | 0 | 0.00010155 | 0.00010574 | 0.00010554 | 7.7586e-05 | 9.114e-05
Typical Year | 7460 | 11/07/10 07:00 PM EST | 11 | 7 | 20 | Weekend | Winter | Off Peak |  | 0.00011773 | 0.00010084 | 0.00010695 | 0.0002488 | 0.00017088 | 0.00025911 | 0.00034196 | 0.00018437 | 0.0001753 | 0.00014485 | 6.8404e-05 | 0 | 0.00019796 | 0.00017948 | 0.0001502 | 0 | 0 | 0 | 0.00018431 | 0.0002104 | 0.00020532 | 0.00013245 | 0.00024797 | 0.00016995 | 0.00011361 | 0.0002539 | 0.00018159 | 0.00018278 | 5.2334e-05 | 4.4872e-05 | 0.00019419 | 0 | 9.906e-05 | 0.000103 | 0.00010339 | 7.7751e-05 | 9.0942e-05
Typical Year | 7461 | 11/07/10 08:00 PM EST | 11 | 7 | 21 | Weekend | Winter | Off Peak |  | 0.00011609 | 0.00010029 | 0.00010741 | 0.00028148 | 0.0001716 | 0.00021931 | 0.00029769 | 0.00017401 | 0.0001666 | 0.0001336 | 6.7354e-05 | 0 | 0.00020755 | 0.00018806 | 0.00014877 | 0 | 0 | 0 | 0.00018436 | 0.00020175 | 0.00021075 | 0.00012988 | 0.00024348 | 0.00016303 | 0.00011242 | 0.00021742 | 0.00017126 | 0.00018991 | 5.1319e-05 | 4.6058e-05 | 0.0001917 | 0 | 9.7791e-05 | 0.00010182 | 0.00010168 | 7.6494e-05 | 8.9409e-05
Typical Year | 7462 | 11/07/10 09:00 PM EST | 11 | 7 | 22 | Weekend | Winter | Off Peak |  | 0.00011243 | 9.9374e-05 | 0.00010714 | 0.00029206 | 0.00012018 | 0.00022652 | 0.00025544 | 0.00014207 | 0.00013076 | 0.00011272 | 6.9186e-05 | 0 | 0.00019492 | 0.00018734 | 0.00014229 | 0 | 0 | 0 | 0.00017643 | 0.00019157 | 0.00021392 | 0.00013706 | 0.00022781 | 0.00014858 | 0.00010964 | 0.00021829 | 0.00013977 | 0.00018231 | 5.4158e-05 | 4.675e-05 | 0.00018714 | 0 | 9.5463e-05 | 9.9278e-05 | 9.9884e-05 | 7.7748e-05 | 8.9902e-05
Typical Year | 7463 | 11/07/10 10:00 PM EST | 11 | 7 | 23 | Weekend | Winter | Off Peak |  | 0.00010833 | 9.6742e-05 | 0.00010899 | 0.00024731 | 8.7302e-05 | 0.00015496 | 0.00018329 | 0.00010975 | 0.00010968 | 8.3202e-05 | 6.9213e-05 | 0 | 0.00015538 | 0.00015688 | 0.00013476 | 0 | 0 | 0 | 0.00015033 | 0.00016782 | 0.00020967 | 0.0001301 | 0.00019456 | 0.00012247 | 0.00010655 | 0.00015 | 0.00010819 | 0.00015188 | 5.1405e-05 | 4.5823e-05 | 0.00016828 | 0 | 8.5842e-05 | 8.95e-05 | 9.0074e-05 | 7.1901e-05 | 8.2128e-05
Typical Year | 7464 | 11/07/10 11:00 PM EST | 11 | 7 | 24 | Weekend | Winter | Off Peak |  | 0.00010269 | 9.5855e-05 | 0.0001082 | 0.00017051 | 5.6732e-05 | 8.6204e-05 | 0.00017121 | 7.691e-05 | 9.0659e-05 | 7.3755e-05 | 6.5949e-05 | 0 | 0.00011001 | 0.00011289 | 0.00012613 | 0 | 0 | 0 | 0.00013502 | 0.00015487 | 0.00020991 | 0.00012735 | 0.00017621 | 0.00010104 | 0.00010229 | 8.604e-05 | 7.744e-05 | 0.00011405 | 5.0322e-05 | 4.5874e-05 | 0.00015844 | 0 | 8.0821e-05 | 8.4423e-05 | 8.4996e-05 | 6.9109e-05 | 7.8258e-05
Typical Year | 7465 | 11/08/10 12:00 AM EST | 11 | 8 | 1 | Weekday | Winter | Off Peak |  | 9.6889e-05 | 9.0955e-05 | 0.00010588 | 0.00010094 | 4.4042e-05 | 5.35e-05 | 0.0001194 | 5.1842e-05 | 7.2339e-05 | 6.9938e-05 | 6.3944e-05 | 0 | 8.6829e-05 | 7.2002e-05 | 0.00011915 | 0 | 0 | 0 | 0.00013936 | 0.00016153 | 0.00021696 | 0.00013007 | 0.000156 | 8.6764e-05 | 9.709e-05 | 5.451e-05 | 5.3965e-05 | 8.8288e-05 | 5.1395e-05 | 4.7415e-05 | 0.00015833 | 0 | 8.077e-05 | 8.4929e-05 | 8.5017e-05 | 6.9822e-05 | 7.7482e-05
Typical Year | 7466 | 11/08/10 01:00 AM EST | 11 | 8 | 2 | Weekday | Winter | Off Peak |  | 9.3562e-05 | 9.0684e-05 | 0.00010629 | 5.9627e-05 | 3.2802e-05 | 2.9391e-05 | 5.2924e-05 | 3.974e-05 | 5.9579e-05 | 6.5193e-05 | 7.9405e-05 | 0 | 7.6321e-05 | 5.4669e-05 | 9.8589e-05 | 0 | 0 | 0 | 0.00015621 | 0.00017302 | 0.00022503 | 0.00013422 | 0.00013475 | 7.7047e-05 | 9.4738e-05 | 3.0328e-05 | 4.2259e-05 | 7.3636e-05 | 5.3036e-05 | 4.9178e-05 | 0.00016176 | 0 | 8.2519e-05 | 8.7429e-05 | 8.6732e-05 | 7.167e-05 | 7.7724e-05
Typical Year | 7467 | 11/08/10 02:00 AM EST | 11 | 8 | 3 | Weekday | Winter | Off Peak |  | 9.1195e-05 | 8.7425e-05 | 0.00010704 | 4.2777e-05 | 3.0258e-05 | 1.9851e-05 | 4.0777e-05 | 3.3653e-05 | 5.4608e-05 | 6.3995e-05 | 8.0143e-05 | 0 | 7.0898e-05 | 4.8298e-05 | 8.3369e-05 | 0 | 0 | 0 | 0.00017391 | 0.00018258 | 0.00023243 | 0.0001427 | 0.00012117 | 7.1649e-05 | 9.2628e-05 | 2.1311e-05 | 3.6515e-05 | 6.6016e-05 | 5.6386e-05 | 5.0795e-05 | 0.0001674 | 0 | 8.5395e-05 | 9.0758e-05 | 8.9876e-05 | 7.5293e-05 | 8.0388e-05
Typical Year | 7468 | 11/08/10 03:00 AM EST | 11 | 8 | 4 | Weekday | Winter | Off Peak |  | 8.7814e-05 | 9.3197e-05 | 0.00010573 | 3.5181e-05 | 3.1252e-05 | 1.1089e-05 | 4.7667e-05 | 2.8134e-05 | 5.2701e-05 | 6.7334e-05 | 7.5289e-05 | 0 | 6.801e-05 | 4.7886e-05 | 7.6142e-05 | 0 | 0 | 0 | 0.00019064 | 0.00019531 | 0.00023901 | 0.00014815 | 0.00010646 | 6.9208e-05 | 9.0994e-05 | 1.3807e-05 | 3.1701e-05 | 6.3089e-05 | 5.854e-05 | 5.2234e-05 | 0.00017247 | 0 | 8.7982e-05 | 9.3953e-05 | 9.2577e-05 | 7.7871e-05 | 8.1821e-05
Typical Year | 7469 | 11/08/10 04:00 AM EST | 11 | 8 | 5 | Weekday | Winter | Off Peak |  | 8.7515e-05 | 8.7825e-05 | 0.00010682 | 1.997e-05 | 3.6218e-05 | 1.0555e-05 | 3.8046e-05 | 2.8519e-05 | 5.9846e-05 | 7.4416e-05 | 7.4054e-05 | 0 | 6.6957e-05 | 4.3141e-05 | 7.3029e-05 | 0 | 0 | 0 | 0.00022125 | 0.00021659 | 0.00024428 | 0.00015256 | 0.0001033 | 6.9871e-05 | 9.0054e-05 | 1.349e-05 | 3.2829e-05 | 6.0447e-05 | 6.0283e-05 | 5.3385e-05 | 0.00018372 | 0 | 9.3718e-05 | 0.00010043 | 9.8191e-05 | 8.1379e-05 | 8.4817e-05
Typical Year | 7470 | 11/08/10 05:00 AM EST | 11 | 8 | 6 | Weekday | Winter | Off Peak |  | 9.0022e-05 | 8.8875e-05 | 0.00010254 | 2.1617e-05 | 5.2895e-05 | 2.0778e-05 | 4.984e-05 | 6.8511e-05 | 7.6169e-05 | 0.00014698 | 7.0719e-05 | 0 | 6.7945e-05 | 4.5385e-05 | 7.8497e-05 | 0 | 0 | 0 | 0.00028391 | 0.00024143 | 0.00024448 | 0.0001599 | 0.0001148 | 8.5324e-05 | 9.1451e-05 | 2.4305e-05 | 7.3494e-05 | 6.2705e-05 | 6.3184e-05 | 5.343e-05 | 0.00020417 | 0 | 0.00010415 | 0.00011147 | 0.00010821 | 8.7704e-05 | 9.1722e-05
Typical Year | 7471 | 11/08/10 06:00 AM EST | 11 | 8 | 7 | Weekday | Winter | On Peak |  | 9.6518e-05 | 9.2876e-05 | 0.00010578 | 3.9272e-05 | 8.5108e-05 | 6.4584e-05 | 5.2175e-05 | 0.00015522 | 0.00011057 | 0.00019052 | 7.0114e-05 | 0 | 7.2605e-05 | 6.6392e-05 | 8.2841e-05 | 0 | 0 | 0 | 0.00032699 | 0.00029372 | 0.00024818 | 0.00017729 | 0.00014759 | 0.0001051 | 9.7124e-05 | 6.5985e-05 | 0.00015496 | 7.2577e-05 | 7.0052e-05 | 5.4237e-05 | 0.00023447 | 0 | 0.00011961 | 0.00012751 | 0.00012472 | 9.8873e-05 | 0.00010455
Typical Year | 7472 | 11/08/10 07:00 AM EST | 11 | 8 | 8 | Weekday | Winter | On Peak |  | 0.00010524 | 9.0801e-05 | 0.00010661 | 8.7008e-05 | 0.00013045 | 0.00010448 | 5.0811e-05 | 0.00017958 | 0.00016733 | 0.00016324 | 7.6585e-05 | 0 | 8.3646e-05 | 9.4045e-05 | 8.2242e-05 | 0 | 0 | 0 | 0.00029044 | 0.00027914 | 0.00025101 | 0.00019005 | 0.00018127 | 0.00011371 | 0.00010308 | 0.00010521 | 0.00017799 | 8.6729e-05 | 7.5094e-05 | 5.4856e-05 | 0.00023531 | 0 | 0.00012003 | 0.00012657 | 0.0001266 | 0.00010294 | 0.00011129
Typical Year | 7473 | 11/08/10 08:00 AM EST | 11 | 8 | 9 | Weekday | Winter | On Peak |  | 0.00010298 | 9.3422e-05 | 0.0001057 | 0.00011994 | 0.0001707 | 0.00014045 | 9.315e-05 | 0.00017903 | 0.00017388 | 0.00016344 | 8.2312e-05 | 0 | 9.5994e-05 | 0.00010157 | 8.7527e-05 | 0 | 0 | 0 | 0.00024183 | 0.00024407 | 0.00024878 | 0.00017457 | 0.0001918 | 0.00010094 | 0.00010179 | 0.00014172 | 0.00017785 | 9.6158e-05 | 6.898e-05 | 5.437e-05 | 0.00021732 | 0 | 0.00011086 | 0.00011655 | 0.00011679 | 9.4777e-05 | 0.00010406
Typical Year | 7474 | 11/08/10 09:00 AM EST | 11 | 8 | 10 | Weekday | Winter | On Peak |  | 0.00010102 | 9.3208e-05 | 0.00010744 | 0.00012919 | 0.00018888 | 0.00015216 | 0.00010418 | 0.00015537 | 0.00013781 | 0.0001701 | 8.4174e-05 | 0 | 0.00010158 | 9.028e-05 | 0.00010321 | 0 | 0 | 0 | 0.00019802 | 0.00020529 | 0.00024491 | 0.00016045 | 0.00020921 | 9.9024e-05 | 0.00010059 | 0.00015396 | 0.00015532 | 9.8251e-05 | 6.3399e-05 | 5.3523e-05 | 0.00020081 | 0 | 0.00010244 | 0.00010705 | 0.00010772 | 8.7366e-05 | 9.8168e-05
Typical Year | 7475 | 11/08/10 10:00 AM EST | 11 | 8 | 11 | Weekday | Winter | On Peak |  | 9.9361e-05 | 9.1073e-05 | 0.00010629 | 0.00012348 | 0.00019634 | 0.00015856 | 0.00010622 | 0.00011894 | 0.00014162 | 0.00013941 | 9.0261e-05 | 0 | 9.9614e-05 | 0.00010054 | 0.0001178 | 0 | 0 | 0 | 0.00017686 | 0.00019031 | 0.00022864 | 0.00014681 | 0.00020813 | 9.6962e-05 | 9.8915e-05 | 0.00016033 | 0.00012132 | 0.00010343 | 5.8011e-05 | 4.9967e-05 | 0.00018769 | 0 | 9.5746e-05 | 9.9888e-05 | 0.00010058 | 8.072e-05 | 9.1603e-05
Typical Year | 7476 | 11/08/10 11:00 AM EST | 11 | 8 | 12 | Weekday | Winter | On Peak |  | 0.00010015 | 9.1647e-05 | 0.00010676 | 0.00011115 | 0.00019087 | 0.00019452 | 0.00016164 | 0.00012462 | 0.00014431 | 0.00016284 | 9.0316e-05 | 0 | 0.00010617 | 0.0001074 | 0.00011857 | 0 | 0 | 0 | 0.00016229 | 0.00018839 | 0.00021449 | 0.00013816 | 0.00020537 | 9.3951e-05 | 9.963e-05 | 0.00019331 | 0.00012788 | 0.00010896 | 5.4592e-05 | 4.6875e-05 | 0.00017976 | 0 | 9.1697e-05 | 9.5627e-05 | 9.6467e-05 | 7.655e-05 | 8.7264e-05
Typical Year | 7477 | 11/08/10 12:00 PM EST | 11 | 8 | 13 | Weekday | Winter | On Peak |  | 0.00010399 | 9.3084e-05 | 0.00010821 | 0.00010017 | 0.00015752 | 0.00021011 | 0.0001867 | 0.00012144 | 0.00013578 | 0.00010695 | 9.1007e-05 | 0 | 0.00011498 | 0.00010059 | 0.00011796 | 0 | 0 | 0 | 0.0001614 | 0.00018853 | 0.00020532 | 0.00013319 | 0.0002078 | 9.9795e-05 | 0.00010277 | 0.000205 | 0.00012134 | 0.00011091 | 5.2629e-05 | 4.487e-05 | 0.00017741 | 0 | 9.0502e-05 | 9.4309e-05 | 9.5116e-05 | 7.4619e-05 | 8.5505e-05
Typical Year | 7478 | 11/08/10 01:00 PM EST | 11 | 8 | 14 | Weekday | Winter | On Peak |  | 0.00010303 | 9.4075e-05 | 0.00010734 | 0.00010938 | 0.00016236 | 0.00022752 | 0.00013201 | 0.00011394 | 0.00013361 | 0.0001003 | 8.8755e-05 | 0 | 0.00011312 | 9.7543e-05 | 0.00012448 | 0 | 0 | 0 | 0.00016112 | 0.00018941 | 0.00020266 | 0.0001344 | 0.00022538 | 9.5977e-05 | 0.00010214 | 0.00021936 | 0.00011416 | 0.00011029 | 5.3107e-05 | 4.4289e-05 | 0.00018099 | 0 | 9.2327e-05 | 9.5803e-05 | 9.7095e-05 | 7.5734e-05 | 8.7835e-05
Typical Year | 7479 | 11/08/10 02:00 PM EST | 11 | 8 | 15 | Weekday | Winter | On Peak |  | 0.00010144 | 9.2899e-05 | 0.00010666 | 0.00012331 | 0.00014737 | 0.00018911 | 0.00012544 | 0.00010114 | 0.00011919 | 9.8425e-05 | 8.7966e-05 | 0 | 0.00011429 | 9.8893e-05 | 0.00012239 | 0 | 0 | 0 | 0.00017173 | 0.0001966 | 0.00020516 | 0.00013623 | 0.00024333 | 0.00010119 | 0.00010073 | 0.00018381 | 0.00010192 | 0.00011089 | 5.383e-05 | 4.4836e-05 | 0.00018892 | 0 | 9.6371e-05 | 9.9847e-05 | 0.00010108 | 7.7878e-05 | 9.1067e-05
Typical Year | 7480 | 11/08/10 03:00 PM EST | 11 | 8 | 16 | Weekday | Winter | On Peak |  | 0.00010208 | 9.495e-05 | 0.00010379 | 0.00010149 | 0.00014268 | 0.00018605 | 0.0001302 | 9.9103e-05 | 0.00011838 | 0.00010269 | 9.1843e-05 | 0 | 0.00012617 | 0.00011387 | 0.00011904 | 0 | 0 | 0 | 0.00018176 | 0.00020997 | 0.00020892 | 0.00014307 | 0.00025693 | 0.00011095 | 0.00010115 | 0.00018083 | 0.00010031 | 0.00012083 | 5.6534e-05 | 4.5659e-05 | 0.0001986 | 0 | 0.00010131 | 0.00010486 | 0.00010643 | 8.184e-05 | 9.5812e-05
Typical Year | 7481 | 11/08/10 04:00 PM EST | 11 | 8 | 17 | Weekday | Winter | On Peak |  | 0.00010619 | 9.7574e-05 | 0.00010756 | 9.9764e-05 | 0.00014871 | 0.00018103 | 0.00022895 | 0.0001109 | 0.00012223 | 0.00012508 | 9.178e-05 | 0 | 0.00014259 | 0.00012722 | 0.00012491 | 0 | 0 | 0 | 0.00020326 | 0.00021946 | 0.00021438 | 0.00015568 | 0.000276 | 0.00014941 | 0.00010498 | 0.0001796 | 0.00011231 | 0.00013422 | 6.1515e-05 | 4.6852e-05 | 0.00021221 | 0 | 0.00010825 | 0.00011165 | 0.00011388 | 8.8374e-05 | 0.00010368
Typical Year | 7482 | 11/08/10 05:00 PM EST | 11 | 8 | 18 | Weekday | Winter | On Peak |  | 0.00011547 | 9.783e-05 | 0.00010574 | 0.00011999 | 0.00015586 | 0.00020514 | 0.00016602 | 0.00017651 | 0.00014204 | 0.00011947 | 8.9997e-05 | 0 | 0.00016108 | 0.00014282 | 0.00012948 | 0 | 0 | 0 | 0.00020351 | 0.00022852 | 0.00021837 | 0.00014929 | 0.00028154 | 0.00018559 | 0.00011136 | 0.00019988 | 0.00017139 | 0.00014909 | 5.899e-05 | 4.7722e-05 | 0.0002145 | 0 | 0.00010942 | 0.00011326 | 0.00011458 | 8.6852e-05 | 0.00010218
Typical Year | 7483 | 11/08/10 06:00 PM EST | 11 | 8 | 19 | Weekday | Winter | On Peak |  | 0.00012003 | 9.493e-05 | 0.00010773 | 0.00018629 | 0.00015829 | 0.00019561 | 0.00015104 | 0.00017873 | 0.00014614 | 0.00013249 | 9.1724e-05 | 0 | 0.00018543 | 0.00015031 | 0.00015168 | 0 | 0 | 0 | 0.00021118 | 0.00023519 | 0.00022188 | 0.00014745 | 0.00027639 | 0.00018555 | 0.00011439 | 0.00019122 | 0.00017433 | 0.00016759 | 5.8264e-05 | 4.8491e-05 | 0.00021639 | 0 | 0.00011038 | 0.00011465 | 0.00011525 | 8.6633e-05 | 0.00010142
Typical Year | 7484 | 11/08/10 07:00 PM EST | 11 | 8 | 20 | Weekday | Winter | On Peak |  | 0.00011765 | 9.8541e-05 | 0.00010385 | 0.00028138 | 0.00014603 | 0.00019949 | 0.00020994 | 0.00018349 | 0.00014789 | 0.00014737 | 9.3652e-05 | 0 | 0.00019896 | 0.00018127 | 0.00016927 | 0 | 0 | 0 | 0.00019459 | 0.0002194 | 0.00022113 | 0.00014735 | 0.00026208 | 0.00017999 | 0.00011278 | 0.00019524 | 0.00017953 | 0.00018752 | 5.8221e-05 | 4.8326e-05 | 0.00020699 | 0 | 0.00010559 | 0.00010956 | 0.00011061 | 8.4748e-05 | 9.8845e-05
Typical Year | 7485 | 11/08/10 08:00 PM EST | 11 | 8 | 21 | Weekday | Winter | On Peak |  | 0.000116 | 9.9456e-05 | 0.00010466 | 0.00029816 | 0.0001513 | 0.00016627 | 0.00017964 | 0.00019276 | 0.00016474 | 0.00014364 | 9.0634e-05 | 0 | 0.0002078 | 0.00019009 | 0.00016863 | 0 | 0 | 0 | 0.00018863 | 0.00020489 | 0.00022068 | 0.00013948 | 0.00025192 | 0.00017287 | 0.00011187 | 0.00016537 | 0.00018843 | 0.00019452 | 5.5114e-05 | 4.8227e-05 | 0.00019879 | 0 | 0.0001014 | 0.00010538 | 0.00010576 | 8.0779e-05 | 9.4281e-05
Typical Year | 7486 | 11/08/10 09:00 PM EST | 11 | 8 | 22 | Weekday | Winter | On Peak |  | 0.00011183 | 9.8252e-05 | 0.0001054 | 0.00029264 | 0.00010375 | 0.00017917 | 0.00015342 | 0.00016594 | 0.00015506 | 0.00010871 | 9.2571e-05 | 0 | 0.00019346 | 0.00018288 | 0.00016387 | 0 | 0 | 0 | 0.00017396 | 0.00018896 | 0.00021722 | 0.00014105 | 0.00023157 | 0.00015098 | 0.00010881 | 0.00017206 | 0.00016203 | 0.00018434 | 5.5732e-05 | 4.7472e-05 | 0.00018841 | 0 | 9.6109e-05 | 9.9758e-05 | 0.00010078 | 7.9206e-05 | 9.1694e-05
Typical Year | 7487 | 11/08/10 10:00 PM EST | 11 | 8 | 23 | Weekday | Winter | Off Peak |  | 0.00010771 | 9.4686e-05 | 0.00010873 | 0.00025945 | 7.418e-05 | 0.00012528 | 0.00010336 | 0.00012155 | 0.00012647 | 8.5705e-05 | 9.1152e-05 | 0 | 0.00015403 | 0.00015064 | 0.00015296 | 0 | 0 | 0 | 0.00013959 | 0.00015857 | 0.00020441 | 0.00012685 | 0.00019282 | 0.00012724 | 0.00010573 | 0.00012034 | 0.00011971 | 0.00015273 | 5.0124e-05 | 4.4673e-05 | 0.00016239 | 0 | 8.2839e-05 | 8.6198e-05 | 8.7039e-05 | 6.9788e-05 | 8.0045e-05
Typical Year | 7488 | 11/08/10 11:00 PM EST | 11 | 8 | 24 | Weekday | Winter | Off Peak |  | 0.00010132 | 9.3224e-05 | 0.00010734 | 0.00017652 | 5.3305e-05 | 6.6313e-05 | 8.8004e-05 | 8.1657e-05 | 9.7885e-05 | 7.1826e-05 | 8.925e-05 | 0 | 0.00010836 | 0.00011417 | 0.00013612 | 0 | 0 | 0 | 0.00011569 | 0.00013868 | 0.00019559 | 0.00011641 | 0.00016844 | 0.00010735 | 0.00010079 | 6.5805e-05 | 8.1926e-05 | 0.00011559 | 4.5997e-05 | 4.2745e-05 | 0.00014497 | 0 | 7.3953e-05 | 7.7125e-05 | 7.7796e-05 | 6.3197e-05 | 7.2038e-05
Typical Year | 7489 | 11/09/10 12:00 AM EST | 11 | 9 | 1 | Weekday | Winter | Off Peak |  | 9.6663e-05 | 9.053e-05 | 0.00010561 | 8.9213e-05 | 4.0196e-05 | 4.2922e-05 | 8.1146e-05 | 5.1961e-05 | 7.2721e-05 | 7.0427e-05 | 8.6079e-05 | 0 | 8.6056e-05 | 6.8504e-05 | 0.00012582 | 0 | 0 | 0 | 0.00011136 | 0.00013835 | 0.00019344 | 0.00011128 | 0.00014208 | 8.6764e-05 | 9.6826e-05 | 4.3743e-05 | 5.4119e-05 | 8.8072e-05 | 4.397e-05 | 4.2276e-05 | 0.00013719 | 0 | 6.9982e-05 | 7.358e-05 | 7.3591e-05 | 6.0048e-05 | 6.7054e-05
Typical Year | 7490 | 11/09/10 01:00 AM EST | 11 | 9 | 2 | Weekday | Winter | Off Peak |  | 9.3477e-05 | 9.0523e-05 | 0.00010619 | 5.4336e-05 | 3.2459e-05 | 2.6768e-05 | 4.3554e-05 | 3.9913e-05 | 5.9803e-05 | 6.5315e-05 | 8.5582e-05 | 0 | 7.5112e-05 | 5.1929e-05 | 0.0001013 | 0 | 0 | 0 | 0.00011996 | 0.00014335 | 0.00019276 | 0.0001081 | 0.00011568 | 7.7047e-05 | 9.4638e-05 | 2.7713e-05 | 4.2431e-05 | 7.2691e-05 | 4.2715e-05 | 4.2126e-05 | 0.00013352 | 0 | 6.811e-05 | 7.2323e-05 | 7.1405e-05 | 5.8305e-05 | 6.3423e-05
Typical Year | 7491 | 11/09/10 02:00 AM EST | 11 | 9 | 3 | Weekday | Winter | Off Peak |  | 9.1277e-05 | 8.7579e-05 | 0.00010713 | 4.0718e-05 | 2.9097e-05 | 1.5156e-05 | 4.0223e-05 | 3.3845e-05 | 5.4659e-05 | 6.3638e-05 | 8.3173e-05 | 0 | 7.0333e-05 | 5.0429e-05 | 8.5352e-05 | 0 | 0 | 0 | 0.00013037 | 0.00014724 | 0.00019202 | 0.00010971 | 9.7295e-05 | 7.1649e-05 | 9.2724e-05 | 1.7029e-05 | 3.6668e-05 | 6.6813e-05 | 4.3352e-05 | 4.1964e-05 | 0.00013268 | 0 | 6.7684e-05 | 7.2238e-05 | 7.0979e-05 | 5.8598e-05 | 6.2486e-05
Typical Year | 7492 | 11/09/10 03:00 AM EST | 11 | 9 | 4 | Weekday | Winter | Off Peak |  | 8.8056e-05 | 9.3651e-05 | 0.00010602 | 3.3527e-05 | 3.125e-05 | 1.0035e-05 | 4.5077e-05 | 2.8298e-05 | 5.2584e-05 | 6.6597e-05 | 8.0649e-05 | 0 | 6.7394e-05 | 4.9009e-05 | 7.8395e-05 | 0 | 0 | 0 | 0.00013989 | 0.00015439 | 0.00019067 | 0.00010854 | 7.8115e-05 | 6.9208e-05 | 9.1276e-05 | 1.28e-05 | 3.1798e-05 | 6.3588e-05 | 4.2887e-05 | 4.167e-05 | 0.00013148 | 0 | 6.7068e-05 | 7.2112e-05 | 7.0224e-05 | 5.7957e-05 | 6.0452e-05
Typical Year | 7493 | 11/09/10 04:00 AM EST | 11 | 9 | 5 | Weekday | Winter | Off Peak |  | 8.7928e-05 | 8.8598e-05 | 0.00010731 | 1.7568e-05 | 3.3127e-05 | 8.1573e-06 | 3.805e-05 | 2.8669e-05 | 5.9614e-05 | 7.3333e-05 | 7.877e-05 | 0 | 6.6666e-05 | 4.4157e-05 | 7.5157e-05 | 0 | 0 | 0 | 0.00016722 | 0.00017342 | 0.00019158 | 0.00010933 | 7.307e-05 | 6.9871e-05 | 9.0535e-05 | 1.11e-05 | 3.2887e-05 | 6.1045e-05 | 4.3199e-05 | 4.1868e-05 | 0.00013969 | 0 | 7.1257e-05 | 7.6988e-05 | 7.4149e-05 | 5.9784e-05 | 6.1656e-05
Typical Year | 7494 | 11/09/10 05:00 AM EST | 11 | 9 | 6 | Weekday | Winter | Off Peak |  | 9.0556e-05 | 8.9873e-05 | 0.00010317 | 2.0382e-05 | 4.3996e-05 | 1.9904e-05 | 4.5598e-05 | 6.8741e-05 | 7.5827e-05 | 0.00014554 | 7.9174e-05 | 0 | 6.8953e-05 | 4.7446e-05 | 8.3195e-05 | 0 | 0 | 0 | 0.00023217 | 0.00020035 | 0.00019301 | 0.00011783 | 8.5917e-05 | 8.5324e-05 | 9.2072e-05 | 2.2656e-05 | 7.3596e-05 | 6.4766e-05 | 4.656e-05 | 4.2181e-05 | 0.00016175 | 0 | 8.2511e-05 | 8.8897e-05 | 8.5031e-05 | 6.6773e-05 | 6.929e-05
Typical Year | 7495 | 11/09/10 06:00 AM EST | 11 | 9 | 7 | Weekday | Winter | On Peak |  | 9.7138e-05 | 9.4036e-05 | 0.00010652 | 3.9697e-05 | 6.9134e-05 | 5.4707e-05 | 5.7162e-05 | 0.00015578 | 0.00011004 | 0.00018934 | 7.6797e-05 | 0 | 7.3589e-05 | 6.3591e-05 | 8.6988e-05 | 0 | 0 | 0 | 0.00027761 | 0.00025467 | 0.00019821 | 0.00013666 | 0.00011997 | 0.0001051 | 9.7847e-05 | 5.5999e-05 | 0.00015536 | 7.2951e-05 | 5.4001e-05 | 4.3318e-05 | 0.00019376 | 0 | 9.8841e-05 | 0.00010585 | 0.00010247 | 7.8712e-05 | 8.2947e-05
Typical Year | 7496 | 11/09/10 07:00 AM EST | 11 | 9 | 8 | Weekday | Winter | On Peak |  | 0.00010595 | 9.2135e-05 | 0.00010746 | 9.6997e-05 | 0.00011779 | 8.2575e-05 | 6.3589e-05 | 0.00018018 | 0.00016694 | 0.00016176 | 7.8756e-05 | 0 | 8.5566e-05 | 9.4546e-05 | 8.9378e-05 | 0 | 0 | 0 | 0.00024186 | 0.00024081 | 0.00020112 | 0.00014974 | 0.0001541 | 0.00011371 | 0.00010392 | 8.5042e-05 | 0.00017842 | 8.9199e-05 | 5.9168e-05 | 4.3952e-05 | 0.00019507 | 0 | 9.9507e-05 | 0.00010515 | 0.00010461 | 8.2966e-05 | 8.9904e-05
Typical Year | 7497 | 11/09/10 08:00 AM EST | 11 | 9 | 9 | Weekday | Winter | On Peak |  | 0.00010382 | 9.4992e-05 | 0.0001067 | 0.00014057 | 0.00014638 | 0.00010723 | 0.00010988 | 0.00017965 | 0.00017361 | 0.00016149 | 8.2307e-05 | 0 | 9.6924e-05 | 9.7859e-05 | 9.529e-05 | 0 | 0 | 0 | 0.00019155 | 0.00020423 | 0.00019617 | 0.00013205 | 0.0001624 | 0.00010094 | 0.00010276 | 0.00011063 | 0.00017827 | 9.691e-05 | 5.2176e-05 | 4.2872e-05 | 0.00017502 | 0 | 8.928e-05 | 9.4062e-05 | 9.3653e-05 | 7.3733e-05 | 8.147e-05
Typical Year | 7498 | 11/09/10 09:00 AM EST | 11 | 9 | 10 | Weekday | Winter | On Peak |  | 0.00010199 | 9.5011e-05 | 0.00010859 | 0.00012636 | 0.00015293 | 0.00012196 | 0.00014913 | 0.00015598 | 0.00013717 | 0.00016792 | 8.7674e-05 | 0 | 0.0001002 | 9.301e-05 | 0.00010774 | 0 | 0 | 0 | 0.00014609 | 0.00016369 | 0.00018957 | 0.00011535 | 0.00017651 | 9.9024e-05 | 0.00010171 | 0.00012533 | 0.0001557 | 9.9338e-05 | 4.558e-05 | 4.1429e-05 | 0.0001561 | 0 | 7.963e-05 | 8.3341e-05 | 8.323e-05 | 6.5074e-05 | 7.4117e-05
Typical Year | 7499 | 11/09/10 10:00 AM EST | 11 | 9 | 11 | Weekday | Winter | On Peak |  | 0.00010044 | 9.3089e-05 | 0.00010757 | 0.00011985 | 0.00015871 | 0.00012939 | 8.886e-05 | 0.00011944 | 0.000141 | 0.00013685 | 9.0026e-05 | 0 | 9.6385e-05 | 0.00010329 | 0.00011819 | 0 | 0 | 0 | 0.00012563 | 0.00014863 | 0.000173 | 0.00010081 | 0.00017302 | 9.6962e-05 | 0.00010017 | 0.00013076 | 0.00012158 | 0.00010282 | 3.9835e-05 | 3.7808e-05 | 0.00014233 | 0 | 7.2606e-05 | 7.59e-05 | 7.5681e-05 | 5.8024e-05 | 6.6974e-05
Typical Year | 7500 | 11/09/10 11:00 AM EST | 11 | 9 | 12 | Weekday | Winter | On Peak |  | 0.00010132 | 9.3854e-05 | 0.00010816 | 0.00010778 | 0.00016905 | 0.00015655 | 0.00013302 | 0.0001252 | 0.00014365 | 0.00016004 | 9.4139e-05 | 0 | 9.9667e-05 | 0.00010579 | 0.00011725 | 0 | 0 | 0 | 0.0001124 | 0.00014741 | 0.00015956 | 9.2323e-05 | 0.00016961 | 9.3951e-05 | 0.000101 | 0.00015696 | 0.0001282 | 0.00010504 | 3.648e-05 | 3.4871e-05 | 0.0001348 | 0 | 6.8766e-05 | 7.1896e-05 | 7.1754e-05 | 5.3981e-05 | 6.2702e-05
Typical Year | 7501 | 11/09/10 12:00 PM EST | 11 | 9 | 13 | Weekday | Winter | On Peak |  | 0.00010527 | 9.5501e-05 | 0.00010973 | 9.3671e-05 | 0.00013997 | 0.00018077 | 0.00011584 | 0.00012198 | 0.00013501 | 0.00010379 | 0.00010028 | 0 | 0.00010799 | 9.7525e-05 | 0.00011474 | 0 | 0 | 0 | 0.00011524 | 0.00015065 | 0.00015319 | 8.9607e-05 | 0.00017393 | 9.9795e-05 | 0.00010427 | 0.00017552 | 0.00012159 | 0.00010592 | 3.5407e-05 | 3.3479e-05 | 0.00013518 | 0 | 6.8956e-05 | 7.2036e-05 | 7.186e-05 | 5.3257e-05 | 6.2239e-05
Typical Year | 7502 | 11/09/10 01:00 PM EST | 11 | 9 | 14 | Weekday | Winter | On Peak |  | 0.00010436 | 9.6589e-05 | 0.00010892 | 9.4097e-05 | 0.00013665 | 0.0001884 | 9.7328e-05 | 0.00011445 | 0.00013279 | 9.6857e-05 | 0.00010269 | 0 | 0.00010751 | 9.5492e-05 | 0.00011992 | 0 | 0 | 0 | 0.00011781 | 0.0001539 | 0.00015301 | 9.3009e-05 | 0.0001935 | 9.5977e-05 | 0.00010369 | 0.0001815 | 0.00011437 | 0.00010603 | 3.6751e-05 | 3.344e-05 | 0.0001411 | 0 | 7.1979e-05 | 7.4771e-05 | 7.5122e-05 | 5.5491e-05 | 6.5797e-05
Typical Year | 7503 | 11/09/10 02:00 PM EST | 11 | 9 | 15 | Weekday | Winter | On Peak |  | 0.00010281 | 9.5513e-05 | 0.0001083 | 0.00010953 | 0.00012188 | 0.00016455 | 8.8294e-05 | 0.00010162 | 0.00011836 | 9.492e-05 | 0.00010639 | 0 | 0.00010877 | 9.7162e-05 | 0.00011759 | 0 | 0 | 0 | 0.00013024 | 0.00016284 | 0.00015692 | 9.6475e-05 | 0.00021339 | 0.00010119 | 0.00010234 | 0.00015883 | 0.00010209 | 0.00010673 | 3.8121e-05 | 3.4293e-05 | 0.00015075 | 0 | 7.6901e-05 | 7.9705e-05 | 8.0064e-05 | 5.8465e-05 | 6.9977e-05
Typical Year | 7504 | 11/09/10 03:00 PM EST | 11 | 9 | 16 | Weekday | Winter | On Peak |  | 0.0001035 | 9.7639e-05 | 0.00010548 | 0.00010053 | 0.00011584 | 0.00015715 | 0.00016068 | 9.962e-05 | 0.00011748 | 9.9155e-05 | 0.00010666 | 0 | 0.00012301 | 0.00010856 | 0.00011583 | 0 | 0 | 0 | 0.00013919 | 0.00017551 | 0.00015967 | 0.00010314 | 0.00022762 | 0.00011095 | 0.00010281 | 0.00015374 | 0.00010052 | 0.00011696 | 4.0756e-05 | 3.4895e-05 | 0.00016001 | 0 | 8.1624e-05 | 8.4445e-05 | 8.5215e-05 | 6.2297e-05 | 7.4654e-05
Typical Year | 7505 | 11/09/10 04:00 PM EST | 11 | 9 | 17 | Weekday | Winter | On Peak |  | 0.0001077 | 0.00010045 | 0.00010936 | 9.5669e-05 | 0.0001202 | 0.00015793 | 0.00019348 | 0.00011137 | 0.00012122 | 0.00012135 | 0.00011147 | 0 | 0.00014015 | 0.00012099 | 0.00012312 | 0 | 0 | 0 | 0.00015629 | 0.00018161 | 0.00016035 | 0.00011226 | 0.00024445 | 0.00014941 | 0.00010674 | 0.00015571 | 0.00011246 | 0.00013068 | 4.4359e-05 | 3.5044e-05 | 0.00017003 | 0 | 8.6735e-05 | 8.9314e-05 | 9.073e-05 | 6.7083e-05 | 8.0666e-05
Typical Year | 7506 | 11/09/10 05:00 PM EST | 11 | 9 | 18 | Weekday | Winter | On Peak |  | 0.00011705 | 0.00010086 | 0.00010763 | 0.00011401 | 0.00014358 | 0.0001721 | 0.00012942 | 0.00017708 | 0.00014095 | 0.00011559 | 0.00010943 | 0 | 0.00015743 | 0.00013235 | 0.00012624 | 0 | 0 | 0 | 0.00015132 | 0.00018649 | 0.00015885 | 0.00010181 | 0.0002471 | 0.00018559 | 0.00011322 | 0.0001685 | 0.00017161 | 0.00014332 | 4.023e-05 | 3.4715e-05 | 0.00016804 | 0 | 8.5718e-05 | 8.8625e-05 | 8.9099e-05 | 6.3504e-05 | 7.6964e-05
Typical Year | 7507 | 11/09/10 06:00 PM EST | 11 | 9 | 19 | Weekday | Winter | On Peak |  | 0.00012171 | 9.8133e-05 | 0.00010972 | 0.00017001 | 0.00013854 | 0.00016263 | 0.00010781 | 0.00017934 | 0.00014499 | 0.00012854 | 0.00011113 | 0 | 0.00017786 | 0.00013977 | 0.00014413 | 0 | 0 | 0 | 0.00015196 | 0.00018746 | 0.0001551 | 9.4419e-05 | 0.00023782 | 0.00018555 | 0.00011635 | 0.00015908 | 0.00017458 | 0.00015906 | 3.7308e-05 | 3.3896e-05 | 0.00016408 | 0 | 8.3702e-05 | 8.6895e-05 | 8.6603e-05 | 6.0477e-05 | 7.3193e-05
Typical Year | 7508 | 11/09/10 07:00 PM EST | 11 | 9 | 20 | Weekday | Winter | On Peak |  | 0.00011943 | 0.00010194 | 0.00010596 | 0.00025755 | 0.00013784 | 0.00017402 | 0.00015302 | 0.00018408 | 0.00014665 | 0.00014326 | 0.0001129 | 0 | 0.00019163 | 0.00017486 | 0.00016052 | 0 | 0 | 0 | 0.00013215 | 0.00016908 | 0.00015064 | 9.1698e-05 | 0.00022175 | 0.00017999 | 0.00011487 | 0.00017037 | 0.00017975 | 0.00018021 | 3.6233e-05 | 3.2922e-05 | 0.00015196 | 0 | 7.752e-05 | 8.0347e-05 | 8.0492e-05 | 5.7276e-05 | 6.9217e-05
Typical Year | 7509 | 11/09/10 08:00 PM EST | 11 | 9 | 21 | Weekday | Winter | On Peak |  | 0.00011789 | 0.00010306 | 0.0001069 | 0.00028228 | 0.0001317 | 0.00014126 | 0.00016586 | 0.00019335 | 0.00016341 | 0.00013933 | 0.00011214 | 0 | 0.000204 | 0.00019088 | 0.00016596 | 0 | 0 | 0 | 0.00012422 | 0.00015277 | 0.00014765 | 8.1841e-05 | 0.00020969 | 0.00017287 | 0.00011407 | 0.00014113 | 0.00018864 | 0.00019242 | 3.2338e-05 | 3.2268e-05 | 0.00014174 | 0 | 7.2305e-05 | 7.5106e-05 | 7.4532e-05 | 5.2314e-05 | 6.3554e-05
Typical Year | 7510 | 11/09/10 09:00 PM EST | 11 | 9 | 22 | Weekday | Winter | On Peak |  | 0.00011381 | 0.00010203 | 0.00010774 | 0.00027467 | 9.6885e-05 | 0.00015475 | 0.00013631 | 0.00016642 | 0.00015359 | 0.00010406 | 0.00011377 | 0 | 0.00019293 | 0.00018348 | 0.00016518 | 0 | 0 | 0 | 0.0001107 | 0.00013777 | 0.00014459 | 8.3956e-05 | 0.00018973 | 0.00015098 | 0.00011112 | 0.00014933 | 0.00016211 | 0.00018453 | 3.3174e-05 | 3.1599e-05 | 0.00013204 | 0 | 6.7355e-05 | 6.9847e-05 | 6.9917e-05 | 5.1039e-05 | 6.1283e-05
Typical Year | 7511 | 11/09/10 10:00 PM EST | 11 | 9 | 23 | Weekday | Winter | Off Peak |  | 0.00010973 | 9.857e-05 | 0.00011114 | 0.00026533 | 7.0226e-05 | 0.00010611 | 0.00012266 | 0.00012196 | 0.00012497 | 8.086e-05 | 0.00011166 | 0 | 0.00015419 | 0.0001512 | 0.00015703 | 0 | 0 | 0 | 7.8966e-05 | 0.00010952 | 0.00013395 | 7.1898e-05 | 0.00015273 | 0.00012724 | 0.00010811 | 0.00010352 | 0.00011971 | 0.00015377 | 2.841e-05 | 2.9273e-05 | 0.00010817 | 0 | 5.5181e-05 | 5.7417e-05 | 5.7366e-05 | 4.2685e-05 | 5.0798e-05
Typical Year | 7512 | 11/09/10 11:00 PM EST | 11 | 9 | 24 | Weekday | Winter | Off Peak |  | 0.00010338 | 9.7203e-05 | 0.0001098 | 0.00017947 | 4.7535e-05 | 5.5815e-05 | 0.00012444 | 8.2033e-05 | 9.6344e-05 | 6.6898e-05 | 0.00011183 | 0 | 0.00010527 | 0.0001175 | 0.00013951 | 0 | 0 | 0 | 5.9506e-05 | 9.3413e-05 | 0.000129 | 6.5087e-05 | 0.00013161 | 0.00010735 | 0.00010321 | 5.7e-05 | 8.1892e-05 | 0.00011583 | 2.5718e-05 | 2.8192e-05 | 9.4525e-05 | 0 | 4.8219e-05 | 5.0327e-05 | 5.0196e-05 | 3.7925e-05 | 4.4807e-05
Typical Year | 7513 | 11/10/10 12:00 AM EST | 11 | 10 | 1 | Weekday | Winter | Off Peak |  | 9.8746e-05 | 9.4548e-05 | 0.00010809 | 9.3847e-05 | 3.8915e-05 | 3.5208e-05 | 8.379e-05 | 5.225e-05 | 7.1178e-05 | 6.5523e-05 | 0.00011064 | 0 | 8.576e-05 | 7.5064e-05 | 0.00012859 | 0 | 0 | 0 | 6.0333e-05 | 9.7502e-05 | 0.00013161 | 6.4352e-05 | 0.00010923 | 8.6764e-05 | 9.9273e-05 | 3.6859e-05 | 5.4009e-05 | 9.0579e-05 | 2.5428e-05 | 2.8762e-05 | 9.1249e-05 | 0 | 4.6548e-05 | 4.9152e-05 | 4.8472e-05 | 3.6981e-05 | 4.2254e-05
Typical Year | 7514 | 11/10/10 01:00 AM EST | 11 | 10 | 2 | Weekday | Winter | Off Peak |  | 9.5557e-05 | 9.4541e-05 | 0.00010866 | 5.1327e-05 | 3.2539e-05 | 2.4237e-05 | 3.8426e-05 | 4.0209e-05 | 5.826e-05 | 6.0458e-05 | 0.00010963 | 0 | 7.5565e-05 | 5.9068e-05 | 0.0001062 | 0 | 0 | 0 | 7.2005e-05 | 0.00010515 | 0.00013375 | 6.3922e-05 | 8.5265e-05 | 7.7047e-05 | 9.7082e-05 | 2.5332e-05 | 4.2331e-05 | 7.6159e-05 | 2.5258e-05 | 2.9231e-05 | 9.0311e-05 | 0 | 4.6069e-05 | 4.9324e-05 | 4.7798e-05 | 3.66e-05 | 4.0125e-05
Typical Year | 7515 | 11/10/10 02:00 AM EST | 11 | 10 | 3 | Weekday | Winter | Off Peak |  | 9.3352e-05 | 9.1592e-05 | 0.0001096 | 3.5548e-05 | 2.7935e-05 | 1.3955e-05 | 3.9202e-05 | 3.4137e-05 | 5.3117e-05 | 5.8801e-05 | 0.00011047 | 0 | 7.0645e-05 | 5.5841e-05 | 8.6922e-05 | 0 | 0 | 0 | 8.5655e-05 | 0.00011186 | 0.000136 | 6.8378e-05 | 6.9416e-05 | 7.1649e-05 | 9.5163e-05 | 1.5836e-05 | 3.6565e-05 | 6.9013e-05 | 2.7018e-05 | 2.9722e-05 | 9.2346e-05 | 0 | 4.7108e-05 | 5.0744e-05 | 4.8956e-05 | 3.831e-05 | 4.0752e-05
Typical Year | 7516 | 11/10/10 03:00 AM EST | 11 | 10 | 4 | Weekday | Winter | Off Peak |  | 9.012e-05 | 9.7648e-05 | 0.00010848 | 3.115e-05 | 3.0013e-05 | 8.9199e-06 | 5.75e-05 | 2.8564e-05 | 5.1043e-05 | 6.1827e-05 | 0.0001049 | 0 | 6.8112e-05 | 5.1001e-05 | 7.9843e-05 | 0 | 0 | 0 | 9.8381e-05 | 0.00012176 | 0.00013759 | 6.9762e-05 | 5.2326e-05 | 6.9208e-05 | 9.3703e-05 | 1.2047e-05 | 3.1676e-05 | 6.4858e-05 | 2.7566e-05 | 3.0068e-05 | 9.3819e-05 | 0 | 4.7859e-05 | 5.2038e-05 | 4.9668e-05 | 3.8962e-05 | 4.0123e-05
Typical Year | 7517 | 11/10/10 04:00 AM EST | 11 | 10 | 5 | Weekday | Winter | Off Peak |  | 8.9956e-05 | 9.2532e-05 | 0.00010973 | 1.8506e-05 | 3.4437e-05 | 9.5705e-06 | 4.3757e-05 | 2.8905e-05 | 5.8122e-05 | 6.8725e-05 | 0.00010565 | 0 | 6.6946e-05 | 4.4735e-05 | 7.6209e-05 | 0 | 0 | 0 | 0.00012679 | 0.00014172 | 0.0001397 | 7.1821e-05 | 4.8374e-05 | 6.9871e-05 | 9.2921e-05 | 1.2622e-05 | 3.275e-05 | 6.1571e-05 | 2.8379e-05 | 3.053e-05 | 0.00010315 | 0 | 5.2616e-05 | 5.7489e-05 | 5.4223e-05 | 4.139e-05 | 4.1997e-05
Typical Year | 7518 | 11/10/10 05:00 AM EST | 11 | 10 | 6 | Weekday | Winter | Off Peak |  | 9.2562e-05 | 9.3766e-05 | 0.00010556 | 2.1051e-05 | 5.1304e-05 | 1.9465e-05 | 5.5942e-05 | 6.9011e-05 | 7.4354e-05 | 0.00014097 | 0.00010382 | 0 | 6.838e-05 | 4.1283e-05 | 8.1874e-05 | 0 | 0 | 0 | 0.00019284 | 0.00016963 | 0.00014228 | 8.1527e-05 | 6.2343e-05 | 8.5324e-05 | 9.4433e-05 | 2.3172e-05 | 7.3493e-05 | 6.2245e-05 | 3.2214e-05 | 3.1094e-05 | 0.00012632 | 0 | 6.4436e-05 | 6.9971e-05 | 6.5727e-05 | 4.8958e-05 | 5.028e-05
Typical Year | 7519 | 11/10/10 06:00 AM EST | 11 | 10 | 7 | Weekday | Winter | On Peak |  | 9.9119e-05 | 9.7877e-05 | 0.00010888 | 4.3809e-05 | 7.2513e-05 | 5.2543e-05 | 6.3837e-05 | 0.00015627 | 0.00010852 | 0.00018516 | 9.9741e-05 | 0 | 7.3462e-05 | 6.4159e-05 | 8.8051e-05 | 0 | 0 | 0 | 0.00024187 | 0.00022705 | 0.00015098 | 0.00010333 | 9.9012e-05 | 0.0001051 | 0.00010018 | 5.4549e-05 | 0.00015548 | 7.3278e-05 | 4.0828e-05 | 3.2995e-05 | 0.00016145 | 0 | 8.236e-05 | 8.8573e-05 | 8.4874e-05 | 6.24e-05 | 6.5583e-05
Typical Year | 7520 | 11/10/10 07:00 AM EST | 11 | 10 | 8 | Weekday | Winter | On Peak |  | 0.00010787 | 9.5846e-05 | 0.00010974 | 9.9396e-05 | 0.00010495 | 7.5187e-05 | 6.365e-05 | 0.00018074 | 0.00016564 | 0.00015776 | 0.00010335 | 0 | 8.4617e-05 | 0.00010084 | 8.8875e-05 | 0 | 0 | 0 | 0.00021235 | 0.00021846 | 0.00016014 | 0.00012139 | 0.00013726 | 0.00011371 | 0.00010617 | 7.7397e-05 | 0.00017861 | 9.0672e-05 | 4.7966e-05 | 3.4997e-05 | 0.00016806 | 0 | 8.5729e-05 | 9.0695e-05 | 8.9897e-05 | 6.9189e-05 | 7.5289e-05
Typical Year | 7521 | 11/10/10 08:00 AM EST | 11 | 10 | 9 | Weekday | Winter | On Peak |  | 0.00010561 | 9.8475e-05 | 0.00010884 | 0.00012311 | 0.00014256 | 0.00010086 | 9.7784e-05 | 0.00018024 | 0.00017264 | 0.0001577 | 0.00010422 | 0 | 9.4509e-05 | 0.00010113 | 9.3257e-05 | 0 | 0 | 0 | 0.00017017 | 0.00018868 | 0.00016376 | 0.00011065 | 0.00015137 | 0.00010094 | 0.00010488 | 0.00010432 | 0.00017853 | 9.6403e-05 | 4.3722e-05 | 3.5789e-05 | 0.00015517 | 0 | 7.9155e-05 | 8.34e-05 | 8.2857e-05 | 6.3446e-05 | 7.0661e-05
Typical Year | 7522 | 11/10/10 09:00 AM EST | 11 | 10 | 10 | Weekday | Winter | On Peak |  | 0.00010366 | 9.8262e-05 | 0.00011058 | 0.00012862 | 0.0001575 | 0.00012772 | 8.5223e-05 | 0.00015656 | 0.00013605 | 0.00016454 | 0.00010007 | 0 | 9.8622e-05 | 9.3098e-05 | 0.00010524 | 0 | 0 | 0 | 0.00013064 | 0.00015284 | 0.0001637 | 9.9274e-05 | 0.00016962 | 9.9024e-05 | 0.00010368 | 0.00012908 | 0.00015596 | 9.8119e-05 | 3.9227e-05 | 3.5775e-05 | 0.00014151 | 0 | 7.2186e-05 | 7.5457e-05 | 7.5313e-05 | 5.7413e-05 | 6.6163e-05
Typical Year | 7523 | 11/10/10 10:00 AM EST | 11 | 10 | 11 | Weekday | Winter | On Peak |  | 0.00010201 | 9.6149e-05 | 0.00010944 | 0.00011631 | 0.00015768 | 0.00013634 | 7.3567e-05 | 0.00011991 | 0.0001401 | 0.00013364 | 9.533e-05 | 0 | 9.6698e-05 | 0.00010128 | 0.00011799 | 0 | 0 | 0 | 0.00011095 | 0.00013684 | 0.00014846 | 8.5159e-05 | 0.00016392 | 9.6962e-05 | 0.00010202 | 0.00013642 | 0.00012177 | 0.00010229 | 3.3649e-05 | 3.2444e-05 | 0.00012754 | 0 | 6.506e-05 | 6.795e-05 | 6.7638e-05 | 5.0449e-05 | 5.8968e-05
Typical Year | 7524 | 11/10/10 11:00 AM EST | 11 | 10 | 12 | Weekday | Winter | On Peak |  | 0.00010279 | 9.6707e-05 | 0.0001099 | 0.00010166 | 0.00016394 | 0.00017061 | 0.00012831 | 0.00012577 | 0.00014291 | 0.00015713 | 8.8303e-05 | 0 | 0.00010087 | 0.00010884 | 0.00011669 | 0 | 0 | 0 | 9.1412e-05 | 0.00012771 | 0.00012962 | 7.0885e-05 | 0.00015101 | 9.3951e-05 | 0.00010272 | 0.00016888 | 0.0001285 | 0.0001065 | 2.8009e-05 | 2.8326e-05 | 0.00011298 | 0 | 5.7634e-05 | 6.0306e-05 | 5.9832e-05 | 4.3286e-05 | 5.1021e-05
Typical Year | 7525 | 11/10/10 12:00 PM EST | 11 | 10 | 13 | Weekday | Winter | On Peak |  | 0.00010669 | 9.8282e-05 | 0.00011142 | 0.00010331 | 0.00013513 | 0.00017935 | 0.00015488 | 0.0001225 | 0.00013428 | 0.00010087 | 8.6362e-05 | 0 | 0.00011113 | 0.00010479 | 0.00011492 | 0 | 0 | 0 | 8.5842e-05 | 0.00012103 | 0.00011545 | 5.9913e-05 | 0.00014319 | 9.9795e-05 | 0.00010594 | 0.00017492 | 0.00012185 | 0.00010982 | 2.3674e-05 | 2.5231e-05 | 0.00010399 | 0 | 5.3049e-05 | 5.5607e-05 | 5.4753e-05 | 3.824e-05 | 4.5516e-05
Typical Year | 7526 | 11/10/10 01:00 PM EST | 11 | 10 | 14 | Weekday | Winter | On Peak |  | 0.00010579 | 9.9384e-05 | 0.00011061 | 0.00010885 | 0.00013581 | 0.00018654 | 9.4931e-05 | 0.00011494 | 0.00013207 | 9.3724e-05 | 9.079e-05 | 0 | 0.00011011 | 0.00010107 | 0.00012073 | 0 | 0 | 0 | 8.365e-05 | 0.00011818 | 0.00011051 | 5.7767e-05 | 0.00015412 | 9.5977e-05 | 0.00010537 | 0.00017971 | 0.00011459 | 0.00010924 | 2.2826e-05 | 2.4151e-05 | 0.00010389 | 0 | 5.2996e-05 | 5.5262e-05 | 5.4641e-05 | 3.7619e-05 | 4.5687e-05
Typical Year | 7527 | 11/10/10 02:00 PM EST | 11 | 10 | 15 | Weekday | Winter | On Peak |  | 0.0001042 | 9.8236e-05 | 0.00010995 | 0.00012575 | 0.00012928 | 0.0001656 | 9.478e-05 | 0.00010206 | 0.00011772 | 9.1925e-05 | 9.4635e-05 | 0 | 0.00010965 | 9.8174e-05 | 0.00012058 | 0 | 0 | 0 | 9.2922e-05 | 0.00012298 | 0.00011161 | 5.7624e-05 | 0.00016812 | 0.00010119 | 0.00010397 | 0.00016057 | 0.00010228 | 0.00010806 | 2.2769e-05 | 2.4391e-05 | 0.00010956 | 0 | 5.5888e-05 | 5.8169e-05 | 5.7353e-05 | 3.8723e-05 | 4.7633e-05
Typical Year | 7528 | 11/10/10 03:00 PM EST | 11 | 10 | 16 | Weekday | Winter | On Peak |  | 0.00010483 | 0.00010027 | 0.00010706 | 0.00010068 | 0.00012521 | 0.00016797 | 0.00010769 | 0.00010015 | 0.00011681 | 9.6316e-05 | 9.3528e-05 | 0 | 0.00012126 | 0.00010838 | 0.00011663 | 0 | 0 | 0 | 0.00010365 | 0.00013709 | 0.00011622 | 6.5539e-05 | 0.00018304 | 0.00011095 | 0.00010438 | 0.00016268 | 0.00010079 | 0.00011621 | 2.5897e-05 | 2.5399e-05 | 0.00012019 | 0 | 6.131e-05 | 6.3654e-05 | 6.3239e-05 | 4.3196e-05 | 5.2976e-05
Typical Year | 7529 | 11/10/10 04:00 PM EST | 11 | 10 | 17 | Weekday | Winter | On Peak |  | 0.00010897 | 0.00010295 | 0.00011086 | 8.9824e-05 | 0.00012587 | 0.00015264 | 0.00018382 | 0.00011183 | 0.00012057 | 0.00011869 | 9.4438e-05 | 0 | 0.00013983 | 0.0001193 | 0.0001183 | 0 | 0 | 0 | 0.00012792 | 0.00015126 | 0.00012412 | 8.1608e-05 | 0.00020908 | 0.00014941 | 0.00010824 | 0.00015122 | 0.00011269 | 0.00012905 | 3.2246e-05 | 2.7125e-05 | 0.00013795 | 0 | 7.037e-05 | 7.255e-05 | 7.3028e-05 | 5.1589e-05 | 6.3131e-05
Typical Year | 7530 | 11/10/10 05:00 PM EST | 11 | 10 | 18 | Weekday | Winter | On Peak |  | 0.00011826 | 0.00010325 | 0.00010907 | 0.00011116 | 0.00014769 | 0.00017628 | 0.00012837 | 0.00017772 | 0.00014036 | 0.0001131 | 9.2587e-05 | 0 | 0.00015718 | 0.0001368 | 0.00012423 | 0 | 0 | 0 | 0.00013108 | 0.00016554 | 0.00013064 | 7.8589e-05 | 0.00022196 | 0.00018559 | 0.00011465 | 0.00017254 | 0.000172 | 0.00014425 | 3.1053e-05 | 2.8551e-05 | 0.0001446 | 0 | 7.3765e-05 | 7.6383e-05 | 7.6152e-05 | 5.1939e-05 | 6.3939e-05
Typical Year | 7531 | 11/10/10 06:00 PM EST | 11 | 10 | 19 | Weekday | Winter | On Peak |  | 0.00012283 | 0.00010036 | 0.00011106 | 0.00017191 | 0.00014784 | 0.00017212 | 0.00014204 | 0.00018009 | 0.00014451 | 0.00012648 | 9.3896e-05 | 0 | 0.00018071 | 0.00013857 | 0.00013757 | 0 | 0 | 0 | 0.00013978 | 0.00017561 | 0.00013504 | 7.8504e-05 | 0.00022239 | 0.00018555 | 0.00011768 | 0.00016923 | 0.00017511 | 0.00015879 | 3.102e-05 | 2.9511e-05 | 0.00014911 | 0 | 7.6064e-05 | 7.9083e-05 | 7.8298e-05 | 5.2764e-05 | 6.4568e-05
Typical Year | 7532 | 11/10/10 07:00 PM EST | 11 | 10 | 20 | Weekday | Winter | On Peak |  | 0.00012046 | 0.00010399 | 0.00010719 | 0.00024607 | 0.00013137 | 0.00018344 | 0.00015108 | 0.00018482 | 0.00014623 | 0.00014155 | 9.2409e-05 | 0 | 0.00019244 | 0.00016314 | 0.00015639 | 0 | 0 | 0 | 0.00012741 | 0.00016534 | 0.00013811 | 8.2267e-05 | 0.00021451 | 0.00017999 | 0.00011609 | 0.00017813 | 0.00018029 | 0.00017603 | 3.2506e-05 | 3.0183e-05 | 0.00014452 | 0 | 7.3721e-05 | 7.6493e-05 | 7.6303e-05 | 5.2984e-05 | 6.4467e-05
Typical Year | 7533 | 11/10/10 08:00 PM EST | 11 | 10 | 21 | Weekday | Winter | On Peak |  | 0.00011881 | 0.0001049 | 0.000108 | 0.00027656 | 0.00014109 | 0.000159 | 0.00018481 | 0.00019413 | 0.00016306 | 0.00013793 | 8.9727e-05 | 0 | 0.00020038 | 0.00017996 | 0.00015616 | 0 | 0 | 0 | 0.00012586 | 0.00015561 | 0.00014173 | 7.8004e-05 | 0.00020897 | 0.00017287 | 0.00011517 | 0.00015819 | 0.00018923 | 0.00018525 | 3.0822e-05 | 3.0975e-05 | 0.0001406 | 0 | 7.1722e-05 | 7.4571e-05 | 7.3792e-05 | 5.0937e-05 | 6.2078e-05
Typical Year | 7534 | 11/10/10 09:00 PM EST | 11 | 10 | 22 | Weekday | Winter | On Peak |  | 0.00011463 | 0.00010366 | 0.00010872 | 0.00028581 | 0.00010496 | 0.00016537 | 0.00015676 | 0.00016697 | 0.00015315 | 0.00010256 | 8.322e-05 | 0 | 0.00018947 | 0.00017645 | 0.00014971 | 0 | 0 | 0 | 0.0001154 | 0.00014359 | 0.00014221 | 8.2778e-05 | 0.00019168 | 0.00015098 | 0.00011209 | 0.00016 | 0.00016249 | 0.00017759 | 3.2708e-05 | 3.1079e-05 | 0.00013384 | 0 | 6.8277e-05 | 7.088e-05 | 7.0782e-05 | 5.1037e-05 | 6.1321e-05
Typical Year | 7535 | 11/10/10 10:00 PM EST | 11 | 10 | 23 | Weekday | Winter | Off Peak |  | 0.00011046 | 0.00010003 | 0.00011201 | 0.00025011 | 6.9306e-05 | 0.00010389 | 0.00011748 | 0.00012239 | 0.00012463 | 7.9286e-05 | 8.7468e-05 | 0 | 0.00015497 | 0.00015344 | 0.00014138 | 0 | 0 | 0 | 8.7227e-05 | 0.00011838 | 0.00013534 | 7.3293e-05 | 0.00015665 | 0.00012724 | 0.00010898 | 0.00010133 | 0.00011999 | 0.00015185 | 2.8961e-05 | 2.9579e-05 | 0.0001129 | 0 | 5.7595e-05 | 6.0027e-05 | 5.9801e-05 | 4.4025e-05 | 5.2267e-05
Typical Year | 7536 | 11/10/10 11:00 PM EST | 11 | 10 | 24 | Weekday | Winter | Off Peak |  | 0.000104 | 9.843e-05 | 0.00011054 | 0.00016984 | 4.971e-05 | 5.9096e-05 | 8.2671e-05 | 8.2373e-05 | 9.6055e-05 | 6.5531e-05 | 8.116e-05 | 0 | 0.00010659 | 0.00011498 | 0.00013375 | 0 | 0 | 0 | 7.0412e-05 | 0.00010439 | 0.00013365 | 6.8632e-05 | 0.00013694 | 0.00010735 | 0.00010394 | 5.8948e-05 | 8.21e-05 | 0.00011454 | 2.7119e-05 | 2.9209e-05 | 0.00010152 | 0 | 5.1786e-05 | 5.4157e-05 | 5.3849e-05 | 4.0351e-05 | 4.7425e-05
Typical Year | 7537 | 11/11/10 12:00 AM EST | 11 | 11 | 1 | Holiday | Winter | Off Peak |  | 9.9791e-05 | 9.5462e-05 | 0.00010938 | 8.6941e-05 | 4.2263e-05 | 3.7702e-05 | 7.2946e-05 | 5.9254e-05 | 7.7284e-05 | 6.5603e-05 | 7.9818e-05 | 0 | 8.5277e-05 | 7.6228e-05 | 0.00012848 | 0 | 0 | 0 | 7.4253e-05 | 0.00011089 | 0.00013981 | 7.0282e-05 | 0.00011617 | 8.8585e-05 | 0.00010033 | 3.9059e-05 | 6.0563e-05 | 9.07e-05 | 2.7771e-05 | 3.0555e-05 | 0.00010078 | 0 | 5.141e-05 | 5.4349e-05 | 5.3491e-05 | 4.0618e-05 | 4.6156e-05
Typical Year | 7538 | 11/11/10 01:00 AM EST | 11 | 11 | 2 | Holiday | Winter | Off Peak |  | 9.642e-05 | 9.568e-05 | 0.00011049 | 4.9267e-05 | 3.2406e-05 | 2.3913e-05 | 3.761e-05 | 4.6801e-05 | 6.1789e-05 | 5.9816e-05 | 7.8431e-05 | 0 | 7.5397e-05 | 5.7119e-05 | 0.00010621 | 0 | 0 | 0 | 9.1408e-05 | 0.00012301 | 0.00014796 | 7.4235e-05 | 9.5531e-05 | 8.2737e-05 | 9.8114e-05 | 2.5011e-05 | 4.834e-05 | 7.5451e-05 | 2.9333e-05 | 3.2335e-05 | 0.00010449 | 0 | 5.3302e-05 | 5.7007e-05 | 5.5334e-05 | 4.2459e-05 | 4.6417e-05
Typical Year | 7539 | 11/11/10 02:00 AM EST | 11 | 11 | 3 | Holiday | Winter | Off Peak |  | 9.3475e-05 | 9.3073e-05 | 0.0001101 | 3.7442e-05 | 2.8222e-05 | 1.6782e-05 | 3.6563e-05 | 3.7384e-05 | 5.3284e-05 | 6.1278e-05 | 8.0507e-05 | 0 | 7.0707e-05 | 5.2605e-05 | 8.7665e-05 | 0 | 0 | 0 | 0.00011093 | 0.0001344 | 0.00015667 | 8.3285e-05 | 8.2875e-05 | 7.8163e-05 | 9.5554e-05 | 1.8297e-05 | 3.9607e-05 | 6.8143e-05 | 3.2909e-05 | 3.4239e-05 | 0.00011139 | 0 | 5.6821e-05 | 6.1039e-05 | 5.912e-05 | 4.6498e-05 | 4.9524e-05
Typical Year | 7540 | 11/11/10 03:00 AM EST | 11 | 11 | 4 | Holiday | Winter | Off Peak |  | 9.0458e-05 | 9.7085e-05 | 0.00010872 | 3.4076e-05 | 3.0293e-05 | 1.0872e-05 | 4.4157e-05 | 3.3268e-05 | 5.2093e-05 | 6.0727e-05 | 7.813e-05 | 0 | 6.8454e-05 | 5.178e-05 | 7.8617e-05 | 0 | 0 | 0 | 0.00013112 | 0.00015022 | 0.0001665 | 9.088e-05 | 7.0254e-05 | 7.3993e-05 | 9.3883e-05 | 1.3437e-05 | 3.5851e-05 | 6.5038e-05 | 3.591e-05 | 3.6386e-05 | 0.00011921 | 0 | 6.0812e-05 | 6.572e-05 | 6.3285e-05 | 5.0256e-05 | 5.223e-05
Typical Year | 7541 | 11/11/10 04:00 AM EST | 11 | 11 | 5 | Holiday | Winter | Off Peak |  | 8.8822e-05 | 9.2698e-05 | 0.00010987 | 2.0351e-05 | 3.2429e-05 | 8.5153e-06 | 3.6845e-05 | 2.8451e-05 | 5.3816e-05 | 6.2153e-05 | 7.5179e-05 | 0 | 6.7155e-05 | 4.7555e-05 | 7.5169e-05 | 0 | 0 | 0 | 0.00016625 | 0.00017531 | 0.00017613 | 9.8403e-05 | 6.9667e-05 | 7.2727e-05 | 9.2162e-05 | 1.1325e-05 | 3.1738e-05 | 6.238e-05 | 3.8882e-05 | 3.8492e-05 | 0.00013406 | 0 | 6.8387e-05 | 7.4133e-05 | 7.0835e-05 | 5.5402e-05 | 5.6984e-05
Typical Year | 7542 | 11/11/10 05:00 AM EST | 11 | 11 | 6 | Holiday | Winter | Off Peak |  | 8.9824e-05 | 9.2877e-05 | 0.00010522 | 1.9376e-05 | 4.7105e-05 | 2.0371e-05 | 5.6263e-05 | 4.5696e-05 | 5.7715e-05 | 7.5906e-05 | 7.3632e-05 | 0 | 6.8561e-05 | 5.0288e-05 | 8.0415e-05 | 0 | 0 | 0 | 0.00023772 | 0.00020725 | 0.00018479 | 0.00011239 | 8.5872e-05 | 8.0167e-05 | 9.2303e-05 | 2.3629e-05 | 4.8086e-05 | 6.4956e-05 | 4.441e-05 | 4.0384e-05 | 0.00016154 | 0 | 8.2406e-05 | 8.8939e-05 | 8.4671e-05 | 6.5096e-05 | 6.749e-05
Typical Year | 7543 | 11/11/10 06:00 AM EST | 11 | 11 | 7 | Holiday | Winter | Off Peak |  | 9.1389e-05 | 9.5e-05 | 0.0001069 | 3.7304e-05 | 6.3761e-05 | 5.7208e-05 | 4.6883e-05 | 8.9726e-05 | 6.0934e-05 | 8.6752e-05 | 6.9612e-05 | 0 | 7.2135e-05 | 7.1168e-05 | 8.7871e-05 | 0 | 0 | 0 | 0.0002885 | 0.00026568 | 0.0001961 | 0.00013586 | 0.00012278 | 9.1079e-05 | 9.3972e-05 | 5.748e-05 | 8.8055e-05 | 7.4861e-05 | 5.3684e-05 | 4.2856e-05 | 0.00019808 | 0 | 0.00010105 | 0.00010831 | 0.00010458 | 7.9312e-05 | 8.3569e-05
Typical Year | 7544 | 11/11/10 07:00 AM EST | 11 | 11 | 8 | Holiday | Winter | Off Peak |  | 9.9099e-05 | 9.3015e-05 | 0.00011029 | 9.3905e-05 | 0.00010683 | 8.1876e-05 | 4.9481e-05 | 0.00010803 | 9.2052e-05 | 9.5998e-05 | 6.9949e-05 | 0 | 8.378e-05 | 9.8327e-05 | 8.9731e-05 | 0 | 0 | 0 | 0.00025542 | 0.00025319 | 0.00020273 | 0.00015142 | 0.00015725 | 0.00010916 | 9.956e-05 | 8.3104e-05 | 0.0001065 | 8.9621e-05 | 5.9833e-05 | 4.4306e-05 | 0.00020143 | 0 | 0.00010276 | 0.00010872 | 0.00010783 | 8.4711e-05 | 9.1676e-05
Typical Year | 7545 | 11/11/10 08:00 AM EST | 11 | 11 | 9 | Holiday | Winter | Off Peak |  | 0.00010228 | 9.7667e-05 | 0.00010789 | 0.00013794 | 0.00015236 | 0.00010349 | 8.5124e-05 | 0.00015369 | 0.00013144 | 0.00013312 | 7.2544e-05 | 0 | 9.456e-05 | 9.9642e-05 | 9.5669e-05 | 0 | 0 | 0 | 0.00020811 | 0.00021762 | 0.00020198 | 0.00013637 | 0.00016525 | 0.00011232 | 0.00010226 | 0.00010713 | 0.00015133 | 9.6413e-05 | 5.3886e-05 | 4.414e-05 | 0.00018339 | 0 | 9.3551e-05 | 9.873e-05 | 9.7963e-05 | 7.6661e-05 | 8.4394e-05
Typical Year | 7546 | 11/11/10 09:00 AM EST | 11 | 11 | 10 | Holiday | Winter | Off Peak |  | 0.00010569 | 9.8883e-05 | 0.00010954 | 0.0001411 | 0.00015257 | 0.00013128 | 7.967e-05 | 0.00017393 | 0.00014586 | 0.00020186 | 7.2667e-05 | 0 | 9.9682e-05 | 8.2566e-05 | 0.00010965 | 0 | 0 | 0 | 0.00016275 | 0.00017528 | 0.00019692 | 0.0001201 | 0.00017688 | 0.00011856 | 0.00010509 | 0.00013167 | 0.00017411 | 9.6086e-05 | 4.7455e-05 | 4.3035e-05 | 0.00016395 | 0 | 8.3636e-05 | 8.7765e-05 | 8.7246e-05 | 6.8024e-05 | 7.6918e-05
Typical Year | 7547 | 11/11/10 10:00 AM EST | 11 | 11 | 11 | Holiday | Winter | Off Peak |  | 0.00010735 | 9.97e-05 | 0.00010896 | 0.0001264 | 0.00016385 | 0.00013004 | 7.9101e-05 | 0.00017276 | 0.00017795 | 0.0002358 | 7.0219e-05 | 0 | 9.6833e-05 | 9.0597e-05 | 0.00012218 | 0 | 0 | 0 | 0.00013778 | 0.00015443 | 0.00017739 | 0.00010248 | 0.00016785 | 0.00012154 | 0.00010632 | 0.00013151 | 0.00017671 | 9.9715e-05 | 4.0495e-05 | 3.8767e-05 | 0.00014579 | 0 | 7.4368e-05 | 7.8012e-05 | 7.7302e-05 | 5.9188e-05 | 6.7689e-05
Typical Year | 7548 | 11/11/10 11:00 AM EST | 11 | 11 | 12 | Holiday | Winter | Off Peak |  | 0.00010992 | 9.9075e-05 | 0.00010909 | 0.00010916 | 0.0001661 | 0.0001691 | 0.00014279 | 0.00017575 | 0.00018681 | 0.0001854 | 6.8626e-05 | 0 | 9.9992e-05 | 0.0001059 | 0.00012035 | 0 | 0 | 0 | 0.00011521 | 0.00014291 | 0.00015589 | 8.6259e-05 | 0.00015371 | 0.00012958 | 0.00010806 | 0.00016812 | 0.00017689 | 0.00010583 | 3.4084e-05 | 3.4069e-05 | 0.00012902 | 0 | 6.5815e-05 | 6.9174e-05 | 6.8312e-05 | 5.1009e-05 | 5.8674e-05
Typical Year | 7549 | 11/11/10 12:00 PM EST | 11 | 11 | 13 | Holiday | Winter | Off Peak |  | 0.00011311 | 9.9748e-05 | 0.00011155 | 9.6509e-05 | 0.00013264 | 0.00017544 | 0.00015102 | 0.00016133 | 0.00016637 | 0.00015975 | 6.6929e-05 | 0 | 0.0001087 | 0.00010153 | 0.00011961 | 0 | 0 | 0 | 0.0001042 | 0.00013166 | 0.00013656 | 7.1052e-05 | 0.00014211 | 0.00013587 | 0.00011075 | 0.00017114 | 0.0001615 | 0.00010849 | 2.8075e-05 | 2.9844e-05 | 0.00011545 | 0 | 5.8894e-05 | 6.2046e-05 | 6.0741e-05 | 4.3795e-05 | 5.0799e-05
Typical Year | 7550 | 11/11/10 01:00 PM EST | 11 | 11 | 14 | Holiday | Winter | Off Peak |  | 0.0001132 | 0.00010178 | 0.00011108 | 9.3145e-05 | 0.00013157 | 0.00017692 | 0.00010067 | 0.00015285 | 0.00016166 | 0.00011542 | 6.5985e-05 | 0 | 0.00010865 | 0.00010234 | 0.00012551 | 0 | 0 | 0 | 9.4539e-05 | 0.00012238 | 0.00012433 | 6.2386e-05 | 0.00014674 | 0.00013229 | 0.00011108 | 0.00017097 | 0.00015112 | 0.00010987 | 2.4651e-05 | 2.717e-05 | 0.0001086 | 0 | 5.5398e-05 | 5.8157e-05 | 5.6921e-05 | 3.989e-05 | 4.7325e-05
Typical Year | 7551 | 11/11/10 02:00 PM EST | 11 | 11 | 15 | Holiday | Winter | Off Peak |  | 0.00011169 | 9.9557e-05 | 0.0001099 | 0.00011949 | 0.0001187 | 0.00015908 | 0.00011353 | 0.00013778 | 0.00014885 | 0.00011095 | 6.665e-05 | 0 | 0.0001087 | 9.921e-05 | 0.00012182 | 0 | 0 | 0 | 9.8876e-05 | 0.00012327 | 0.00012018 | 5.6928e-05 | 0.00015595 | 0.00012571 | 0.0001095 | 0.0001544 | 0.00013678 | 0.00010817 | 2.2494e-05 | 2.6265e-05 | 0.00010944 | 0 | 5.5828e-05 | 5.8575e-05 | 5.6933e-05 | 3.8447e-05 | 4.6422e-05
Typical Year | 7552 | 11/11/10 03:00 PM EST | 11 | 11 | 16 | Holiday | Winter | Off Peak |  | 0.00011116 | 0.0001022 | 0.00010571 | 9.5032e-05 | 0.000121 | 0.0001628 | 0.0001375 | 0.00013638 | 0.00013929 | 0.00011673 | 6.8897e-05 | 0 | 0.00012111 | 0.00010131 | 0.00012132 | 0 | 0 | 0 | 0.00010602 | 0.00013488 | 0.00012071 | 6.0188e-05 | 0.00016705 | 0.00013273 | 0.00010901 | 0.00015855 | 0.00013538 | 0.00011477 | 2.3783e-05 | 2.638e-05 | 0.00011633 | 0 | 5.9344e-05 | 6.2162e-05 | 6.0689e-05 | 4.0782e-05 | 4.9365e-05
Typical Year | 7553 | 11/11/10 04:00 PM EST | 11 | 11 | 17 | Holiday | Winter | Off Peak |  | 0.0001131 | 0.00010466 | 0.00011107 | 8.4343e-05 | 0.00012831 | 0.00015981 | 0.00021438 | 0.00013939 | 0.00013841 | 0.00011689 | 7.0129e-05 | 0 | 0.0001361 | 0.00012251 | 0.00012488 | 0 | 0 | 0 | 0.0001266 | 0.00014615 | 0.00012417 | 7.1921e-05 | 0.00018927 | 0.00016265 | 0.00011147 | 0.00015863 | 0.00013802 | 0.00012955 | 2.8418e-05 | 2.7137e-05 | 0.00013027 | 0 | 6.6455e-05 | 6.9089e-05 | 6.8335e-05 | 4.7119e-05 | 5.7221e-05
Typical Year | 7554 | 11/11/10 05:00 PM EST | 11 | 11 | 18 | Holiday | Winter | Off Peak |  | 0.00011933 | 0.00010402 | 0.00010899 | 0.00011085 | 0.00014128 | 0.00018199 | 0.00013596 | 0.00018278 | 0.00013639 | 0.00010937 | 7.0985e-05 | 0 | 0.00015372 | 0.00014171 | 0.00012681 | 0 | 0 | 0 | 0.00012812 | 0.00015961 | 0.00012834 | 6.7633e-05 | 0.00020205 | 0.00019454 | 0.00011552 | 0.00017726 | 0.00017608 | 0.00014465 | 2.6724e-05 | 2.8049e-05 | 0.00013575 | 0 | 6.9249e-05 | 7.2269e-05 | 7.0836e-05 | 4.686e-05 | 5.7429e-05
Typical Year | 7555 | 11/11/10 06:00 PM EST | 11 | 11 | 19 | Holiday | Winter | Off Peak |  | 0.00012261 | 0.00010118 | 0.00011113 | 0.00017525 | 0.00014071 | 0.00016749 | 0.00014311 | 0.00018551 | 0.00014581 | 0.0001342 | 7.219e-05 | 0 | 0.00017399 | 0.00014844 | 0.00013929 | 0 | 0 | 0 | 0.00013731 | 0.00017092 | 0.00013267 | 6.871e-05 | 0.00020516 | 0.00018387 | 0.00011767 | 0.00016455 | 0.00018045 | 0.00015905 | 2.715e-05 | 2.8995e-05 | 0.00014142 | 0 | 7.2143e-05 | 7.5521e-05 | 7.3673e-05 | 4.827e-05 | 5.8826e-05
Typical Year | 7556 | 11/11/10 07:00 PM EST | 11 | 11 | 20 | Holiday | Winter | Off Peak |  | 0.0001196 | 0.00010449 | 0.00010918 | 0.00024995 | 0.00013486 | 0.00018032 | 0.00016759 | 0.0001876 | 0.0001753 | 0.00014241 | 7.1972e-05 | 0 | 0.00018723 | 0.00017779 | 0.00015636 | 0 | 0 | 0 | 0.00012636 | 0.00016267 | 0.00013682 | 7.4604e-05 | 0.00020091 | 0.00016995 | 0.00011582 | 0.00017611 | 0.00018432 | 0.00017822 | 2.9479e-05 | 2.9901e-05 | 0.00013895 | 0 | 7.088e-05 | 7.3978e-05 | 7.2894e-05 | 4.9551e-05 | 6.0025e-05
Typical Year | 7557 | 11/11/10 08:00 PM EST | 11 | 11 | 21 | Holiday | Winter | Off Peak |  | 0.00011804 | 0.0001041 | 0.00010973 | 0.00027979 | 0.00012596 | 0.00015218 | 0.00014155 | 0.00017722 | 0.00016645 | 0.00013123 | 7.1127e-05 | 0 | 0.00019837 | 0.0001886 | 0.00016135 | 0 | 0 | 0 | 0.00012603 | 0.0001546 | 0.00014139 | 7.2018e-05 | 0.00019821 | 0.00016303 | 0.00011472 | 0.00014966 | 0.00017397 | 0.00018807 | 2.8457e-05 | 3.0899e-05 | 0.00013673 | 0 | 6.9751e-05 | 7.2904e-05 | 7.1356e-05 | 4.8346e-05 | 5.8664e-05
Typical Year | 7558 | 11/11/10 09:00 PM EST | 11 | 11 | 22 | Holiday | Winter | Off Peak |  | 0.00011446 | 0.00010333 | 0.00010955 | 0.0002638 | 9.438e-05 | 0.00016289 | 0.00011118 | 0.00014427 | 0.00012983 | 0.0001088 | 7.1415e-05 | 0 | 0.0001884 | 0.00018047 | 0.00015574 | 0 | 0 | 0 | 0.00011662 | 0.0001438 | 0.00014265 | 7.8002e-05 | 0.00018279 | 0.00014858 | 0.00011203 | 0.00015565 | 0.00014145 | 0.00017954 | 3.0821e-05 | 3.1175e-05 | 0.00013123 | 0 | 6.6942e-05 | 6.9842e-05 | 6.9051e-05 | 4.9056e-05 | 5.8638e-05
Typical Year | 7559 | 11/11/10 10:00 PM EST | 11 | 11 | 23 | Holiday | Winter | Off Peak |  | 0.00011045 | 0.00010086 | 0.0001115 | 0.00024264 | 7.2904e-05 | 0.0001108 | 0.0001098 | 0.00011142 | 0.00010877 | 7.81e-05 | 7.0943e-05 | 0 | 0.00015366 | 0.00015996 | 0.00014759 | 0 | 0 | 0 | 8.7652e-05 | 0.000118 | 0.00013508 | 6.8511e-05 | 0.00014824 | 0.00012247 | 0.00010904 | 0.00010756 | 0.00010934 | 0.00015452 | 2.7071e-05 | 2.952e-05 | 0.00011 | 0 | 5.6113e-05 | 5.8799e-05 | 5.7947e-05 | 4.199e-05 | 4.958e-05
Typical Year | 7560 | 11/11/10 11:00 PM EST | 11 | 11 | 24 | Holiday | Winter | Off Peak |  | 0.00010488 | 0.00010013 | 0.00011082 | 0.000164 | 5.0792e-05 | 5.6558e-05 | 0.00011727 | 7.8243e-05 | 8.9541e-05 | 6.8351e-05 | 7.0702e-05 | 0 | 0.00010912 | 0.00012516 | 0.00013738 | 0 | 0 | 0 | 7.0905e-05 | 0.00010422 | 0.00013333 | 6.4342e-05 | 0.00012952 | 0.00010104 | 0.00010488 | 5.7739e-05 | 7.8252e-05 | 0.00011975 | 2.5424e-05 | 2.9138e-05 | 9.8982e-05 | 0 | 5.0493e-05 | 5.3091e-05 | 5.2224e-05 | 3.8539e-05 | 4.5035e-05
Typical Year | 7561 | 11/12/10 12:00 AM EST | 11 | 12 | 1 | Weekday | Winter | Off Peak |  | 9.9138e-05 | 9.5326e-05 | 0.00010856 | 8.7677e-05 | 3.8763e-05 | 3.7766e-05 | 7.5858e-05 | 5.2498e-05 | 7.1187e-05 | 6.4587e-05 | 7.16e-05 | 0 | 8.56e-05 | 7.9396e-05 | 0.00012847 | 0 | 0 | 0 | 7.4535e-05 | 0.00011066 | 0.00013938 | 6.6504e-05 | 0.00010975 | 8.6764e-05 | 9.9737e-05 | 3.8899e-05 | 5.4176e-05 | 9.1876e-05 | 2.6278e-05 | 3.046e-05 | 9.85e-05 | 0 | 5.0247e-05 | 5.3378e-05 | 5.2041e-05 | 3.9014e-05 | 4.4054e-05
Typical Year | 7562 | 11/12/10 01:00 AM EST | 11 | 12 | 2 | Weekday | Winter | Off Peak |  | 9.5849e-05 | 9.5124e-05 | 0.00010901 | 4.9478e-05 | 3.1835e-05 | 2.2855e-05 | 4.0747e-05 | 4.0508e-05 | 5.8286e-05 | 5.9715e-05 | 7.0078e-05 | 0 | 7.4846e-05 | 6.1932e-05 | 0.00010576 | 0 | 0 | 0 | 8.9397e-05 | 0.00012093 | 0.00014545 | 6.937e-05 | 8.8695e-05 | 7.7047e-05 | 9.7429e-05 | 2.411e-05 | 4.2554e-05 | 7.665e-05 | 2.741e-05 | 3.1786e-05 | 0.00010072 | 0 | 5.1378e-05 | 5.5202e-05 | 5.3109e-05 | 4.0241e-05 | 4.3706e-05
Typical Year | 7563 | 11/12/10 02:00 AM EST | 11 | 12 | 3 | Weekday | Winter | Off Peak |  | 9.3545e-05 | 9.1977e-05 | 0.00010983 | 3.4521e-05 | 2.9482e-05 | 1.5484e-05 | 3.7675e-05 | 3.4435e-05 | 5.3173e-05 | 5.8181e-05 | 6.8302e-05 | 0 | 7.0887e-05 | 5.6201e-05 | 8.8989e-05 | 0 | 0 | 0 | 0.00010596 | 0.00012996 | 0.00015142 | 7.696e-05 | 7.5536e-05 | 7.1649e-05 | 9.5392e-05 | 1.7283e-05 | 3.6796e-05 | 6.9645e-05 | 3.041e-05 | 3.3091e-05 | 0.00010568 | 0 | 5.3909e-05 | 5.8151e-05 | 5.5887e-05 | 4.3467e-05 | 4.6009e-05
Typical Year | 7564 | 11/12/10 03:00 AM EST | 11 | 12 | 4 | Weekday | Winter | Off Peak |  | 9.0207e-05 | 9.782e-05 | 0.00010858 | 2.8811e-05 | 2.9419e-05 | 8.324e-06 | 5.1668e-05 | 2.878e-05 | 5.1125e-05 | 6.1481e-05 | 6.4929e-05 | 0 | 6.7682e-05 | 5.1324e-05 | 7.9503e-05 | 0 | 0 | 0 | 0.00012054 | 0.00014123 | 0.00015583 | 8.0897e-05 | 6.0642e-05 | 6.9208e-05 | 9.3806e-05 | 1.1307e-05 | 3.1852e-05 | 6.4688e-05 | 3.1965e-05 | 3.4056e-05 | 0.0001093 | 0 | 5.5755e-05 | 6.055e-05 | 5.7806e-05 | 4.5309e-05 | 4.6712e-05
Typical Year | 7565 | 11/12/10 04:00 AM EST | 11 | 12 | 5 | Weekday | Winter | Off Peak |  | 8.9947e-05 | 9.2513e-05 | 0.00010972 | 1.4833e-05 | 3.2523e-05 | 7.6318e-06 | 4.4596e-05 | 2.9043e-05 | 5.8331e-05 | 6.8759e-05 | 6.0461e-05 | 0 | 6.7037e-05 | 4.3354e-05 | 7.6018e-05 | 0 | 0 | 0 | 0.00014882 | 0.00016083 | 0.00015875 | 8.3647e-05 | 5.7014e-05 | 6.9871e-05 | 9.291e-05 | 1.0762e-05 | 3.2885e-05 | 6.1132e-05 | 3.3052e-05 | 3.4694e-05 | 0.00011889 | 0 | 6.0648e-05 | 6.6121e-05 | 6.2527e-05 | 4.7997e-05 | 4.8878e-05
Typical Year | 7566 | 11/12/10 05:00 AM EST | 11 | 12 | 6 | Weekday | Winter | Off Peak |  | 9.249e-05 | 9.3623e-05 | 0.00010548 | 1.8423e-05 | 4.5777e-05 | 1.9364e-05 | 4.9023e-05 | 6.927e-05 | 7.4603e-05 | 0.00014106 | 5.8052e-05 | 0 | 6.8282e-05 | 4.6761e-05 | 7.9436e-05 | 0 | 0 | 0 | 0.0002138 | 0.00018763 | 0.00016094 | 9.305e-05 | 7.0483e-05 | 8.5324e-05 | 9.4348e-05 | 2.2422e-05 | 7.3741e-05 | 6.3494e-05 | 3.6767e-05 | 3.5172e-05 | 0.00014139 | 0 | 7.2128e-05 | 7.8237e-05 | 7.3685e-05 | 5.5345e-05 | 5.6924e-05
Typical Year | 7567 | 11/12/10 06:00 AM EST | 11 | 12 | 7 | Weekday | Winter | On Peak |  | 9.8995e-05 | 9.7632e-05 | 0.00010873 | 3.8434e-05 | 7.1808e-05 | 5.5149e-05 | 5.2179e-05 | 0.00015722 | 0.00010857 | 0.00018642 | 5.4996e-05 | 0 | 7.2072e-05 | 6.5926e-05 | 8.6162e-05 | 0 | 0 | 0 | 0.00025749 | 0.00024034 | 0.00016515 | 0.00011138 | 0.00010401 | 0.0001051 | 0.00010003 | 5.6482e-05 | 0.00015639 | 7.281e-05 | 4.4012e-05 | 3.6093e-05 | 0.00017236 | 0 | 8.7925e-05 | 9.4603e-05 | 9.0589e-05 | 6.6932e-05 | 7.0222e-05
Typical Year | 7568 | 11/12/10 07:00 AM EST | 11 | 12 | 8 | Weekday | Winter | On Peak |  | 0.00010775 | 9.561e-05 | 0.0001096 | 9.7975e-05 | 0.00010952 | 7.8073e-05 | 5.9959e-05 | 0.0001818 | 0.00016618 | 0.00015897 | 5.273e-05 | 0 | 8.4322e-05 | 9.854e-05 | 9.2828e-05 | 0 | 0 | 0 | 0.00021668 | 0.00022142 | 0.00016373 | 0.00012083 | 0.00013368 | 0.00011371 | 0.00010603 | 8.0244e-05 | 0.00017966 | 9.055e-05 | 4.7744e-05 | 3.5782e-05 | 0.00016919 | 0 | 8.6309e-05 | 9.1535e-05 | 9.0304e-05 | 6.922e-05 | 7.4977e-05
Typical Year | 7569 | 11/12/10 08:00 AM EST | 11 | 12 | 9 | Weekday | Winter | On Peak |  | 0.00010558 | 9.84e-05 | 0.00010879 | 0.00013399 | 0.0001785 | 0.00011332 | 0.00011905 | 0.00018134 | 0.00017371 | 0.00015849 | 5.702e-05 | 0 | 9.6134e-05 | 0.00010884 | 0.00010429 | 0 | 0 | 0 | 0.00016094 | 0.00017849 | 0.00015397 | 9.8709e-05 | 0.00013531 | 0.00010094 | 0.00010483 | 0.00011901 | 0.00017961 | 0.00010181 | 3.9004e-05 | 3.3649e-05 | 0.0001436 | 0 | 7.3253e-05 | 7.7539e-05 | 7.6321e-05 | 5.7571e-05 | 6.3755e-05
Typical Year | 7570 | 11/12/10 09:00 AM EST | 11 | 12 | 10 | Weekday | Winter | On Peak |  | 0.00010373 | 9.8405e-05 | 0.00011066 | 0.00013624 | 0.0001802 | 0.00016346 | 0.00015316 | 0.00015763 | 0.00013637 | 0.00016536 | 5.8783e-05 | 0 | 0.00010281 | 0.00010078 | 0.00012125 | 0 | 0 | 0 | 0.00010861 | 0.00012938 | 0.00014106 | 7.5637e-05 | 0.00013936 | 9.9024e-05 | 0.00010376 | 0.00016459 | 0.00015697 | 0.00010572 | 2.9887e-05 | 3.0828e-05 | 0.000117 | 0 | 5.9686e-05 | 6.283e-05 | 6.1666e-05 | 4.5488e-05 | 5.2394e-05
Typical Year | 7571 | 11/12/10 10:00 AM EST | 11 | 12 | 11 | Weekday | Winter | On Peak |  | 0.00010219 | 9.6509e-05 | 0.00010965 | 0.00012309 | 0.00018034 | 0.00016955 | 0.00013718 | 0.0001207 | 0.00014065 | 0.00013399 | 6.3421e-05 | 0 | 0.00010087 | 0.00011343 | 0.00013041 | 0 | 0 | 0 | 8.1845e-05 | 0.00010559 | 0.0001187 | 5.4404e-05 | 0.00012446 | 9.6962e-05 | 0.00010223 | 0.00016957 | 0.00012251 | 0.00011062 | 2.1497e-05 | 2.594e-05 | 9.5354e-05 | 0 | 4.8642e-05 | 5.134e-05 | 4.9732e-05 | 3.4876e-05 | 4.1008e-05
Typical Year | 7572 | 11/12/10 11:00 AM EST | 11 | 12 | 12 | Weekday | Winter | On Peak |  | 0.00010309 | 9.7308e-05 | 0.00011026 | 0.0001063 | 0.00018118 | 0.000189 | 0.00024913 | 0.00012679 | 0.0001435 | 0.00015722 | 6.8658e-05 | 0 | 0.00010708 | 0.00011171 | 0.00012832 | 0 | 0 | 0 | 6.1717e-05 | 9.45e-05 | 9.8955e-05 | 3.7806e-05 | 0.00010722 | 9.3951e-05 | 0.00010308 | 0.00018999 | 0.00012944 | 0.00011268 | 1.4938e-05 | 2.1626e-05 | 7.868e-05 | 0 | 4.0136e-05 | 4.2677e-05 | 4.0677e-05 | 2.6593e-05 | 3.1648e-05
Typical Year | 7573 | 11/12/10 12:00 PM EST | 11 | 12 | 13 | Weekday | Winter | On Peak |  | 0.0001071 | 9.9084e-05 | 0.0001119 | 0.00010839 | 0.00014922 | 0.00020006 | 0.00023526 | 0.00012341 | 0.00013471 | 0.00010044 | 7.2225e-05 | 0 | 0.00011446 | 0.00010469 | 0.00012784 | 0 | 0 | 0 | 5.6496e-05 | 8.6604e-05 | 8.5004e-05 | 2.4932e-05 | 9.5373e-05 | 9.9795e-05 | 0.00010642 | 0.00019671 | 0.00012265 | 0.00011389 | 9.8515e-06 | 1.8577e-05 | 6.8252e-05 | 0 | 3.4817e-05 | 3.734e-05 | 3.4691e-05 | 2.0684e-05 | 2.499e-05
Typical Year | 7574 | 11/12/10 01:00 PM EST | 11 | 12 | 14 | Weekday | Winter | On Peak |  | 0.00010631 | 0.00010044 | 0.00011124 | 0.00011239 | 0.00015544 | 0.0002042 | 0.00021798 | 0.00011575 | 0.00013239 | 9.255e-05 | 7.7716e-05 | 0 | 0.00011099 | 0.00010007 | 0.00013446 | 0 | 0 | 0 | 5.4381e-05 | 8.3057e-05 | 7.9734e-05 | 2.0822e-05 | 0.00010336 | 9.5977e-05 | 0.000106 | 0.00020044 | 0.00011526 | 0.000112 | 8.2276e-06 | 1.7425e-05 | 6.689e-05 | 0 | 3.4122e-05 | 3.643e-05 | 3.3783e-05 | 1.9218e-05 | 2.4096e-05
Typical Year | 7575 | 11/12/10 02:00 PM EST | 11 | 12 | 15 | Weekday | Winter | On Peak |  | 0.00010486 | 9.9573e-05 | 0.00011074 | 0.00012404 | 0.00013188 | 0.00018696 | 0.00017971 | 0.00010277 | 0.00011799 | 9.0547e-05 | 8.2762e-05 | 0 | 0.00011282 | 0.00010603 | 0.00013482 | 0 | 0 | 0 | 6.469e-05 | 8.9114e-05 | 8.1218e-05 | 2.0042e-05 | 0.00011734 | 0.00010119 | 0.00010476 | 0.00018208 | 0.00010285 | 0.00011488 | 7.9194e-06 | 1.775e-05 | 7.292e-05 | 0 | 3.7198e-05 | 3.9589e-05 | 3.6616e-05 | 2.0197e-05 | 2.5875e-05
Typical Year | 7576 | 11/12/10 03:00 PM EST | 11 | 12 | 16 | Weekday | Winter | On Peak |  | 0.00010565 | 0.00010192 | 0.00010803 | 0.00010171 | 0.00013555 | 0.00017969 | 0.00019564 | 0.00010098 | 0.00011683 | 9.4725e-05 | 8.5934e-05 | 0 | 0.00012302 | 0.00011326 | 0.00013218 | 0 | 0 | 0 | 7.5683e-05 | 0.00010485 | 8.5101e-05 | 2.7496e-05 | 0.00013388 | 0.00011095 | 0.00010535 | 0.00017638 | 0.00010144 | 0.00012164 | 1.0865e-05 | 1.8598e-05 | 8.4049e-05 | 0 | 4.2875e-05 | 4.5339e-05 | 4.2753e-05 | 2.4628e-05 | 3.1256e-05
Typical Year | 7577 | 11/12/10 04:00 PM EST | 11 | 12 | 17 | Weekday | Winter | On Peak |  | 0.00010992 | 0.00010489 | 0.000112 | 9.3674e-05 | 0.00013731 | 0.00016152 | 0.00025546 | 0.00011252 | 0.0001204 | 0.0001169 | 8.8078e-05 | 0 | 0.00013952 | 0.00012416 | 0.00013693 | 0 | 0 | 0 | 9.7677e-05 | 0.00011869 | 8.9427e-05 | 4.2551e-05 | 0.00016148 | 0.00014941 | 0.00010938 | 0.00016205 | 0.00011318 | 0.00013407 | 1.6813e-05 | 1.9544e-05 | 0.00010082 | 0 | 5.1431e-05 | 5.3625e-05 | 5.2083e-05 | 3.2531e-05 | 4.1052e-05
Typical Year | 7578 | 11/12/10 05:00 PM EST | 11 | 12 | 18 | Weekday | Winter | On Peak |  | 0.00011933 | 0.00010542 | 0.00011034 | 0.00012479 | 0.00015787 | 0.00018034 | 0.00023885 | 0.00017865 | 0.00014008 | 0.00011117 | 8.8531e-05 | 0 | 0.00015443 | 0.00013745 | 0.00013401 | 0 | 0 | 0 | 9.8866e-05 | 0.00013277 | 9.2935e-05 | 3.9478e-05 | 0.00017687 | 0.00018559 | 0.00011593 | 0.00018004 | 0.00017271 | 0.00014501 | 1.5599e-05 | 2.031e-05 | 0.00010709 | 0 | 5.4626e-05 | 5.7126e-05 | 5.5109e-05 | 3.2799e-05 | 4.1985e-05
Typical Year | 7579 | 11/12/10 06:00 PM EST | 11 | 12 | 19 | Weekday | Winter | On Peak |  | 0.00012399 | 0.00010271 | 0.00011244 | 0.00016862 | 0.00014891 | 0.00016839 | 0.00022514 | 0.00018114 | 0.00014422 | 0.00012478 | 8.9937e-05 | 0 | 0.00016863 | 0.00013558 | 0.00014137 | 0 | 0 | 0 | 0.00010699 | 0.0001439 | 9.5944e-05 | 4.0933e-05 | 0.00018156 | 0.00018555 | 0.00011907 | 0.0001683 | 0.00017593 | 0.00015271 | 1.6174e-05 | 2.0968e-05 | 0.00011273 | 0 | 5.7504e-05 | 6.0281e-05 | 5.8008e-05 | 3.4322e-05 | 4.3627e-05
Typical Year | 7580 | 11/12/10 07:00 PM EST | 11 | 12 | 20 | Weekday | Winter | On Peak |  | 0.00012169 | 0.00010649 | 0.00010866 | 0.00020135 | 0.00013151 | 0.00015814 | 0.00019073 | 0.00018578 | 0.00014583 | 0.00013992 | 8.983e-05 | 0 | 0.00017874 | 0.00015639 | 0.00015734 | 0 | 0 | 0 | 9.4798e-05 | 0.00013515 | 9.868e-05 | 4.6776e-05 | 0.00017822 | 0.00017999 | 0.00011756 | 0.00015678 | 0.00018102 | 0.0001674 | 1.8483e-05 | 2.1566e-05 | 0.00010986 | 0 | 5.6041e-05 | 5.847e-05 | 5.7076e-05 | 3.5517e-05 | 4.4825e-05
Typical Year | 7581 | 11/12/10 08:00 PM EST | 11 | 12 | 21 | Weekday | Winter | On Peak |  | 0.00012011 | 0.00010753 | 0.00010954 | 0.00021712 | 0.0001285 | 0.00013455 | 0.00018603 | 0.00019505 | 0.00016259 | 0.00013625 | 8.904e-05 | 0 | 0.00019024 | 0.00016255 | 0.00015682 | 0 | 0 | 0 | 9.3842e-05 | 0.00012688 | 0.00010257 | 4.4386e-05 | 0.00017633 | 0.00017287 | 0.00011672 | 0.00013545 | 0.00018993 | 0.00017486 | 1.7538e-05 | 2.2416e-05 | 0.00010759 | 0 | 5.4885e-05 | 5.7326e-05 | 5.5551e-05 | 3.4364e-05 | 4.3586e-05
Typical Year | 7582 | 11/12/10 09:00 PM EST | 11 | 12 | 22 | Weekday | Winter | On Peak |  | 0.00011598 | 0.0001064 | 0.00011032 | 0.00023698 | 0.00010513 | 0.00014735 | 0.00019037 | 0.00016756 | 0.00015241 | 0.00010036 | 8.9517e-05 | 0 | 0.00018515 | 0.00015988 | 0.00015695 | 0 | 0 | 0 | 8.5069e-05 | 0.00011707 | 0.00010437 | 5.1761e-05 | 0.00016307 | 0.00015098 | 0.0001137 | 0.00014495 | 0.00016285 | 0.00017155 | 2.0453e-05 | 2.2808e-05 | 0.00010327 | 0 | 5.2681e-05 | 5.4836e-05 | 5.3945e-05 | 3.573e-05 | 4.4366e-05
Typical Year | 7583 | 11/12/10 10:00 PM EST | 11 | 12 | 23 | Weekday | Winter | Off Peak |  | 0.00011181 | 0.00010276 | 0.00011361 | 0.00021663 | 8.3865e-05 | 0.0001166 | 0.00016897 | 0.0001228 | 0.00012392 | 7.6797e-05 | 8.5099e-05 | 0 | 0.00016101 | 0.00015801 | 0.00015798 | 0 | 0 | 0 | 5.6399e-05 | 9.1707e-05 | 9.7319e-05 | 4.3406e-05 | 0.00013002 | 0.00012724 | 0.00011058 | 0.00011526 | 0.00012017 | 0.00015946 | 1.7151e-05 | 2.1268e-05 | 8.2856e-05 | 0 | 4.2266e-05 | 4.4176e-05 | 4.333e-05 | 2.9167e-05 | 3.5922e-05
Typical Year | 7584 | 11/12/10 11:00 PM EST | 11 | 12 | 24 | Weekday | Winter | Off Peak |  | 0.00010538 | 0.00010123 | 0.00011217 | 0.00015808 | 5.5407e-05 | 7.4362e-05 | 0.00013093 | 8.2679e-05 | 9.5273e-05 | 6.2951e-05 | 8.3164e-05 | 0 | 0.00011792 | 0.00013081 | 0.00015505 | 0 | 0 | 0 | 3.8733e-05 | 7.7222e-05 | 9.4848e-05 | 3.9231e-05 | 0.0001116 | 0.00010735 | 0.00010558 | 7.4309e-05 | 8.2181e-05 | 0.00012925 | 1.5502e-05 | 2.0728e-05 | 7.1464e-05 | 0 | 3.6455e-05 | 3.8232e-05 | 3.7441e-05 | 2.5645e-05 | 3.1346e-05
Typical Year | 7585 | 11/13/10 12:00 AM EST | 11 | 13 | 1 | Weekend | Winter | Off Peak |  | 0.0001012 | 9.8327e-05 | 0.00011106 | 0.00010113 | 4.6984e-05 | 5.0313e-05 | 0.00010448 | 5.9354e-05 | 7.6477e-05 | 6.3018e-05 | 8.1256e-05 | 0 | 9.4634e-05 | 9.38e-05 | 0.00014205 | 0 | 0 | 0 | 4.0372e-05 | 8.197e-05 | 9.8972e-05 | 4.0248e-05 | 9.0937e-05 | 8.8585e-05 | 0.00010201 | 5.152e-05 | 6.0458e-05 | 0.00010352 | 1.5903e-05 | 2.163e-05 | 6.9491e-05 | 0 | 3.5449e-05 | 3.7704e-05 | 3.6473e-05 | 2.5486e-05 | 2.97e-05
Typical Year | 7586 | 11/13/10 01:00 AM EST | 11 | 13 | 2 | Weekend | Winter | Off Peak |  | 9.7887e-05 | 9.8655e-05 | 0.00011223 | 6.2379e-05 | 3.4511e-05 | 3.2343e-05 | 6.565e-05 | 4.6927e-05 | 6.091e-05 | 5.7126e-05 | 8.318e-05 | 0 | 8.0576e-05 | 6.6811e-05 | 0.00011631 | 0 | 0 | 0 | 5.0685e-05 | 8.8156e-05 | 0.0001005 | 3.9424e-05 | 6.6193e-05 | 8.2737e-05 | 9.986e-05 | 3.3443e-05 | 4.825e-05 | 8.3036e-05 | 1.5578e-05 | 2.1965e-05 | 6.7643e-05 | 0 | 3.4506e-05 | 3.7376e-05 | 3.5327e-05 | 2.4809e-05 | 2.7247e-05
Typical Year | 7587 | 11/13/10 02:00 AM EST | 11 | 13 | 3 | Weekend | Winter | Off Peak |  | 9.5036e-05 | 9.6236e-05 | 0.00011196 | 4.1561e-05 | 2.8595e-05 | 2.0684e-05 | 4.409e-05 | 3.7506e-05 | 5.2312e-05 | 5.8372e-05 | 8.3261e-05 | 0 | 7.3974e-05 | 6.2046e-05 | 0.00010227 | 0 | 0 | 0 | 6.1793e-05 | 9.2312e-05 | 0.00010089 | 4.2438e-05 | 4.8476e-05 | 7.8163e-05 | 9.7412e-05 | 2.2e-05 | 3.9495e-05 | 7.559e-05 | 1.6769e-05 | 2.2048e-05 | 6.7644e-05 | 0 | 3.4507e-05 | 3.7705e-05 | 3.54e-05 | 2.5689e-05 | 2.6954e-05
Typical Year | 7588 | 11/13/10 03:00 AM EST | 11 | 13 | 4 | Weekend | Winter | Off Peak |  | 9.2164e-05 | 0.00010054 | 0.00011074 | 3.2285e-05 | 2.9963e-05 | 1.203e-05 | 4.9385e-05 | 3.3346e-05 | 5.0988e-05 | 5.758e-05 | 8.3229e-05 | 0 | 6.9645e-05 | 5.6368e-05 | 9.1307e-05 | 0 | 0 | 0 | 7.2536e-05 | 0.00010028 | 0.00010095 | 4.2877e-05 | 3.027e-05 | 7.3993e-05 | 9.5912e-05 | 1.458e-05 | 3.5679e-05 | 6.9545e-05 | 1.6942e-05 | 2.2062e-05 | 6.7646e-05 | 0 | 3.4508e-05 | 3.8196e-05 | 3.5339e-05 | 2.5772e-05 | 2.5713e-05
Typical Year | 7589 | 11/13/10 04:00 AM EST | 11 | 13 | 5 | Weekend | Winter | Off Peak |  | 9.0668e-05 | 9.6429e-05 | 0.00011206 | 1.6361e-05 | 3.1756e-05 | 9.0104e-06 | 4.1495e-05 | 2.8492e-05 | 5.2633e-05 | 5.8819e-05 | 8.0243e-05 | 0 | 6.7383e-05 | 4.7228e-05 | 8.2376e-05 | 0 | 0 | 0 | 9.794e-05 | 0.00011736 | 0.00010061 | 4.3063e-05 | 2.4146e-05 | 7.2727e-05 | 9.4357e-05 | 1.1835e-05 | 3.1518e-05 | 6.3777e-05 | 1.7016e-05 | 2.1988e-05 | 7.4526e-05 | 0 | 3.8017e-05 | 4.2337e-05 | 3.8581e-05 | 2.7159e-05 | 2.644e-05
Typical Year | 7590 | 11/13/10 05:00 AM EST | 11 | 13 | 6 | Weekend | Winter | Off Peak |  | 9.1826e-05 | 9.6919e-05 | 0.0001076 | 1.6768e-05 | 4.0043e-05 | 1.3844e-05 | 4.9932e-05 | 4.579e-05 | 5.641e-05 | 7.2227e-05 | 7.9074e-05 | 0 | 6.747e-05 | 4.4364e-05 | 8.0813e-05 | 0 | 0 | 0 | 0.00016 | 0.00014151 | 9.9573e-05 | 4.9946e-05 | 3.5023e-05 | 8.0167e-05 | 9.4683e-05 | 1.7061e-05 | 4.7887e-05 | 6.2593e-05 | 1.9735e-05 | 2.1761e-05 | 9.4279e-05 | 0 | 4.8093e-05 | 5.2996e-05 | 4.824e-05 | 3.3211e-05 | 3.3048e-05
Typical Year | 7591 | 11/13/10 06:00 AM EST | 11 | 13 | 7 | Weekend | Winter | Off Peak |  | 9.3579e-05 | 9.9414e-05 | 0.0001095 | 2.5348e-05 | 6.9366e-05 | 3.664e-05 | 4.9292e-05 | 9.0101e-05 | 5.9394e-05 | 8.313e-05 | 7.8161e-05 | 0 | 7.0591e-05 | 6.0519e-05 | 8.4825e-05 | 0 | 0 | 0 | 0.00020524 | 0.00019559 | 0.00010447 | 6.8922e-05 | 6.9033e-05 | 9.1079e-05 | 9.6574e-05 | 3.9766e-05 | 8.8097e-05 | 7.009e-05 | 2.7234e-05 | 2.2832e-05 | 0.00012618 | 0 | 6.4366e-05 | 6.9871e-05 | 6.5641e-05 | 4.5174e-05 | 4.6737e-05
Typical Year | 7592 | 11/13/10 07:00 AM EST | 11 | 13 | 8 | Weekend | Winter | Off Peak |  | 0.00010145 | 9.7748e-05 | 0.00011309 | 5.7096e-05 | 0.00010666 | 8.1482e-05 | 5.8416e-05 | 0.00010844 | 9.0581e-05 | 9.2001e-05 | 8.2555e-05 | 0 | 8.222e-05 | 8.7804e-05 | 9.2709e-05 | 0 | 0 | 0 | 0.00016653 | 0.00017798 | 0.00010481 | 7.9094e-05 | 9.8199e-05 | 0.00010916 | 0.00010235 | 8.2985e-05 | 0.00010655 | 8.6047e-05 | 3.1253e-05 | 2.2905e-05 | 0.00012402 | 0 | 6.3266e-05 | 6.7394e-05 | 6.5863e-05 | 4.7874e-05 | 5.1842e-05
Typical Year | 7593 | 11/13/10 08:00 AM EST | 11 | 13 | 9 | Weekend | Winter | Off Peak |  | 0.00010484 | 0.00010284 | 0.00011095 | 0.00010026 | 0.00016032 | 0.00011239 | 0.00011689 | 0.00015408 | 0.00013001 | 0.00012859 | 8.9271e-05 | 0 | 9.9295e-05 | 0.00010879 | 0.00010089 | 0 | 0 | 0 | 0.00011493 | 0.000138 | 9.8645e-05 | 5.8534e-05 | 9.9786e-05 | 0.00011232 | 0.00010531 | 0.00011658 | 0.00015134 | 0.00010266 | 2.3129e-05 | 2.1558e-05 | 0.00010076 | 0 | 5.1397e-05 | 5.4728e-05 | 5.3059e-05 | 3.714e-05 | 4.1473e-05
Typical Year | 7594 | 11/13/10 09:00 AM EST | 11 | 13 | 10 | Weekend | Winter | Off Peak |  | 0.0001085 | 0.00010453 | 0.00011287 | 0.00013294 | 0.00021333 | 0.00015325 | 0.00013857 | 0.00017427 | 0.00014402 | 0.00019695 | 9.8082e-05 | 0 | 0.00011497 | 0.0001113 | 0.00012068 | 0 | 0 | 0 | 6.902e-05 | 9.3772e-05 | 9.1822e-05 | 3.8739e-05 | 0.0001055 | 0.00011856 | 0.00010842 | 0.00015794 | 0.00017402 | 0.00011489 | 1.5307e-05 | 2.0067e-05 | 7.8474e-05 | 0 | 4.0031e-05 | 4.2411e-05 | 4.065e-05 | 2.6876e-05 | 3.1957e-05
Typical Year | 7595 | 11/13/10 10:00 AM EST | 11 | 13 | 11 | Weekend | Winter | Off Peak |  | 0.0001104 | 0.00010585 | 0.00011258 | 0.0001746 | 0.00024697 | 0.00018923 | 0.000147 | 0.00017297 | 0.00017601 | 0.00023037 | 0.00010449 | 0 | 0.00011679 | 0.00012221 | 0.00013709 | 0 | 0 | 0 | 4.7524e-05 | 7.3418e-05 | 7.4824e-05 | 1.8998e-05 | 9.0012e-05 | 0.00012154 | 0.00010995 | 0.00019297 | 0.00017648 | 0.00012246 | 7.5067e-06 | 1.6352e-05 | 5.9621e-05 | 0 | 3.0414e-05 | 3.2566e-05 | 3.0073e-05 | 1.7246e-05 | 2.142e-05
Typical Year | 7596 | 11/13/10 11:00 AM EST | 11 | 13 | 12 | Weekend | Winter | Off Peak |  | 0.00011319 | 0.00010569 | 0.00011298 | 0.00015957 | 0.00024806 | 0.00024686 | 0.00018362 | 0.00017597 | 0.00018474 | 0.00017959 | 0.00010691 | 0 | 0.00011884 | 0.00012588 | 0.00013816 | 0 | 0 | 0 | 3.2411e-05 | 6.581e-05 | 6.0297e-05 | 4.1689e-06 | 7.3131e-05 | 0.00012958 | 0.00011195 | 0.00024522 | 0.00017663 | 0.00012484 | 1.6473e-06 | 1.3177e-05 | 4.5942e-05 | 0 | 2.3436e-05 | 2.5623e-05 | 2.2505e-05 | 1.0069e-05 | 1.3105e-05
Typical Year | 7597 | 11/13/10 12:00 PM EST | 11 | 13 | 13 | Weekend | Winter | Off Peak |  | 0.00011658 | 0.00010679 | 0.00011568 | 0.0001567 | 0.00021651 | 0.00025711 | 0.00019197 | 0.00016145 | 0.00016413 | 0.0001536 | 0.0001101 | 0 | 0.00012291 | 0.00012369 | 0.0001314 | 0 | 0 | 0 | 3.1674e-05 | 6.088e-05 | 5.1183e-05 | -7.4498e-06 | 6.1202e-05 | 0.00013587 | 0.00011488 | 0.00025187 | 0.00016113 | 0.0001248 | -2.9437e-06 | 1.1186e-05 | 3.803e-05 | 0 | 1.94e-05 | 2.1757e-05 | 1.7734e-05 | 5.0171e-06 | 7.2161e-06
Typical Year | 7598 | 11/13/10 01:00 PM EST | 11 | 13 | 14 | Weekend | Winter | Off Peak |  | 0.00011685 | 0.0001092 | 0.00011542 | 0.00017007 | 0.0002061 | 0.00025155 | 0.00014994 | 0.0001529 | 0.00015929 | 0.000109 | 0.00011351 | 0 | 0.00012375 | 0.00012037 | 0.0001338 | 0 | 0 | 0 | 3.2241e-05 | 5.9276e-05 | 4.8776e-05 | -1.0394e-05 | 6.9902e-05 | 0.00013229 | 0.00011543 | 0.0002449 | 0.00015066 | 0.0001246 | -4.107e-06 | 1.066e-05 | 3.8457e-05 | 0 | 1.9618e-05 | 2.1853e-05 | 1.7734e-05 | 4.2468e-06 | 7.0212e-06
Typical Year | 7599 | 11/13/10 02:00 PM EST | 11 | 13 | 15 | Weekend | Winter | Off Peak |  | 0.00011544 | 0.00010721 | 0.00011435 | 0.00018239 | 0.00018312 | 0.00022856 | 0.00011788 | 0.00013774 | 0.00014642 | 0.00010454 | 0.00011586 | 0 | 0.0001261 | 0.00011626 | 0.00013081 | 0 | 0 | 0 | 4.3848e-05 | 6.6236e-05 | 5.1735e-05 | -1.0294e-05 | 8.4519e-05 | 0.00012571 | 0.00011397 | 0.00022166 | 0.00013625 | 0.00012384 | -4.0675e-06 | 1.1306e-05 | 4.5497e-05 | 0 | 2.3209e-05 | 2.5558e-05 | 2.1101e-05 | 5.686e-06 | 9.2896e-06
Typical Year | 7600 | 11/13/10 03:00 PM EST | 11 | 13 | 16 | Weekend | Winter | Off Peak |  | 0.00011498 | 0.00011003 | 0.00011025 | 0.0001422 | 0.00017375 | 0.00022103 | 0.00013733 | 0.0001363 | 0.0001368 | 0.00011036 | 0.00011897 | 0 | 0.00013047 | 0.00011208 | 0.00013023 | 0 | 0 | 0 | 5.4364e-05 | 8.1617e-05 | 5.5065e-05 | -2.5157e-06 | 0.00010147 | 0.00013273 | 0.00011357 | 0.00021472 | 0.00013481 | 0.00012449 | -9.9403e-07 | 1.2034e-05 | 5.6534e-05 | 0 | 2.8839e-05 | 3.122e-05 | 2.7234e-05 | 1.02e-05 | 1.4801e-05
Typical Year | 7601 | 11/13/10 04:00 PM EST | 11 | 13 | 17 | Weekend | Winter | Off Peak |  | 0.00011698 | 0.00011263 | 0.00011568 | 0.00011468 | 0.0001644 | 0.00020997 | 0.00021072 | 0.00013923 | 0.00013589 | 0.00011058 | 0.00012113 | 0 | 0.00013831 | 0.00012295 | 0.00012977 | 0 | 0 | 0 | 7.3801e-05 | 9.3566e-05 | 5.6444e-05 | 1.1894e-05 | 0.00012874 | 0.00016265 | 0.00011611 | 0.00020612 | 0.00013738 | 0.00013171 | 4.6998e-06 | 1.2335e-05 | 7.1736e-05 | 0 | 3.6594e-05 | 3.859e-05 | 3.5809e-05 | 1.761e-05 | 2.4137e-05
Typical Year | 7602 | 11/13/10 05:00 PM EST | 11 | 13 | 18 | Weekend | Winter | Off Peak |  | 0.00012327 | 0.00011212 | 0.00011365 | 0.00011825 | 0.00016234 | 0.00021795 | 0.00017349 | 0.0001826 | 0.00013383 | 0.00010308 | 0.00012503 | 0 | 0.00014735 | 0.00014084 | 0.00012822 | 0 | 0 | 0 | 7.2319e-05 | 0.00010667 | 5.6164e-05 | 9.0814e-06 | 0.00014613 | 0.00019454 | 0.00012023 | 0.000212 | 0.00017542 | 0.00014156 | 3.5884e-06 | 1.2274e-05 | 7.7159e-05 | 0 | 3.936e-05 | 4.1486e-05 | 3.8554e-05 | 1.7806e-05 | 2.5199e-05
Typical Year | 7603 | 11/13/10 06:00 PM EST | 11 | 13 | 19 | Weekend | Winter | Off Peak |  | 0.00012652 | 0.00010922 | 0.00011576 | 0.00015566 | 0.00015024 | 0.000206 | 0.00014265 | 0.00018531 | 0.00014327 | 0.00012802 | 0.00012403 | 0 | 0.00015827 | 0.00014151 | 0.00013319 | 0 | 0 | 0 | 7.8699e-05 | 0.00011716 | 5.723e-05 | 1.1581e-05 | 0.00015299 | 0.00018387 | 0.00012234 | 0.00019952 | 0.00017978 | 0.00014802 | 4.5762e-06 | 1.2507e-05 | 8.2722e-05 | 0 | 4.2198e-05 | 4.446e-05 | 4.1566e-05 | 1.964e-05 | 2.7355e-05
Typical Year | 7604 | 11/13/10 07:00 PM EST | 11 | 13 | 20 | Weekend | Winter | Off Peak |  | 0.00012349 | 0.00011251 | 0.00011379 | 0.00021597 | 0.0001306 | 0.00018145 | 0.00016082 | 0.00018737 | 0.00017276 | 0.00013629 | 0.00012424 | 0 | 0.00016711 | 0.00015266 | 0.00014082 | 0 | 0 | 0 | 6.5447e-05 | 0.00010812 | 5.878e-05 | 1.8424e-05 | 0.00015153 | 0.00016995 | 0.00012046 | 0.00017657 | 0.00018362 | 0.00015737 | 7.2799e-06 | 1.2846e-05 | 8.003e-05 | 0 | 4.0825e-05 | 4.2636e-05 | 4.0845e-05 | 2.1178e-05 | 2.9063e-05
Typical Year | 7605 | 11/13/10 08:00 PM EST | 11 | 13 | 21 | Weekend | Winter | Off Peak |  | 0.00012192 | 0.0001121 | 0.00011433 | 0.00023665 | 0.00013374 | 0.0001454 | 0.00015635 | 0.00017696 | 0.00016392 | 0.00012515 | 0.00012412 | 0 | 0.00017944 | 0.00015383 | 0.00013934 | 0 | 0 | 0 | 6.4071e-05 | 9.9728e-05 | 6.2344e-05 | 1.6938e-05 | 0.00015092 | 0.00016303 | 0.00011935 | 0.00014471 | 0.00017326 | 0.00016344 | 6.6926e-06 | 1.3625e-05 | 7.8085e-05 | 0 | 3.9832e-05 | 4.1595e-05 | 3.9568e-05 | 2.0366e-05 | 2.8274e-05
Typical Year | 7606 | 11/13/10 09:00 PM EST | 11 | 13 | 22 | Weekend | Winter | Off Peak |  | 0.00011835 | 0.00011135 | 0.00011416 | 0.00023053 | 9.6242e-05 | 0.000161 | 0.00015405 | 0.00014399 | 0.00012729 | 0.00010273 | 0.00012601 | 0 | 0.00018291 | 0.00015334 | 0.00013787 | 0 | 0 | 0 | 5.3085e-05 | 8.7542e-05 | 6.2221e-05 | 2.249e-05 | 0.00013513 | 0.00014858 | 0.00011668 | 0.00015531 | 0.00014071 | 0.00016468 | 8.8867e-06 | 1.3598e-05 | 7.1592e-05 | 0 | 3.6521e-05 | 3.7969e-05 | 3.6773e-05 | 2.0758e-05 | 2.7936e-05
Typical Year | 7607 | 11/13/10 10:00 PM EST | 11 | 13 | 23 | Weekend | Winter | Off Peak |  | 0.00011432 | 0.00010886 | 0.00011609 | 0.0002077 | 7.5472e-05 | 0.00013152 | 0.00011871 | 0.00011114 | 0.00010624 | 7.2071e-05 | 0.00012987 | 0 | 0.00016158 | 0.00015077 | 0.00013499 | 0 | 0 | 0 | 2.4229e-05 | 6.2416e-05 | 5.4718e-05 | 1.4467e-05 | 0.00010296 | 0.00012247 | 0.00011367 | 0.00012641 | 0.0001086 | 0.00015296 | 5.7163e-06 | 1.1958e-05 | 5.1377e-05 | 0 | 2.6208e-05 | 2.7381e-05 | 2.6302e-05 | 1.4337e-05 | 1.9702e-05
Typical Year | 7608 | 11/13/10 11:00 PM EST | 11 | 13 | 24 | Weekend | Winter | Off Peak |  | 0.00010869 | 0.00010798 | 0.00011533 | 0.00015391 | 5.2595e-05 | 8.1193e-05 | 0.00012005 | 7.7968e-05 | 8.7054e-05 | 6.2409e-05 | 0.0001306 | 0 | 0.0001214 | 0.00012882 | 0.0001304 | 0 | 0 | 0 | 8.7244e-06 | 5.0536e-05 | 5.4353e-05 | 1.3125e-05 | 8.8407e-05 | 0.00010104 | 0.00010943 | 7.9834e-05 | 7.7531e-05 | 0.00012553 | 5.1861e-06 | 1.1878e-05 | 4.2741e-05 | 0 | 2.1803e-05 | 2.2831e-05 | 2.1978e-05 | 1.2211e-05 | 1.6769e-05
Typical Year | 7609 | 11/14/10 12:00 AM EST | 11 | 14 | 1 | Weekend | Winter | Off Peak |  | 0.00010338 | 0.00010288 | 0.00011365 | 0.00010284 | 4.4315e-05 | 5.0968e-05 | 9.571e-05 | 5.9098e-05 | 7.506e-05 | 5.9928e-05 | 0.00012779 | 0 | 9.8123e-05 | 9.2803e-05 | 0.00012494 | 0 | 0 | 0 | 1.2619e-05 | 5.7558e-05 | 6.1272e-05 | 1.7169e-05 | 7.117e-05 | 8.8585e-05 | 0.00010462 | 5.1634e-05 | 5.9977e-05 | 0.00010158 | 6.7842e-06 | 1.3391e-05 | 4.354e-05 | 0 | 2.2211e-05 | 2.3716e-05 | 2.2576e-05 | 1.3509e-05 | 1.6799e-05
Typical Year | 7610 | 11/14/10 01:00 AM EST | 11 | 14 | 2 | Weekend | Winter | Off Peak |  | 0.00010001 | 0.00010309 | 0.00011475 | 6.35e-05 | 3.5636e-05 | 3.0548e-05 | 5.0231e-05 | 4.6669e-05 | 5.9532e-05 | 5.4109e-05 | 0.00012143 | 0 | 8.1504e-05 | 6.3839e-05 | 0.00011034 | 0 | 0 | 0 | 2.4058e-05 | 6.4722e-05 | 6.4254e-05 | 1.7661e-05 | 4.7614e-05 | 8.2737e-05 | 0.00010241 | 3.1521e-05 | 4.7772e-05 | 8.1373e-05 | 6.9785e-06 | 1.4042e-05 | 4.2897e-05 | 0 | 2.1883e-05 | 2.4014e-05 | 2.2103e-05 | 1.3464e-05 | 1.5051e-05
Typical Year | 7611 | 11/14/10 02:00 AM EST | 11 | 14 | 3 | Weekend | Winter | Off Peak |  | 9.7161e-05 | 0.00010068 | 0.00011448 | 4.1987e-05 | 2.9504e-05 | 1.7978e-05 | 4.4165e-05 | 3.7246e-05 | 5.0938e-05 | 5.5367e-05 | 0.00011828 | 0 | 7.369e-05 | 5.995e-05 | 0.00010167 | 0 | 0 | 0 | 3.5613e-05 | 6.9214e-05 | 6.4832e-05 | 2.0092e-05 | 2.8967e-05 | 7.8163e-05 | 9.9962e-05 | 1.9677e-05 | 3.9016e-05 | 7.466e-05 | 7.9389e-06 | 1.4169e-05 | 4.2754e-05 | 0 | 2.181e-05 | 2.4316e-05 | 2.2048e-05 | 1.4136e-05 | 1.4468e-05
Typical Year | 7612 | 11/14/10 03:00 AM EST | 11 | 14 | 4 | Weekend | Winter | Off Peak |  | 9.4252e-05 | 0.0001049 | 0.00011322 | 3.1851e-05 | 3.0809e-05 | 1.1357e-05 | 4.8436e-05 | 3.31e-05 | 4.9646e-05 | 5.4621e-05 | 0.00011705 | 0 | 6.9787e-05 | 5.8363e-05 | 9.1346e-05 | 0 | 0 | 0 | 4.5827e-05 | 7.6429e-05 | 6.4479e-05 | 1.91e-05 | 8.6079e-06 | 7.3993e-05 | 9.8418e-05 | 1.4029e-05 | 3.5218e-05 | 7.0265e-05 | 7.5472e-06 | 1.4091e-05 | 4.1653e-05 | 0 | 2.1248e-05 | 2.4287e-05 | 2.1325e-05 | 1.3567e-05 | 1.2418e-05
Typical Year | 7613 | 11/14/10 04:00 AM EST | 11 | 14 | 5 | Weekend | Winter | Off Peak |  | 9.2708e-05 | 0.00010069 | 0.00011448 | 1.5265e-05 | 3.1336e-05 | 9.1272e-06 | 3.8674e-05 | 2.8265e-05 | 5.1313e-05 | 5.5893e-05 | 0.00011999 | 0 | 6.7577e-05 | 5.1108e-05 | 8.1989e-05 | 0 | 0 | 0 | 7.5348e-05 | 9.777e-05 | 6.7852e-05 | 2.2432e-05 | 6.4327e-06 | 7.2727e-05 | 9.6805e-05 | 1.1826e-05 | 3.1078e-05 | 6.5047e-05 | 8.8635e-06 | 1.4829e-05 | 5.2348e-05 | 0 | 2.6704e-05 | 3.0444e-05 | 2.6641e-05 | 1.6645e-05 | 1.505e-05
Typical Year | 7614 | 11/14/10 05:00 AM EST | 11 | 14 | 6 | Weekend | Winter | Off Peak |  | 9.3714e-05 | 0.00010086 | 0.00010984 | 1.7036e-05 | 4.1206e-05 | 1.2865e-05 | 4.4181e-05 | 4.5571e-05 | 5.5187e-05 | 6.9507e-05 | 0.00011846 | 0 | 6.6705e-05 | 4.7729e-05 | 7.8614e-05 | 0 | 0 | 0 | 0.00014665 | 0.00013097 | 7.6066e-05 | 3.7495e-05 | 2.6758e-05 | 8.0167e-05 | 9.6947e-05 | 1.6133e-05 | 4.7469e-05 | 6.2884e-05 | 1.4816e-05 | 1.6624e-05 | 8.1095e-05 | 0 | 4.1368e-05 | 4.582e-05 | 4.1233e-05 | 2.6919e-05 | 2.6416e-05
Typical Year | 7615 | 11/14/10 06:00 AM EST | 11 | 14 | 7 | Weekend | Winter | Off Peak |  | 9.5257e-05 | 0.00010291 | 0.00011149 | 2.3726e-05 | 5.9352e-05 | 3.8733e-05 | 4.9638e-05 | 8.9823e-05 | 5.833e-05 | 8.056e-05 | 0.00011756 | 0 | 6.8836e-05 | 6.0579e-05 | 8.154e-05 | 0 | 0 | 0 | 0.00020106 | 0.00019344 | 9.084e-05 | 6.4668e-05 | 6.9292e-05 | 9.1079e-05 | 9.8586e-05 | 4.0783e-05 | 8.7645e-05 | 6.8626e-05 | 2.5553e-05 | 1.9853e-05 | 0.00012175 | 0 | 6.2107e-05 | 6.7302e-05 | 6.3425e-05 | 4.3059e-05 | 4.4762e-05
Typical Year | 7616 | 11/14/10 07:00 AM EST | 11 | 14 | 8 | Weekend | Winter | Off Peak |  | 0.00010293 | 0.00010082 | 0.00011484 | 5.4529e-05 | 9.8431e-05 | 6.2273e-05 | 4.3956e-05 | 0.00010817 | 8.9583e-05 | 8.9711e-05 | 0.00011975 | 0 | 8.3852e-05 | 7.9366e-05 | 8.8417e-05 | 0 | 0 | 0 | 0.0001739 | 0.00018673 | 0.00010305 | 8.4769e-05 | 0.00010924 | 0.00010916 | 0.00010412 | 6.4839e-05 | 0.00010613 | 8.3286e-05 | 3.3495e-05 | 2.2521e-05 | 0.00013051 | 0 | 6.6578e-05 | 7.0579e-05 | 6.9612e-05 | 5.0881e-05 | 5.5587e-05
Typical Year | 7617 | 11/14/10 08:00 AM EST | 11 | 14 | 9 | Weekend | Winter | Off Peak |  | 0.00010607 | 0.00010538 | 0.0001124 | 0.00010028 | 0.00016087 | 9.8706e-05 | 9.4619e-05 | 0.00015384 | 0.00012911 | 0.0001267 | 0.00012516 | 0 | 0.00010405 | 0.00010565 | 0.00010302 | 0 | 0 | 0 | 0.00012901 | 0.00015371 | 0.00010441 | 7.0917e-05 | 0.00011891 | 0.00011232 | 0.00010677 | 0.00010387 | 0.00015097 | 0.00010436 | 2.8022e-05 | 2.2819e-05 | 0.00011443 | 0 | 5.8373e-05 | 6.1658e-05 | 6.0767e-05 | 4.3571e-05 | 4.9112e-05
Typical Year | 7618 | 11/14/10 09:00 AM EST | 11 | 14 | 10 | Weekend | Winter | Off Peak |  | 0.00010948 | 0.00010657 | 0.00011403 | 0.00014595 | 0.00023246 | 0.00016187 | 0.00012714 | 0.00017406 | 0.00014335 | 0.00019539 | 0.00012755 | 0 | 0.00012122 | 0.00010752 | 0.0001313 | 0 | 0 | 0 | 8.7641e-05 | 0.00011523 | 0.00010264 | 5.6486e-05 | 0.0001324 | 0.00011856 | 0.00010959 | 0.00016691 | 0.00017371 | 0.00011875 | 2.232e-05 | 2.2432e-05 | 9.7891e-05 | 0 | 4.9936e-05 | 5.2291e-05 | 5.1565e-05 | 3.6049e-05 | 4.2809e-05
Typical Year | 7619 | 11/14/10 10:00 AM EST | 11 | 14 | 11 | Weekend | Winter | Off Peak |  | 0.0001111 | 0.00010732 | 0.00011342 | 0.00017545 | 0.00026252 | 0.00021223 | 0.00016267 | 0.00017281 | 0.00017549 | 0.00022926 | 0.00012914 | 0 | 0.00012159 | 0.00012444 | 0.00014664 | 0 | 0 | 0 | 6.8207e-05 | 9.932e-05 | 8.8084e-05 | 4.1771e-05 | 0.0001256 | 0.00012154 | 0.00011079 | 0.00021514 | 0.00017625 | 0.00012734 | 1.6505e-05 | 1.925e-05 | 8.3736e-05 | 0 | 4.2715e-05 | 4.4745e-05 | 4.3728e-05 | 2.8862e-05 | 3.5296e-05
Typical Year | 7620 | 11/14/10 11:00 AM EST | 11 | 14 | 12 | Weekend | Winter | Off Peak |  | 0.00011363 | 0.00010661 | 0.0001135 | 0.00018307 | 0.00027855 | 0.0002715 | 0.00020329 | 0.00017581 | 0.00018437 | 0.00017888 | 0.00013007 | 0 | 0.00012475 | 0.00013048 | 0.00014389 | 0 | 0 | 0 | 5.288e-05 | 9.4131e-05 | 7.3516e-05 | 2.9891e-05 | 0.000115 | 0.00012958 | 0.00011248 | 0.00027022 | 0.00017644 | 0.00013029 | 1.1811e-05 | 1.6066e-05 | 7.2519e-05 | 0 | 3.6994e-05 | 3.8931e-05 | 3.7679e-05 | 2.3066e-05 | 2.8801e-05
Typical Year | 7621 | 11/14/10 12:00 PM EST | 11 | 14 | 13 | Weekend | Winter | Off Peak |  | 0.00011676 | 0.00010717 | 0.00011589 | 0.0001698 | 0.00024417 | 0.00030115 | 0.00019153 | 0.00016134 | 0.00016393 | 0.0001533 | 0.00013104 | 0 | 0.00013374 | 0.00012432 | 0.00013372 | 0 | 0 | 0 | 5.1713e-05 | 9.1574e-05 | 6.3848e-05 | 2.1387e-05 | 0.00010952 | 0.00013587 | 0.0001151 | 0.00029329 | 0.000161 | 0.0001307 | 8.4509e-06 | 1.3953e-05 | 6.701e-05 | 0 | 3.4183e-05 | 3.614e-05 | 3.4425e-05 | 1.9436e-05 | 2.4794e-05
Typical Year | 7622 | 11/14/10 01:00 PM EST | 11 | 14 | 14 | Weekend | Winter | Off Peak |  | 0.00011677 | 0.00010902 | 0.00011531 | 0.0001699 | 0.00024466 | 0.00030493 | 0.00014625 | 0.00015282 | 0.00015927 | 0.00010914 | 0.0001353 | 0 | 0.00013873 | 0.00012397 | 0.00013594 | 0 | 0 | 0 | 5.2208e-05 | 9.1515e-05 | 6.1808e-05 | 2.0459e-05 | 0.00012185 | 0.00013229 | 0.00011533 | 0.00029545 | 0.0001506 | 0.00013343 | 8.0839e-06 | 1.3508e-05 | 6.904e-05 | 0 | 3.5219e-05 | 3.6984e-05 | 3.541e-05 | 1.9591e-05 | 2.5778e-05
Typical Year | 7623 | 11/14/10 02:00 PM EST | 11 | 14 | 15 | Weekend | Winter | Off Peak |  | 0.0001151 | 0.0001065 | 0.00011395 | 0.00018823 | 0.0001987 | 0.00026354 | 0.00011321 | 0.00013771 | 0.00014656 | 0.00010502 | 0.00013956 | 0 | 0.00014156 | 0.00012485 | 0.000133 | 0 | 0 | 0 | 6.5492e-05 | 0.00010095 | 6.6922e-05 | 2.2917e-05 | 0.00013962 | 0.00012571 | 0.00011357 | 0.0002539 | 0.00013626 | 0.00013452 | 9.0553e-06 | 1.4625e-05 | 7.8473e-05 | 0 | 4.003e-05 | 4.1918e-05 | 4.0126e-05 | 2.2209e-05 | 2.9415e-05
Typical Year | 7624 | 11/14/10 03:00 PM EST | 11 | 14 | 16 | Weekend | Winter | Off Peak |  | 0.00011438 | 0.00010878 | 0.00010954 | 0.00015786 | 0.00018974 | 0.00026004 | 0.00017656 | 0.00013629 | 0.00013712 | 0.00011118 | 0.00013986 | 0 | 0.00014854 | 0.00013097 | 0.00012821 | 0 | 0 | 0 | 8.053e-05 | 0.00012033 | 7.5762e-05 | 3.3957e-05 | 0.00015938 | 0.00013273 | 0.00011285 | 0.00025178 | 0.00013486 | 0.00013895 | 1.3418e-05 | 1.6557e-05 | 9.3436e-05 | 0 | 4.7664e-05 | 4.971e-05 | 4.8346e-05 | 2.8465e-05 | 3.6789e-05
Typical Year | 7625 | 11/14/10 04:00 PM EST | 11 | 14 | 17 | Weekend | Winter | Off Peak |  | 0.0001161 | 0.00011079 | 0.00011464 | 0.00013162 | 0.00019868 | 0.00023956 | 0.00024252 | 0.00013927 | 0.00013638 | 0.00011176 | 0.00014168 | 0 | 0.00015673 | 0.00013756 | 0.00013018 | 0 | 0 | 0 | 0.00010642 | 0.00013613 | 8.5472e-05 | 5.0806e-05 | 0.00018611 | 0.00016265 | 0.00011506 | 0.00023617 | 0.00013751 | 0.00014542 | 2.0075e-05 | 1.8679e-05 | 0.00011246 | 0 | 5.7368e-05 | 5.9313e-05 | 5.8786e-05 | 3.7336e-05 | 4.7434e-05
Typical Year | 7626 | 11/14/10 05:00 PM EST | 11 | 14 | 18 | Weekend | Winter | Off Peak |  | 0.00012214 | 0.00010976 | 0.00011232 | 0.00013509 | 0.00019402 | 0.00026029 | 0.00017573 | 0.00018264 | 0.00013448 | 0.00010458 | 0.00014046 | 0 | 0.00016851 | 0.00015072 | 0.00013318 | 0 | 0 | 0 | 0.00011136 | 0.0001518 | 9.4131e-05 | 4.9355e-05 | 0.00020019 | 0.00019454 | 0.00011888 | 0.00025234 | 0.00017558 | 0.00015595 | 1.9502e-05 | 2.0572e-05 | 0.0001207 | 0 | 6.1571e-05 | 6.3989e-05 | 6.2771e-05 | 3.8466e-05 | 4.9085e-05
Typical Year | 7627 | 11/14/10 06:00 PM EST | 11 | 14 | 19 | Weekend | Winter | Off Peak |  | 0.00012524 | 0.00010653 | 0.00011424 | 0.00018051 | 0.00017986 | 0.00024818 | 0.00019757 | 0.00018536 | 0.00014401 | 0.0001297 | 0.0001392 | 0 | 0.00018451 | 0.0001553 | 0.00014054 | 0 | 0 | 0 | 0.00012251 | 0.0001638 | 0.00010153 | 5.1514e-05 | 0.00020236 | 0.00018387 | 0.0001208 | 0.00024098 | 0.00017996 | 0.0001666 | 2.0355e-05 | 2.2189e-05 | 0.00012745 | 0 | 6.5013e-05 | 6.7878e-05 | 6.6139e-05 | 4.0404e-05 | 5.0921e-05
Typical Year | 7628 | 11/14/10 07:00 PM EST | 11 | 14 | 20 | Weekend | Winter | Off Peak |  | 0.00012206 | 0.0001095 | 0.00011209 | 0.0002488 | 0.00017088 | 0.00025911 | 0.00034196 | 0.00018743 | 0.0001736 | 0.00013817 | 0.00013976 | 0 | 0.00019796 | 0.00017948 | 0.0001502 | 0 | 0 | 0 | 0.00011202 | 0.00015487 | 0.00010707 | 5.6926e-05 | 0.00019548 | 0.00016995 | 0.00011874 | 0.0002539 | 0.00018383 | 0.00018278 | 2.2493e-05 | 2.34e-05 | 0.00012448 | 0 | 6.3499e-05 | 6.616e-05 | 6.5023e-05 | 4.1436e-05 | 5.168e-05
Typical Year | 7629 | 11/14/10 08:00 PM EST | 11 | 14 | 21 | Weekend | Winter | Off Peak |  | 0.00012033 | 0.00010876 | 0.00011245 | 0.00028148 | 0.0001716 | 0.00021931 | 0.00029769 | 0.00017704 | 0.00016486 | 0.00012723 | 0.00013734 | 0 | 0.00020755 | 0.00018806 | 0.00014877 | 0 | 0 | 0 | 0.00011229 | 0.00014648 | 0.00011311 | 5.4251e-05 | 0.00019093 | 0.00016303 | 0.00011744 | 0.00021742 | 0.0001735 | 0.00018991 | 2.1436e-05 | 2.4719e-05 | 0.00012215 | 0 | 6.231e-05 | 6.5092e-05 | 6.3369e-05 | 4.0175e-05 | 5.0125e-05
Typical Year | 7630 | 11/14/10 09:00 PM EST | 11 | 14 | 22 | Weekend | Winter | Off Peak |  | 0.0001166 | 0.00010769 | 0.00011209 | 0.00029206 | 0.00012018 | 0.00022652 | 0.00025544 | 0.00014412 | 0.00012835 | 0.00010508 | 0.00013744 | 0 | 0.00019492 | 0.00018734 | 0.00014229 | 0 | 0 | 0 | 0.00010295 | 0.00013503 | 0.00011524 | 5.9915e-05 | 0.00017372 | 0.00014858 | 0.00011458 | 0.00021829 | 0.00014102 | 0.00018231 | 2.3675e-05 | 2.5184e-05 | 0.00011622 | 0 | 5.9285e-05 | 6.1857e-05 | 6.0795e-05 | 4.0701e-05 | 4.9789e-05
Typical Year | 7631 | 11/14/10 10:00 PM EST | 11 | 14 | 23 | Weekend | Winter | Off Peak |  | 0.00011246 | 0.00010495 | 0.00011389 | 0.00024731 | 8.7302e-05 | 0.00015496 | 0.00018329 | 0.00011129 | 0.00010737 | 7.4637e-05 | 0.00013649 | 0 | 0.00015538 | 0.00015688 | 0.00013476 | 0 | 0 | 0 | 7.4263e-05 | 0.00010921 | 0.00010874 | 5.0686e-05 | 0.00013868 | 0.00012247 | 0.00011143 | 0.00015 | 0.00010894 | 0.00015188 | 2.0028e-05 | 2.3763e-05 | 9.5175e-05 | 0 | 4.8551e-05 | 5.0936e-05 | 4.9775e-05 | 3.3746e-05 | 4.0802e-05
Typical Year | 7632 | 11/14/10 11:00 PM EST | 11 | 14 | 24 | Weekend | Winter | Off Peak |  | 0.00010678 | 0.00010399 | 0.00011307 | 0.00017051 | 5.6732e-05 | 8.6204e-05 | 0.00017121 | 7.8129e-05 | 8.8218e-05 | 6.5068e-05 | 0.00013346 | 0 | 0.00011001 | 0.00011289 | 0.00012613 | 0 | 0 | 0 | 5.6172e-05 | 9.4011e-05 | 0.00010639 | 4.5538e-05 | 0.00011841 | 0.00010104 | 0.00010714 | 8.604e-05 | 7.789e-05 | 0.00011405 | 1.7994e-05 | 2.3251e-05 | 8.2966e-05 | 0 | 4.2323e-05 | 4.4615e-05 | 4.3391e-05 | 2.9766e-05 | 3.5633e-05
Typical Year | 7633 | 11/15/10 12:00 AM EST | 11 | 15 | 1 | Weekday | Winter | Off Peak |  | 0.00010096 | 9.9022e-05 | 0.00011072 | 0.00010094 | 4.4042e-05 | 5.35e-05 | 0.0001194 | 5.2424e-05 | 6.9913e-05 | 6.1416e-05 | 0.00013044 | 0 | 8.6829e-05 | 7.2002e-05 | 0.00011915 | 0 | 0 | 0 | 5.828e-05 | 9.8928e-05 | 0.00011131 | 4.6019e-05 | 9.6366e-05 | 8.6764e-05 | 0.0001019 | 5.451e-05 | 5.3859e-05 | 8.8288e-05 | 1.8184e-05 | 2.4327e-05 | 8.0838e-05 | 0 | 4.1237e-05 | 4.4072e-05 | 4.2277e-05 | 2.9409e-05 | 3.3673e-05
Typical Year | 7634 | 11/15/10 01:00 AM EST | 11 | 15 | 2 | Weekday | Winter | Off Peak |  | 9.7606e-05 | 9.8689e-05 | 0.0001111 | 5.9627e-05 | 3.2802e-05 | 2.9391e-05 | 5.2924e-05 | 4.0435e-05 | 5.7056e-05 | 5.663e-05 | 0.00012839 | 0 | 7.6321e-05 | 5.4669e-05 | 9.8589e-05 | 0 | 0 | 0 | 7.1601e-05 | 0.0001077 | 0.0001159 | 4.6551e-05 | 7.2291e-05 | 7.7047e-05 | 9.9521e-05 | 3.0328e-05 | 4.2245e-05 | 7.3636e-05 | 1.8394e-05 | 2.5329e-05 | 8.1043e-05 | 0 | 4.1342e-05 | 4.4901e-05 | 4.2187e-05 | 2.9535e-05 | 3.2015e-05
Typical Year | 7635 | 11/15/10 02:00 AM EST | 11 | 15 | 3 | Weekday | Winter | Off Peak |  | 9.525e-05 | 9.5431e-05 | 0.00011186 | 4.2777e-05 | 3.0258e-05 | 1.9851e-05 | 4.0777e-05 | 3.4368e-05 | 5.1978e-05 | 5.5171e-05 | 0.00012571 | 0 | 7.0898e-05 | 4.8298e-05 | 8.3369e-05 | 0 | 0 | 0 | 8.6374e-05 | 0.00011507 | 0.00012006 | 5.1617e-05 | 5.603e-05 | 7.1649e-05 | 9.742e-05 | 2.1311e-05 | 3.6499e-05 | 6.6016e-05 | 2.0396e-05 | 2.6237e-05 | 8.3797e-05 | 0 | 4.2747e-05 | 4.6747e-05 | 4.3701e-05 | 3.1564e-05 | 3.2911e-05
Typical Year | 7636 | 11/15/10 03:00 AM EST | 11 | 15 | 4 | Weekday | Winter | Off Peak |  | 9.188e-05 | 0.00010121 | 0.00011056 | 3.5181e-05 | 3.1252e-05 | 1.1089e-05 | 4.7667e-05 | 2.8728e-05 | 4.9952e-05 | 5.8491e-05 | 0.00012268 | 0 | 6.801e-05 | 4.7886e-05 | 7.6142e-05 | 0 | 0 | 0 | 9.9975e-05 | 0.00012545 | 0.0001233 | 5.3682e-05 | 3.8784e-05 | 6.9208e-05 | 9.5796e-05 | 1.3807e-05 | 3.157e-05 | 6.3089e-05 | 2.1212e-05 | 2.6946e-05 | 8.5935e-05 | 0 | 4.3837e-05 | 4.8423e-05 | 4.4756e-05 | 3.2548e-05 | 3.2589e-05
Typical Year | 7637 | 11/15/10 04:00 AM EST | 11 | 15 | 5 | Weekday | Winter | Off Peak |  | 9.1591e-05 | 9.5834e-05 | 0.00011167 | 1.997e-05 | 3.6218e-05 | 1.0555e-05 | 3.8046e-05 | 2.9006e-05 | 5.7166e-05 | 6.577e-05 | 0.00012181 | 0 | 6.6957e-05 | 4.3141e-05 | 7.3029e-05 | 0 | 0 | 0 | 0.00012783 | 0.00014465 | 0.00012572 | 5.5481e-05 | 3.389e-05 | 6.9871e-05 | 9.4865e-05 | 1.349e-05 | 3.2618e-05 | 6.0447e-05 | 2.1923e-05 | 2.7474e-05 | 9.4797e-05 | 0 | 4.8358e-05 | 5.3645e-05 | 4.9048e-05 | 3.4804e-05 | 3.4231e-05
Typical Year | 7638 | 11/15/10 05:00 AM EST | 11 | 15 | 6 | Weekday | Winter | Off Peak |  | 9.4101e-05 | 9.6872e-05 | 0.00010739 | 2.1617e-05 | 5.2895e-05 | 2.0778e-05 | 4.984e-05 | 6.9222e-05 | 7.3456e-05 | 0.00013811 | 0.00012096 | 0 | 6.7945e-05 | 4.5385e-05 | 7.8497e-05 | 0 | 0 | 0 | 0.0001929 | 0.00017149 | 0.00012798 | 6.4521e-05 | 4.6701e-05 | 8.5324e-05 | 9.6262e-05 | 2.4305e-05 | 7.3468e-05 | 6.2705e-05 | 2.5495e-05 | 2.7968e-05 | 0.00011712 | 0 | 5.9744e-05 | 6.5689e-05 | 6.008e-05 | 4.2003e-05 | 4.2075e-05
Typical Year | 7639 | 11/15/10 06:00 AM EST | 11 | 15 | 7 | Weekday | Winter | On Peak |  | 0.00010057 | 0.0001008 | 0.0001106 | 3.9272e-05 | 8.5108e-05 | 6.4584e-05 | 5.2175e-05 | 0.00015707 | 0.00010748 | 0.00018335 | 0.00011721 | 0 | 7.2605e-05 | 6.6392e-05 | 8.2841e-05 | 0 | 0 | 0 | 0.0002388 | 0.00022604 | 0.00013436 | 8.4297e-05 | 8.1176e-05 | 0.0001051 | 0.0001019 | 6.5985e-05 | 0.00015603 | 7.2577e-05 | 3.3309e-05 | 2.9364e-05 | 0.00014977 | 0 | 7.6399e-05 | 8.297e-05 | 7.7884e-05 | 5.4351e-05 | 5.6171e-05
Typical Year | 7640 | 11/15/10 07:00 AM EST | 11 | 15 | 8 | Weekday | Winter | On Peak |  | 0.00010927 | 9.8672e-05 | 0.00011141 | 8.7008e-05 | 0.00013045 | 0.00010448 | 5.0811e-05 | 0.00018164 | 0.00016504 | 0.00015598 | 0.00011995 | 0 | 8.3646e-05 | 9.4045e-05 | 8.2242e-05 | 0 | 0 | 0 | 0.00020499 | 0.00021364 | 0.00013979 | 9.9276e-05 | 0.00011641 | 0.00011371 | 0.00010783 | 0.00010521 | 0.00017928 | 8.6729e-05 | 3.9227e-05 | 3.0551e-05 | 0.00015283 | 0 | 7.796e-05 | 8.3207e-05 | 8.0985e-05 | 5.9519e-05 | 6.41e-05
Typical Year | 7641 | 11/15/10 08:00 AM EST | 11 | 15 | 9 | Weekday | Winter | On Peak |  | 0.00010699 | 0.00010124 | 0.00011047 | 0.00011994 | 0.0001707 | 0.00014045 | 9.315e-05 | 0.00018117 | 0.00017255 | 0.00015574 | 0.00012367 | 0 | 9.5994e-05 | 0.00010157 | 8.7527e-05 | 0 | 0 | 0 | 0.00016004 | 0.00018143 | 0.00014101 | 8.659e-05 | 0.00012867 | 0.00010094 | 0.00010651 | 0.00014172 | 0.00017923 | 9.6158e-05 | 3.4215e-05 | 3.0816e-05 | 0.00013769 | 0 | 7.0238e-05 | 7.4711e-05 | 7.2727e-05 | 5.2752e-05 | 5.8352e-05
Typical Year | 7642 | 11/15/10 09:00 AM EST | 11 | 15 | 10 | Weekday | Winter | On Peak |  | 0.000105 | 0.00010095 | 0.00011217 | 0.00012919 | 0.00018888 | 0.00015216 | 0.00010418 | 0.00015746 | 0.00013542 | 0.00016284 | 0.00012279 | 0 | 0.00010158 | 9.028e-05 | 0.00010321 | 0 | 0 | 0 | 0.00011984 | 0.00014528 | 0.00014064 | 7.5202e-05 | 0.00014734 | 9.9024e-05 | 0.00010527 | 0.00015396 | 0.00015662 | 9.8251e-05 | 2.9715e-05 | 3.0736e-05 | 0.00012387 | 0 | 6.319e-05 | 6.6663e-05 | 6.512e-05 | 4.6687e-05 | 5.3859e-05
Typical Year | 7643 | 11/15/10 10:00 AM EST | 11 | 15 | 11 | Weekday | Winter | On Peak |  | 0.0001033 | 9.8742e-05 | 0.00011097 | 0.00012348 | 0.00019634 | 0.00015856 | 0.00010622 | 0.00012057 | 0.00013976 | 0.00013182 | 0.00012407 | 0 | 9.9614e-05 | 0.00010054 | 0.0001178 | 0 | 0 | 0 | 0.00010453 | 0.00013473 | 0.00013017 | 6.6097e-05 | 0.00014897 | 9.6962e-05 | 0.00010355 | 0.00016033 | 0.00012222 | 0.00010343 | 2.6117e-05 | 2.8448e-05 | 0.00011534 | 0 | 5.8835e-05 | 6.1951e-05 | 6.0471e-05 | 4.2297e-05 | 4.9681e-05
Typical Year | 7644 | 11/15/10 11:00 AM EST | 11 | 15 | 12 | Weekday | Winter | On Peak |  | 0.00010403 | 9.9209e-05 | 0.00011138 | 0.00011115 | 0.00019087 | 0.00019452 | 0.00016164 | 0.00012662 | 0.00014271 | 0.00015538 | 0.00012563 | 0 | 0.00010617 | 0.0001074 | 0.00011857 | 0 | 0 | 0 | 9.3754e-05 | 0.00013553 | 0.00012016 | 6.0394e-05 | 0.00014772 | 9.3951e-05 | 0.0001042 | 0.00019331 | 0.00012913 | 0.00010896 | 2.3864e-05 | 2.6261e-05 | 0.00011035 | 0 | 5.6291e-05 | 5.928e-05 | 5.7952e-05 | 3.9588e-05 | 4.6869e-05
Typical Year | 7645 | 11/15/10 12:00 PM EST | 11 | 15 | 13 | Weekday | Winter | On Peak |  | 0.00010785 | 0.0001006 | 0.00011279 | 0.00010017 | 0.00015752 | 0.00021011 | 0.0001867 | 0.00012325 | 0.00013407 | 9.9024e-05 | 0.00012486 | 0 | 0.00011498 | 0.00010059 | 0.00011796 | 0 | 0 | 0 | 9.561e-05 | 0.00013748 | 0.00011383 | 5.7073e-05 | 0.00015042 | 9.9795e-05 | 0.00010731 | 0.000205 | 0.0001224 | 0.00011091 | 2.2551e-05 | 2.4877e-05 | 0.0001098 | 0 | 5.6013e-05 | 5.8958e-05 | 5.7547e-05 | 3.8499e-05 | 4.5941e-05
Typical Year | 7646 | 11/15/10 01:00 PM EST | 11 | 15 | 14 | Weekday | Winter | On Peak |  | 0.00010686 | 0.00010156 | 0.00011189 | 0.00010938 | 0.00016236 | 0.00022752 | 0.00013201 | 0.0001156 | 0.0001319 | 9.1599e-05 | 0.00012808 | 0 | 0.00011312 | 9.7543e-05 | 0.00012448 | 0 | 0 | 0 | 9.799e-05 | 0.00014028 | 0.0001139 | 6.0014e-05 | 0.00016871 | 9.5977e-05 | 0.00010665 | 0.00021936 | 0.00011505 | 0.00011029 | 2.3714e-05 | 2.4891e-05 | 0.00011527 | 0 | 5.8801e-05 | 6.1485e-05 | 6.0531e-05 | 4.0501e-05 | 4.9176e-05
Typical Year | 7647 | 11/15/10 02:00 PM EST | 11 | 15 | 15 | Weekday | Winter | On Peak |  | 0.00010522 | 0.0001003 | 0.00011116 | 0.00012331 | 0.00014737 | 0.00018911 | 0.00012544 | 0.00010264 | 0.00011762 | 8.9943e-05 | 0.00013035 | 0 | 0.00011429 | 9.8893e-05 | 0.00012239 | 0 | 0 | 0 | 0.00010943 | 0.00014789 | 0.00011756 | 6.2487e-05 | 0.00018657 | 0.00010119 | 0.00010519 | 0.00018381 | 0.00010268 | 0.00011089 | 2.4691e-05 | 2.5691e-05 | 0.00012376 | 0 | 6.3133e-05 | 6.5844e-05 | 6.4816e-05 | 4.2947e-05 | 5.2697e-05
Typical Year | 7648 | 11/15/10 03:00 PM EST | 11 | 15 | 16 | Weekday | Winter | On Peak |  | 0.00010582 | 0.00010228 | 0.00010824 | 0.00010149 | 0.00014268 | 0.00018605 | 0.0001302 | 0.00010081 | 0.0001166 | 9.4439e-05 | 0.00012846 | 0 | 0.00012617 | 0.00011387 | 0.00011904 | 0 | 0 | 0 | 0.00011799 | 0.00015981 | 0.00012047 | 6.8544e-05 | 0.00019918 | 0.00011095 | 0.00010556 | 0.00018083 | 0.00010126 | 0.00012083 | 2.7084e-05 | 2.6328e-05 | 0.00013234 | 0 | 6.7511e-05 | 7.0265e-05 | 6.957e-05 | 4.6458e-05 | 5.6943e-05
Typical Year | 7649 | 11/15/10 04:00 PM EST | 11 | 15 | 17 | Weekday | Winter | On Peak |  | 0.00010994 | 0.00010493 | 0.00011203 | 9.9764e-05 | 0.00014871 | 0.00018103 | 0.00022895 | 0.00011237 | 0.00012028 | 0.00011688 | 0.00013148 | 0 | 0.00014259 | 0.00012722 | 0.00012491 | 0 | 0 | 0 | 0.00013579 | 0.0001663 | 0.00012236 | 7.8439e-05 | 0.0002162 | 0.00014941 | 0.0001094 | 0.0001796 | 0.00011304 | 0.00013422 | 3.0994e-05 | 2.6742e-05 | 0.000143 | 0 | 7.2945e-05 | 7.5476e-05 | 7.5431e-05 | 5.16e-05 | 6.3318e-05
Typical Year | 7650 | 11/15/10 05:00 PM EST | 11 | 15 | 18 | Weekday | Winter | On Peak |  | 0.00011924 | 0.00010524 | 0.00011024 | 0.00011999 | 0.00015586 | 0.00020514 | 0.00016602 | 0.00017845 | 0.00014004 | 0.00011132 | 0.00013101 | 0 | 0.00016108 | 0.00014282 | 0.00012948 | 0 | 0 | 0 | 0.00013143 | 0.00017159 | 0.00012175 | 6.8491e-05 | 0.00021892 | 0.00018559 | 0.00011582 | 0.00019988 | 0.00017253 | 0.00014909 | 2.7063e-05 | 2.6607e-05 | 0.00014148 | 0 | 7.217e-05 | 7.505e-05 | 7.4054e-05 | 4.8264e-05 | 5.9856e-05
Typical Year | 7651 | 11/15/10 06:00 PM EST | 11 | 15 | 19 | Weekday | Winter | On Peak |  | 0.00012382 | 0.00010236 | 0.00011223 | 0.00018629 | 0.00015829 | 0.00019561 | 0.00015104 | 0.00018089 | 0.00014422 | 0.00012498 | 0.00013101 | 0 | 0.00018543 | 0.00015031 | 0.00015168 | 0 | 0 | 0 | 0.00013374 | 0.00017394 | 0.00012011 | 6.2764e-05 | 0.00021092 | 0.00018555 | 0.00011886 | 0.00019122 | 0.00017572 | 0.00016759 | 2.48e-05 | 2.6248e-05 | 0.00013913 | 0 | 7.097e-05 | 7.4166e-05 | 7.2439e-05 | 4.605e-05 | 5.697e-05
Typical Year | 7652 | 11/15/10 07:00 PM EST | 11 | 15 | 20 | Weekday | Winter | On Peak |  | 0.00012145 | 0.000106 | 0.00010837 | 0.00028138 | 0.00014603 | 0.00019949 | 0.00020994 | 0.00018554 | 0.00014588 | 0.00014018 | 0.00013224 | 0 | 0.00019896 | 0.00018127 | 0.00016927 | 0 | 0 | 0 | 0.0001162 | 0.00015752 | 0.00011842 | 6.2367e-05 | 0.00019689 | 0.00017999 | 0.00011727 | 0.00019524 | 0.00018083 | 0.00018752 | 2.4644e-05 | 2.5879e-05 | 0.00012926 | 0 | 6.5937e-05 | 6.8799e-05 | 6.757e-05 | 4.3988e-05 | 5.4252e-05
Typical Year | 7653 | 11/15/10 08:00 PM EST | 11 | 15 | 21 | Weekday | Winter | On Peak |  | 0.00011981 | 0.00010692 | 0.00010919 | 0.00029816 | 0.0001513 | 0.00016627 | 0.00017964 | 0.0001948 | 0.00016267 | 0.00013658 | 0.0001316 | 0 | 0.0002078 | 0.00019009 | 0.00016863 | 0 | 0 | 0 | 0.00011172 | 0.00014428 | 0.00011942 | 5.6101e-05 | 0.00018833 | 0.00017287 | 0.00011636 | 0.00016537 | 0.00018973 | 0.00019452 | 2.2167e-05 | 2.6098e-05 | 0.00012254 | 0 | 6.2508e-05 | 6.5381e-05 | 6.3549e-05 | 4.0792e-05 | 5.0562e-05
Typical Year | 7654 | 11/15/10 09:00 PM EST | 11 | 15 | 22 | Weekday | Winter | On Peak |  | 0.00011563 | 0.00010569 | 0.00010991 | 0.00029264 | 0.00010375 | 0.00017917 | 0.00015342 | 0.00016739 | 0.00015258 | 0.00010088 | 0.00013355 | 0 | 0.00019346 | 0.00018288 | 0.00016387 | 0 | 0 | 0 | 0.00010009 | 0.00013086 | 0.00011895 | 6.0512e-05 | 0.00017044 | 0.00015098 | 0.00011329 | 0.00017206 | 0.00016273 | 0.00018434 | 2.391e-05 | 2.5996e-05 | 0.0001149 | 0 | 5.8615e-05 | 6.1197e-05 | 6.009e-05 | 4.0614e-05 | 4.9516e-05
Typical Year | 7655 | 11/15/10 10:00 PM EST | 11 | 15 | 23 | Weekday | Winter | Off Peak |  | 0.00011146 | 0.00010206 | 0.0001132 | 0.00025945 | 7.418e-05 | 0.00012528 | 0.00010336 | 0.00012267 | 0.00012408 | 7.7409e-05 | 0.00013301 | 0 | 0.00015403 | 0.00015064 | 0.00015296 | 0 | 0 | 0 | 6.9855e-05 | 0.00010383 | 0.00011044 | 5.0252e-05 | 0.00013496 | 0.00012724 | 0.00011017 | 0.00012034 | 0.0001201 | 0.00015273 | 1.9856e-05 | 2.4136e-05 | 9.2661e-05 | 0 | 4.7268e-05 | 4.9611e-05 | 4.8441e-05 | 3.3118e-05 | 3.9982e-05
Typical Year | 7656 | 11/15/10 11:00 PM EST | 11 | 15 | 24 | Weekday | Winter | Off Peak |  | 0.00010503 | 0.00010051 | 0.00011176 | 0.00017652 | 5.3305e-05 | 6.6313e-05 | 8.8004e-05 | 8.2573e-05 | 9.5448e-05 | 6.3586e-05 | 0.00013102 | 0 | 0.00010836 | 0.00011417 | 0.00013612 | 0 | 0 | 0 | 5.0888e-05 | 8.8005e-05 | 0.00010671 | 4.4409e-05 | 0.00011448 | 0.00010735 | 0.00010516 | 6.5805e-05 | 8.2133e-05 | 0.00011559 | 1.7547e-05 | 2.3322e-05 | 7.9724e-05 | 0 | 4.0669e-05 | 4.2887e-05 | 4.1674e-05 | 2.8789e-05 | 3.4464e-05
Typical Year | 7657 | 11/16/10 12:00 AM EST | 11 | 16 | 1 | Weekday | Winter | Off Peak |  | 0.00010031 | 9.7698e-05 | 0.00010995 | 8.9213e-05 | 4.0196e-05 | 4.2922e-05 | 8.1146e-05 | 5.2464e-05 | 7.0345e-05 | 6.2465e-05 | 0.00013002 | 0 | 8.6056e-05 | 6.8504e-05 | 0.00012582 | 0 | 0 | 0 | 5.2403e-05 | 9.2583e-05 | 0.00011063 | 4.4748e-05 | 9.2921e-05 | 8.6764e-05 | 0.00010113 | 4.3743e-05 | 5.3978e-05 | 8.8072e-05 | 1.7681e-05 | 2.4177e-05 | 7.7315e-05 | 0 | 3.944e-05 | 4.2159e-05 | 4.0436e-05 | 2.8338e-05 | 3.2457e-05
Typical Year | 7658 | 11/16/10 01:00 AM EST | 11 | 16 | 2 | Weekday | Winter | Off Peak |  | 9.7031e-05 | 9.7508e-05 | 0.00011041 | 5.4336e-05 | 3.2459e-05 | 2.6768e-05 | 4.3554e-05 | 4.0468e-05 | 5.7442e-05 | 5.7575e-05 | 0.00012828 | 0 | 7.5112e-05 | 5.1929e-05 | 0.0001013 | 0 | 0 | 0 | 6.4342e-05 | 0.0001003 | 0.0001138 | 4.5157e-05 | 6.9492e-05 | 7.7047e-05 | 9.8833e-05 | 2.7713e-05 | 4.2349e-05 | 7.2691e-05 | 1.7843e-05 | 2.4869e-05 | 7.6917e-05 | 0 | 3.9237e-05 | 4.2604e-05 | 4.0075e-05 | 2.8315e-05 | 3.0726e-05
Typical Year | 7659 | 11/16/10 02:00 AM EST | 11 | 16 | 3 | Weekday | Winter | Off Peak |  | 9.4754e-05 | 9.4415e-05 | 0.00011127 | 4.0718e-05 | 2.9097e-05 | 1.5156e-05 | 4.0223e-05 | 3.4393e-05 | 5.231e-05 | 5.5991e-05 | 0.0001264 | 0 | 7.0333e-05 | 5.0429e-05 | 8.5352e-05 | 0 | 0 | 0 | 7.7808e-05 | 0.0001067 | 0.00011646 | 4.9881e-05 | 5.3625e-05 | 7.1649e-05 | 9.6828e-05 | 1.7029e-05 | 3.6587e-05 | 6.6813e-05 | 1.971e-05 | 2.5452e-05 | 7.8982e-05 | 0 | 4.029e-05 | 4.4034e-05 | 4.126e-05 | 3.0112e-05 | 3.1443e-05
Typical Year | 7660 | 11/16/10 03:00 AM EST | 11 | 16 | 4 | Weekday | Winter | Off Peak |  | 9.1454e-05 | 0.00010033 | 0.00011006 | 3.3527e-05 | 3.125e-05 | 1.0035e-05 | 4.5077e-05 | 2.8748e-05 | 5.0236e-05 | 5.92e-05 | 0.0001233 | 0 | 6.7394e-05 | 4.9009e-05 | 7.8395e-05 | 0 | 0 | 0 | 9.0815e-05 | 0.00011674 | 0.0001189 | 5.2064e-05 | 3.7178e-05 | 6.9208e-05 | 9.5288e-05 | 1.28e-05 | 3.1644e-05 | 6.3588e-05 | 2.0572e-05 | 2.5985e-05 | 8.0999e-05 | 0 | 4.1319e-05 | 4.5601e-05 | 4.2287e-05 | 3.1112e-05 | 3.1209e-05
Typical Year | 7661 | 11/16/10 04:00 AM EST | 11 | 16 | 5 | Weekday | Winter | Off Peak |  | 9.1222e-05 | 9.5081e-05 | 0.00011123 | 1.7568e-05 | 3.3127e-05 | 8.1573e-06 | 3.805e-05 | 2.9021e-05 | 5.7411e-05 | 6.6388e-05 | 0.00012041 | 0 | 6.6666e-05 | 4.4157e-05 | 7.5157e-05 | 0 | 0 | 0 | 0.00011783 | 0.00013532 | 0.0001202 | 5.3245e-05 | 3.2025e-05 | 6.9871e-05 | 9.4426e-05 | 1.11e-05 | 3.268e-05 | 6.1045e-05 | 2.1039e-05 | 2.6269e-05 | 8.9192e-05 | 0 | 4.5499e-05 | 5.0455e-05 | 4.6225e-05 | 3.3053e-05 | 3.2531e-05
Typical Year | 7662 | 11/16/10 05:00 AM EST | 11 | 16 | 6 | Weekday | Winter | Off Peak |  | 9.3787e-05 | 9.6231e-05 | 0.00010702 | 2.0382e-05 | 4.3996e-05 | 1.9904e-05 | 4.5598e-05 | 6.9229e-05 | 7.3662e-05 | 0.00013865 | 0.00011913 | 0 | 6.8953e-05 | 4.7446e-05 | 8.3195e-05 | 0 | 0 | 0 | 0.00018195 | 0.00016142 | 0.00012125 | 6.1546e-05 | 4.4415e-05 | 8.5324e-05 | 9.5887e-05 | 2.2656e-05 | 7.3515e-05 | 6.4766e-05 | 2.4319e-05 | 2.6498e-05 | 0.00011072 | 0 | 5.6481e-05 | 6.2069e-05 | 5.6835e-05 | 3.9877e-05 | 3.9983e-05
Typical Year | 7663 | 11/16/10 06:00 AM EST | 11 | 16 | 7 | Weekday | Winter | On Peak |  | 0.00010032 | 0.0001003 | 0.00011031 | 3.9697e-05 | 6.9134e-05 | 5.4707e-05 | 5.7162e-05 | 0.00015705 | 0.00010764 | 0.00018374 | 0.00011855 | 0 | 7.3589e-05 | 6.3591e-05 | 8.6988e-05 | 0 | 0 | 0 | 0.00022768 | 0.0002159 | 0.00012695 | 8.0782e-05 | 7.8521e-05 | 0.0001051 | 0.00010161 | 5.5999e-05 | 0.00015604 | 7.2951e-05 | 3.192e-05 | 2.7745e-05 | 0.00014301 | 0 | 7.2953e-05 | 7.9167e-05 | 7.4431e-05 | 5.1992e-05 | 5.382e-05
Typical Year | 7664 | 11/16/10 07:00 AM EST | 11 | 16 | 8 | Weekday | Winter | On Peak |  | 0.00010908 | 9.8283e-05 | 0.00011118 | 9.6997e-05 | 0.00011779 | 8.2575e-05 | 6.3589e-05 | 0.0001816 | 0.00016515 | 0.00015626 | 0.0001211 | 0 | 8.5566e-05 | 9.4546e-05 | 8.9378e-05 | 0 | 0 | 0 | 0.00019356 | 0.0002033 | 0.00013173 | 9.5318e-05 | 0.00011349 | 0.00011371 | 0.00010761 | 8.5042e-05 | 0.00017926 | 8.9199e-05 | 3.7663e-05 | 2.8789e-05 | 0.00014571 | 0 | 7.4328e-05 | 7.9213e-05 | 7.7332e-05 | 5.6956e-05 | 6.1529e-05
Typical Year | 7665 | 11/16/10 08:00 AM EST | 11 | 16 | 9 | Weekday | Winter | On Peak |  | 0.00010684 | 0.00010094 | 0.00011029 | 0.00014057 | 0.00014638 | 0.00010723 | 0.00010988 | 0.00018112 | 0.0001726 | 0.00015596 | 0.00012565 | 0 | 9.6924e-05 | 9.7859e-05 | 9.529e-05 | 0 | 0 | 0 | 0.00014738 | 0.00016998 | 0.00013156 | 8.1608e-05 | 0.00012482 | 0.00010094 | 0.00010633 | 0.00011063 | 0.0001792 | 9.691e-05 | 3.2246e-05 | 2.8751e-05 | 0.00012944 | 0 | 6.6032e-05 | 7.0117e-05 | 6.8463e-05 | 4.9662e-05 | 5.5206e-05
Typical Year | 7666 | 11/16/10 09:00 AM EST | 11 | 16 | 10 | Weekday | Winter | On Peak |  | 0.00010491 | 0.00010078 | 0.00011207 | 0.00012636 | 0.00015293 | 0.00012196 | 0.00014913 | 0.0001574 | 0.00013546 | 0.00016294 | 0.00012615 | 0 | 0.0001002 | 9.301e-05 | 0.00010774 | 0 | 0 | 0 | 0.00010631 | 0.0001326 | 0.00012997 | 6.8994e-05 | 0.00014166 | 9.9024e-05 | 0.00010517 | 0.00012533 | 0.00015659 | 9.9338e-05 | 2.7262e-05 | 2.8405e-05 | 0.00011434 | 0 | 5.8329e-05 | 6.1412e-05 | 6.0138e-05 | 4.2976e-05 | 4.998e-05
Typical Year | 7667 | 11/16/10 10:00 AM EST | 11 | 16 | 11 | Weekday | Winter | On Peak |  | 0.00010327 | 9.8694e-05 | 0.00011094 | 0.00011985 | 0.00015871 | 0.00012939 | 8.886e-05 | 0.00012053 | 0.00013975 | 0.00013183 | 0.00012974 | 0 | 9.6385e-05 | 0.00010329 | 0.00011819 | 0 | 0 | 0 | 9.123e-05 | 0.0001222 | 0.00011938 | 5.9736e-05 | 0.00014309 | 9.6962e-05 | 0.00010352 | 0.00013076 | 0.00012219 | 0.00010282 | 2.3604e-05 | 2.609e-05 | 0.00010578 | 0 | 5.3961e-05 | 5.6695e-05 | 5.5464e-05 | 3.8534e-05 | 4.5734e-05
Typical Year | 7668 | 11/16/10 11:00 AM EST | 11 | 16 | 12 | Weekday | Winter | On Peak |  | 0.00010404 | 9.9235e-05 | 0.00011139 | 0.00010778 | 0.00016905 | 0.00015655 | 0.00013302 | 0.00012657 | 0.00014267 | 0.00015533 | 0.0001269 | 0 | 9.9667e-05 | 0.00010579 | 0.00011725 | 0 | 0 | 0 | 7.9398e-05 | 0.00012177 | 0.00010836 | 5.301e-05 | 0.0001405 | 9.3951e-05 | 0.00010421 | 0.00015696 | 0.00012909 | 0.00010504 | 2.0946e-05 | 2.3681e-05 | 9.9658e-05 | 0 | 5.0837e-05 | 5.3433e-05 | 5.2315e-05 | 3.5295e-05 | 4.2314e-05
Typical Year | 7669 | 11/16/10 12:00 PM EST | 11 | 16 | 13 | Weekday | Winter | On Peak |  | 0.00010792 | 0.00010076 | 0.00011288 | 9.3671e-05 | 0.00013997 | 0.00018077 | 0.00011584 | 0.00012321 | 0.00013399 | 9.8878e-05 | 0.00012674 | 0 | 0.00010799 | 9.7525e-05 | 0.00011474 | 0 | 0 | 0 | 8.1249e-05 | 0.00012353 | 0.00010179 | 4.9377e-05 | 0.00014278 | 9.9795e-05 | 0.00010741 | 0.00017552 | 0.00012235 | 0.00010592 | 1.951e-05 | 2.2245e-05 | 9.8871e-05 | 0 | 5.0436e-05 | 5.2993e-05 | 5.1766e-05 | 3.4065e-05 | 4.1216e-05
Typical Year | 7670 | 11/16/10 01:00 PM EST | 11 | 16 | 14 | Weekday | Winter | On Peak |  | 0.000107 | 0.00010183 | 0.00011205 | 9.4097e-05 | 0.00013665 | 0.0001884 | 9.7328e-05 | 0.00011557 | 0.00013178 | 9.1379e-05 | 0.0001286 | 0 | 0.00010751 | 9.5492e-05 | 0.00011992 | 0 | 0 | 0 | 8.3385e-05 | 0.00012601 | 0.00010143 | 5.2003e-05 | 0.00016077 | 9.5977e-05 | 0.00010681 | 0.0001815 | 0.000115 | 0.00010603 | 2.0548e-05 | 2.2167e-05 | 0.00010402 | 0 | 5.3061e-05 | 5.5351e-05 | 5.4573e-05 | 3.591e-05 | 4.4279e-05
Typical Year | 7671 | 11/16/10 02:00 PM EST | 11 | 16 | 15 | Weekday | Winter | On Peak |  | 0.00010541 | 0.00010068 | 0.00011138 | 0.00010953 | 0.00012188 | 0.00016455 | 8.8294e-05 | 0.00010262 | 0.00011748 | 8.963e-05 | 0.00013212 | 0 | 0.00010877 | 9.7162e-05 | 0.00011759 | 0 | 0 | 0 | 9.3946e-05 | 0.00013262 | 0.00010405 | 5.3319e-05 | 0.00017725 | 0.00010119 | 0.00010541 | 0.00015883 | 0.00010263 | 0.00010673 | 2.1068e-05 | 2.2739e-05 | 0.00011141 | 0 | 5.6833e-05 | 5.9149e-05 | 5.8239e-05 | 3.7792e-05 | 4.7149e-05
Typical Year | 7672 | 11/16/10 03:00 PM EST | 11 | 16 | 16 | Weekday | Winter | On Peak |  | 0.00010606 | 0.00010276 | 0.00010852 | 0.00010053 | 0.00011584 | 0.00015715 | 0.00016068 | 0.0001008 | 0.00011644 | 9.4039e-05 | 0.00012895 | 0 | 0.00012301 | 0.00010856 | 0.00011583 | 0 | 0 | 0 | 0.00010245 | 0.00014459 | 0.00010662 | 5.9163e-05 | 0.00018986 | 0.00011095 | 0.00010585 | 0.00015374 | 0.00010122 | 0.00011696 | 2.3377e-05 | 2.33e-05 | 0.00011988 | 0 | 6.1155e-05 | 6.3512e-05 | 6.293e-05 | 4.1218e-05 | 5.1309e-05
Typical Year | 7673 | 11/16/10 04:00 PM EST | 11 | 16 | 17 | Weekday | Winter | On Peak |  | 0.00011024 | 0.00010554 | 0.00011238 | 9.5669e-05 | 0.0001202 | 0.00015793 | 0.00019348 | 0.00011236 | 0.00012009 | 0.00011639 | 0.00013181 | 0 | 0.00014015 | 0.00012099 | 0.00012312 | 0 | 0 | 0 | 0.0001196 | 0.00015062 | 0.00010742 | 6.8314e-05 | 0.00020633 | 0.00014941 | 0.00010976 | 0.00015571 | 0.000113 | 0.00013068 | 2.6993e-05 | 2.3477e-05 | 0.00012985 | 0 | 6.6241e-05 | 6.8362e-05 | 6.8417e-05 | 4.6003e-05 | 5.7296e-05
Typical Year | 7674 | 11/16/10 05:00 PM EST | 11 | 16 | 18 | Weekday | Winter | On Peak |  | 0.00011959 | 0.00010594 | 0.00011064 | 0.00011401 | 0.00014358 | 0.0001721 | 0.00012942 | 0.00017845 | 0.00013982 | 0.00011075 | 0.00013378 | 0 | 0.00015743 | 0.00013235 | 0.00012624 | 0 | 0 | 0 | 0.00011487 | 0.00015571 | 0.00010603 | 5.7843e-05 | 0.0002087 | 0.00018559 | 0.00011623 | 0.0001685 | 0.00017248 | 0.00014332 | 2.2856e-05 | 2.3172e-05 | 0.0001279 | 0 | 6.5244e-05 | 6.7708e-05 | 6.6802e-05 | 4.2425e-05 | 5.357e-05
Typical Year | 7675 | 11/16/10 06:00 PM EST | 11 | 16 | 19 | Weekday | Winter | On Peak |  | 0.00012421 | 0.00010315 | 0.00011269 | 0.00017001 | 0.00013854 | 0.00016263 | 0.00010781 | 0.0001809 | 0.00014397 | 0.00012435 | 0.00013606 | 0 | 0.00017786 | 0.00013977 | 0.00014413 | 0 | 0 | 0 | 0.0001171 | 0.00015821 | 0.00010386 | 5.1943e-05 | 0.00020085 | 0.00018555 | 0.00011932 | 0.00015908 | 0.00017568 | 0.00015906 | 2.0525e-05 | 2.2697e-05 | 0.00012547 | 0 | 6.4004e-05 | 6.6774e-05 | 6.5148e-05 | 4.0144e-05 | 5.0629e-05
Typical Year | 7676 | 11/16/10 07:00 PM EST | 11 | 16 | 20 | Weekday | Winter | On Peak |  | 0.00012187 | 0.00010686 | 0.00010887 | 0.00025755 | 0.00013784 | 0.00017402 | 0.00015302 | 0.00018556 | 0.00014562 | 0.00013951 | 0.00013811 | 0 | 0.00019163 | 0.00017486 | 0.00016052 | 0 | 0 | 0 | 0.00010021 | 0.00014267 | 0.0001024 | 5.2168e-05 | 0.00018789 | 0.00017999 | 0.00011777 | 0.00017037 | 0.00018079 | 0.00018021 | 2.0613e-05 | 2.238e-05 | 0.00011631 | 0 | 5.9332e-05 | 6.1766e-05 | 6.0681e-05 | 3.8409e-05 | 4.8304e-05
Typical Year | 7677 | 11/16/10 08:00 PM EST | 11 | 16 | 21 | Weekday | Winter | On Peak |  | 0.00012025 | 0.00010782 | 0.00010971 | 0.00028228 | 0.0001317 | 0.00014126 | 0.00016586 | 0.00019483 | 0.0001624 | 0.00013589 | 0.00013904 | 0 | 0.000204 | 0.00019088 | 0.00016596 | 0 | 0 | 0 | 9.6252e-05 | 0.00013006 | 0.00010369 | 4.6391e-05 | 0.00018007 | 0.00017287 | 0.00011688 | 0.00014113 | 0.0001897 | 0.00019242 | 1.8331e-05 | 2.2661e-05 | 0.00011013 | 0 | 5.618e-05 | 5.8625e-05 | 5.6966e-05 | 3.5467e-05 | 4.4915e-05
Typical Year | 7678 | 11/16/10 09:00 PM EST | 11 | 16 | 22 | Weekday | Winter | On Peak |  | 0.00011609 | 0.00010663 | 0.00011045 | 0.00027467 | 9.6885e-05 | 0.00015475 | 0.00013631 | 0.0001674 | 0.00015229 | 0.00010014 | 0.00013976 | 0 | 0.00019293 | 0.00018348 | 0.00016518 | 0 | 0 | 0 | 8.5871e-05 | 0.00011816 | 0.00010419 | 5.1911e-05 | 0.00016386 | 0.00015098 | 0.00011383 | 0.00014933 | 0.00016269 | 0.00018453 | 2.0512e-05 | 2.2769e-05 | 0.00010382 | 0 | 5.2959e-05 | 5.5123e-05 | 5.4236e-05 | 3.5882e-05 | 4.4559e-05
Typical Year | 7679 | 11/16/10 10:00 PM EST | 11 | 16 | 23 | Weekday | Winter | Off Peak |  | 0.00011193 | 0.00010301 | 0.00011375 | 0.00026533 | 7.0226e-05 | 0.00010611 | 0.00012266 | 0.00012268 | 0.00012378 | 7.6633e-05 | 0.0001391 | 0 | 0.00015419 | 0.0001512 | 0.00015703 | 0 | 0 | 0 | 5.6688e-05 | 9.2217e-05 | 9.6489e-05 | 4.248e-05 | 0.00012942 | 0.00012724 | 0.00011072 | 0.00010352 | 0.00012005 | 0.00015377 | 1.6785e-05 | 2.1087e-05 | 8.2535e-05 | 0 | 4.2103e-05 | 4.4041e-05 | 4.3115e-05 | 2.8824e-05 | 3.5521e-05
Typical Year | 7680 | 11/16/10 11:00 PM EST | 11 | 16 | 24 | Weekday | Winter | Off Peak |  | 0.00010549 | 0.00010146 | 0.00011231 | 0.00017947 | 4.7535e-05 | 5.5815e-05 | 0.00012444 | 8.2583e-05 | 9.5155e-05 | 6.2807e-05 | 0.00013877 | 0 | 0.00010527 | 0.0001175 | 0.00013951 | 0 | 0 | 0 | 3.925e-05 | 7.7902e-05 | 9.4115e-05 | 3.7874e-05 | 0.00011035 | 0.00010735 | 0.00010572 | 5.7e-05 | 8.2081e-05 | 0.00011583 | 1.4965e-05 | 2.0568e-05 | 7.1001e-05 | 0 | 3.6219e-05 | 3.8056e-05 | 3.7116e-05 | 2.5141e-05 | 3.0728e-05
Typical Year | 7681 | 11/17/10 12:00 AM EST | 11 | 17 | 1 | Weekday | Winter | Off Peak |  | 0.00010076 | 9.861e-05 | 0.00011048 | 9.3847e-05 | 3.8915e-05 | 3.5208e-05 | 8.379e-05 | 5.2456e-05 | 7.0067e-05 | 6.1721e-05 | 0.000136 | 0 | 8.576e-05 | 7.5064e-05 | 0.00012859 | 0 | 0 | 0 | 4.1411e-05 | 8.3096e-05 | 9.8767e-05 | 3.8966e-05 | 8.9601e-05 | 8.6764e-05 | 0.00010166 | 3.6859e-05 | 5.3913e-05 | 9.0579e-05 | 1.5397e-05 | 2.1585e-05 | 6.9306e-05 | 0 | 3.5354e-05 | 3.7695e-05 | 3.6278e-05 | 2.5057e-05 | 2.9139e-05
Typical Year | 7682 | 11/17/10 01:00 AM EST | 11 | 17 | 2 | Weekday | Winter | Off Peak |  | 9.7482e-05 | 9.8432e-05 | 0.00011095 | 5.1327e-05 | 3.2539e-05 | 2.4237e-05 | 3.8426e-05 | 4.0465e-05 | 5.7157e-05 | 5.6817e-05 | 0.00013368 | 0 | 7.5565e-05 | 5.9068e-05 | 0.0001062 | 0 | 0 | 0 | 5.3676e-05 | 9.1145e-05 | 0.00010213 | 3.9485e-05 | 6.6287e-05 | 7.7047e-05 | 9.9372e-05 | 2.5332e-05 | 4.2288e-05 | 7.6159e-05 | 1.5602e-05 | 2.2319e-05 | 6.9118e-05 | 0 | 3.5259e-05 | 3.8257e-05 | 3.6026e-05 | 2.5108e-05 | 2.7484e-05
Typical Year | 7683 | 11/17/10 02:00 AM EST | 11 | 17 | 3 | Weekday | Winter | Off Peak |  | 9.5208e-05 | 9.5346e-05 | 0.00011181 | 3.5548e-05 | 2.7935e-05 | 1.3955e-05 | 3.9202e-05 | 3.4392e-05 | 5.202e-05 | 5.522e-05 | 0.00013184 | 0 | 7.0645e-05 | 5.5841e-05 | 8.6922e-05 | 0 | 0 | 0 | 6.692e-05 | 9.7339e-05 | 0.00010448 | 4.3799e-05 | 4.9923e-05 | 7.1649e-05 | 9.7371e-05 | 1.5836e-05 | 3.6525e-05 | 6.9013e-05 | 1.7306e-05 | 2.2834e-05 | 7.085e-05 | 0 | 3.6142e-05 | 3.9522e-05 | 3.7018e-05 | 2.6715e-05 | 2.7976e-05
Typical Year | 7684 | 11/17/10 03:00 AM EST | 11 | 17 | 4 | Weekday | Winter | Off Peak |  | 9.1914e-05 | 0.00010128 | 0.00011061 | 3.115e-05 | 3.0013e-05 | 8.9199e-06 | 5.75e-05 | 2.8741e-05 | 4.9939e-05 | 5.8423e-05 | 0.00012904 | 0 | 6.8112e-05 | 5.1001e-05 | 7.9843e-05 | 0 | 0 | 0 | 7.8263e-05 | 0.00010581 | 0.00010525 | 4.4324e-05 | 3.1602e-05 | 6.9208e-05 | 9.5837e-05 | 1.2047e-05 | 3.1577e-05 | 6.4858e-05 | 1.7514e-05 | 2.3002e-05 | 7.1182e-05 | 0 | 3.6311e-05 | 4.0215e-05 | 3.711e-05 | 2.6885e-05 | 2.6799e-05
Typical Year | 7685 | 11/17/10 04:00 AM EST | 11 | 17 | 5 | Weekday | Winter | Off Peak |  | 9.1703e-05 | 9.6065e-05 | 0.0001118 | 1.8506e-05 | 3.4437e-05 | 9.5705e-06 | 4.3757e-05 | 2.9008e-05 | 5.7103e-05 | 6.5587e-05 | 0.00012674 | 0 | 6.6946e-05 | 4.4735e-05 | 7.6209e-05 | 0 | 0 | 0 | 0.00010361 | 0.00012283 | 0.00010481 | 4.3871e-05 | 2.4653e-05 | 6.9871e-05 | 9.4999e-05 | 1.2622e-05 | 3.2606e-05 | 6.1571e-05 | 1.7335e-05 | 2.2906e-05 | 7.77e-05 | 0 | 3.9636e-05 | 4.4198e-05 | 4.0122e-05 | 2.8006e-05 | 2.7195e-05
Typical Year | 7686 | 11/17/10 05:00 AM EST | 11 | 17 | 6 | Weekday | Winter | Off Peak |  | 9.4314e-05 | 9.731e-05 | 0.00010764 | 2.1051e-05 | 5.1304e-05 | 1.9465e-05 | 5.5942e-05 | 6.9222e-05 | 7.3322e-05 | 0.00013776 | 0.00012629 | 0 | 6.838e-05 | 4.1283e-05 | 8.1874e-05 | 0 | 0 | 0 | 0.00016528 | 0.00014663 | 0.00010315 | 4.9516e-05 | 3.4106e-05 | 8.5324e-05 | 9.6517e-05 | 2.3172e-05 | 7.344e-05 | 6.2245e-05 | 1.9566e-05 | 2.2542e-05 | 9.6621e-05 | 0 | 4.9288e-05 | 5.4465e-05 | 4.928e-05 | 3.3519e-05 | 3.3156e-05
Typical Year | 7687 | 11/17/10 06:00 AM EST | 11 | 17 | 7 | Weekday | Winter | On Peak |  | 0.00010092 | 0.00010152 | 0.00011101 | 4.3809e-05 | 7.2513e-05 | 5.2543e-05 | 6.3837e-05 | 0.00015708 | 0.00010724 | 0.0001828 | 0.00012728 | 0 | 7.3462e-05 | 6.4159e-05 | 8.8051e-05 | 0 | 0 | 0 | 0.00020662 | 0.00019681 | 0.00010429 | 6.423e-05 | 6.2999e-05 | 0.0001051 | 0.00010232 | 5.4549e-05 | 0.00015599 | 7.3278e-05 | 2.5379e-05 | 2.2791e-05 | 0.00012431 | 0 | 6.3413e-05 | 6.918e-05 | 6.4321e-05 | 4.3371e-05 | 4.4414e-05
Typical Year | 7688 | 11/17/10 07:00 AM EST | 11 | 17 | 8 | Weekday | Winter | On Peak |  | 0.00010979 | 9.9742e-05 | 0.00011203 | 9.9396e-05 | 0.00010495 | 7.5187e-05 | 6.365e-05 | 0.00018162 | 0.0001647 | 0.00015513 | 0.00012771 | 0 | 8.4617e-05 | 0.00010084 | 8.8875e-05 | 0 | 0 | 0 | 0.00016889 | 0.00018065 | 0.00010487 | 7.4498e-05 | 9.3102e-05 | 0.00011371 | 0.00010846 | 7.7397e-05 | 0.0001792 | 9.0672e-05 | 2.9437e-05 | 2.2918e-05 | 0.0001229 | 0 | 6.2691e-05 | 6.7113e-05 | 6.4921e-05 | 4.6243e-05 | 4.9729e-05
Typical Year | 7689 | 11/17/10 08:00 AM EST | 11 | 17 | 9 | Weekday | Winter | On Peak |  | 0.00010766 | 0.00010262 | 0.00011127 | 0.00012311 | 0.00014256 | 0.00010086 | 9.7784e-05 | 0.00018113 | 0.0001721 | 0.00015463 | 0.00013447 | 0 | 9.4509e-05 | 0.00010113 | 9.3257e-05 | 0 | 0 | 0 | 0.00012138 | 0.00014573 | 0.00010277 | 5.8272e-05 | 0.0001012 | 0.00010094 | 0.00010731 | 0.00010432 | 0.00017911 | 9.6403e-05 | 2.3025e-05 | 2.2459e-05 | 0.00010448 | 0 | 5.3296e-05 | 5.6945e-05 | 5.4811e-05 | 3.7765e-05 | 4.2005e-05
Typical Year | 7690 | 11/17/10 09:00 AM EST | 11 | 17 | 10 | Weekday | Winter | On Peak |  | 0.00010582 | 0.00010264 | 0.00011315 | 0.00012862 | 0.0001575 | 0.00012772 | 8.5223e-05 | 0.00015739 | 0.00013487 | 0.00016147 | 0.0001372 | 0 | 9.8622e-05 | 9.3098e-05 | 0.00010524 | 0 | 0 | 0 | 7.8853e-05 | 0.00010597 | 9.9813e-05 | 4.2492e-05 | 0.00011316 | 9.9024e-05 | 0.00010625 | 0.00012908 | 0.00015646 | 9.8119e-05 | 1.679e-05 | 2.1813e-05 | 8.6627e-05 | 0 | 4.419e-05 | 4.6903e-05 | 4.487e-05 | 2.958e-05 | 3.4944e-05
Typical Year | 7691 | 11/17/10 10:00 AM EST | 11 | 17 | 11 | Weekday | Winter | On Peak |  | 0.00010435 | 0.00010091 | 0.00011222 | 0.00011631 | 0.00015768 | 0.00013634 | 7.3567e-05 | 0.00012048 | 0.00013903 | 0.00013007 | 0.00013589 | 0 | 9.6698e-05 | 0.00010128 | 0.00011799 | 0 | 0 | 0 | 6.2508e-05 | 9.3241e-05 | 8.7375e-05 | 2.9986e-05 | 0.00010967 | 9.6962e-05 | 0.00010481 | 0.00013642 | 0.000122 | 0.00010229 | 1.1849e-05 | 1.9095e-05 | 7.5257e-05 | 0 | 3.839e-05 | 4.0813e-05 | 3.8553e-05 | 2.3604e-05 | 2.8831e-05
Typical Year | 7692 | 11/17/10 11:00 AM EST | 11 | 17 | 12 | Weekday | Winter | On Peak |  | 0.00010528 | 0.00010178 | 0.00011286 | 0.00010166 | 0.00016394 | 0.00017061 | 0.00012831 | 0.00012648 | 0.00014184 | 0.00015333 | 0.00013391 | 0 | 0.00010087 | 0.00010884 | 0.00011669 | 0 | 0 | 0 | 5.2166e-05 | 9.3075e-05 | 7.7255e-05 | 2.1961e-05 | 0.00010434 | 9.3951e-05 | 0.00010569 | 0.00016888 | 0.00012885 | 0.0001065 | 8.6775e-06 | 1.6884e-05 | 6.8733e-05 | 0 | 3.5062e-05 | 3.7466e-05 | 3.5054e-05 | 1.9887e-05 | 2.4708e-05
Typical Year | 7693 | 11/17/10 12:00 PM EST | 11 | 17 | 13 | Weekday | Winter | On Peak |  | 0.00010926 | 0.00010352 | 0.00011447 | 0.00010331 | 0.00013513 | 0.00017935 | 0.00015488 | 0.00012309 | 0.00013309 | 9.6747e-05 | 0.00013948 | 0 | 0.00011113 | 0.00010479 | 0.00011492 | 0 | 0 | 0 | 5.6191e-05 | 9.671e-05 | 7.2195e-05 | 1.9167e-05 | 0.0001075 | 9.9795e-05 | 0.00010901 | 0.00017492 | 0.00012207 | 0.00010982 | 7.5735e-06 | 1.5778e-05 | 6.9362e-05 | 0 | 3.5383e-05 | 3.7807e-05 | 3.5236e-05 | 1.9183e-05 | 2.4164e-05
Typical Year | 7694 | 11/17/10 01:00 PM EST | 11 | 17 | 14 | Weekday | Winter | On Peak |  | 0.00010836 | 0.00010464 | 0.00011367 | 0.00010885 | 0.00013581 | 0.00018654 | 9.4931e-05 | 0.00011543 | 0.00013086 | 8.9258e-05 | 0.00013154 | 0 | 0.00011011 | 0.00010107 | 0.00012073 | 0 | 0 | 0 | 5.8946e-05 | 0.00010038 | 7.1834e-05 | 2.429e-05 | 0.00012913 | 9.5977e-05 | 0.00010844 | 0.00017971 | 0.0001147 | 0.00010924 | 9.5978e-06 | 1.5699e-05 | 7.6212e-05 | 0 | 3.8877e-05 | 4.0936e-05 | 3.9107e-05 | 2.2124e-05 | 2.8599e-05
Typical Year | 7695 | 11/17/10 02:00 PM EST | 11 | 17 | 15 | Weekday | Winter | On Peak |  | 0.00010679 | 0.00010354 | 0.00011302 | 0.00012575 | 0.00012928 | 0.0001656 | 9.478e-05 | 0.00010246 | 0.00011653 | 8.7509e-05 | 0.00012892 | 0 | 0.00010965 | 9.8174e-05 | 0.00012058 | 0 | 0 | 0 | 7.1804e-05 | 0.00011048 | 7.6039e-05 | 2.9898e-05 | 0.00015224 | 0.00010119 | 0.00010707 | 0.00016057 | 0.00010232 | 0.00010806 | 1.1814e-05 | 1.6618e-05 | 8.7399e-05 | 0 | 4.4584e-05 | 4.658e-05 | 4.4998e-05 | 2.6052e-05 | 3.3969e-05
Typical Year | 7696 | 11/17/10 03:00 PM EST | 11 | 17 | 16 | Weekday | Winter | On Peak |  | 0.00010744 | 0.00010562 | 0.00011016 | 0.00010068 | 0.00012521 | 0.00016797 | 0.00010769 | 0.00010061 | 0.00011549 | 9.1941e-05 | 0.00013048 | 0 | 0.00012126 | 0.00010838 | 0.00011663 | 0 | 0 | 0 | 8.2545e-05 | 0.00012569 | 8.0281e-05 | 3.9519e-05 | 0.00017061 | 0.00011095 | 0.0001075 | 0.00016268 | 0.00010088 | 0.00011621 | 1.5615e-05 | 1.7545e-05 | 9.9318e-05 | 0 | 5.0664e-05 | 5.2637e-05 | 5.1695e-05 | 3.1299e-05 | 4.0339e-05
Typical Year | 7697 | 11/17/10 04:00 PM EST | 11 | 17 | 17 | Weekday | Winter | On Peak |  | 0.00011159 | 0.00010834 | 0.00011398 | 8.9824e-05 | 0.00012587 | 0.00015264 | 0.00018382 | 0.00011217 | 0.00011916 | 0.00011435 | 0.00012978 | 0 | 0.00013983 | 0.0001193 | 0.0001183 | 0 | 0 | 0 | 0.00010127 | 0.00013381 | 8.2645e-05 | 5.0881e-05 | 0.0001903 | 0.00014941 | 0.00011137 | 0.00015122 | 0.00011266 | 0.00012905 | 2.0105e-05 | 1.8062e-05 | 0.00011146 | 0 | 5.6857e-05 | 5.858e-05 | 5.8418e-05 | 3.7178e-05 | 4.7626e-05
Typical Year | 7698 | 11/17/10 05:00 PM EST | 11 | 17 | 18 | Weekday | Winter | On Peak |  | 0.00012092 | 0.0001087 | 0.00011222 | 0.00011116 | 0.00014769 | 0.00017628 | 0.00012837 | 0.00017821 | 0.0001389 | 0.00010875 | 0.00013051 | 0 | 0.00015718 | 0.0001368 | 0.00012423 | 0 | 0 | 0 | 9.8232e-05 | 0.00014102 | 8.2796e-05 | 4.2596e-05 | 0.00019577 | 0.00018559 | 0.00011782 | 0.00017254 | 0.00017211 | 0.00014425 | 1.6831e-05 | 1.8095e-05 | 0.00011167 | 0 | 5.6966e-05 | 5.9021e-05 | 5.8033e-05 | 3.4685e-05 | 4.5184e-05
Typical Year | 7699 | 11/17/10 06:00 PM EST | 11 | 17 | 19 | Weekday | Winter | On Peak |  | 0.00012549 | 0.00010582 | 0.00011422 | 0.00017191 | 0.00014784 | 0.00017212 | 0.00014204 | 0.00018064 | 0.00014307 | 0.00012238 | 0.00013043 | 0 | 0.00018071 | 0.00013857 | 0.00013757 | 0 | 0 | 0 | 0.00010148 | 0.00014462 | 8.1828e-05 | 3.8124e-05 | 0.00018964 | 0.00018555 | 0.00012086 | 0.00016923 | 0.00017528 | 0.00015879 | 1.5064e-05 | 1.7883e-05 | 0.00011055 | 0 | 5.6392e-05 | 5.8749e-05 | 5.7121e-05 | 3.3091e-05 | 4.3041e-05
Typical Year | 7700 | 11/17/10 07:00 PM EST | 11 | 17 | 20 | Weekday | Winter | On Peak |  | 0.00012312 | 0.00010945 | 0.00011035 | 0.00024607 | 0.00013137 | 0.00018344 | 0.00015108 | 0.00018529 | 0.00014474 | 0.00013755 | 0.00012808 | 0 | 0.00019244 | 0.00016314 | 0.00015639 | 0 | 0 | 0 | 8.6475e-05 | 0.00013147 | 8.2402e-05 | 4.0425e-05 | 0.00017975 | 0.00017999 | 0.00011926 | 0.00017813 | 0.00018039 | 0.00017603 | 1.5973e-05 | 1.8008e-05 | 0.00010369 | 0 | 5.2896e-05 | 5.493e-05 | 5.3936e-05 | 3.2434e-05 | 4.1976e-05
Typical Year | 7701 | 11/17/10 08:00 PM EST | 11 | 17 | 21 | Weekday | Winter | On Peak |  | 0.00012146 | 0.00011033 | 0.00011114 | 0.00027656 | 0.00014109 | 0.000159 | 0.00018481 | 0.00019455 | 0.00016155 | 0.00013397 | 0.00012586 | 0 | 0.00020038 | 0.00017996 | 0.00015616 | 0 | 0 | 0 | 8.3549e-05 | 0.00011989 | 8.4869e-05 | 3.5786e-05 | 0.0001732 | 0.00017287 | 0.00011833 | 0.00015819 | 0.0001893 | 0.00018525 | 1.414e-05 | 1.8548e-05 | 9.8644e-05 | 0 | 5.032e-05 | 5.2375e-05 | 5.0849e-05 | 3.0056e-05 | 3.9228e-05
Typical Year | 7702 | 11/17/10 09:00 PM EST | 11 | 17 | 22 | Weekday | Winter | On Peak |  | 0.00011725 | 0.00010905 | 0.00011183 | 0.00028581 | 0.00010496 | 0.00016537 | 0.00015676 | 0.00016718 | 0.00015151 | 9.8362e-05 | 0.00012846 | 0 | 0.00018947 | 0.00017645 | 0.00014971 | 0 | 0 | 0 | 7.3843e-05 | 0.00010842 | 8.6229e-05 | 4.1953e-05 | 0.00015737 | 0.00015098 | 0.00011523 | 0.00016 | 0.00016235 | 0.00017759 | 1.6577e-05 | 1.8845e-05 | 9.2916e-05 | 0 | 4.7398e-05 | 4.9184e-05 | 4.844e-05 | 3.0779e-05 | 3.9201e-05
Typical Year | 7703 | 11/17/10 10:00 PM EST | 11 | 17 | 23 | Weekday | Winter | Off Peak |  | 0.00011303 | 0.0001053 | 0.00011506 | 0.00025011 | 6.9306e-05 | 0.00010389 | 0.00011748 | 0.00012249 | 0.00012303 | 7.5006e-05 | 0.00012452 | 0 | 0.00015497 | 0.00015344 | 0.00014138 | 0 | 0 | 0 | 4.6208e-05 | 8.3903e-05 | 8.0435e-05 | 3.4283e-05 | 0.00012477 | 0.00012724 | 0.00011204 | 0.00010133 | 0.00011974 | 0.00015185 | 1.3546e-05 | 1.7578e-05 | 7.3325e-05 | 0 | 3.7405e-05 | 3.8977e-05 | 3.826e-05 | 2.4582e-05 | 3.1137e-05
Typical Year | 7704 | 11/17/10 11:00 PM EST | 11 | 17 | 24 | Weekday | Winter | Off Peak |  | 0.00010653 | 0.00010361 | 0.00011354 | 0.00016984 | 4.971e-05 | 5.9096e-05 | 8.2671e-05 | 8.2413e-05 | 9.4448e-05 | 6.1282e-05 | 0.00012152 | 0 | 0.00010659 | 0.00011498 | 0.00013375 | 0 | 0 | 0 | 3.0389e-05 | 7.104e-05 | 8.008e-05 | 3.1546e-05 | 0.00010761 | 0.00010735 | 0.00010696 | 5.8948e-05 | 8.1804e-05 | 0.00011454 | 1.2465e-05 | 1.7501e-05 | 6.3561e-05 | 0 | 3.2424e-05 | 3.3907e-05 | 3.3247e-05 | 2.1809e-05 | 2.7372e-05
Typical Year | 7705 | 11/18/10 12:00 AM EST | 11 | 18 | 1 | Weekday | Winter | Off Peak |  | 0.00010172 | 0.00010062 | 0.00011163 | 8.6941e-05 | 4.2263e-05 | 3.7702e-05 | 7.2946e-05 | 5.2342e-05 | 6.9399e-05 | 6.0278e-05 | 0.00012006 | 0 | 8.5277e-05 | 7.6228e-05 | 0.00012848 | 0 | 0 | 0 | 3.5928e-05 | 7.9318e-05 | 8.8341e-05 | 3.5662e-05 | 8.9975e-05 | 8.6764e-05 | 0.00010282 | 3.9059e-05 | 5.3692e-05 | 9.07e-05 | 1.4091e-05 | 1.9306e-05 | 6.508e-05 | 0 | 3.3198e-05 | 3.5237e-05 | 3.4169e-05 | 2.3263e-05 | 2.7495e-05
Typical Year | 7706 | 11/18/10 01:00 AM EST | 11 | 18 | 2 | Weekday | Winter | Off Peak |  | 9.8342e-05 | 0.00010021 | 0.00011197 | 4.9267e-05 | 3.2406e-05 | 2.3913e-05 | 3.761e-05 | 4.0352e-05 | 5.6562e-05 | 5.5527e-05 | 0.00011469 | 0 | 7.5397e-05 | 5.7119e-05 | 0.00010621 | 0 | 0 | 0 | 5.1237e-05 | 9.0003e-05 | 9.53e-05 | 3.9054e-05 | 6.9352e-05 | 7.7047e-05 | 0.0001004 | 2.5011e-05 | 4.2081e-05 | 7.5451e-05 | 1.5432e-05 | 2.0827e-05 | 6.7828e-05 | 0 | 3.46e-05 | 3.7346e-05 | 3.5524e-05 | 2.4752e-05 | 2.743e-05
Typical Year | 7707 | 11/18/10 02:00 AM EST | 11 | 18 | 3 | Weekday | Winter | Off Peak |  | 9.597e-05 | 9.6921e-05 | 0.00011271 | 3.7442e-05 | 2.8222e-05 | 1.6782e-05 | 3.6563e-05 | 3.4287e-05 | 5.1493e-05 | 5.4084e-05 | 0.00011053 | 0 | 7.0707e-05 | 5.2605e-05 | 8.7665e-05 | 0 | 0 | 0 | 6.7531e-05 | 9.8832e-05 | 0.0001012 | 4.6168e-05 | 5.5584e-05 | 7.1649e-05 | 9.8282e-05 | 1.8297e-05 | 3.6338e-05 | 6.8143e-05 | 1.8243e-05 | 2.2117e-05 | 7.245e-05 | 0 | 3.6958e-05 | 4.0137e-05 | 3.8097e-05 | 2.7766e-05 | 2.9474e-05
Typical Year | 7708 | 11/18/10 03:00 AM EST | 11 | 18 | 4 | Weekday | Winter | Off Peak |  | 9.258e-05 | 0.00010265 | 0.0001114 | 3.4076e-05 | 3.0293e-05 | 1.0872e-05 | 4.4157e-05 | 2.8657e-05 | 4.9481e-05 | 5.7416e-05 | 0.00010874 | 0 | 6.8454e-05 | 5.178e-05 | 7.8617e-05 | 0 | 0 | 0 | 8.3828e-05 | 0.00011169 | 0.00010722 | 5.0794e-05 | 4.1177e-05 | 6.9208e-05 | 9.6633e-05 | 1.3437e-05 | 3.142e-05 | 6.5038e-05 | 2.0071e-05 | 2.3432e-05 | 7.7246e-05 | 0 | 3.9404e-05 | 4.3198e-05 | 4.0617e-05 | 3.0041e-05 | 3.0611e-05
Typical Year | 7709 | 11/18/10 04:00 AM EST | 11 | 18 | 5 | Weekday | Winter | Off Peak |  | 9.2233e-05 | 9.7159e-05 | 0.00011243 | 2.0351e-05 | 3.2429e-05 | 8.5153e-06 | 3.6845e-05 | 2.8949e-05 | 5.6723e-05 | 6.4752e-05 | 0.00010336 | 0 | 6.7155e-05 | 4.7555e-05 | 7.5169e-05 | 0 | 0 | 0 | 0.00011365 | 0.00013263 | 0.00011177 | 5.4029e-05 | 3.7609e-05 | 6.9871e-05 | 9.5633e-05 | 1.1325e-05 | 3.2485e-05 | 6.238e-05 | 2.1349e-05 | 2.4426e-05 | 8.7796e-05 | 0 | 4.4786e-05 | 4.9327e-05 | 4.5814e-05 | 3.3058e-05 | 3.3077e-05
Typical Year | 7710 | 11/18/10 05:00 AM EST | 11 | 18 | 6 | Weekday | Winter | Off Peak |  | 9.4689e-05 | 9.8082e-05 | 0.00010809 | 1.9376e-05 | 4.7105e-05 | 2.0371e-05 | 5.6263e-05 | 6.9157e-05 | 7.3046e-05 | 0.00013718 | 0.00010257 | 0 | 6.8561e-05 | 5.0288e-05 | 8.0415e-05 | 0 | 0 | 0 | 0.00018197 | 0.00016233 | 0.00011725 | 6.5129e-05 | 5.2195e-05 | 8.5324e-05 | 9.6964e-05 | 2.3629e-05 | 7.3334e-05 | 6.4956e-05 | 2.5735e-05 | 2.5625e-05 | 0.00011269 | 0 | 5.7487e-05 | 6.277e-05 | 5.8217e-05 | 4.1377e-05 | 4.2116e-05
Typical Year | 7711 | 11/18/10 06:00 AM EST | 11 | 18 | 7 | Weekday | Winter | On Peak |  | 0.0001011 | 0.00010189 | 0.00011123 | 3.7304e-05 | 6.3761e-05 | 5.7208e-05 | 4.6883e-05 | 0.00015693 | 0.00010713 | 0.00018237 | 0.00010191 | 0 | 7.2135e-05 | 7.1168e-05 | 8.7871e-05 | 0 | 0 | 0 | 0.00023241 | 0.00022083 | 0.00012793 | 8.7443e-05 | 8.8681e-05 | 0.0001051 | 0.00010254 | 5.748e-05 | 0.00015583 | 7.4861e-05 | 3.4552e-05 | 2.7958e-05 | 0.00014872 | 0 | 7.5867e-05 | 8.1903e-05 | 7.7801e-05 | 5.5143e-05 | 5.7698e-05
Typical Year | 7712 | 11/18/10 07:00 AM EST | 11 | 18 | 8 | Weekday | Winter | On Peak |  | 0.00010973 | 9.9618e-05 | 0.00011195 | 9.3905e-05 | 0.00010683 | 8.1876e-05 | 4.9481e-05 | 0.00018149 | 0.00016468 | 0.0001551 | 0.00010366 | 0 | 8.378e-05 | 9.8327e-05 | 8.9731e-05 | 0 | 0 | 0 | 0.000199 | 0.00020847 | 0.0001339 | 0.00010189 | 0.0001226 | 0.00011371 | 0.00010838 | 8.3104e-05 | 0.00017907 | 8.9621e-05 | 4.0262e-05 | 2.9264e-05 | 0.00015156 | 0 | 7.7313e-05 | 8.2078e-05 | 8.0727e-05 | 6.0104e-05 | 6.5313e-05
Typical Year | 7713 | 11/18/10 08:00 AM EST | 11 | 18 | 9 | Weekday | Winter | On Peak |  | 0.00010741 | 0.00010211 | 0.00011097 | 0.00013794 | 0.00015236 | 0.00010349 | 8.5124e-05 | 0.00018101 | 0.00017214 | 0.00015494 | 0.00010435 | 0 | 9.456e-05 | 9.9642e-05 | 9.5669e-05 | 0 | 0 | 0 | 0.00015041 | 0.00017209 | 0.00013158 | 8.5088e-05 | 0.00012919 | 0.00010094 | 0.00010701 | 0.00010713 | 0.00017902 | 9.6413e-05 | 3.3621e-05 | 2.8755e-05 | 0.00013215 | 0 | 6.7414e-05 | 7.1399e-05 | 7.0077e-05 | 5.1257e-05 | 5.7135e-05
Typical Year | 7714 | 11/18/10 09:00 AM EST | 11 | 18 | 10 | Weekday | Winter | On Peak |  | 0.00010543 | 0.00010184 | 0.00011268 | 0.0001411 | 0.00015257 | 0.00013128 | 7.967e-05 | 0.0001573 | 0.00013508 | 0.00016199 | 0.0001046 | 0 | 9.9682e-05 | 8.2566e-05 | 0.00010965 | 0 | 0 | 0 | 0.00010697 | 0.00013183 | 0.00012744 | 6.8614e-05 | 0.00014055 | 9.9024e-05 | 0.00010578 | 0.00013167 | 0.00015642 | 9.6086e-05 | 2.7112e-05 | 2.7851e-05 | 0.00011355 | 0 | 5.7924e-05 | 6.0954e-05 | 5.9739e-05 | 4.2715e-05 | 4.9686e-05
Typical Year | 7715 | 11/18/10 10:00 AM EST | 11 | 18 | 11 | Weekday | Winter | On Peak |  | 0.00010372 | 9.9604e-05 | 0.00011147 | 0.0001264 | 0.00016385 | 0.00013004 | 7.9101e-05 | 0.00012044 | 0.00013939 | 0.00013101 | 0.0001047 | 0 | 9.6833e-05 | 9.0597e-05 | 0.00012218 | 0 | 0 | 0 | 8.6529e-05 | 0.00011516 | 0.00011166 | 5.3135e-05 | 0.0001331 | 9.6962e-05 | 0.00010405 | 0.00013151 | 0.00012205 | 9.9715e-05 | 2.0996e-05 | 2.4402e-05 | 9.8538e-05 | 0 | 5.0266e-05 | 5.2948e-05 | 5.1445e-05 | 3.5132e-05 | 4.1745e-05
Typical Year | 7716 | 11/18/10 11:00 AM EST | 11 | 18 | 12 | Weekday | Winter | On Peak |  | 0.00010446 | 0.00010009 | 0.00011189 | 0.00010916 | 0.0001661 | 0.0001691 | 0.00014279 | 0.00012645 | 0.00014231 | 0.00015456 | 0.00010184 | 0 | 9.9992e-05 | 0.0001059 | 0.00012035 | 0 | 0 | 0 | 7.0761e-05 | 0.00010953 | 9.6475e-05 | 4.1169e-05 | 0.00012233 | 9.3951e-05 | 0.00010471 | 0.00016812 | 0.00012892 | 0.00010583 | 1.6267e-05 | 2.1084e-05 | 8.6991e-05 | 0 | 4.4376e-05 | 4.694e-05 | 4.5238e-05 | 2.9247e-05 | 3.5163e-05
Typical Year | 7717 | 11/18/10 12:00 PM EST | 11 | 18 | 13 | Weekday | Winter | On Peak |  | 0.00010829 | 0.00010151 | 0.00011332 | 9.6509e-05 | 0.00013264 | 0.00017544 | 0.00015102 | 0.0001231 | 0.00013367 | 9.8225e-05 | 0.00010017 | 0 | 0.0001087 | 0.00010153 | 0.00011961 | 0 | 0 | 0 | 6.9896e-05 | 0.00010718 | 8.7218e-05 | 3.4124e-05 | 0.00011845 | 9.9795e-05 | 0.00010784 | 0.00017114 | 0.0001222 | 0.00010849 | 1.3483e-05 | 1.9061e-05 | 8.232e-05 | 0 | 4.1993e-05 | 4.4527e-05 | 4.251e-05 | 2.6225e-05 | 3.1894e-05
Typical Year | 7718 | 11/18/10 01:00 PM EST | 11 | 18 | 14 | Weekday | Winter | On Peak |  | 0.0001073 | 0.00010245 | 0.00011241 | 9.3145e-05 | 0.00013157 | 0.00017692 | 0.00010067 | 0.00011546 | 0.0001315 | 9.0896e-05 | 0.00010124 | 0 | 0.00010865 | 0.00010234 | 0.00012551 | 0 | 0 | 0 | 7.0553e-05 | 0.00010723 | 8.5528e-05 | 3.464e-05 | 0.00013238 | 9.5977e-05 | 0.00010717 | 0.00017097 | 0.00011486 | 0.00010987 | 1.3688e-05 | 1.8692e-05 | 8.5131e-05 | 0 | 4.3427e-05 | 4.5716e-05 | 4.3995e-05 | 2.6974e-05 | 3.3603e-05
Typical Year | 7719 | 11/18/10 02:00 PM EST | 11 | 18 | 15 | Weekday | Winter | On Peak |  | 0.00010564 | 0.00010117 | 0.00011166 | 0.00011949 | 0.0001187 | 0.00015908 | 0.00011353 | 0.00010251 | 0.00011722 | 8.926e-05 | 0.00010431 | 0 | 0.0001087 | 9.921e-05 | 0.00012182 | 0 | 0 | 0 | 8.4185e-05 | 0.000117 | 9.1186e-05 | 3.8753e-05 | 0.00015208 | 0.00010119 | 0.00010569 | 0.0001544 | 0.0001025 | 0.00010817 | 1.5313e-05 | 1.9928e-05 | 9.5573e-05 | 0 | 4.8753e-05 | 5.111e-05 | 4.9338e-05 | 3.0293e-05 | 3.8093e-05
Typical Year | 7720 | 11/18/10 03:00 PM EST | 11 | 18 | 16 | Weekday | Winter | On Peak |  | 0.00010621 | 0.00010307 | 0.0001087 | 9.5032e-05 | 0.000121 | 0.0001628 | 0.0001375 | 0.00010067 | 0.00011626 | 9.3811e-05 | 0.00010507 | 0 | 0.00012111 | 0.00010131 | 0.00012132 | 0 | 0 | 0 | 9.8024e-05 | 0.00013485 | 9.9188e-05 | 4.9641e-05 | 0.0001712 | 0.00011095 | 0.00010602 | 0.00015855 | 0.00010108 | 0.00011477 | 1.9615e-05 | 2.1677e-05 | 0.00010969 | 0 | 5.5953e-05 | 5.8417e-05 | 5.7137e-05 | 3.6341e-05 | 4.5249e-05
Typical Year | 7721 | 11/18/10 04:00 PM EST | 11 | 18 | 17 | Weekday | Winter | On Peak |  | 0.00011028 | 0.00010562 | 0.00011242 | 8.4343e-05 | 0.00012831 | 0.00015981 | 0.00021438 | 0.00011225 | 0.00011999 | 0.00011633 | 0.00010651 | 0 | 0.0001361 | 0.00012251 | 0.00012488 | 0 | 0 | 0 | 0.00012261 | 0.00014901 | 0.0001077 | 6.5585e-05 | 0.00019641 | 0.00014941 | 0.0001098 | 0.00015863 | 0.00011289 | 0.00012955 | 2.5915e-05 | 2.3536e-05 | 0.0001274 | 0 | 6.499e-05 | 6.7324e-05 | 6.6872e-05 | 4.4685e-05 | 5.5289e-05
Typical Year | 7722 | 11/18/10 05:00 PM EST | 11 | 18 | 18 | Weekday | Winter | On Peak |  | 0.00011951 | 0.00010577 | 0.00011055 | 0.00011085 | 0.00014128 | 0.00018199 | 0.00013596 | 0.0001783 | 0.0001398 | 0.00011089 | 0.00010487 | 0 | 0.00015372 | 0.00014171 | 0.00012681 | 0 | 0 | 0 | 0.00012695 | 0.00016393 | 0.00011574 | 6.3512e-05 | 0.00020949 | 0.00018559 | 0.00011613 | 0.00017726 | 0.00017236 | 0.00014465 | 2.5096e-05 | 2.5293e-05 | 0.00013492 | 0 | 6.8827e-05 | 7.1629e-05 | 7.0461e-05 | 4.5487e-05 | 5.6553e-05
Typical Year | 7723 | 11/18/10 06:00 PM EST | 11 | 18 | 19 | Weekday | Winter | On Peak |  | 0.00012399 | 0.0001027 | 0.00011243 | 0.00017525 | 0.00014071 | 0.00016749 | 0.00014311 | 0.00018074 | 0.00014404 | 0.00012466 | 0.00010634 | 0 | 0.00017399 | 0.00014844 | 0.00013929 | 0 | 0 | 0 | 0.00013793 | 0.00017574 | 0.0001229 | 6.5575e-05 | 0.00021151 | 0.00018555 | 0.00011906 | 0.00016455 | 0.00017556 | 0.00015905 | 2.5911e-05 | 2.6858e-05 | 0.0001415 | 0 | 7.2182e-05 | 7.5425e-05 | 7.3741e-05 | 4.7363e-05 | 5.8321e-05
Typical Year | 7724 | 11/18/10 07:00 PM EST | 11 | 18 | 20 | Weekday | Winter | On Peak |  | 0.00012152 | 0.00010614 | 0.00010845 | 0.00024995 | 0.00013486 | 0.00018032 | 0.00016759 | 0.00018541 | 0.00014577 | 0.00013999 | 0.00010751 | 0 | 0.00018723 | 0.00017779 | 0.00015636 | 0 | 0 | 0 | 0.00012875 | 0.00016802 | 0.00012973 | 7.2424e-05 | 0.00020615 | 0.00017999 | 0.00011735 | 0.00017611 | 0.0001807 | 0.00017822 | 2.8617e-05 | 2.8352e-05 | 0.00013989 | 0 | 7.1361e-05 | 7.4405e-05 | 7.3389e-05 | 4.9095e-05 | 5.9876e-05
Typical Year | 7725 | 11/18/10 08:00 PM EST | 11 | 18 | 21 | Weekday | Winter | On Peak |  | 0.00011977 | 0.00010683 | 0.00010914 | 0.00027979 | 0.00012596 | 0.00015218 | 0.00014155 | 0.00019469 | 0.00016265 | 0.00013658 | 0.00010568 | 0 | 0.00019837 | 0.0001886 | 0.00016135 | 0 | 0 | 0 | 0.00013029 | 0.0001608 | 0.00013713 | 7.1356e-05 | 0.00020334 | 0.00017287 | 0.00011631 | 0.00014966 | 0.00018963 | 0.00018807 | 2.8195e-05 | 2.9968e-05 | 0.000139 | 0 | 7.0908e-05 | 7.4068e-05 | 7.2551e-05 | 4.8601e-05 | 5.9201e-05
Typical Year | 7726 | 11/18/10 09:00 PM EST | 11 | 18 | 22 | Weekday | Winter | On Peak |  | 0.00011548 | 0.00010539 | 0.00010973 | 0.0002638 | 9.438e-05 | 0.00016289 | 0.00011118 | 0.00016733 | 0.00015267 | 0.00010111 | 0.00010903 | 0 | 0.0001884 | 0.00018047 | 0.00015574 | 0 | 0 | 0 | 0.00012457 | 0.00015261 | 0.00014286 | 8.0431e-05 | 0.00018958 | 0.00015098 | 0.00011311 | 0.00015565 | 0.0001627 | 0.00017954 | 3.1781e-05 | 3.1221e-05 | 0.00013653 | 0 | 6.9645e-05 | 7.2635e-05 | 7.1886e-05 | 5.0831e-05 | 6.0772e-05
Typical Year | 7727 | 11/18/10 10:00 PM EST | 11 | 18 | 23 | Weekday | Winter | Off Peak |  | 0.00011117 | 0.00010146 | 0.00011285 | 0.00024264 | 7.2904e-05 | 0.0001108 | 0.0001098 | 0.00012265 | 0.00012426 | 7.7925e-05 | 0.00010919 | 0 | 0.00015366 | 0.00015996 | 0.00014759 | 0 | 0 | 0 | 0.00010057 | 0.00013067 | 0.0001412 | 7.5321e-05 | 0.00015805 | 0.00012724 | 0.00010982 | 0.00010756 | 0.00012012 | 0.00015452 | 2.9762e-05 | 3.0858e-05 | 0.00011965 | 0 | 6.1033e-05 | 6.3909e-05 | 6.315e-05 | 4.5929e-05 | 5.4034e-05
Typical Year | 7728 | 11/18/10 11:00 PM EST | 11 | 18 | 24 | Weekday | Winter | Off Peak |  | 0.00010458 | 9.959e-05 | 0.00011122 | 0.000164 | 5.0792e-05 | 5.6558e-05 | 0.00011727 | 8.2575e-05 | 9.575e-05 | 6.4376e-05 | 0.00010675 | 0 | 0.00010912 | 0.00012516 | 0.00013738 | 0 | 0 | 0 | 8.9427e-05 | 0.00012121 | 0.00014592 | 7.5934e-05 | 0.00014249 | 0.00010735 | 0.00010463 | 5.7739e-05 | 8.2196e-05 | 0.00011975 | 3.0004e-05 | 3.189e-05 | 0.0001134 | 0 | 5.7849e-05 | 6.0752e-05 | 6.0024e-05 | 4.4847e-05 | 5.2018e-05
Typical Year | 7729 | 11/19/10 12:00 AM EST | 11 | 19 | 1 | Weekday | Winter | Off Peak |  | 9.9671e-05 | 9.6396e-05 | 0.00010919 | 8.7677e-05 | 3.8763e-05 | 3.7766e-05 | 7.5858e-05 | 5.2479e-05 | 7.0784e-05 | 6.3594e-05 | 0.00010425 | 0 | 8.56e-05 | 7.9396e-05 | 0.00012847 | 0 | 0 | 0 | 9.9657e-05 | 0.0001327 | 0.00015947 | 8.3803e-05 | 0.00012646 | 8.6764e-05 | 0.00010037 | 3.8899e-05 | 5.408e-05 | 9.1876e-05 | 3.3113e-05 | 3.4852e-05 | 0.00011854 | 0 | 6.047e-05 | 6.4034e-05 | 6.2907e-05 | 4.8133e-05 | 5.4042e-05
Typical Year | 7730 | 11/19/10 01:00 AM EST | 11 | 19 | 2 | Weekday | Winter | Off Peak |  | 9.6211e-05 | 9.5847e-05 | 0.00010944 | 4.9478e-05 | 3.1835e-05 | 2.2855e-05 | 4.0747e-05 | 4.049e-05 | 5.8012e-05 | 5.9035e-05 | 0.00010222 | 0 | 7.4846e-05 | 6.1932e-05 | 0.00010576 | 0 | 0 | 0 | 0.00012178 | 0.00014842 | 0.00017341 | 9.2401e-05 | 0.00010852 | 7.7047e-05 | 9.7857e-05 | 2.411e-05 | 4.2484e-05 | 7.665e-05 | 3.6511e-05 | 3.7897e-05 | 0.00012652 | 0 | 6.454e-05 | 6.8958e-05 | 6.7099e-05 | 5.2205e-05 | 5.668e-05
Typical Year | 7731 | 11/19/10 02:00 AM EST | 11 | 19 | 3 | Weekday | Winter | Off Peak |  | 9.371e-05 | 9.2306e-05 | 0.00011003 | 3.4521e-05 | 2.9482e-05 | 1.5484e-05 | 3.7675e-05 | 3.4421e-05 | 5.3043e-05 | 5.7873e-05 | 0.00010043 | 0 | 7.0887e-05 | 5.6201e-05 | 8.8989e-05 | 0 | 0 | 0 | 0.00014489 | 0.00016225 | 0.00018665 | 0.00010532 | 9.7929e-05 | 7.1649e-05 | 9.5587e-05 | 1.7283e-05 | 3.6759e-05 | 6.9645e-05 | 4.1615e-05 | 4.0792e-05 | 0.00013667 | 0 | 6.9717e-05 | 7.4697e-05 | 7.2696e-05 | 5.8042e-05 | 6.1708e-05
Typical Year | 7732 | 11/19/10 03:00 AM EST | 11 | 19 | 4 | Weekday | Winter | Off Peak |  | 9.0201e-05 | 9.7808e-05 | 0.00010857 | 2.8811e-05 | 2.9419e-05 | 8.324e-06 | 5.1668e-05 | 2.877e-05 | 5.1123e-05 | 6.1501e-05 | 9.4753e-05 | 0 | 6.7682e-05 | 5.1324e-05 | 7.9503e-05 | 0 | 0 | 0 | 0.00016591 | 0.00017832 | 0.000198 | 0.00011439 | 8.548e-05 | 6.9208e-05 | 9.3798e-05 | 1.1307e-05 | 3.1844e-05 | 6.4688e-05 | 4.52e-05 | 4.3272e-05 | 0.00014533 | 0 | 7.4136e-05 | 7.981e-05 | 7.7355e-05 | 6.2409e-05 | 6.5043e-05
Typical Year | 7733 | 11/19/10 04:00 AM EST | 11 | 19 | 5 | Weekday | Winter | Off Peak |  | 8.9759e-05 | 9.2141e-05 | 0.00010949 | 1.4833e-05 | 3.2523e-05 | 7.6318e-06 | 4.4596e-05 | 2.9031e-05 | 5.8461e-05 | 6.9139e-05 | 9.1294e-05 | 0 | 6.7037e-05 | 4.3354e-05 | 7.6018e-05 | 0 | 0 | 0 | 0.00020143 | 0.00020338 | 0.00020864 | 0.00012299 | 8.4804e-05 | 6.9871e-05 | 9.2688e-05 | 1.0762e-05 | 3.2904e-05 | 6.1132e-05 | 4.8599e-05 | 4.5597e-05 | 0.00016065 | 0 | 8.1951e-05 | 8.8458e-05 | 8.5197e-05 | 6.7972e-05 | 7.0218e-05
Typical Year | 7734 | 11/19/10 05:00 AM EST | 11 | 19 | 6 | Weekday | Winter | Off Peak |  | 9.2115e-05 | 9.2882e-05 | 0.00010503 | 1.8423e-05 | 4.5777e-05 | 1.9364e-05 | 4.9023e-05 | 6.9247e-05 | 7.4874e-05 | 0.00014183 | 8.7037e-05 | 0 | 6.8282e-05 | 4.6761e-05 | 7.9436e-05 | 0 | 0 | 0 | 0.00027009 | 0.00023283 | 0.00021533 | 0.00013557 | 9.9555e-05 | 8.5324e-05 | 9.3904e-05 | 2.2422e-05 | 7.3781e-05 | 6.3494e-05 | 5.3569e-05 | 4.7059e-05 | 0.00018614 | 0 | 9.4953e-05 | 0.00010218 | 9.7977e-05 | 7.6854e-05 | 7.9851e-05
Typical Year | 7735 | 11/19/10 06:00 AM EST | 11 | 19 | 7 | Weekday | Winter | On Peak |  | 9.8456e-05 | 9.6571e-05 | 0.00010809 | 3.8434e-05 | 7.1808e-05 | 5.5149e-05 | 5.2179e-05 | 0.00015718 | 0.00010897 | 0.00018755 | 8.1893e-05 | 0 | 7.2072e-05 | 6.5926e-05 | 8.6162e-05 | 0 | 0 | 0 | 0.00031878 | 0.00028947 | 0.00022521 | 0.00015799 | 0.00013556 | 0.0001051 | 9.9394e-05 | 5.6482e-05 | 0.00015645 | 7.281e-05 | 6.2427e-05 | 4.9218e-05 | 0.00022125 | 0 | 0.00011286 | 0.00012078 | 0.00011713 | 9.0476e-05 | 9.53e-05
Typical Year | 7736 | 11/19/10 07:00 AM EST | 11 | 19 | 8 | Weekday | Winter | On Peak |  | 0.00010704 | 9.4214e-05 | 0.00010875 | 9.7975e-05 | 0.00010952 | 7.8073e-05 | 5.9959e-05 | 0.00018177 | 0.00016671 | 0.0001605 | 7.771e-05 | 0 | 8.4322e-05 | 9.854e-05 | 9.2828e-05 | 0 | 0 | 0 | 0.00028096 | 0.00027341 | 0.00022785 | 0.00017019 | 0.00016816 | 0.00011371 | 0.00010519 | 8.0244e-05 | 0.00017975 | 9.055e-05 | 6.7249e-05 | 4.9795e-05 | 0.00022116 | 0 | 0.00011282 | 0.00011934 | 0.00011851 | 9.4192e-05 | 0.00010164
Typical Year | 7737 | 11/19/10 08:00 AM EST | 11 | 19 | 9 | Weekday | Winter | On Peak |  | 0.0001047 | 9.6678e-05 | 0.00010775 | 0.00013399 | 0.0001785 | 0.00011332 | 0.00011905 | 0.00018132 | 0.0001744 | 0.0001604 | 7.6487e-05 | 0 | 9.6134e-05 | 0.00010884 | 0.00010429 | 0 | 0 | 0 | 0.00022812 | 0.00023378 | 0.00022199 | 0.00015079 | 0.00017364 | 0.00010094 | 0.0001038 | 0.00011901 | 0.00017974 | 0.00010181 | 5.9584e-05 | 4.8515e-05 | 0.00019887 | 0 | 0.00010145 | 0.00010709 | 0.00010631 | 8.4006e-05 | 9.2088e-05
Typical Year | 7738 | 11/19/10 09:00 AM EST | 11 | 19 | 10 | Weekday | Winter | On Peak |  | 0.00010267 | 9.632e-05 | 0.0001094 | 0.00013624 | 0.0001802 | 0.00016346 | 0.00015316 | 0.00015762 | 0.00013719 | 0.00016771 | 7.3717e-05 | 0 | 0.00010281 | 0.00010078 | 0.00012125 | 0 | 0 | 0 | 0.0001805 | 0.00019035 | 0.00021479 | 0.00013292 | 0.00018531 | 9.9024e-05 | 0.00010251 | 0.00016459 | 0.00015715 | 0.00010572 | 5.252e-05 | 4.694e-05 | 0.00017807 | 0 | 9.0836e-05 | 9.5385e-05 | 9.4859e-05 | 7.4621e-05 | 8.3876e-05
Typical Year | 7739 | 11/19/10 10:00 AM EST | 11 | 19 | 11 | Weekday | Winter | On Peak |  | 0.00010092 | 9.4009e-05 | 0.00010814 | 0.00012309 | 0.00018034 | 0.00016955 | 0.00013718 | 0.00012069 | 0.00014166 | 0.00013678 | 7.1722e-05 | 0 | 0.00010087 | 0.00011343 | 0.00013041 | 0 | 0 | 0 | 0.00016032 | 0.00017556 | 0.00019988 | 0.00011994 | 0.00018345 | 9.6962e-05 | 0.00010073 | 0.00016957 | 0.00012272 | 0.00011062 | 4.7394e-05 | 4.3683e-05 | 0.00016539 | 0 | 8.4368e-05 | 8.8481e-05 | 8.7945e-05 | 6.8258e-05 | 7.7536e-05
Typical Year | 7740 | 11/19/10 11:00 AM EST | 11 | 19 | 12 | Weekday | Winter | On Peak |  | 0.00010159 | 9.4366e-05 | 0.00010848 | 0.0001063 | 0.00018118 | 0.000189 | 0.00024913 | 0.00012682 | 0.00014471 | 0.00016049 | 6.9927e-05 | 0 | 0.00010708 | 0.00011171 | 0.00012832 | 0 | 0 | 0 | 0.00014809 | 0.00017466 | 0.0001887 | 0.00011332 | 0.00018068 | 9.3951e-05 | 0.00010131 | 0.00018999 | 0.00012972 | 0.00011268 | 4.4775e-05 | 4.1239e-05 | 0.00015906 | 0 | 8.1137e-05 | 8.5093e-05 | 8.4703e-05 | 6.5009e-05 | 7.4107e-05
Typical Year | 7741 | 11/19/10 12:00 PM EST | 11 | 19 | 13 | Weekday | Winter | On Peak |  | 0.00010535 | 9.5637e-05 | 0.00010981 | 0.00010839 | 0.00014922 | 0.00020006 | 0.00023526 | 0.00012345 | 0.00013612 | 0.00010418 | 6.9045e-05 | 0 | 0.00011446 | 0.00010469 | 0.00012784 | 0 | 0 | 0 | 0.00014764 | 0.00017329 | 0.00018038 | 0.00010821 | 0.00017974 | 9.9795e-05 | 0.00010435 | 0.00019671 | 0.00012298 | 0.00011389 | 4.2759e-05 | 3.942e-05 | 0.00015589 | 0 | 7.9521e-05 | 8.3395e-05 | 8.2874e-05 | 6.2871e-05 | 7.1931e-05
Typical Year | 7742 | 11/19/10 01:00 PM EST | 11 | 19 | 14 | Weekday | Winter | On Peak |  | 0.00010429 | 9.6458e-05 | 0.00010884 | 0.00011239 | 0.00015544 | 0.0002042 | 0.00021798 | 0.0001158 | 0.000134 | 9.672e-05 | 6.824e-05 | 0 | 0.00011099 | 0.00010007 | 0.00013446 | 0 | 0 | 0 | 0.00014917 | 0.0001746 | 0.00017987 | 0.00011074 | 0.00019641 | 9.5977e-05 | 0.00010361 | 0.00020044 | 0.00011563 | 0.000112 | 4.3759e-05 | 3.9309e-05 | 0.00016036 | 0 | 8.1802e-05 | 8.5395e-05 | 8.5331e-05 | 6.4556e-05 | 7.4764e-05
Typical Year | 7743 | 11/19/10 02:00 PM EST | 11 | 19 | 15 | Weekday | Winter | On Peak |  | 0.00010259 | 9.5075e-05 | 0.00010803 | 0.00012404 | 0.00013188 | 0.00018696 | 0.00017971 | 0.00010283 | 0.00011982 | 9.5201e-05 | 6.843e-05 | 0 | 0.00011282 | 0.00010603 | 0.00013482 | 0 | 0 | 0 | 0.00016181 | 0.00018324 | 0.00018491 | 0.00011462 | 0.00021538 | 0.00010119 | 0.00010207 | 0.00018208 | 0.00010326 | 0.00011488 | 4.5292e-05 | 4.0411e-05 | 0.00017007 | 0 | 8.6758e-05 | 9.0388e-05 | 9.0306e-05 | 6.7664e-05 | 7.9017e-05
Typical Year | 7744 | 11/19/10 03:00 PM EST | 11 | 19 | 16 | Weekday | Winter | On Peak |  | 0.00010312 | 9.6919e-05 | 0.00010503 | 0.00010171 | 0.00013555 | 0.00017969 | 0.00019564 | 0.00010109 | 0.00011882 | 9.9843e-05 | 6.9796e-05 | 0 | 0.00012302 | 0.00011326 | 0.00013218 | 0 | 0 | 0 | 0.00017617 | 0.00020103 | 0.00019353 | 0.00012593 | 0.00023379 | 0.00011095 | 0.00010237 | 0.00017638 | 0.00010194 | 0.00012164 | 4.9761e-05 | 4.2295e-05 | 0.00018432 | 0 | 9.4028e-05 | 9.778e-05 | 9.8182e-05 | 7.3865e-05 | 8.6282e-05
Typical Year | 7745 | 11/19/10 04:00 PM EST | 11 | 19 | 17 | Weekday | Winter | On Peak |  | 0.00010714 | 9.9378e-05 | 0.0001087 | 9.3674e-05 | 0.00013731 | 0.00016152 | 0.00025546 | 0.00011262 | 0.00012256 | 0.00012252 | 6.9793e-05 | 0 | 0.00013952 | 0.00012416 | 0.00013693 | 0 | 0 | 0 | 0.00020225 | 0.00021451 | 0.00020379 | 0.00014266 | 0.00025624 | 0.00014941 | 0.00010609 | 0.00016205 | 0.00011371 | 0.00013407 | 5.6369e-05 | 4.4536e-05 | 0.00020206 | 0 | 0.00010308 | 0.00010675 | 0.00010791 | 8.2443e-05 | 9.638e-05
Typical Year | 7746 | 11/19/10 05:00 PM EST | 11 | 19 | 18 | Weekday | Winter | On Peak |  | 0.00011631 | 9.9429e-05 | 0.00010675 | 0.00012479 | 0.00015787 | 0.00018034 | 0.00023885 | 0.00017886 | 0.00014244 | 0.00011729 | 6.9019e-05 | 0 | 0.00015443 | 0.00013745 | 0.00013401 | 0 | 0 | 0 | 0.00020839 | 0.00022878 | 0.00021392 | 0.00014166 | 0.00026632 | 0.00018559 | 0.00011235 | 0.00018004 | 0.00017337 | 0.00014501 | 5.5975e-05 | 4.675e-05 | 0.00020975 | 0 | 0.000107 | 0.0001112 | 0.00011158 | 8.3598e-05 | 9.7806e-05
Typical Year | 7747 | 11/19/10 06:00 PM EST | 11 | 19 | 19 | Weekday | Winter | On Peak |  | 0.00012075 | 9.6278e-05 | 0.00010858 | 0.00016862 | 0.00014891 | 0.00016839 | 0.00022514 | 0.00018142 | 0.00014678 | 0.00013153 | 7.0061e-05 | 0 | 0.00016863 | 0.00013558 | 0.00014137 | 0 | 0 | 0 | 0.0002242 | 0.00024342 | 0.00022592 | 0.00014775 | 0.0002692 | 0.00018555 | 0.00011523 | 0.0001683 | 0.00017671 | 0.00015271 | 5.8383e-05 | 4.9373e-05 | 0.00021973 | 0 | 0.00011209 | 0.00011682 | 0.00011673 | 8.7349e-05 | 0.00010149
Typical Year | 7748 | 11/19/10 07:00 PM EST | 11 | 19 | 20 | Weekday | Winter | On Peak |  | 0.00011823 | 9.9644e-05 | 0.00010455 | 0.00020135 | 0.00013151 | 0.00015814 | 0.00019073 | 0.00018606 | 0.00014855 | 0.00014723 | 7.0269e-05 | 0 | 0.00017874 | 0.00015639 | 0.00015734 | 0 | 0 | 0 | 0.00021831 | 0.00023727 | 0.00023601 | 0.00015751 | 0.00026377 | 0.00017999 | 0.00011346 | 0.00015678 | 0.00018184 | 0.0001674 | 6.2238e-05 | 5.1579e-05 | 0.00022025 | 0 | 0.00011236 | 0.00011695 | 0.00011757 | 9.0371e-05 | 0.00010432
Typical Year | 7749 | 11/19/10 08:00 PM EST | 11 | 19 | 21 | Weekday | Winter | On Peak |  | 0.00011644 | 0.00010028 | 0.00010518 | 0.00021712 | 0.0001285 | 0.00013455 | 0.00018603 | 0.00019535 | 0.00016547 | 0.0001441 | 7.0007e-05 | 0 | 0.00019024 | 0.00016255 | 0.00015682 | 0 | 0 | 0 | 0.00022297 | 0.00023214 | 0.00024645 | 0.00015954 | 0.00026218 | 0.00017287 | 0.00011238 | 0.00013545 | 0.0001908 | 0.00017486 | 6.3038e-05 | 5.3859e-05 | 0.00022185 | 0 | 0.00011317 | 0.00011791 | 0.00011814 | 9.1294e-05 | 0.00010514
Typical Year | 7750 | 11/19/10 09:00 PM EST | 11 | 19 | 22 | Weekday | Winter | On Peak |  | 0.00011211 | 9.876e-05 | 0.00010572 | 0.00023698 | 0.00010513 | 0.00014735 | 0.00019037 | 0.00016771 | 0.00015535 | 0.00010849 | 7.0459e-05 | 0 | 0.00018515 | 0.00015988 | 0.00015695 | 0 | 0 | 0 | 0.00021816 | 0.00022423 | 0.00025329 | 0.00017024 | 0.00024863 | 0.00015098 | 0.00010913 | 0.00014495 | 0.0001636 | 0.00017155 | 6.7269e-05 | 5.5356e-05 | 0.00022021 | 0 | 0.00011233 | 0.00011689 | 0.00011798 | 9.418e-05 | 0.0001074
Typical Year | 7751 | 11/19/10 10:00 PM EST | 11 | 19 | 23 | Weekday | Winter | Off Peak |  | 0.00010778 | 9.4831e-05 | 0.00010882 | 0.00021663 | 8.3865e-05 | 0.0001166 | 0.00016897 | 0.00012286 | 0.00012701 | 8.5161e-05 | 6.835e-05 | 0 | 0.00016101 | 0.00015801 | 0.00015798 | 0 | 0 | 0 | 0.0001942 | 0.00020185 | 0.00025153 | 0.00016576 | 0.00021643 | 0.00012724 | 0.00010583 | 0.00011526 | 0.00012087 | 0.00015946 | 6.5497e-05 | 5.497e-05 | 0.00020324 | 0 | 0.00010368 | 0.0001081 | 0.00010925 | 8.9451e-05 | 0.00010081
Typical Year | 7752 | 11/19/10 11:00 PM EST | 11 | 19 | 24 | Weekday | Winter | Off Peak |  | 0.00010119 | 9.2989e-05 | 0.00010719 | 0.00015808 | 5.5407e-05 | 7.4362e-05 | 0.00013093 | 8.2655e-05 | 9.8481e-05 | 7.1724e-05 | 6.567e-05 | 0 | 0.00011792 | 0.00013081 | 0.00015505 | 0 | 0 | 0 | 0.00018021 | 0.00018972 | 0.00025351 | 0.00016486 | 0.00019888 | 0.00010735 | 0.00010064 | 7.4309e-05 | 8.2839e-05 | 0.00012925 | 6.5142e-05 | 5.5402e-05 | 0.0001947 | 0 | 9.9318e-05 | 0.00010369 | 0.00010492 | 8.7468e-05 | 9.781e-05
Typical Year | 7753 | 11/20/10 12:00 AM EST | 11 | 20 | 1 | Weekend | Winter | Off Peak |  | 9.6858e-05 | 8.9798e-05 | 0.00010589 | 0.00010113 | 4.6984e-05 | 5.0313e-05 | 0.00010448 | 5.917e-05 | 7.983e-05 | 7.2255e-05 | 6.4323e-05 | 0 | 9.4634e-05 | 9.38e-05 | 0.00014205 | 0 | 0 | 0 | 0.00018546 | 0.0001969 | 0.00026194 | 0.00016913 | 0.00017937 | 8.8585e-05 | 9.6882e-05 | 5.152e-05 | 6.1009e-05 | 0.00010352 | 6.6829e-05 | 5.7246e-05 | 0.00019561 | 0 | 9.9784e-05 | 0.00010471 | 0.00010553 | 8.8848e-05 | 9.7755e-05
Typical Year | 7754 | 11/20/10 01:00 AM EST | 11 | 20 | 2 | Weekend | Winter | Off Peak |  | 9.3382e-05 | 8.9831e-05 | 0.00010687 | 6.2379e-05 | 3.4511e-05 | 3.2343e-05 | 6.565e-05 | 4.6739e-05 | 6.4382e-05 | 6.68e-05 | 5.9735e-05 | 0 | 8.0576e-05 | 6.6811e-05 | 0.00011631 | 0 | 0 | 0 | 0.00019722 | 0.0002042 | 0.00026613 | 0.00017023 | 0.00015611 | 8.2737e-05 | 9.4548e-05 | 3.3443e-05 | 4.8829e-05 | 8.3036e-05 | 6.7265e-05 | 5.8161e-05 | 0.00019546 | 0 | 9.9707e-05 | 0.00010527 | 0.00010532 | 8.9082e-05 | 9.6302e-05
Typical Year | 7755 | 11/20/10 02:00 AM EST | 11 | 20 | 3 | Weekend | Winter | Off Peak |  | 9.0409e-05 | 8.7185e-05 | 0.00010645 | 4.1561e-05 | 2.8595e-05 | 2.0684e-05 | 4.409e-05 | 3.73e-05 | 5.5874e-05 | 6.8347e-05 | 5.6304e-05 | 0 | 7.3974e-05 | 6.2046e-05 | 0.00010227 | 0 | 0 | 0 | 0.00020765 | 0.00020799 | 0.00026685 | 0.00017298 | 0.00013864 | 7.8163e-05 | 9.1957e-05 | 2.2e-05 | 4.008e-05 | 7.559e-05 | 6.8349e-05 | 5.8319e-05 | 0.0001953 | 0 | 9.9628e-05 | 0.00010552 | 0.0001053 | 8.9849e-05 | 9.5906e-05
Typical Year | 7756 | 11/20/10 03:00 AM EST | 11 | 20 | 4 | Weekend | Winter | Off Peak |  | 8.7416e-05 | 9.1262e-05 | 0.0001051 | 3.2285e-05 | 2.9963e-05 | 1.203e-05 | 4.9385e-05 | 3.3085e-05 | 5.4629e-05 | 6.7899e-05 | 5.4424e-05 | 0 | 6.9645e-05 | 5.6368e-05 | 9.1307e-05 | 0 | 0 | 0 | 0.00021632 | 0.00021436 | 0.00026599 | 0.00017198 | 0.00011964 | 7.3993e-05 | 9.0317e-05 | 1.458e-05 | 3.6239e-05 | 6.9545e-05 | 6.7956e-05 | 5.813e-05 | 0.00019394 | 0 | 9.8933e-05 | 0.0001053 | 0.00010447 | 8.9232e-05 | 9.3918e-05
Typical Year | 7757 | 11/20/10 04:00 AM EST | 11 | 20 | 5 | Weekend | Winter | Off Peak |  | 8.5827e-05 | 8.6983e-05 | 0.0001063 | 1.6361e-05 | 3.1756e-05 | 9.0104e-06 | 4.1495e-05 | 2.8175e-05 | 5.6387e-05 | 6.9501e-05 | 5.4435e-05 | 0 | 6.7383e-05 | 4.7228e-05 | 8.2376e-05 | 0 | 0 | 0 | 0.00023714 | 0.00022793 | 0.00026224 | 0.00016854 | 0.00011134 | 7.2727e-05 | 8.8654e-05 | 1.1835e-05 | 3.2056e-05 | 6.3777e-05 | 6.6595e-05 | 5.731e-05 | 0.00019738 | 0 | 0.00010069 | 0.00010763 | 0.00010581 | 8.8854e-05 | 9.2758e-05
Typical Year | 7758 | 11/20/10 05:00 AM EST | 11 | 20 | 6 | Weekend | Winter | Off Peak |  | 8.6909e-05 | 8.7332e-05 | 0.00010175 | 1.6768e-05 | 4.0043e-05 | 1.3844e-05 | 4.9932e-05 | 4.5527e-05 | 6.0231e-05 | 8.3089e-05 | 5.3488e-05 | 0 | 6.747e-05 | 4.4364e-05 | 8.0813e-05 | 0 | 0 | 0 | 0.00029648 | 0.00025019 | 0.00025927 | 0.00017306 | 0.00012107 | 8.0167e-05 | 8.8891e-05 | 1.7061e-05 | 4.8486e-05 | 6.2593e-05 | 6.8382e-05 | 5.6662e-05 | 0.00021513 | 0 | 0.00010974 | 0.00011724 | 0.00011434 | 9.3803e-05 | 9.819e-05
Typical Year | 7759 | 11/20/10 06:00 AM EST | 11 | 20 | 7 | Weekend | Winter | Off Peak |  | 8.8586e-05 | 8.9683e-05 | 0.00010356 | 2.5348e-05 | 6.9366e-05 | 3.664e-05 | 4.9292e-05 | 9.0217e-05 | 6.3148e-05 | 9.4777e-05 | 5.4204e-05 | 0 | 7.0591e-05 | 6.0519e-05 | 8.4825e-05 | 0 | 0 | 0 | 0.00033596 | 0.00029974 | 0.00025948 | 0.00018737 | 0.00015189 | 9.1079e-05 | 9.0693e-05 | 3.9766e-05 | 8.9076e-05 | 7.009e-05 | 7.4036e-05 | 5.6708e-05 | 0.0002425 | 0 | 0.00012371 | 0.00013173 | 0.00012923 | 0.00010347 | 0.00010941
Typical Year | 7760 | 11/20/10 07:00 AM EST | 11 | 20 | 8 | Weekend | Winter | Off Peak |  | 9.6428e-05 | 8.7962e-05 | 0.00010712 | 5.7096e-05 | 0.00010666 | 8.1482e-05 | 5.8416e-05 | 0.00010865 | 9.4644e-05 | 0.00010372 | 5.5087e-05 | 0 | 8.222e-05 | 8.7804e-05 | 9.2709e-05 | 0 | 0 | 0 | 0.00029292 | 0.0002798 | 0.00025586 | 0.00019446 | 0.00018107 | 0.00010916 | 9.6439e-05 | 8.2985e-05 | 0.00010763 | 8.6047e-05 | 7.6838e-05 | 5.5917e-05 | 0.0002377 | 0 | 0.00012125 | 0.00012781 | 0.00012801 | 0.00010473 | 0.00011309
Typical Year | 7761 | 11/20/10 08:00 AM EST | 11 | 20 | 9 | Weekend | Winter | Off Peak |  | 9.9745e-05 | 9.2885e-05 | 0.00010488 | 0.00010026 | 0.00016032 | 0.00011239 | 0.00011689 | 0.00015436 | 0.0001345 | 0.00014028 | 5.9838e-05 | 0 | 9.9295e-05 | 0.00010879 | 0.00010089 | 0 | 0 | 0 | 0.00024018 | 0.0002414 | 0.00024899 | 0.00017488 | 0.00018823 | 0.00011232 | 9.9299e-05 | 0.00011658 | 0.0001525 | 0.00010266 | 6.9103e-05 | 5.4414e-05 | 0.00021583 | 0 | 0.0001101 | 0.00011576 | 0.00011605 | 9.4577e-05 | 0.00010367
Typical Year | 7762 | 11/20/10 09:00 AM EST | 11 | 20 | 10 | Weekend | Winter | Off Peak |  | 0.0001033 | 9.4359e-05 | 0.00010668 | 0.00013294 | 0.00021333 | 0.00015325 | 0.00013857 | 0.00017458 | 0.00014817 | 0.00020894 | 6.083e-05 | 0 | 0.00011497 | 0.0001113 | 0.00012068 | 0 | 0 | 0 | 0.00019178 | 0.0001983 | 0.00024014 | 0.00015618 | 0.0002008 | 0.00011856 | 0.00010229 | 0.00015794 | 0.00017521 | 0.00011489 | 6.1711e-05 | 5.2482e-05 | 0.00019468 | 0 | 9.9309e-05 | 0.00010385 | 0.00010442 | 8.4876e-05 | 9.5204e-05
Typical Year | 7763 | 11/20/10 10:00 AM EST | 11 | 20 | 11 | Weekend | Winter | Off Peak |  | 0.00010508 | 9.5426e-05 | 0.00010626 | 0.0001746 | 0.00024697 | 0.00018923 | 0.000147 | 0.00017315 | 0.00018044 | 0.00024228 | 6.3108e-05 | 0 | 0.00011679 | 0.00012221 | 0.00013709 | 0 | 0 | 0 | 0.00016584 | 0.00017733 | 0.00021874 | 0.00013713 | 0.00019166 | 0.00012154 | 0.00010368 | 0.00019297 | 0.00017757 | 0.00012246 | 5.4186e-05 | 4.7804e-05 | 0.00017564 | 0 | 8.9597e-05 | 9.3636e-05 | 9.3977e-05 | 7.5441e-05 | 8.5363e-05
Typical Year | 7764 | 11/20/10 11:00 AM EST | 11 | 20 | 12 | Weekend | Winter | Off Peak |  | 0.00010777 | 9.5e-05 | 0.00010652 | 0.00015957 | 0.00024806 | 0.00024686 | 0.00018362 | 0.00017639 | 0.00018933 | 0.00019153 | 6.2792e-05 | 0 | 0.00011884 | 0.00012588 | 0.00013816 | 0 | 0 | 0 | 0.00014351 | 0.00016653 | 0.00019689 | 0.00012065 | 0.00017833 | 0.00012958 | 0.00010554 | 0.00024522 | 0.00017795 | 0.00012484 | 4.7674e-05 | 4.303e-05 | 0.00015912 | 0 | 8.1169e-05 | 8.4929e-05 | 8.5104e-05 | 6.7233e-05 | 7.6359e-05
Typical Year | 7765 | 11/20/10 12:00 PM EST | 11 | 20 | 13 | Weekend | Winter | Off Peak |  | 0.00011105 | 9.584e-05 | 0.0001091 | 0.0001567 | 0.00021651 | 0.00025711 | 0.00019197 | 0.0001619 | 0.00016872 | 0.00016524 | 6.2806e-05 | 0 | 0.00012291 | 0.00012369 | 0.0001314 | 0 | 0 | 0 | 0.00013509 | 0.00015804 | 0.00017956 | 0.00010709 | 0.00016932 | 0.00013587 | 0.00010834 | 0.00025187 | 0.00016245 | 0.0001248 | 4.2314e-05 | 3.9242e-05 | 0.00014786 | 0 | 7.5424e-05 | 7.9023e-05 | 7.8771e-05 | 6.0963e-05 | 6.9565e-05
Typical Year | 7766 | 11/20/10 01:00 PM EST | 11 | 20 | 14 | Weekend | Winter | Off Peak |  | 0.0001112 | 9.7959e-05 | 0.0001087 | 0.00017007 | 0.0002061 | 0.00025155 | 0.00014994 | 0.00015336 | 0.00016392 | 0.00012017 | 5.9524e-05 | 0 | 0.00012375 | 0.00012037 | 0.0001338 | 0 | 0 | 0 | 0.00013033 | 0.00015426 | 0.00017186 | 0.00010274 | 0.0001804 | 0.00013229 | 0.00010874 | 0.0002449 | 0.00015197 | 0.0001246 | 4.0596e-05 | 3.7559e-05 | 0.00014615 | 0 | 7.4553e-05 | 7.7814e-05 | 7.7775e-05 | 5.9367e-05 | 6.8773e-05
Typical Year | 7767 | 11/20/10 02:00 PM EST | 11 | 20 | 15 | Weekend | Winter | Off Peak |  | 0.00010972 | 9.5782e-05 | 0.00010755 | 0.00018239 | 0.00018312 | 0.00022856 | 0.00011788 | 0.00013823 | 0.00015112 | 0.00011555 | 6.1529e-05 | 0 | 0.0001261 | 0.00011626 | 0.00013081 | 0 | 0 | 0 | 0.00013511 | 0.00015521 | 0.00016797 | 9.7662e-05 | 0.00018997 | 0.00012571 | 0.00010719 | 0.00022166 | 0.00013757 | 0.00012384 | 3.859e-05 | 3.6709e-05 | 0.00014729 | 0 | 7.5135e-05 | 7.8377e-05 | 7.7953e-05 | 5.8098e-05 | 6.8072e-05
Typical Year | 7768 | 11/20/10 03:00 PM EST | 11 | 20 | 16 | Weekend | Winter | Off Peak |  | 0.0001092 | 9.8431e-05 | 0.00010338 | 0.0001422 | 0.00017375 | 0.00022103 | 0.00013733 | 0.00013699 | 0.00014139 | 0.00012123 | 6.2181e-05 | 0 | 0.00013047 | 0.00011208 | 0.00013023 | 0 | 0 | 0 | 0.00014241 | 0.0001666 | 0.00016854 | 0.00010171 | 0.0002019 | 0.00013273 | 0.00010671 | 0.00021472 | 0.0001363 | 0.00012449 | 4.0191e-05 | 3.6834e-05 | 0.00015453 | 0 | 7.8828e-05 | 8.2102e-05 | 8.1939e-05 | 6.0743e-05 | 7.1402e-05
Typical Year | 7769 | 11/20/10 04:00 PM EST | 11 | 20 | 17 | Weekend | Winter | Off Peak |  | 0.00011112 | 0.00010084 | 0.00010872 | 0.00011468 | 0.0001644 | 0.00020997 | 0.00021072 | 0.00013989 | 0.00014043 | 0.00012139 | 6.5769e-05 | 0 | 0.00013831 | 0.00012295 | 0.00012977 | 0 | 0 | 0 | 0.00016317 | 0.00017795 | 0.00017256 | 0.00011433 | 0.00022542 | 0.00016265 | 0.00010915 | 0.00020612 | 0.00013884 | 0.00013171 | 4.5176e-05 | 3.7712e-05 | 0.00016908 | 0 | 8.6251e-05 | 8.9315e-05 | 8.995e-05 | 6.7471e-05 | 7.9745e-05
Typical Year | 7770 | 11/20/10 05:00 PM EST | 11 | 20 | 18 | Weekend | Winter | Off Peak |  | 0.00011736 | 0.00010019 | 0.00010664 | 0.00011825 | 0.00016234 | 0.00021795 | 0.00017349 | 0.00018357 | 0.00013838 | 0.00011386 | 6.4498e-05 | 0 | 0.00014735 | 0.00014084 | 0.00012822 | 0 | 0 | 0 | 0.00016471 | 0.0001911 | 0.00017712 | 0.00011021 | 0.00023835 | 0.00019454 | 0.0001132 | 0.000212 | 0.00017715 | 0.00014156 | 4.3549e-05 | 3.8708e-05 | 0.00017463 | 0 | 8.9082e-05 | 9.2528e-05 | 9.2488e-05 | 6.7278e-05 | 8.0033e-05
Typical Year | 7771 | 11/20/10 06:00 PM EST | 11 | 20 | 19 | Weekend | Winter | Off Peak |  | 0.00012065 | 9.736e-05 | 0.00010879 | 0.00015566 | 0.00015024 | 0.000206 | 0.00014265 | 0.00018646 | 0.00014784 | 0.00013901 | 6.5988e-05 | 0 | 0.00015827 | 0.00014151 | 0.00013319 | 0 | 0 | 0 | 0.00017428 | 0.00020221 | 0.00018216 | 0.00011149 | 0.00024128 | 0.00018387 | 0.00011536 | 0.00019952 | 0.00018168 | 0.00014802 | 4.4056e-05 | 3.9809e-05 | 0.00018046 | 0 | 9.2055e-05 | 9.5871e-05 | 9.5393e-05 | 6.8779e-05 | 8.1508e-05
Typical Year | 7772 | 11/20/10 07:00 PM EST | 11 | 20 | 20 | Weekend | Winter | Off Peak |  | 0.00011763 | 0.00010066 | 0.00010683 | 0.00021597 | 0.0001306 | 0.00018145 | 0.00016082 | 0.00018849 | 0.00017728 | 0.00014741 | 6.5967e-05 | 0 | 0.00016711 | 0.00015266 | 0.00014082 | 0 | 0 | 0 | 0.00016166 | 0.00019106 | 0.00018515 | 0.00011562 | 0.00023351 | 0.00016995 | 0.0001135 | 0.00017657 | 0.00018551 | 0.00015737 | 4.5687e-05 | 4.0463e-05 | 0.00017572 | 0 | 8.9641e-05 | 9.3173e-05 | 9.3351e-05 | 6.9085e-05 | 8.1524e-05
Typical Year | 7773 | 11/20/10 08:00 PM EST | 11 | 20 | 21 | Weekend | Winter | Off Peak |  | 0.00011605 | 0.00010022 | 0.00010736 | 0.00023665 | 0.00013374 | 0.0001454 | 0.00015635 | 0.00017813 | 0.00016842 | 0.00013635 | 6.5329e-05 | 0 | 0.00017944 | 0.00015383 | 0.00013934 | 0 | 0 | 0 | 0.00016273 | 0.00018382 | 0.00019165 | 0.00011468 | 0.0002322 | 0.00016303 | 0.00011237 | 0.00014471 | 0.00017518 | 0.00016344 | 4.5316e-05 | 4.1883e-05 | 0.00017494 | 0 | 8.9238e-05 | 9.2836e-05 | 9.2604e-05 | 6.8656e-05 | 8.1029e-05
Typical Year | 7774 | 11/20/10 09:00 PM EST | 11 | 20 | 22 | Weekend | Winter | Off Peak |  | 0.00011245 | 9.9401e-05 | 0.00010715 | 0.00023053 | 9.6242e-05 | 0.000161 | 0.00015405 | 0.00014483 | 0.00013157 | 0.00011348 | 6.7999e-05 | 0 | 0.00018291 | 0.00015334 | 0.00013787 | 0 | 0 | 0 | 0.00015732 | 0.00017622 | 0.00019738 | 0.00012466 | 0.00022051 | 0.00014858 | 0.00010966 | 0.00015531 | 0.00014231 | 0.00016468 | 4.9256e-05 | 4.3135e-05 | 0.00017327 | 0 | 8.8391e-05 | 9.1776e-05 | 9.2424e-05 | 7.1321e-05 | 8.3182e-05
Typical Year | 7775 | 11/20/10 10:00 PM EST | 11 | 20 | 23 | Weekend | Winter | Off Peak |  | 0.00010838 | 9.6832e-05 | 0.00010904 | 0.0002077 | 7.5472e-05 | 0.00013152 | 0.00011871 | 0.00011179 | 0.00011059 | 8.2554e-05 | 6.6301e-05 | 0 | 0.00016158 | 0.00015077 | 0.00013499 | 0 | 0 | 0 | 0.00013226 | 0.00015356 | 0.00019441 | 0.00011925 | 0.0001897 | 0.00012247 | 0.0001066 | 0.00012641 | 0.00011002 | 0.00015296 | 4.7121e-05 | 4.2486e-05 | 0.00015591 | 0 | 7.9535e-05 | 8.2747e-05 | 8.3462e-05 | 6.6242e-05 | 7.6338e-05
Typical Year | 7776 | 11/20/10 11:00 PM EST | 11 | 20 | 24 | Weekend | Winter | Off Peak |  | 0.00010276 | 9.6001e-05 | 0.0001083 | 0.00015391 | 5.2595e-05 | 8.1193e-05 | 0.00012005 | 7.8488e-05 | 9.1349e-05 | 7.2882e-05 | 6.594e-05 | 0 | 0.0001214 | 0.00012882 | 0.0001304 | 0 | 0 | 0 | 0.00012007 | 0.00014337 | 0.00019777 | 0.0001195 | 0.00017465 | 0.00010104 | 0.00010238 | 7.9834e-05 | 7.8829e-05 | 0.00012553 | 4.722e-05 | 4.3221e-05 | 0.00014912 | 0 | 7.607e-05 | 7.9254e-05 | 8.007e-05 | 6.4948e-05 | 7.4165e-05
Typical Year | 7777 | 11/21/10 12:00 AM EST | 11 | 21 | 1 | Weekend | Winter | Off Peak |  | 9.7496e-05 | 9.0989e-05 | 0.00010665 | 0.00010284 | 4.4315e-05 | 5.0968e-05 | 9.571e-05 | 5.9336e-05 | 7.9361e-05 | 7.0525e-05 | 6.165e-05 | 0 | 9.8123e-05 | 9.2803e-05 | 0.00012494 | 0 | 0 | 0 | 0.00012836 | 0.00015336 | 0.00020905 | 0.00012616 | 0.00015831 | 8.8585e-05 | 9.7625e-05 | 5.1634e-05 | 6.1031e-05 | 0.00010158 | 4.985e-05 | 4.5687e-05 | 0.00015286 | 0 | 7.7978e-05 | 8.1758e-05 | 8.2219e-05 | 6.7601e-05 | 7.5562e-05
Typical Year | 7778 | 11/21/10 01:00 AM EST | 11 | 21 | 2 | Weekend | Winter | Off Peak |  | 9.4089e-05 | 9.1145e-05 | 0.00010771 | 6.35e-05 | 3.5636e-05 | 3.0548e-05 | 5.0231e-05 | 4.6933e-05 | 6.3837e-05 | 6.4859e-05 | 5.7482e-05 | 0 | 8.1504e-05 | 6.3839e-05 | 0.00011034 | 0 | 0 | 0 | 0.00014743 | 0.00016668 | 0.00021963 | 0.00013265 | 0.00013929 | 8.2737e-05 | 9.537e-05 | 3.1521e-05 | 4.8859e-05 | 8.1373e-05 | 5.2413e-05 | 4.8e-05 | 0.00015851 | 0 | 8.0857e-05 | 8.5407e-05 | 8.5164e-05 | 7.0586e-05 | 7.7077e-05
Typical Year | 7779 | 11/21/10 02:00 AM EST | 11 | 21 | 3 | Weekend | Winter | Off Peak |  | 9.1115e-05 | 8.8494e-05 | 0.0001073 | 4.1987e-05 | 2.9504e-05 | 1.7978e-05 | 4.4165e-05 | 3.7497e-05 | 5.5315e-05 | 6.6367e-05 | 5.4187e-05 | 0 | 7.369e-05 | 5.995e-05 | 0.00010167 | 0 | 0 | 0 | 0.00016758 | 0.00017824 | 0.00022949 | 0.00014332 | 0.00012753 | 7.8163e-05 | 9.2778e-05 | 1.9677e-05 | 4.011e-05 | 7.466e-05 | 5.663e-05 | 5.0153e-05 | 0.00016631 | 0 | 8.4837e-05 | 8.9874e-05 | 8.95e-05 | 7.5292e-05 | 8.093e-05
Typical Year | 7780 | 11/21/10 03:00 AM EST | 11 | 21 | 4 | Weekend | Winter | Off Peak |  | 8.8106e-05 | 9.2537e-05 | 0.00010592 | 3.1851e-05 | 3.0809e-05 | 1.1357e-05 | 4.8436e-05 | 3.3269e-05 | 5.4069e-05 | 6.5948e-05 | 5.2878e-05 | 0 | 6.9787e-05 | 5.8363e-05 | 9.1346e-05 | 0 | 0 | 0 | 0.00018577 | 0.00019214 | 0.00023755 | 0.00015008 | 0.00011383 | 7.3993e-05 | 9.1119e-05 | 1.4029e-05 | 3.626e-05 | 7.0265e-05 | 5.9301e-05 | 5.1914e-05 | 0.00017265 | 0 | 8.8074e-05 | 9.3738e-05 | 9.2903e-05 | 7.8513e-05 | 8.3062e-05
Typical Year | 7781 | 11/21/10 04:00 AM EST | 11 | 21 | 5 | Weekend | Winter | Off Peak |  | 8.6482e-05 | 8.8189e-05 | 0.00010708 | 1.5265e-05 | 3.1336e-05 | 9.1272e-06 | 3.8674e-05 | 2.8345e-05 | 5.5861e-05 | 6.7651e-05 | 4.9126e-05 | 0 | 6.7577e-05 | 5.1108e-05 | 8.1989e-05 | 0 | 0 | 0 | 0.00021882 | 0.00021532 | 0.00024522 | 0.00015653 | 0.00011197 | 7.2727e-05 | 8.9414e-05 | 1.1826e-05 | 3.2072e-05 | 6.5047e-05 | 6.185e-05 | 5.359e-05 | 0.00018589 | 0 | 9.4824e-05 | 0.00010127 | 9.9609e-05 | 8.3023e-05 | 8.713e-05
Typical Year | 7782 | 11/21/10 05:00 AM EST | 11 | 21 | 6 | Weekend | Winter | Off Peak |  | 8.7499e-05 | 8.8413e-05 | 0.00010245 | 1.7036e-05 | 4.1206e-05 | 1.2865e-05 | 4.4181e-05 | 4.5707e-05 | 5.9757e-05 | 8.1391e-05 | 4.8183e-05 | 0 | 6.6705e-05 | 4.7729e-05 | 7.8614e-05 | 0 | 0 | 0 | 0.00028823 | 0.00024544 | 0.0002519 | 0.00016935 | 0.00012696 | 8.0167e-05 | 8.9575e-05 | 1.6133e-05 | 4.8522e-05 | 6.2884e-05 | 6.6915e-05 | 5.505e-05 | 0.00021176 | 0 | 0.00010802 | 0.0001152 | 0.0001126 | 9.2051e-05 | 9.6919e-05
Typical Year | 7783 | 11/21/10 06:00 AM EST | 11 | 21 | 7 | Weekend | Winter | Off Peak |  | 8.9081e-05 | 9.0588e-05 | 0.00010415 | 2.3726e-05 | 5.9352e-05 | 3.8733e-05 | 4.9638e-05 | 9.0488e-05 | 6.2716e-05 | 9.3498e-05 | 4.5472e-05 | 0 | 6.8836e-05 | 6.0579e-05 | 8.154e-05 | 0 | 0 | 0 | 0.00033977 | 0.00030438 | 0.00026378 | 0.00019365 | 0.00016413 | 9.1079e-05 | 9.1267e-05 | 4.0783e-05 | 8.922e-05 | 6.8626e-05 | 7.6519e-05 | 5.7648e-05 | 0.00024889 | 0 | 0.00012696 | 0.00013487 | 0.00013285 | 0.00010664 | 0.00011339
Typical Year | 7784 | 11/21/10 07:00 AM EST | 11 | 21 | 8 | Weekend | Winter | Off Peak |  | 9.6804e-05 | 8.8647e-05 | 0.00010756 | 5.4529e-05 | 9.8431e-05 | 6.2273e-05 | 4.3956e-05 | 0.00010892 | 9.4393e-05 | 0.00010278 | 4.7517e-05 | 0 | 8.3852e-05 | 7.9366e-05 | 8.8417e-05 | 0 | 0 | 0 | 0.00030926 | 0.00029414 | 0.00027265 | 0.00021129 | 0.00020014 | 0.00010916 | 9.6873e-05 | 6.4839e-05 | 0.0001078 | 8.3286e-05 | 8.3487e-05 | 5.9586e-05 | 0.00025435 | 0 | 0.00012975 | 0.0001364 | 0.00013727 | 0.00011307 | 0.00012261
Typical Year | 7785 | 11/21/10 08:00 AM EST | 11 | 21 | 9 | Weekend | Winter | Off Peak |  | 9.9975e-05 | 9.3304e-05 | 0.00010516 | 0.00010028 | 0.00016087 | 9.8706e-05 | 9.4619e-05 | 0.00015461 | 0.00013448 | 0.00013972 | 4.8319e-05 | 0 | 0.00010405 | 0.00010565 | 0.00010302 | 0 | 0 | 0 | 0.00026284 | 0.00025972 | 0.00027294 | 0.00019731 | 0.00020979 | 0.00011232 | 9.9565e-05 | 0.00010387 | 0.00015269 | 0.00010436 | 7.7964e-05 | 5.9649e-05 | 0.00023748 | 0 | 0.00012114 | 0.00012701 | 0.00012805 | 0.00010557 | 0.00011598
Typical Year | 7786 | 11/21/10 09:00 AM EST | 11 | 21 | 10 | Weekend | Winter | Off Peak |  | 0.0001034 | 9.4552e-05 | 0.00010681 | 0.00014595 | 0.00023246 | 0.00016187 | 0.00012714 | 0.0001748 | 0.00014814 | 0.0002088 | 4.9867e-05 | 0 | 0.00012122 | 0.00010752 | 0.0001313 | 0 | 0 | 0 | 0.00021988 | 0.00021995 | 0.00027022 | 0.00018309 | 0.00022418 | 0.00011856 | 0.00010241 | 0.00016691 | 0.0001754 | 0.00011875 | 7.2344e-05 | 5.9054e-05 | 0.00022046 | 0 | 0.00011246 | 0.00011731 | 0.00011865 | 9.8028e-05 | 0.00010975
Typical Year | 7787 | 11/21/10 10:00 AM EST | 11 | 21 | 11 | Weekend | Winter | Off Peak |  | 0.00010504 | 9.535e-05 | 0.00010621 | 0.00017545 | 0.00026252 | 0.00021223 | 0.00016267 | 0.00017329 | 0.00018061 | 0.00024255 | 4.9945e-05 | 0 | 0.00012159 | 0.00012444 | 0.00014664 | 0 | 0 | 0 | 0.00020108 | 0.00020483 | 0.00025671 | 0.00017059 | 0.00022045 | 0.00012154 | 0.00010363 | 0.00021514 | 0.00017772 | 0.00012734 | 6.7405e-05 | 5.6102e-05 | 0.00020791 | 0 | 0.00010606 | 0.00011053 | 0.00011178 | 9.1829e-05 | 0.00010345
Typical Year | 7788 | 11/21/10 11:00 AM EST | 11 | 21 | 12 | Weekend | Winter | Off Peak |  | 0.00010755 | 9.4603e-05 | 0.00010626 | 0.00018307 | 0.00027855 | 0.0002715 | 0.00020329 | 0.00017654 | 0.00018969 | 0.00019231 | 5.1489e-05 | 0 | 0.00012475 | 0.00013048 | 0.00014389 | 0 | 0 | 0 | 0.00018454 | 0.00019912 | 0.00024166 | 0.00016005 | 0.00021276 | 0.00012958 | 0.00010529 | 0.00027022 | 0.00017815 | 0.00013029 | 6.3243e-05 | 5.2812e-05 | 0.00019721 | 0 | 0.0001006 | 0.00010486 | 0.00010612 | 8.6548e-05 | 9.7709e-05
Typical Year | 7789 | 11/21/10 12:00 PM EST | 11 | 21 | 13 | Weekend | Winter | Off Peak |  | 0.00011064 | 9.5096e-05 | 0.00010861 | 0.0001698 | 0.00024417 | 0.00030115 | 0.00019153 | 0.00016199 | 0.00016923 | 0.00016651 | 5.2003e-05 | 0 | 0.00013374 | 0.00012432 | 0.00013372 | 0 | 0 | 0 | 0.00018347 | 0.00019704 | 0.00023254 | 0.00015409 | 0.0002108 | 0.00013587 | 0.00010787 | 0.00029329 | 0.00016263 | 0.0001307 | 6.0887e-05 | 5.0821e-05 | 0.00019323 | 0 | 9.8572e-05 | 0.00010275 | 0.00010384 | 8.3994e-05 | 9.5052e-05
Typical Year | 7790 | 11/21/10 01:00 PM EST | 11 | 21 | 14 | Weekend | Winter | Off Peak |  | 0.00011059 | 9.6851e-05 | 0.00010797 | 0.0001699 | 0.00024466 | 0.00030493 | 0.00014625 | 0.00015341 | 0.00016462 | 0.00012188 | 5.2371e-05 | 0 | 0.00013873 | 0.00012397 | 0.00013594 | 0 | 0 | 0 | 0.00018264 | 0.00019607 | 0.0002296 | 0.0001544 | 0.00022506 | 0.00013229 | 0.00010804 | 0.00029545 | 0.00015215 | 0.00013343 | 6.1007e-05 | 5.0176e-05 | 0.00019537 | 0 | 9.9661e-05 | 0.00010353 | 0.00010501 | 8.4552e-05 | 9.6619e-05
Typical Year | 7791 | 11/21/10 02:00 PM EST | 11 | 21 | 15 | Weekend | Winter | Off Peak |  | 0.00010891 | 9.4295e-05 | 0.00010659 | 0.00018823 | 0.0001987 | 0.00026354 | 0.00011321 | 0.00013823 | 0.00015202 | 0.00011784 | 5.3707e-05 | 0 | 0.00014156 | 0.00012485 | 0.000133 | 0 | 0 | 0 | 0.00019172 | 0.00020176 | 0.00023081 | 0.000155 | 0.00024117 | 0.00012571 | 0.00010625 | 0.0002539 | 0.00013776 | 0.00013452 | 6.1246e-05 | 5.0443e-05 | 0.00020182 | 0 | 0.00010295 | 0.00010681 | 0.00010819 | 8.6037e-05 | 9.9085e-05
Typical Year | 7792 | 11/21/10 03:00 PM EST | 11 | 21 | 16 | Weekend | Winter | Off Peak |  | 0.0001082 | 9.6597e-05 | 0.0001022 | 0.00015786 | 0.00018974 | 0.00026004 | 0.00017656 | 0.00013702 | 0.00014242 | 0.00012403 | 5.3179e-05 | 0 | 0.00014854 | 0.00013097 | 0.00012821 | 0 | 0 | 0 | 0.00020343 | 0.00021745 | 0.00023639 | 0.00016382 | 0.00025745 | 0.00013273 | 0.00010555 | 0.00025178 | 0.00013654 | 0.00013895 | 6.473e-05 | 5.1661e-05 | 0.00021362 | 0 | 0.00010897 | 0.00011291 | 0.00011472 | 9.1007e-05 | 0.000105
Typical Year | 7793 | 11/21/10 04:00 PM EST | 11 | 21 | 17 | Weekend | Winter | Off Peak |  | 0.00010996 | 9.8703e-05 | 0.00010734 | 0.00013162 | 0.00019868 | 0.00023956 | 0.00024252 | 0.00013985 | 0.00014157 | 0.00012462 | 5.4405e-05 | 0 | 0.00015673 | 0.00013756 | 0.00013018 | 0 | 0 | 0 | 0.00022616 | 0.00022966 | 0.00024278 | 0.00017791 | 0.00027989 | 0.00016265 | 0.00010781 | 0.00023617 | 0.00013905 | 0.00014542 | 7.0298e-05 | 5.3057e-05 | 0.00022923 | 0 | 0.00011693 | 0.00012072 | 0.0001233 | 9.838e-05 | 0.0001139
Typical Year | 7794 | 11/21/10 05:00 PM EST | 11 | 21 | 18 | Weekend | Winter | Off Peak |  | 0.00011606 | 9.7805e-05 | 0.0001051 | 0.00013509 | 0.00019402 | 0.00026029 | 0.00017573 | 0.00018361 | 0.00013963 | 0.00011748 | 5.8609e-05 | 0 | 0.00016851 | 0.00015072 | 0.00013318 | 0 | 0 | 0 | 0.00022979 | 0.0002433 | 0.00024953 | 0.00017463 | 0.00029016 | 0.00019454 | 0.0001117 | 0.00025234 | 0.00017746 | 0.00015595 | 6.9004e-05 | 5.4533e-05 | 0.00023527 | 0 | 0.00012002 | 0.00012428 | 0.00012607 | 9.8529e-05 | 0.00011434
Typical Year | 7795 | 11/21/10 06:00 PM EST | 11 | 21 | 19 | Weekend | Winter | Off Peak |  | 0.00011923 | 9.473e-05 | 0.0001071 | 0.00018051 | 0.00017986 | 0.00024818 | 0.00019757 | 0.00018654 | 0.00014923 | 0.00014312 | 6.1894e-05 | 0 | 0.00018451 | 0.0001553 | 0.00014054 | 0 | 0 | 0 | 0.00024213 | 0.00025544 | 0.00025732 | 0.00017731 | 0.00029065 | 0.00018387 | 0.0001137 | 0.00024098 | 0.00018206 | 0.0001666 | 7.0061e-05 | 5.6235e-05 | 0.0002421 | 0 | 0.0001235 | 0.00012824 | 0.00012949 | 0.00010064 | 0.00011624
Typical Year | 7796 | 11/21/10 07:00 PM EST | 11 | 21 | 20 | Weekend | Winter | Off Peak |  | 0.0001161 | 9.7818e-05 | 0.000105 | 0.0002488 | 0.00017088 | 0.00025911 | 0.00034196 | 0.00018854 | 0.00017876 | 0.00015192 | 6.5701e-05 | 0 | 0.00019796 | 0.00017948 | 0.0001502 | 0 | 0 | 0 | 0.00023473 | 0.00024848 | 0.00026519 | 0.00018538 | 0.00028441 | 0.00016995 | 0.00011171 | 0.0002539 | 0.00018589 | 0.00018278 | 7.3252e-05 | 5.7956e-05 | 0.00024125 | 0 | 0.00012307 | 0.00012764 | 0.00012957 | 0.00010288 | 0.00011825
Typical Year | 7797 | 11/21/10 08:00 PM EST | 11 | 21 | 21 | Weekend | Winter | Off Peak |  | 0.00011441 | 9.7193e-05 | 0.0001054 | 0.00028148 | 0.0001716 | 0.00021931 | 0.00029769 | 0.00017816 | 0.00016999 | 0.00014121 | 6.5336e-05 | 0 | 0.00020755 | 0.00018806 | 0.00014877 | 0 | 0 | 0 | 0.00023878 | 0.00024286 | 0.00027438 | 0.00018642 | 0.00028195 | 0.00016303 | 0.00011047 | 0.00021742 | 0.00017558 | 0.00018991 | 7.3661e-05 | 5.9963e-05 | 0.00024202 | 0 | 0.00012346 | 0.00012818 | 0.00012967 | 0.00010335 | 0.00011855
Typical Year | 7798 | 11/21/10 09:00 PM EST | 11 | 21 | 22 | Weekend | Winter | Off Peak |  | 0.00011072 | 9.6211e-05 | 0.00010509 | 0.00029206 | 0.00012018 | 0.00022652 | 0.00025544 | 0.00014471 | 0.00013312 | 0.00011844 | 6.6929e-05 | 0 | 0.00019492 | 0.00018734 | 0.00014229 | 0 | 0 | 0 | 0.00023315 | 0.00023437 | 0.00027973 | 0.00019589 | 0.00026746 | 0.00014858 | 0.00010765 | 0.00021829 | 0.00014257 | 0.00018231 | 7.7403e-05 | 6.1134e-05 | 0.00023937 | 0 | 0.00012211 | 0.00012664 | 0.00012895 | 0.00010566 | 0.00012018
Typical Year | 7799 | 11/21/10 10:00 PM EST | 11 | 21 | 23 | Weekend | Winter | Off Peak |  | 0.0001066 | 9.3561e-05 | 0.00010692 | 0.00024731 | 8.7302e-05 | 0.00015496 | 0.00018329 | 0.0001116 | 0.0001122 | 8.7548e-05 | 6.6148e-05 | 0 | 0.00015538 | 0.00015688 | 0.00013476 | 0 | 0 | 0 | 0.00020634 | 0.00020982 | 0.00027467 | 0.00018853 | 0.00023328 | 0.00012247 | 0.00010454 | 0.00015 | 0.00011022 | 0.00015188 | 7.4496e-05 | 6.0027e-05 | 0.00021979 | 0 | 0.00011212 | 0.00011647 | 0.00011877 | 9.956e-05 | 0.00011211
Typical Year | 7800 | 11/21/10 11:00 PM EST | 11 | 21 | 24 | Weekend | Winter | Off Peak |  | 0.00010096 | 9.2682e-05 | 0.00010614 | 0.00017051 | 5.6732e-05 | 8.6204e-05 | 0.00017121 | 7.8232e-05 | 9.2978e-05 | 7.798e-05 | 6.5916e-05 | 0 | 0.00011001 | 0.00011289 | 0.00012613 | 0 | 0 | 0 | 0.00018886 | 0.00019502 | 0.00027265 | 0.00018406 | 0.00021329 | 0.00010104 | 0.00010029 | 8.604e-05 | 7.8984e-05 | 0.00011405 | 7.2729e-05 | 5.9585e-05 | 0.00020805 | 0 | 0.00010613 | 0.00011039 | 0.00011266 | 9.5876e-05 | 0.00010726
Typical Year | 7801 | 11/22/10 12:00 AM EST | 11 | 22 | 1 | Weekday | Winter | Off Peak |  | 9.5159e-05 | 8.7792e-05 | 0.00010382 | 0.00010094 | 4.4042e-05 | 5.35e-05 | 0.0001194 | 5.2114e-05 | 7.4687e-05 | 7.4501e-05 | 6.317e-05 | 0 | 8.6829e-05 | 7.2002e-05 | 0.00011915 | 0 | 0 | 0 | 0.00019026 | 0.00019927 | 0.00027683 | 0.00018447 | 0.00019122 | 8.6764e-05 | 9.5086e-05 | 5.451e-05 | 5.4596e-05 | 8.8288e-05 | 7.2892e-05 | 6.0498e-05 | 0.0002055 | 0 | 0.00010483 | 0.00010959 | 0.00011135 | 9.542e-05 | 0.00010521
Typical Year | 7802 | 11/22/10 01:00 AM EST | 11 | 22 | 2 | Weekday | Winter | Off Peak |  | 9.1844e-05 | 8.7549e-05 | 0.00010424 | 5.9627e-05 | 3.2802e-05 | 2.9391e-05 | 5.2924e-05 | 4.0166e-05 | 6.1766e-05 | 6.9752e-05 | 6.3154e-05 | 0 | 7.6321e-05 | 5.4669e-05 | 9.8589e-05 | 0 | 0 | 0 | 0.00020023 | 0.00020525 | 0.00027843 | 0.00018318 | 0.0001661 | 7.7047e-05 | 9.2748e-05 | 3.0328e-05 | 4.3018e-05 | 7.3636e-05 | 7.238e-05 | 6.0849e-05 | 0.00020338 | 0 | 0.00010375 | 0.00010914 | 0.00011003 | 9.4544e-05 | 0.00010253
Typical Year | 7803 | 11/22/10 02:00 AM EST | 11 | 22 | 3 | Weekday | Winter | Off Peak |  | 8.9551e-05 | 8.4435e-05 | 0.00010508 | 4.2777e-05 | 3.0258e-05 | 1.9851e-05 | 4.0777e-05 | 3.4085e-05 | 5.6612e-05 | 6.8169e-05 | 6.185e-05 | 0 | 7.0898e-05 | 4.8298e-05 | 8.3369e-05 | 0 | 0 | 0 | 0.00020986 | 0.00020847 | 0.00027769 | 0.00018455 | 0.00014748 | 7.1649e-05 | 9.0726e-05 | 2.1311e-05 | 3.7247e-05 | 6.6016e-05 | 7.2923e-05 | 6.0686e-05 | 0.00020215 | 0 | 0.00010312 | 0.00010885 | 0.00010939 | 9.4689e-05 | 0.00010143
Typical Year | 7804 | 11/22/10 03:00 AM EST | 11 | 22 | 4 | Weekday | Winter | Off Peak |  | 8.6258e-05 | 9.0374e-05 | 0.00010388 | 3.5181e-05 | 3.1252e-05 | 1.1089e-05 | 4.7667e-05 | 2.8342e-05 | 5.4482e-05 | 7.1469e-05 | 5.9538e-05 | 0 | 6.801e-05 | 4.7886e-05 | 7.6142e-05 | 0 | 0 | 0 | 0.00021663 | 0.0002134 | 0.00027435 | 0.00018127 | 0.00012674 | 6.9208e-05 | 8.9194e-05 | 1.3807e-05 | 3.2221e-05 | 6.3089e-05 | 7.1628e-05 | 5.9957e-05 | 0.00019884 | 0 | 0.00010143 | 0.00010761 | 0.00010747 | 9.3002e-05 | 9.8268e-05
Typical Year | 7805 | 11/22/10 04:00 AM EST | 11 | 22 | 5 | Weekday | Winter | Off Peak |  | 8.606e-05 | 8.5191e-05 | 0.00010509 | 1.997e-05 | 3.6218e-05 | 1.0555e-05 | 3.8046e-05 | 2.8528e-05 | 6.1706e-05 | 7.8824e-05 | 5.8009e-05 | 0 | 6.6957e-05 | 4.3141e-05 | 7.3029e-05 | 0 | 0 | 0 | 0.00023713 | 0.00022679 | 0.00026943 | 0.00017667 | 0.00011734 | 6.9871e-05 | 8.8373e-05 | 1.349e-05 | 3.3191e-05 | 6.0447e-05 | 6.9809e-05 | 5.8882e-05 | 0.00020149 | 0 | 0.00010278 | 0.00010955 | 0.00010835 | 9.2119e-05 | 9.6522e-05
Typical Year | 7806 | 11/22/10 05:00 AM EST | 11 | 22 | 6 | Weekday | Winter | Off Peak |  | 8.8673e-05 | 8.6436e-05 | 0.00010093 | 2.1617e-05 | 5.2895e-05 | 2.0778e-05 | 4.984e-05 | 6.8889e-05 | 7.7919e-05 | 0.0001509 | 5.9111e-05 | 0 | 6.7945e-05 | 4.5385e-05 | 7.8497e-05 | 0 | 0 | 0 | 0.00029616 | 0.00024887 | 0.00026543 | 0.00018012 | 0.00012609 | 8.5324e-05 | 8.9892e-05 | 2.4305e-05 | 7.415e-05 | 6.2705e-05 | 7.1172e-05 | 5.8007e-05 | 0.00021852 | 0 | 0.00011147 | 0.00011881 | 0.00011646 | 9.6603e-05 | 0.00010142
Typical Year | 7807 | 11/22/10 06:00 AM EST | 11 | 22 | 7 | Weekday | Winter | On Peak |  | 9.5254e-05 | 9.0594e-05 | 0.00010427 | 3.9272e-05 | 8.5108e-05 | 6.4584e-05 | 5.2175e-05 | 0.00015756 | 0.00011159 | 0.00019721 | 5.8572e-05 | 0 | 7.2605e-05 | 6.6392e-05 | 8.2841e-05 | 0 | 0 | 0 | 0.00033698 | 0.00029954 | 0.00026638 | 0.00019491 | 0.00015712 | 0.0001051 | 9.5664e-05 | 6.5985e-05 | 0.00015749 | 7.2577e-05 | 7.7016e-05 | 5.8216e-05 | 0.00024665 | 0 | 0.00012582 | 0.00013372 | 0.00013175 | 0.00010657 | 0.00011292
Typical Year | 7808 | 11/22/10 07:00 AM EST | 11 | 22 | 8 | Weekday | Winter | On Peak |  | 0.00010406 | 8.8674e-05 | 0.00010521 | 8.7008e-05 | 0.00013045 | 0.00010448 | 5.0811e-05 | 0.00018231 | 0.00016967 | 0.00016959 | 6.4166e-05 | 0 | 8.3646e-05 | 9.4045e-05 | 8.2242e-05 | 0 | 0 | 0 | 0.00029698 | 0.00028239 | 0.00026546 | 0.00020423 | 0.00018854 | 0.00011371 | 0.00010172 | 0.00010521 | 0.00018091 | 8.6729e-05 | 8.07e-05 | 5.8015e-05 | 0.00024442 | 0 | 0.00012468 | 0.00013117 | 0.00013192 | 0.000109 | 0.0001179
Typical Year | 7809 | 11/22/10 08:00 AM EST | 11 | 22 | 9 | Weekday | Winter | On Peak |  | 0.00010191 | 9.1494e-05 | 0.00010443 | 0.00011994 | 0.0001707 | 0.00014045 | 9.315e-05 | 0.00018193 | 0.00017783 | 0.00016876 | 7.028e-05 | 0 | 9.5994e-05 | 0.00010157 | 8.7527e-05 | 0 | 0 | 0 | 0.00024641 | 0.00024592 | 0.00026053 | 0.00018621 | 0.00019729 | 0.00010094 | 0.00010055 | 0.00014172 | 0.00018094 | 9.6158e-05 | 7.3578e-05 | 5.6938e-05 | 0.00022436 | 0 | 0.00011445 | 0.00012008 | 0.00012095 | 9.9663e-05 | 0.00010938
Typical Year | 7810 | 11/22/10 09:00 AM EST | 11 | 22 | 10 | Weekday | Winter | On Peak |  | 0.00010005 | 9.1447e-05 | 0.00010628 | 0.00012919 | 0.00018888 | 0.00015216 | 0.00010418 | 0.00015822 | 0.00013978 | 0.00017588 | 7.4937e-05 | 0 | 0.00010158 | 9.028e-05 | 0.00010321 | 0 | 0 | 0 | 0.00020072 | 0.00020576 | 0.00025419 | 0.00016974 | 0.00021298 | 9.9024e-05 | 9.946e-05 | 0.00015396 | 0.00015829 | 9.8251e-05 | 6.7071e-05 | 5.5552e-05 | 0.00020591 | 0 | 0.00010504 | 0.00010958 | 0.00011078 | 9.1164e-05 | 0.00010229
Typical Year | 7811 | 11/22/10 10:00 AM EST | 11 | 22 | 11 | Weekday | Winter | On Peak |  | 9.8463e-05 | 8.9447e-05 | 0.00010522 | 0.00012348 | 0.00019634 | 0.00015856 | 0.00010622 | 0.00012103 | 0.00014443 | 0.00014421 | 8.3022e-05 | 0 | 9.9614e-05 | 0.00010054 | 0.0001178 | 0 | 0 | 0 | 0.00017902 | 0.00019046 | 0.00023697 | 0.00015502 | 0.00021118 | 9.6962e-05 | 9.7877e-05 | 0.00016033 | 0.0001236 | 0.00010343 | 6.1255e-05 | 5.1787e-05 | 0.00019206 | 0 | 9.7975e-05 | 0.00010206 | 0.00010321 | 8.4049e-05 | 9.5201e-05
Typical Year | 7812 | 11/22/10 11:00 AM EST | 11 | 22 | 12 | Weekday | Winter | On Peak |  | 9.9317e-05 | 9.0131e-05 | 0.00010577 | 0.00011115 | 0.00019087 | 0.00019452 | 0.00016164 | 0.00012745 | 0.00014746 | 0.00016737 | 8.6177e-05 | 0 | 0.00010617 | 0.0001074 | 0.00011857 | 0 | 0 | 0 | 0.00016223 | 0.00018677 | 0.00022044 | 0.00014408 | 0.00020674 | 9.3951e-05 | 9.8665e-05 | 0.00019331 | 0.00013083 | 0.00010896 | 5.6932e-05 | 4.8176e-05 | 0.00018207 | 0 | 9.2878e-05 | 9.6725e-05 | 9.7951e-05 | 7.8789e-05 | 8.9671e-05
Typical Year | 7813 | 11/22/10 12:00 PM EST | 11 | 22 | 13 | Weekday | Winter | On Peak |  | 0.00010328 | 9.1774e-05 | 0.00010735 | 0.00010017 | 0.00015752 | 0.00021011 | 0.0001867 | 0.00012402 | 0.00013861 | 0.00011011 | 8.7598e-05 | 0 | 0.00011498 | 0.00010059 | 0.00011796 | 0 | 0 | 0 | 0.00015737 | 0.00018357 | 0.00020674 | 0.0001347 | 0.00020535 | 9.9795e-05 | 0.00010194 | 0.000205 | 0.00012397 | 0.00011091 | 5.3224e-05 | 4.5182e-05 | 0.00017573 | 0 | 8.9643e-05 | 9.3334e-05 | 9.436e-05 | 7.4745e-05 | 8.5563e-05
Typical Year | 7814 | 11/22/10 01:00 PM EST | 11 | 22 | 14 | Weekday | Winter | On Peak |  | 0.00010244 | 9.2989e-05 | 0.00010663 | 0.00010938 | 0.00016236 | 0.00022752 | 0.00013201 | 0.00011633 | 0.00013628 | 0.00010145 | 8.4742e-05 | 0 | 0.00011312 | 9.7543e-05 | 0.00012448 | 0 | 0 | 0 | 0.00015039 | 0.0001784 | 0.00019689 | 0.00012866 | 0.00021581 | 9.5977e-05 | 0.00010145 | 0.00021936 | 0.0001165 | 0.00011029 | 5.084e-05 | 4.3028e-05 | 0.00017245 | 0 | 8.797e-05 | 9.1281e-05 | 9.2508e-05 | 7.2335e-05 | 8.3929e-05
Typical Year | 7815 | 11/22/10 02:00 PM EST | 11 | 22 | 15 | Weekday | Winter | On Peak |  | 0.000101 | 9.2104e-05 | 0.00010615 | 0.00012331 | 0.00014737 | 0.00018911 | 0.00012544 | 0.00010333 | 0.00012192 | 9.9183e-05 | 8.7687e-05 | 0 | 0.00011429 | 9.8893e-05 | 0.00012239 | 0 | 0 | 0 | 0.00015332 | 0.00017836 | 0.00019091 | 0.00012161 | 0.00022449 | 0.00010119 | 0.00010023 | 0.00018381 | 0.00010405 | 0.00011089 | 4.8052e-05 | 4.1722e-05 | 0.00017205 | 0 | 8.7767e-05 | 9.1043e-05 | 9.1821e-05 | 7.0169e-05 | 8.2271e-05
Typical Year | 7816 | 11/22/10 03:00 PM EST | 11 | 22 | 16 | Weekday | Winter | On Peak |  | 0.00010182 | 9.4465e-05 | 0.00010348 | 0.00010149 | 0.00014268 | 0.00018605 | 0.0001302 | 0.0001018 | 0.00012052 | 0.00010309 | 9.0873e-05 | 0 | 0.00012617 | 0.00011387 | 0.00011904 | 0 | 0 | 0 | 0.0001556 | 0.00018449 | 0.00018626 | 0.00011982 | 0.00022939 | 0.00011095 | 0.00010085 | 0.00018083 | 0.00010285 | 0.00012083 | 4.7344e-05 | 4.0706e-05 | 0.00017358 | 0 | 8.8546e-05 | 9.1842e-05 | 9.26e-05 | 6.9933e-05 | 8.228e-05
Typical Year | 7817 | 11/22/10 04:00 PM EST | 11 | 22 | 17 | Weekday | Winter | On Peak |  | 0.00010614 | 9.7482e-05 | 0.0001075 | 9.9764e-05 | 0.00014871 | 0.00018103 | 0.00022895 | 0.00011322 | 0.00012391 | 0.00012501 | 9.0337e-05 | 0 | 0.00014259 | 0.00012722 | 0.00012491 | 0 | 0 | 0 | 0.00016798 | 0.00018616 | 0.00018166 | 0.00012288 | 0.00024002 | 0.00014941 | 0.00010492 | 0.0001796 | 0.00011447 | 0.00013422 | 4.8554e-05 | 3.97e-05 | 0.00017823 | 0 | 9.0918e-05 | 9.3973e-05 | 9.5069e-05 | 7.1839e-05 | 8.501e-05
Typical Year | 7818 | 11/22/10 05:00 PM EST | 11 | 22 | 18 | Weekday | Winter | On Peak |  | 0.00011565 | 9.8177e-05 | 0.00010597 | 0.00011999 | 0.00015586 | 0.00020514 | 0.00016602 | 0.00017979 | 0.00014347 | 0.00011896 | 9.2903e-05 | 0 | 0.00016108 | 0.00014282 | 0.00012948 | 0 | 0 | 0 | 0.00016018 | 0.00018889 | 0.00017625 | 0.00010865 | 0.00023983 | 0.00018559 | 0.00011158 | 0.00019988 | 0.00017435 | 0.00014909 | 4.293e-05 | 3.8518e-05 | 0.00017314 | 0 | 8.8324e-05 | 9.1694e-05 | 9.1691e-05 | 6.6516e-05 | 7.9379e-05
Typical Year | 7819 | 11/22/10 06:00 PM EST | 11 | 22 | 19 | Weekday | Winter | On Peak |  | 0.00012043 | 9.5682e-05 | 0.0001082 | 0.00018629 | 0.00015829 | 0.00019561 | 0.00015104 | 0.00018252 | 0.00014758 | 0.00013272 | 9.4617e-05 | 0 | 0.00018543 | 0.00015031 | 0.00015168 | 0 | 0 | 0 | 0.00015941 | 0.00018914 | 0.00017023 | 9.9451e-05 | 0.00023003 | 0.00018555 | 0.00011486 | 0.00019122 | 0.00017779 | 0.00016759 | 3.9296e-05 | 3.7203e-05 | 0.00016788 | 0 | 8.5639e-05 | 8.9273e-05 | 8.8458e-05 | 6.2691e-05 | 7.4777e-05
Typical Year | 7820 | 11/22/10 07:00 PM EST | 11 | 22 | 20 | Weekday | Winter | On Peak |  | 0.00011826 | 9.9693e-05 | 0.00010458 | 0.00028138 | 0.00014603 | 0.00019949 | 0.00020994 | 0.00018711 | 0.00014901 | 0.00014775 | 9.6761e-05 | 0 | 0.00019896 | 0.00018127 | 0.00016927 | 0 | 0 | 0 | 0.00013779 | 0.00016956 | 0.00016342 | 9.4661e-05 | 0.000213 | 0.00017999 | 0.00011349 | 0.00019524 | 0.00018283 | 0.00018752 | 3.7404e-05 | 3.5714e-05 | 0.0001541 | 0 | 7.8611e-05 | 8.1855e-05 | 8.1416e-05 | 5.8543e-05 | 6.9797e-05
Typical Year | 7821 | 11/22/10 08:00 PM EST | 11 | 22 | 21 | Weekday | Winter | On Peak |  | 0.00011683 | 0.00010102 | 0.00010565 | 0.00029816 | 0.0001513 | 0.00016627 | 0.00017964 | 0.00019642 | 0.00016559 | 0.00014377 | 9.7827e-05 | 0 | 0.0002078 | 0.00019009 | 0.00016863 | 0 | 0 | 0 | 0.00012936 | 0.00015337 | 0.00015932 | 8.4207e-05 | 0.00020184 | 0.00017287 | 0.00011284 | 0.00016537 | 0.00019174 | 0.00019452 | 3.3273e-05 | 3.4818e-05 | 0.00014368 | 0 | 7.3292e-05 | 7.6485e-05 | 7.5342e-05 | 5.3364e-05 | 6.3975e-05
Typical Year | 7822 | 11/22/10 09:00 PM EST | 11 | 22 | 22 | Weekday | Winter | On Peak |  | 0.00011288 | 0.00010023 | 0.00010664 | 0.00029264 | 0.00010375 | 0.00017917 | 0.00015342 | 0.00016846 | 0.00015492 | 0.00010675 | 0.00010065 | 0 | 0.00019346 | 0.00018288 | 0.00016387 | 0 | 0 | 0 | 0.00011402 | 0.00013727 | 0.0001539 | 8.4709e-05 | 0.0001817 | 0.00015098 | 0.00011003 | 0.00017206 | 0.00016415 | 0.00018434 | 3.3471e-05 | 3.3633e-05 | 0.0001326 | 0 | 6.7644e-05 | 7.0481e-05 | 6.9981e-05 | 5.1339e-05 | 6.0954e-05
Typical Year | 7823 | 11/22/10 10:00 PM EST | 11 | 22 | 23 | Weekday | Winter | Off Peak |  | 0.00010892 | 9.6997e-05 | 0.00011018 | 0.00025945 | 7.418e-05 | 0.00012528 | 0.00010336 | 0.00012347 | 0.00012631 | 8.222e-05 | 0.00010171 | 0 | 0.00015403 | 0.00015064 | 0.00015296 | 0 | 0 | 0 | 7.9462e-05 | 0.00010661 | 0.00013997 | 7.0045e-05 | 0.00014285 | 0.00012724 | 0.00010716 | 0.00012034 | 0.00012121 | 0.00015273 | 2.7677e-05 | 3.059e-05 | 0.00010618 | 0 | 5.4164e-05 | 5.6691e-05 | 5.6024e-05 | 4.1702e-05 | 4.909e-05
Typical Year | 7824 | 11/22/10 11:00 PM EST | 11 | 22 | 24 | Weekday | Winter | Off Peak |  | 0.0001027 | 9.5858e-05 | 0.00010899 | 0.00017652 | 5.3305e-05 | 6.6313e-05 | 8.8004e-05 | 8.3197e-05 | 9.7438e-05 | 6.7853e-05 | 9.9383e-05 | 0 | 0.00010836 | 0.00011417 | 0.00013612 | 0 | 0 | 0 | 5.6778e-05 | 8.7807e-05 | 0.00013145 | 6.0775e-05 | 0.00012018 | 0.00010735 | 0.0001024 | 6.5805e-05 | 8.3041e-05 | 0.00011559 | 2.4014e-05 | 2.8726e-05 | 8.9885e-05 | 0 | 4.5852e-05 | 4.8172e-05 | 4.7428e-05 | 3.569e-05 | 4.1779e-05
Typical Year | 7825 | 11/23/10 12:00 AM EST | 11 | 23 | 1 | Weekday | Winter | Off Peak |  | 9.8189e-05 | 9.3452e-05 | 0.00010743 | 8.9213e-05 | 4.0196e-05 | 4.2922e-05 | 8.1146e-05 | 5.2701e-05 | 7.2189e-05 | 6.6388e-05 | 9.7862e-05 | 0 | 8.6056e-05 | 6.8504e-05 | 0.00012582 | 0 | 0 | 0 | 5.3922e-05 | 8.8742e-05 | 0.00013003 | 5.7372e-05 | 9.5996e-05 | 8.6764e-05 | 9.8615e-05 | 4.3743e-05 | 5.4514e-05 | 8.8072e-05 | 2.267e-05 | 2.8417e-05 | 8.3607e-05 | 0 | 4.265e-05 | 4.537e-05 | 4.4093e-05 | 3.3361e-05 | 3.7768e-05
Typical Year | 7826 | 11/23/10 01:00 AM EST | 11 | 23 | 2 | Weekday | Winter | Off Peak |  | 9.5142e-05 | 9.3723e-05 | 0.00010817 | 5.4336e-05 | 3.2459e-05 | 2.6768e-05 | 4.3554e-05 | 4.0782e-05 | 5.9051e-05 | 6.0996e-05 | 9.9778e-05 | 0 | 7.5112e-05 | 5.1929e-05 | 0.0001013 | 0 | 0 | 0 | 6.1742e-05 | 9.3131e-05 | 0.00012778 | 5.406e-05 | 6.9991e-05 | 7.7047e-05 | 9.6592e-05 | 2.7713e-05 | 4.2913e-05 | 7.2691e-05 | 2.1361e-05 | 2.7925e-05 | 7.9454e-05 | 0 | 4.0531e-05 | 4.3804e-05 | 4.1695e-05 | 3.1489e-05 | 3.4061e-05
Typical Year | 7827 | 11/23/10 02:00 AM EST | 11 | 23 | 3 | Weekday | Winter | Off Peak |  | 9.3076e-05 | 9.1046e-05 | 0.00010927 | 4.0718e-05 | 2.9097e-05 | 1.5156e-05 | 4.0223e-05 | 3.4719e-05 | 5.3716e-05 | 5.8891e-05 | 0.0001003 | 0 | 7.0333e-05 | 5.0429e-05 | 8.5352e-05 | 0 | 0 | 0 | 7.1309e-05 | 9.6328e-05 | 0.00012544 | 5.5484e-05 | 5.1811e-05 | 7.1649e-05 | 9.4836e-05 | 1.7029e-05 | 3.7119e-05 | 6.6813e-05 | 2.1924e-05 | 2.7415e-05 | 7.8054e-05 | 0 | 3.9817e-05 | 4.3369e-05 | 4.101e-05 | 3.162e-05 | 3.3004e-05
Typical Year | 7828 | 11/23/10 03:00 AM EST | 11 | 23 | 4 | Weekday | Winter | Off Peak |  | 8.9984e-05 | 9.7378e-05 | 0.00010831 | 3.3527e-05 | 3.125e-05 | 1.0035e-05 | 4.5077e-05 | 2.8988e-05 | 5.1433e-05 | 6.1754e-05 | 9.9695e-05 | 0 | 6.7394e-05 | 4.9009e-05 | 7.8395e-05 | 0 | 0 | 0 | 8.0104e-05 | 0.00010286 | 0.0001226 | 5.4179e-05 | 3.2767e-05 | 6.9208e-05 | 9.3542e-05 | 1.28e-05 | 3.2069e-05 | 6.3588e-05 | 2.1408e-05 | 2.6794e-05 | 7.6335e-05 | 0 | 3.894e-05 | 4.2926e-05 | 4.0025e-05 | 3.0845e-05 | 3.0873e-05
Typical Year | 7829 | 11/23/10 04:00 AM EST | 11 | 23 | 5 | Weekday | Winter | Off Peak |  | 8.9962e-05 | 9.2544e-05 | 0.00010973 | 1.7568e-05 | 3.3127e-05 | 8.1573e-06 | 3.805e-05 | 2.918e-05 | 5.8521e-05 | 6.8742e-05 | 9.9174e-05 | 0 | 6.6666e-05 | 4.4157e-05 | 7.5157e-05 | 0 | 0 | 0 | 0.00010406 | 0.00011908 | 0.00011969 | 5.3104e-05 | 2.6439e-05 | 6.9871e-05 | 9.2928e-05 | 1.11e-05 | 3.3017e-05 | 6.1045e-05 | 2.0983e-05 | 2.6157e-05 | 8.2003e-05 | 0 | 4.1831e-05 | 4.6392e-05 | 4.2629e-05 | 3.162e-05 | 3.0995e-05
Typical Year | 7830 | 11/23/10 05:00 AM EST | 11 | 23 | 6 | Weekday | Winter | Off Peak |  | 9.2729e-05 | 9.4097e-05 | 0.00010576 | 2.0382e-05 | 4.3996e-05 | 1.9904e-05 | 4.5598e-05 | 6.953e-05 | 7.4623e-05 | 0.00014053 | 0.00010402 | 0 | 6.8953e-05 | 4.7446e-05 | 8.3195e-05 | 0 | 0 | 0 | 0.00016635 | 0.00014409 | 0.00011762 | 6.0319e-05 | 3.9029e-05 | 8.5324e-05 | 9.463e-05 | 2.2656e-05 | 7.3944e-05 | 6.4766e-05 | 2.3834e-05 | 2.5706e-05 | 0.00010224 | 0 | 5.2155e-05 | 5.726e-05 | 5.2591e-05 | 3.7872e-05 | 3.7923e-05
Typical Year | 7831 | 11/23/10 06:00 AM EST | 11 | 23 | 7 | Weekday | Winter | On Peak |  | 9.9414e-05 | 9.8465e-05 | 0.00010923 | 3.9697e-05 | 6.9134e-05 | 5.4707e-05 | 5.7162e-05 | 0.00015813 | 0.00010824 | 0.00018655 | 0.00010888 | 0 | 7.3589e-05 | 6.3591e-05 | 8.6988e-05 | 0 | 0 | 0 | 0.00021263 | 0.00019981 | 0.00012286 | 8.1146e-05 | 7.6323e-05 | 0.0001051 | 0.00010053 | 5.5999e-05 | 0.0001572 | 7.2951e-05 | 3.2064e-05 | 2.6851e-05 | 0.00013584 | 0 | 6.9297e-05 | 7.4953e-05 | 7.0995e-05 | 5.0733e-05 | 5.2736e-05
Typical Year | 7832 | 11/23/10 07:00 AM EST | 11 | 23 | 8 | Weekday | Winter | On Peak |  | 0.00010826 | 9.6625e-05 | 0.0001102 | 9.6997e-05 | 0.00011779 | 8.2575e-05 | 6.3589e-05 | 0.00018283 | 0.00016624 | 0.00015888 | 0.00011076 | 0 | 8.5566e-05 | 9.4546e-05 | 8.9378e-05 | 0 | 0 | 0 | 0.00017823 | 0.00018723 | 0.00012703 | 9.663e-05 | 0.00011308 | 0.00011371 | 0.00010663 | 8.5042e-05 | 0.00018057 | 8.9199e-05 | 3.8182e-05 | 2.7762e-05 | 0.00013898 | 0 | 7.0898e-05 | 7.5153e-05 | 7.4214e-05 | 5.6076e-05 | 6.0972e-05
Typical Year | 7833 | 11/23/10 08:00 AM EST | 11 | 23 | 9 | Weekday | Winter | On Peak |  | 0.00010616 | 9.9572e-05 | 0.00010949 | 0.00014057 | 0.00014638 | 0.00010723 | 0.00010988 | 0.0001824 | 0.00017427 | 0.00015802 | 0.00011409 | 0 | 9.6924e-05 | 9.7859e-05 | 9.529e-05 | 0 | 0 | 0 | 0.00013116 | 0.00015269 | 0.00012521 | 8.239e-05 | 0.00012362 | 0.00010094 | 0.00010553 | 0.00011063 | 0.00018055 | 9.691e-05 | 3.2555e-05 | 2.7363e-05 | 0.00012174 | 0 | 6.2101e-05 | 6.5506e-05 | 6.4844e-05 | 4.8434e-05 | 5.428e-05
Typical Year | 7834 | 11/23/10 09:00 AM EST | 11 | 23 | 10 | Weekday | Winter | On Peak |  | 0.00010436 | 9.9669e-05 | 0.00011142 | 0.00012636 | 0.00015293 | 0.00012196 | 0.00014913 | 0.00015864 | 0.00013628 | 0.00016505 | 0.00011733 | 0 | 0.0001002 | 9.301e-05 | 0.00010774 | 0 | 0 | 0 | 8.7924e-05 | 0.00011241 | 0.00012099 | 6.7636e-05 | 0.00013711 | 9.9024e-05 | 0.00010451 | 0.00012533 | 0.00015785 | 9.9338e-05 | 2.6725e-05 | 2.6442e-05 | 0.000104 | 0 | 5.3052e-05 | 5.5418e-05 | 5.5075e-05 | 4.0589e-05 | 4.7708e-05
Typical Year | 7835 | 11/23/10 10:00 AM EST | 11 | 23 | 11 | Weekday | Winter | On Peak |  | 0.00010284 | 9.7821e-05 | 0.00011043 | 0.00011985 | 0.00015871 | 0.00012939 | 8.886e-05 | 0.00012144 | 0.00014083 | 0.00013341 | 0.00011827 | 0 | 9.6385e-05 | 0.00010329 | 0.00011819 | 0 | 0 | 0 | 6.7172e-05 | 9.4653e-05 | 0.00010465 | 5.2004e-05 | 0.00012883 | 9.6962e-05 | 0.00010301 | 0.00013076 | 0.00012315 | 0.00010282 | 2.0549e-05 | 2.2871e-05 | 8.8396e-05 | 0 | 4.5093e-05 | 4.7084e-05 | 4.6474e-05 | 3.2847e-05 | 3.9576e-05
Typical Year | 7836 | 11/23/10 11:00 AM EST | 11 | 23 | 12 | Weekday | Winter | On Peak |  | 0.00010376 | 9.867e-05 | 0.00011106 | 0.00010778 | 0.00016905 | 0.00015655 | 0.00013302 | 0.00012773 | 0.00014377 | 0.0001566 | 0.00011849 | 0 | 9.9667e-05 | 0.00010579 | 0.00011725 | 0 | 0 | 0 | 5.1701e-05 | 8.8564e-05 | 8.9625e-05 | 4.0287e-05 | 0.00011785 | 9.3951e-05 | 0.00010388 | 0.00015696 | 0.00013025 | 0.00010504 | 1.5919e-05 | 1.9587e-05 | 7.6843e-05 | 0 | 3.9199e-05 | 4.1065e-05 | 4.0267e-05 | 2.7039e-05 | 3.3068e-05
Typical Year | 7837 | 11/23/10 12:00 PM EST | 11 | 23 | 13 | Weekday | Winter | On Peak |  | 0.00010779 | 0.00010049 | 0.00011272 | 9.3671e-05 | 0.00013997 | 0.00018077 | 0.00011584 | 0.00012423 | 0.00013489 | 9.9493e-05 | 0.0001213 | 0 | 0.00010799 | 9.7525e-05 | 0.00011474 | 0 | 0 | 0 | 5.0044e-05 | 8.472e-05 | 7.9302e-05 | 3.143e-05 | 0.00011141 | 9.9795e-05 | 0.00010725 | 0.00017552 | 0.00012334 | 0.00010592 | 1.2419e-05 | 1.7331e-05 | 7.058e-05 | 0 | 3.6004e-05 | 3.7864e-05 | 3.6609e-05 | 2.3157e-05 | 2.8769e-05
Typical Year | 7838 | 11/23/10 01:00 PM EST | 11 | 23 | 14 | Weekday | Winter | On Peak |  | 0.00010701 | 0.00010185 | 0.00011206 | 9.4097e-05 | 0.00013665 | 0.0001884 | 9.7328e-05 | 0.00011648 | 0.00013255 | 9.1162e-05 | 0.00012345 | 0 | 0.00010751 | 9.5492e-05 | 0.00011992 | 0 | 0 | 0 | 4.9746e-05 | 8.3161e-05 | 7.6053e-05 | 2.9512e-05 | 0.00012218 | 9.5977e-05 | 0.00010683 | 0.0001815 | 0.00011583 | 0.00010603 | 1.1661e-05 | 1.6621e-05 | 7.1391e-05 | 0 | 3.6418e-05 | 3.8068e-05 | 3.6921e-05 | 2.2778e-05 | 2.9135e-05
Typical Year | 7839 | 11/23/10 02:00 PM EST | 11 | 23 | 15 | Weekday | Winter | On Peak |  | 0.00010555 | 0.00010099 | 0.00011156 | 0.00010953 | 0.00012188 | 0.00016455 | 8.8294e-05 | 0.00010341 | 0.0001182 | 8.9225e-05 | 0.0001271 | 0 | 0.00010877 | 9.7162e-05 | 0.00011759 | 0 | 0 | 0 | 6.0725e-05 | 8.9963e-05 | 7.8369e-05 | 3.0023e-05 | 0.00013769 | 0.00010119 | 0.00010559 | 0.00015883 | 0.00010335 | 0.00010673 | 1.1863e-05 | 1.7127e-05 | 7.846e-05 | 0 | 4.0024e-05 | 4.1737e-05 | 4.0359e-05 | 2.4351e-05 | 3.1616e-05
Typical Year | 7840 | 11/23/10 03:00 PM EST | 11 | 23 | 16 | Weekday | Winter | On Peak |  | 0.00010634 | 0.00010333 | 0.00010885 | 0.00010053 | 0.00011584 | 0.00015715 | 0.00016068 | 0.00010172 | 0.0001169 | 9.3479e-05 | 0.00012886 | 0 | 0.00012301 | 0.00010856 | 0.00011583 | 0 | 0 | 0 | 7.0485e-05 | 0.00010416 | 8.1185e-05 | 3.7157e-05 | 0.00015329 | 0.00011095 | 0.00010618 | 0.00015374 | 0.00010203 | 0.00011696 | 1.4682e-05 | 1.7742e-05 | 8.8591e-05 | 0 | 4.5192e-05 | 4.6931e-05 | 4.5993e-05 | 2.8494e-05 | 3.6678e-05
Typical Year | 7841 | 11/23/10 04:00 PM EST | 11 | 23 | 17 | Weekday | Winter | On Peak |  | 0.00011061 | 0.00010631 | 0.00011282 | 9.5669e-05 | 0.0001202 | 0.00015793 | 0.00019348 | 0.00011312 | 0.00012039 | 0.00011572 | 0.00013319 | 0 | 0.00014015 | 0.00012099 | 0.00012312 | 0 | 0 | 0 | 8.9874e-05 | 0.00011443 | 8.3109e-05 | 4.9507e-05 | 0.00017623 | 0.00014941 | 0.0001102 | 0.00015571 | 0.00011365 | 0.00013068 | 1.9562e-05 | 1.8163e-05 | 0.00010214 | 0 | 5.2103e-05 | 5.3557e-05 | 5.3533e-05 | 3.4949e-05 | 4.475e-05
Typical Year | 7842 | 11/23/10 05:00 PM EST | 11 | 23 | 18 | Weekday | Winter | On Peak |  | 0.00012004 | 0.00010687 | 0.00011118 | 0.00011401 | 0.00014358 | 0.0001721 | 0.00012942 | 0.00017949 | 0.00014005 | 0.00011003 | 0.00013508 | 0 | 0.00015743 | 0.00013235 | 0.00012624 | 0 | 0 | 0 | 8.8226e-05 | 0.00012482 | 8.3726e-05 | 4.3306e-05 | 0.00018664 | 0.00018559 | 0.00011677 | 0.0001685 | 0.00017339 | 0.00014332 | 1.7112e-05 | 1.8298e-05 | 0.00010487 | 0 | 5.3495e-05 | 5.5242e-05 | 5.4592e-05 | 3.3582e-05 | 4.3746e-05
Typical Year | 7843 | 11/23/10 06:00 PM EST | 11 | 23 | 19 | Weekday | Winter | On Peak |  | 0.00012472 | 0.00010421 | 0.0001133 | 0.00017001 | 0.00013854 | 0.00016263 | 0.00010781 | 0.00018209 | 0.00014422 | 0.00012397 | 0.0001419 | 0 | 0.00017786 | 0.00013977 | 0.00014413 | 0 | 0 | 0 | 9.3416e-05 | 0.00013233 | 8.3679e-05 | 4.1614e-05 | 0.00018651 | 0.00018555 | 0.00011993 | 0.00015908 | 0.00017673 | 0.00015906 | 1.6443e-05 | 1.8287e-05 | 0.00010697 | 0 | 5.4567e-05 | 5.6573e-05 | 5.5528e-05 | 3.3463e-05 | 4.3459e-05
Typical Year | 7844 | 11/23/10 07:00 PM EST | 11 | 23 | 20 | Weekday | Winter | On Peak |  | 0.00012244 | 0.00010803 | 0.00010954 | 0.00025755 | 0.00013784 | 0.00017402 | 0.00015302 | 0.00018666 | 0.00014577 | 0.00013927 | 0.00014051 | 0 | 0.00019163 | 0.00017486 | 0.00016052 | 0 | 0 | 0 | 7.8382e-05 | 0.0001201 | 8.3295e-05 | 4.4175e-05 | 0.00017831 | 0.00017999 | 0.00011845 | 0.00017037 | 0.00018177 | 0.00018021 | 1.7455e-05 | 1.8203e-05 | 0.00010056 | 0 | 5.1297e-05 | 5.2943e-05 | 5.2623e-05 | 3.2975e-05 | 4.2678e-05
Typical Year | 7845 | 11/23/10 08:00 PM EST | 11 | 23 | 21 | Weekday | Winter | On Peak |  | 0.00012087 | 0.00010909 | 0.00011044 | 0.00028228 | 0.0001317 | 0.00014126 | 0.00016586 | 0.00019592 | 0.0001625 | 0.00013567 | 0.00013813 | 0 | 0.000204 | 0.00019088 | 0.00016596 | 0 | 0 | 0 | 7.5272e-05 | 0.00010909 | 8.482e-05 | 3.9057e-05 | 0.00017232 | 0.00017287 | 0.00011762 | 0.00014113 | 0.00019067 | 0.00019242 | 1.5433e-05 | 1.8537e-05 | 9.5442e-05 | 0 | 4.8687e-05 | 5.0347e-05 | 4.9497e-05 | 3.044e-05 | 3.9802e-05
Typical Year | 7846 | 11/23/10 09:00 PM EST | 11 | 23 | 22 | Weekday | Winter | On Peak |  | 0.00011676 | 0.00010803 | 0.00011125 | 0.00027467 | 9.6885e-05 | 0.00015475 | 0.00013631 | 0.00016811 | 0.00015208 | 9.9319e-05 | 0.00012448 | 0 | 0.00019293 | 0.00018348 | 0.00016518 | 0 | 0 | 0 | 6.3986e-05 | 9.6459e-05 | 8.3904e-05 | 4.3185e-05 | 0.00015474 | 0.00015098 | 0.00011464 | 0.00014933 | 0.00016326 | 0.00018453 | 1.7064e-05 | 1.8337e-05 | 8.7965e-05 | 0 | 4.4873e-05 | 4.6255e-05 | 4.6109e-05 | 3.0206e-05 | 3.8707e-05
Typical Year | 7847 | 11/23/10 10:00 PM EST | 11 | 23 | 23 | Weekday | Winter | Off Peak |  | 0.00011267 | 0.00010455 | 0.00011463 | 0.00026533 | 7.0226e-05 | 0.00010611 | 0.00012266 | 0.00012319 | 0.00012356 | 7.5344e-05 | 0.00011656 | 0 | 0.00015419 | 0.0001512 | 0.00015703 | 0 | 0 | 0 | 3.4999e-05 | 7.1161e-05 | 7.554e-05 | 3.3391e-05 | 0.00012059 | 0.00012724 | 0.00011161 | 0.00010352 | 0.00012042 | 0.00015377 | 1.3194e-05 | 1.6509e-05 | 6.6721e-05 | 0 | 3.4036e-05 | 3.5198e-05 | 3.4999e-05 | 2.3046e-05 | 2.9577e-05
Typical Year | 7848 | 11/23/10 11:00 PM EST | 11 | 23 | 24 | Weekday | Winter | Off Peak |  | 0.00010625 | 0.00010303 | 0.00011321 | 0.00017947 | 4.7535e-05 | 5.5815e-05 | 0.00012444 | 8.2965e-05 | 9.4874e-05 | 6.1451e-05 | 0.00011712 | 0 | 0.00010527 | 0.0001175 | 0.00013951 | 0 | 0 | 0 | 1.9275e-05 | 5.9017e-05 | 7.4238e-05 | 3.0099e-05 | 0.00010381 | 0.00010735 | 0.00010663 | 5.7e-05 | 8.2327e-05 | 0.00011583 | 1.1893e-05 | 1.6224e-05 | 5.6916e-05 | 0 | 2.9034e-05 | 3.011e-05 | 2.9951e-05 | 2.0098e-05 | 2.5649e-05
Typical Year | 7849 | 11/24/10 12:00 AM EST | 11 | 24 | 1 | Weekday | Winter | Off Peak |  | 0.00010149 | 0.00010013 | 0.00011135 | 9.3847e-05 | 3.8915e-05 | 3.5208e-05 | 8.379e-05 | 5.2579e-05 | 6.981e-05 | 6.0473e-05 | 0.00011004 | 0 | 8.576e-05 | 7.5064e-05 | 0.00012859 | 0 | 0 | 0 | 2.5965e-05 | 6.9006e-05 | 8.2836e-05 | 3.486e-05 | 8.7892e-05 | 8.6764e-05 | 0.00010254 | 3.6859e-05 | 5.3936e-05 | 9.0579e-05 | 1.3775e-05 | 1.8103e-05 | 5.9566e-05 | 0 | 3.0386e-05 | 3.203e-05 | 3.1491e-05 | 2.1969e-05 | 2.6285e-05
Typical Year | 7850 | 11/24/10 01:00 AM EST | 11 | 24 | 2 | Weekday | Winter | Off Peak |  | 9.8146e-05 | 9.9806e-05 | 0.00011174 | 5.1327e-05 | 3.2539e-05 | 2.4237e-05 | 3.8426e-05 | 4.0641e-05 | 5.6909e-05 | 5.5667e-05 | 0.00010669 | 0 | 7.5565e-05 | 5.9068e-05 | 0.0001062 | 0 | 0 | 0 | 4.6876e-05 | 8.5363e-05 | 9.4498e-05 | 4.2542e-05 | 7.2711e-05 | 7.7047e-05 | 0.00010017 | 2.5332e-05 | 4.2365e-05 | 7.6159e-05 | 1.681e-05 | 2.0652e-05 | 6.7438e-05 | 0 | 3.4401e-05 | 3.6835e-05 | 3.564e-05 | 2.575e-05 | 2.8813e-05
Typical Year | 7851 | 11/24/10 02:00 AM EST | 11 | 24 | 3 | Weekday | Winter | Off Peak |  | 9.5746e-05 | 9.6456e-05 | 0.00011244 | 3.5548e-05 | 2.7935e-05 | 1.3955e-05 | 3.9202e-05 | 3.4585e-05 | 5.1823e-05 | 5.4195e-05 | 0.00010103 | 0 | 7.0645e-05 | 5.5841e-05 | 8.6922e-05 | 0 | 0 | 0 | 7.0161e-05 | 0.0001006 | 0.00010696 | 5.4742e-05 | 6.4232e-05 | 7.1649e-05 | 9.8014e-05 | 1.5836e-05 | 3.6627e-05 | 6.9013e-05 | 2.1631e-05 | 2.3376e-05 | 7.8054e-05 | 0 | 3.9817e-05 | 4.2819e-05 | 4.1451e-05 | 3.1464e-05 | 3.3829e-05
Typical Year | 7852 | 11/24/10 03:00 AM EST | 11 | 24 | 4 | Weekday | Winter | Off Peak |  | 9.2295e-05 | 0.00010206 | 0.00011106 | 3.115e-05 | 3.0013e-05 | 8.9199e-06 | 5.75e-05 | 2.8888e-05 | 4.9806e-05 | 5.768e-05 | 9.5806e-05 | 0 | 6.8112e-05 | 5.1001e-05 | 7.9843e-05 | 0 | 0 | 0 | 9.1084e-05 | 0.00011746 | 0.00011761 | 6.2604e-05 | 5.2674e-05 | 6.9208e-05 | 9.6293e-05 | 1.2047e-05 | 3.1658e-05 | 6.4858e-05 | 2.4737e-05 | 2.5703e-05 | 8.6648e-05 | 0 | 4.4201e-05 | 4.7922e-05 | 4.6009e-05 | 3.5452e-05 | 3.6813e-05
Typical Year | 7853 | 11/24/10 04:00 AM EST | 11 | 24 | 5 | Weekday | Winter | Off Peak |  | 9.1927e-05 | 9.6527e-05 | 0.00011207 | 1.8506e-05 | 3.4437e-05 | 9.5705e-06 | 4.3757e-05 | 2.911e-05 | 5.7124e-05 | 6.5241e-05 | 9.5787e-05 | 0 | 6.6946e-05 | 4.4735e-05 | 7.6209e-05 | 0 | 0 | 0 | 0.00012613 | 0.00014287 | 0.00012707 | 6.9252e-05 | 5.1952e-05 | 6.9871e-05 | 9.5267e-05 | 1.2622e-05 | 3.2677e-05 | 6.1571e-05 | 2.7364e-05 | 2.777e-05 | 0.00010129 | 0 | 5.1672e-05 | 5.6262e-05 | 5.3396e-05 | 4.0291e-05 | 4.1229e-05
Typical Year | 7854 | 11/24/10 05:00 AM EST | 11 | 24 | 6 | Weekday | Winter | Off Peak |  | 9.4344e-05 | 9.7371e-05 | 0.00010768 | 2.1051e-05 | 5.1304e-05 | 1.9465e-05 | 5.5942e-05 | 6.9446e-05 | 7.3473e-05 | 0.00013767 | 9.3884e-05 | 0 | 6.838e-05 | 4.1283e-05 | 8.1874e-05 | 0 | 0 | 0 | 0.00019651 | 0.00017421 | 0.00013467 | 8.1692e-05 | 6.7366e-05 | 8.5324e-05 | 9.6552e-05 | 2.3172e-05 | 7.3642e-05 | 6.2245e-05 | 3.2279e-05 | 2.9431e-05 | 0.00012774 | 0 | 6.5165e-05 | 7.0552e-05 | 6.6626e-05 | 4.9315e-05 | 5.1002e-05
Typical Year | 7855 | 11/24/10 06:00 AM EST | 11 | 24 | 7 | Weekday | Winter | On Peak |  | 0.00010072 | 0.00010111 | 0.00011078 | 4.3809e-05 | 7.2513e-05 | 5.2543e-05 | 6.3837e-05 | 0.00015794 | 0.00010734 | 0.00018404 | 9.3154e-05 | 0 | 7.3462e-05 | 6.4159e-05 | 8.8051e-05 | 0 | 0 | 0 | 0.00024772 | 0.00023324 | 0.0001464 | 0.00010493 | 0.00010446 | 0.0001051 | 0.00010208 | 5.4549e-05 | 0.00015684 | 7.3278e-05 | 4.1462e-05 | 3.1995e-05 | 0.00016454 | 0 | 8.3937e-05 | 9.0085e-05 | 8.664e-05 | 6.351e-05 | 6.7051e-05
Typical Year | 7856 | 11/24/10 07:00 AM EST | 11 | 24 | 8 | Weekday | Winter | On Peak |  | 0.0001093 | 9.8731e-05 | 0.00011144 | 9.9396e-05 | 0.00010495 | 7.5187e-05 | 6.365e-05 | 0.00018266 | 0.00016546 | 0.00015686 | 9.028e-05 | 0 | 8.4617e-05 | 0.00010084 | 8.8875e-05 | 0 | 0 | 0 | 0.00021742 | 0.00022353 | 0.0001557 | 0.00012201 | 0.00014067 | 0.00011371 | 0.00010787 | 7.7397e-05 | 0.00018026 | 9.0672e-05 | 4.8209e-05 | 3.4026e-05 | 0.00017014 | 0 | 8.6793e-05 | 9.1725e-05 | 9.1072e-05 | 6.9799e-05 | 7.6117e-05
Typical Year | 7857 | 11/24/10 08:00 AM EST | 11 | 24 | 9 | Weekday | Winter | On Peak |  | 0.00010693 | 0.00010111 | 0.00011039 | 0.00012311 | 0.00014256 | 0.00010086 | 9.7784e-05 | 0.00018226 | 0.00017362 | 0.00015656 | 8.6332e-05 | 0 | 9.4509e-05 | 0.00010113 | 9.3257e-05 | 0 | 0 | 0 | 0.00017337 | 0.00019124 | 0.00015802 | 0.00010888 | 0.00015083 | 0.00010094 | 0.00010643 | 0.00010432 | 0.00018031 | 9.6403e-05 | 4.3022e-05 | 3.4535e-05 | 0.00015479 | 0 | 7.8963e-05 | 8.3198e-05 | 8.2629e-05 | 6.2851e-05 | 7.0028e-05
Typical Year | 7858 | 11/24/10 09:00 AM EST | 11 | 24 | 10 | Weekday | Winter | On Peak |  | 0.00010485 | 0.00010065 | 0.00011199 | 0.00012862 | 0.0001575 | 0.00012772 | 8.5223e-05 | 0.00015855 | 0.00013591 | 0.0001641 | 8.7145e-05 | 0 | 9.8622e-05 | 9.3098e-05 | 0.00010524 | 0 | 0 | 0 | 0.00013445 | 0.00015485 | 0.00015906 | 9.6995e-05 | 0.00016662 | 9.9024e-05 | 0.00010509 | 0.00012908 | 0.0001577 | 9.8119e-05 | 3.8326e-05 | 3.4762e-05 | 0.00014068 | 0 | 7.1764e-05 | 7.5095e-05 | 7.4772e-05 | 5.657e-05 | 6.5103e-05
Typical Year | 7859 | 11/24/10 10:00 AM EST | 11 | 24 | 11 | Weekday | Winter | On Peak |  | 0.00010303 | 9.8189e-05 | 0.00011065 | 0.00011631 | 0.00015768 | 0.00013634 | 7.3567e-05 | 0.00012141 | 0.00014068 | 0.00013305 | 8.8687e-05 | 0 | 9.6698e-05 | 0.00010128 | 0.00011799 | 0 | 0 | 0 | 0.00011906 | 0.00014268 | 0.00014892 | 8.6425e-05 | 0.00016414 | 9.6962e-05 | 0.00010323 | 0.00013642 | 0.00012309 | 0.00010229 | 3.415e-05 | 3.2545e-05 | 0.00013065 | 0 | 6.6645e-05 | 6.9692e-05 | 6.9221e-05 | 5.1438e-05 | 5.9903e-05
Typical Year | 7860 | 11/24/10 11:00 AM EST | 11 | 24 | 12 | Weekday | Winter | On Peak |  | 0.00010362 | 9.8382e-05 | 0.00011089 | 0.00010166 | 0.00016394 | 0.00017061 | 0.00012831 | 0.00012775 | 0.00014388 | 0.00015686 | 8.7209e-05 | 0 | 0.00010087 | 0.00010884 | 0.00011669 | 0 | 0 | 0 | 0.00010693 | 0.0001406 | 0.00013818 | 7.8629e-05 | 0.00015808 | 9.3951e-05 | 0.00010371 | 0.00016888 | 0.00013029 | 0.0001065 | 3.1069e-05 | 3.0199e-05 | 0.0001232 | 0 | 6.2846e-05 | 6.5804e-05 | 6.5295e-05 | 4.7612e-05 | 5.5668e-05
Typical Year | 7861 | 11/24/10 12:00 PM EST | 11 | 24 | 13 | Weekday | Winter | On Peak |  | 0.00010734 | 9.9572e-05 | 0.00011218 | 0.00010331 | 0.00013513 | 0.00017935 | 0.00015488 | 0.00012431 | 0.00013526 | 0.00010033 | 8.3274e-05 | 0 | 0.00011113 | 0.00010479 | 0.00011492 | 0 | 0 | 0 | 0.0001068 | 0.00013919 | 0.00013019 | 7.2556e-05 | 0.00015542 | 9.9795e-05 | 0.00010671 | 0.00017492 | 0.00012348 | 0.00010982 | 2.8669e-05 | 2.8452e-05 | 0.00011955 | 0 | 6.0985e-05 | 6.3926e-05 | 6.3132e-05 | 4.5082e-05 | 5.2961e-05
Typical Year | 7862 | 11/24/10 01:00 PM EST | 11 | 24 | 14 | Weekday | Winter | On Peak |  | 0.00010626 | 0.00010033 | 0.00011117 | 0.00010885 | 0.00013581 | 0.00018654 | 9.4931e-05 | 0.00011661 | 0.00013316 | 9.2464e-05 | 7.9698e-05 | 0 | 0.00011011 | 0.00010107 | 0.00012073 | 0 | 0 | 0 | 0.00010587 | 0.00013784 | 0.00012728 | 7.1742e-05 | 0.00016783 | 9.5977e-05 | 0.00010593 | 0.00017971 | 0.00011606 | 0.00010924 | 2.8348e-05 | 2.7817e-05 | 0.00012095 | 0 | 6.1699e-05 | 6.4382e-05 | 6.3837e-05 | 4.5154e-05 | 5.39e-05
Typical Year | 7863 | 11/24/10 02:00 PM EST | 11 | 24 | 15 | Weekday | Winter | On Peak |  | 0.00010453 | 9.8914e-05 | 0.00011035 | 0.00012575 | 0.00012928 | 0.0001656 | 9.478e-05 | 0.00010359 | 0.00011906 | 9.098e-05 | 7.8067e-05 | 0 | 0.00010965 | 9.8174e-05 | 0.00012058 | 0 | 0 | 0 | 0.00011718 | 0.00014517 | 0.00013084 | 7.3116e-05 | 0.0001838 | 0.00010119 | 0.00010438 | 0.00016057 | 0.00010365 | 0.00010806 | 2.8891e-05 | 2.8594e-05 | 0.0001287 | 0 | 6.5651e-05 | 6.8411e-05 | 6.7659e-05 | 4.7116e-05 | 5.6795e-05
Typical Year | 7864 | 11/24/10 03:00 PM EST | 11 | 24 | 16 | Weekday | Winter | On Peak |  | 0.00010504 | 0.00010069 | 0.00010731 | 0.00010068 | 0.00012521 | 0.00016797 | 0.00010769 | 0.00010201 | 0.00011796 | 9.5705e-05 | 7.7099e-05 | 0 | 0.00012126 | 0.00010838 | 0.00011663 | 0 | 0 | 0 | 0.0001323 | 0.00016375 | 0.00014023 | 8.4093e-05 | 0.00020182 | 0.00011095 | 0.00010463 | 0.00016268 | 0.00010247 | 0.00011621 | 3.3228e-05 | 3.0645e-05 | 0.00014322 | 0 | 7.3059e-05 | 7.6002e-05 | 7.5626e-05 | 5.3265e-05 | 6.395e-05
Typical Year | 7865 | 11/24/10 04:00 PM EST | 11 | 24 | 17 | Weekday | Winter | On Peak |  | 0.00010903 | 0.00010308 | 0.00011094 | 8.9824e-05 | 0.00012587 | 0.00015264 | 0.00018382 | 0.00011344 | 0.00012166 | 0.00011844 | 7.4976e-05 | 0 | 0.00013983 | 0.0001193 | 0.0001183 | 0 | 0 | 0 | 0.00016022 | 0.00018032 | 0.00015234 | 0.00010206 | 0.00022754 | 0.00014941 | 0.00010831 | 0.00015122 | 0.00011416 | 0.00012905 | 4.0327e-05 | 3.3294e-05 | 0.00016323 | 0 | 8.3266e-05 | 8.6181e-05 | 8.6568e-05 | 6.2658e-05 | 7.5032e-05
Typical Year | 7866 | 11/24/10 05:00 PM EST | 11 | 24 | 18 | Weekday | Winter | On Peak |  | 0.00011818 | 0.00010309 | 0.00010897 | 0.00011116 | 0.00014769 | 0.00017628 | 0.00012837 | 0.00018001 | 0.00014154 | 0.00011324 | 7.313e-05 | 0 | 0.00015718 | 0.0001368 | 0.00012423 | 0 | 0 | 0 | 0.00016895 | 0.00019828 | 0.00016492 | 0.00010276 | 0.00024128 | 0.00018559 | 0.00011455 | 0.00017254 | 0.00017411 | 0.00014425 | 4.0603e-05 | 3.6041e-05 | 0.00017372 | 0 | 8.862e-05 | 9.2127e-05 | 9.1734e-05 | 6.487e-05 | 7.7702e-05
Typical Year | 7867 | 11/24/10 06:00 PM EST | 11 | 24 | 19 | Weekday | Winter | On Peak |  | 0.00012259 | 9.9882e-05 | 0.00011077 | 0.00017191 | 0.00014784 | 0.00017212 | 0.00014204 | 0.00018277 | 0.00014596 | 0.00012787 | 7.2001e-05 | 0 | 0.00018071 | 0.00013857 | 0.00013757 | 0 | 0 | 0 | 0.00018347 | 0.00021246 | 0.00017573 | 0.00010712 | 0.00024359 | 0.00018555 | 0.0001174 | 0.00016923 | 0.00017765 | 0.00015879 | 4.2325e-05 | 3.8404e-05 | 0.00018264 | 0 | 9.317e-05 | 9.7217e-05 | 9.6262e-05 | 6.7889e-05 | 8.0597e-05
Typical Year | 7868 | 11/24/10 07:00 PM EST | 11 | 24 | 20 | Weekday | Winter | On Peak |  | 0.00012007 | 0.00010322 | 0.00010673 | 0.00024607 | 0.00013137 | 0.00018344 | 0.00015108 | 0.00018741 | 0.00014769 | 0.00014376 | 6.9257e-05 | 0 | 0.00019244 | 0.00016314 | 0.00015639 | 0 | 0 | 0 | 0.00017675 | 0.00020641 | 0.00018498 | 0.00011545 | 0.0002381 | 0.00017999 | 0.00011563 | 0.00017813 | 0.00018279 | 0.00017603 | 4.5616e-05 | 4.0427e-05 | 0.00018256 | 0 | 9.3127e-05 | 9.7049e-05 | 9.6718e-05 | 7.0359e-05 | 8.2855e-05
Typical Year | 7869 | 11/24/10 08:00 PM EST | 11 | 24 | 21 | Weekday | Winter | On Peak |  | 0.00011827 | 0.00010383 | 0.00010736 | 0.00027656 | 0.00014109 | 0.000159 | 0.00018481 | 0.00019676 | 0.0001646 | 0.0001407 | 6.6034e-05 | 0 | 0.00020038 | 0.00017996 | 0.00015616 | 0 | 0 | 0 | 0.00018078 | 0.00020096 | 0.00019475 | 0.00011596 | 0.00023539 | 0.00017287 | 0.00011453 | 0.00015819 | 0.00019181 | 0.00018525 | 4.582e-05 | 4.256e-05 | 0.00018328 | 0 | 9.3494e-05 | 9.7602e-05 | 9.6742e-05 | 7.0653e-05 | 8.295e-05
Typical Year | 7870 | 11/24/10 09:00 PM EST | 11 | 24 | 22 | Weekday | Winter | On Peak |  | 0.00011393 | 0.00010228 | 0.00010789 | 0.00028581 | 0.00010496 | 0.00016537 | 0.00015676 | 0.00016876 | 0.00015419 | 0.00010447 | 6.6133e-05 | 0 | 0.00018947 | 0.00017645 | 0.00014971 | 0 | 0 | 0 | 0.0001779 | 0.00019467 | 0.0002031 | 0.00012691 | 0.00022157 | 0.00015098 | 0.00011127 | 0.00016 | 0.00016425 | 0.00017759 | 5.0145e-05 | 4.4386e-05 | 0.00018258 | 0 | 9.3137e-05 | 9.7149e-05 | 9.7035e-05 | 7.3788e-05 | 8.5399e-05
Typical Year | 7871 | 11/24/10 10:00 PM EST | 11 | 24 | 23 | Weekday | Winter | Off Peak |  | 0.00010957 | 9.8261e-05 | 0.00011095 | 0.00025011 | 6.9306e-05 | 0.00010389 | 0.00011748 | 0.00012374 | 0.00012592 | 8.0727e-05 | 6.3788e-05 | 0 | 0.00015497 | 0.00015344 | 0.00014138 | 0 | 0 | 0 | 0.00015715 | 0.00017487 | 0.00020444 | 0.00012424 | 0.00019031 | 0.00012724 | 0.00010792 | 0.00010133 | 0.00012134 | 0.00015185 | 4.9093e-05 | 4.4679e-05 | 0.00016787 | 0 | 8.5634e-05 | 8.9601e-05 | 8.949e-05 | 7.0044e-05 | 7.9818e-05
Typical Year | 7872 | 11/24/10 11:00 PM EST | 11 | 24 | 24 | Weekday | Winter | Off Peak |  | 0.00010293 | 9.6318e-05 | 0.00010927 | 0.00016984 | 4.971e-05 | 5.9096e-05 | 8.2671e-05 | 8.3429e-05 | 9.7361e-05 | 6.7238e-05 | 5.9942e-05 | 0 | 0.00010659 | 0.00011498 | 0.00013375 | 0 | 0 | 0 | 0.00014767 | 0.00016627 | 0.00021065 | 0.00012634 | 0.00017439 | 0.00010735 | 0.00010268 | 5.8948e-05 | 8.3207e-05 | 0.00011454 | 4.9922e-05 | 4.6035e-05 | 0.00016263 | 0 | 8.296e-05 | 8.6984e-05 | 8.6934e-05 | 6.9603e-05 | 7.8418e-05
Typical Year | 7873 | 11/25/10 12:00 AM EST | 11 | 25 | 1 | Holiday | Winter | Off Peak |  | 9.8545e-05 | 9.3002e-05 | 0.0001079 | 8.6941e-05 | 4.2263e-05 | 3.7702e-05 | 7.2946e-05 | 5.9647e-05 | 7.876e-05 | 6.7895e-05 | 5.5962e-05 | 0 | 8.5277e-05 | 7.6228e-05 | 0.00012848 | 0 | 0 | 0 | 0.00015895 | 0.00017816 | 0.0002248 | 0.00013509 | 0.00015742 | 8.8585e-05 | 9.8856e-05 | 3.9059e-05 | 6.1123e-05 | 9.07e-05 | 5.3379e-05 | 4.9128e-05 | 0.00016815 | 0 | 8.5778e-05 | 9.048e-05 | 9.0053e-05 | 7.3228e-05 | 8.0725e-05
Typical Year | 7874 | 11/25/10 01:00 AM EST | 11 | 25 | 2 | Holiday | Winter | Off Peak |  | 9.5002e-05 | 9.289e-05 | 0.0001088 | 4.9267e-05 | 3.2406e-05 | 2.3913e-05 | 3.761e-05 | 4.7298e-05 | 6.3311e-05 | 6.2497e-05 | 5.3271e-05 | 0 | 7.5397e-05 | 5.7119e-05 | 0.00010621 | 0 | 0 | 0 | 0.00018153 | 0.00019382 | 0.00023881 | 0.00014458 | 0.00013873 | 8.2737e-05 | 9.644e-05 | 2.5011e-05 | 4.9018e-05 | 7.5451e-05 | 5.7128e-05 | 5.219e-05 | 0.00017627 | 0 | 8.9918e-05 | 9.5459e-05 | 9.4372e-05 | 7.7596e-05 | 8.3627e-05
Typical Year | 7875 | 11/25/10 02:00 AM EST | 11 | 25 | 3 | Holiday | Winter | Off Peak |  | 9.1884e-05 | 8.9956e-05 | 0.00010821 | 3.7442e-05 | 2.8222e-05 | 1.6782e-05 | 3.6563e-05 | 3.7873e-05 | 5.4874e-05 | 6.4234e-05 | 4.91e-05 | 0 | 7.0707e-05 | 5.2605e-05 | 8.7665e-05 | 0 | 0 | 0 | 0.00020391 | 0.00020677 | 0.00025111 | 0.00015762 | 0.00012727 | 7.8163e-05 | 9.3678e-05 | 1.8297e-05 | 4.0297e-05 | 6.8143e-05 | 6.2282e-05 | 5.4878e-05 | 0.00018579 | 0 | 9.4778e-05 | 0.00010084 | 9.9688e-05 | 8.3352e-05 | 8.8547e-05
Typical Year | 7876 | 11/25/10 03:00 AM EST | 11 | 25 | 4 | Holiday | Winter | Off Peak |  | 8.8747e-05 | 9.3746e-05 | 0.00010668 | 3.4076e-05 | 3.0293e-05 | 1.0872e-05 | 4.4157e-05 | 3.3577e-05 | 5.3689e-05 | 6.4146e-05 | 4.2329e-05 | 0 | 6.8454e-05 | 5.178e-05 | 7.8617e-05 | 0 | 0 | 0 | 0.00022266 | 0.00022081 | 0.00026013 | 0.00016551 | 0.0001134 | 7.3993e-05 | 9.1867e-05 | 1.3437e-05 | 3.6408e-05 | 6.5038e-05 | 6.5397e-05 | 5.6849e-05 | 0.00019266 | 0 | 9.828e-05 | 0.00010497 | 0.00010341 | 8.7013e-05 | 9.1119e-05
Typical Year | 7877 | 11/25/10 04:00 AM EST | 11 | 25 | 5 | Holiday | Winter | Off Peak |  | 8.7029e-05 | 8.9217e-05 | 0.00010773 | 2.0351e-05 | 3.2429e-05 | 8.5153e-06 | 3.6845e-05 | 2.8582e-05 | 5.5619e-05 | 6.6236e-05 | 3.7167e-05 | 0 | 6.7155e-05 | 4.7555e-05 | 7.5169e-05 | 0 | 0 | 0 | 0.0002539 | 0.00024235 | 0.00026642 | 0.00017105 | 0.00011034 | 7.2727e-05 | 9.0053e-05 | 1.1325e-05 | 3.2187e-05 | 6.238e-05 | 6.7589e-05 | 5.8224e-05 | 0.00020453 | 0 | 0.00010433 | 0.00011176 | 0.0001094 | 9.0984e-05 | 9.4593e-05
Typical Year | 7878 | 11/25/10 05:00 AM EST | 11 | 25 | 6 | Holiday | Winter | Off Peak |  | 8.7973e-05 | 8.93e-05 | 0.00010302 | 1.9376e-05 | 4.7105e-05 | 2.0371e-05 | 5.6263e-05 | 4.6077e-05 | 5.9575e-05 | 8.0066e-05 | 3.4916e-05 | 0 | 6.8561e-05 | 5.0288e-05 | 8.0415e-05 | 0 | 0 | 0 | 0.0003189 | 0.00026885 | 0.0002694 | 0.00018082 | 0.00012317 | 8.0167e-05 | 9.0127e-05 | 2.3629e-05 | 4.8764e-05 | 6.4956e-05 | 7.145e-05 | 5.8875e-05 | 0.00022706 | 0 | 0.00011583 | 0.0001239 | 0.00012058 | 9.8447e-05 | 0.00010271
Typical Year | 7879 | 11/25/10 06:00 AM EST | 11 | 25 | 7 | Holiday | Winter | Off Peak |  | 8.9495e-05 | 9.1358e-05 | 0.00010464 | 3.7304e-05 | 6.3761e-05 | 5.7208e-05 | 4.6883e-05 | 9.1647e-05 | 6.2329e-05 | 9.3506e-05 | 3.1695e-05 | 0 | 7.2135e-05 | 7.1168e-05 | 8.7871e-05 | 0 | 0 | 0 | 0.00036527 | 0.00032362 | 0.00027694 | 0.00020159 | 0.00015814 | 9.1079e-05 | 9.1749e-05 | 5.748e-05 | 9.0231e-05 | 7.4861e-05 | 7.9655e-05 | 6.0523e-05 | 0.00026037 | 0 | 0.00013282 | 0.00014152 | 0.00013876 | 0.00011122 | 0.00011727
Typical Year | 7880 | 11/25/10 07:00 AM EST | 11 | 25 | 8 | Holiday | Winter | Off Peak |  | 9.717e-05 | 8.9324e-05 | 0.000108 | 9.3905e-05 | 0.00010683 | 8.1876e-05 | 4.9481e-05 | 0.00011029 | 9.463e-05 | 0.00010293 | 3.2774e-05 | 0 | 8.378e-05 | 9.8327e-05 | 8.9731e-05 | 0 | 0 | 0 | 0.00033095 | 0.00031031 | 0.00028267 | 0.00021682 | 0.00019282 | 0.00010916 | 9.7299e-05 | 8.3104e-05 | 0.00010904 | 8.9621e-05 | 8.5673e-05 | 6.1775e-05 | 0.00026314 | 0 | 0.00013423 | 0.00014159 | 0.00014173 | 0.00011641 | 0.0001252
Typical Year | 7881 | 11/25/10 08:00 AM EST | 11 | 25 | 9 | Holiday | Winter | Off Peak |  | 0.00010031 | 9.3917e-05 | 0.00010555 | 0.00013794 | 0.00015236 | 0.00010349 | 8.5124e-05 | 0.00015611 | 0.00013554 | 0.0001397 | 4.1209e-05 | 0 | 9.456e-05 | 9.9642e-05 | 9.5669e-05 | 0 | 0 | 0 | 0.00028443 | 0.00027566 | 0.00028297 | 0.00020318 | 0.00020261 | 0.00011232 | 9.9952e-05 | 0.00010713 | 0.00015408 | 9.6413e-05 | 8.0284e-05 | 6.1842e-05 | 0.00024631 | 0 | 0.00012565 | 0.00013221 | 0.00013256 | 0.00010902 | 0.0001187
Typical Year | 7882 | 11/25/10 09:00 AM EST | 11 | 25 | 10 | Holiday | Winter | Off Peak |  | 0.00010368 | 9.5058e-05 | 0.00010714 | 0.0001411 | 0.00015257 | 0.00013128 | 7.967e-05 | 0.00017632 | 0.00014842 | 0.00020933 | 4.1528e-05 | 0 | 9.9682e-05 | 8.2566e-05 | 0.00010965 | 0 | 0 | 0 | 0.0002389 | 0.00023369 | 0.00027857 | 0.00018779 | 0.00021658 | 0.00011856 | 0.00010273 | 0.00013167 | 0.0001768 | 9.6086e-05 | 7.4202e-05 | 6.0879e-05 | 0.00022772 | 0 | 0.00011616 | 0.00012164 | 0.00012233 | 0.00010082 | 0.00011182
Typical Year | 7883 | 11/25/10 10:00 AM EST | 11 | 25 | 11 | Holiday | Winter | Off Peak |  | 0.0001053 | 9.5811e-05 | 0.00010651 | 0.0001264 | 0.00016385 | 0.00013004 | 7.9101e-05 | 0.0001745 | 0.00018139 | 0.00024284 | 4.1014e-05 | 0 | 9.6833e-05 | 9.0597e-05 | 0.00012218 | 0 | 0 | 0 | 0.00021646 | 0.0002155 | 0.00026214 | 0.00017308 | 0.00021166 | 0.00012154 | 0.00010392 | 0.00013151 | 0.00017885 | 9.9715e-05 | 6.8389e-05 | 5.7289e-05 | 0.00021262 | 0 | 0.00010846 | 0.00011346 | 0.00011408 | 9.3463e-05 | 0.00010432
Typical Year | 7884 | 11/25/10 11:00 AM EST | 11 | 25 | 12 | Holiday | Winter | Off Peak |  | 0.00010779 | 9.5048e-05 | 0.00010655 | 0.00010916 | 0.0001661 | 0.0001691 | 0.00014279 | 0.00017818 | 0.00019072 | 0.00019266 | 4.0531e-05 | 0 | 9.9992e-05 | 0.0001059 | 0.00012035 | 0 | 0 | 0 | 0.00019688 | 0.00020718 | 0.00024456 | 0.0001607 | 0.00020296 | 0.00012958 | 0.00010557 | 0.00016812 | 0.00017968 | 0.00010583 | 6.3499e-05 | 5.3447e-05 | 0.00019975 | 0 | 0.0001019 | 0.00010661 | 0.00010727 | 8.7209e-05 | 9.7571e-05
Typical Year | 7885 | 11/25/10 12:00 PM EST | 11 | 25 | 13 | Holiday | Winter | Off Peak |  | 0.00011088 | 9.5531e-05 | 0.0001089 | 9.6509e-05 | 0.00013264 | 0.00017544 | 0.00015102 | 0.00016355 | 0.00017022 | 0.00016637 | 4.0622e-05 | 0 | 0.0001087 | 0.00010153 | 0.00011961 | 0 | 0 | 0 | 0.00018931 | 0.00019975 | 0.00022964 | 0.00015013 | 0.00019795 | 0.00013587 | 0.00010814 | 0.00017114 | 0.00016407 | 0.00010849 | 5.9323e-05 | 5.0185e-05 | 0.00019079 | 0 | 9.7327e-05 | 0.00010183 | 0.00010228 | 8.2298e-05 | 9.2417e-05
Typical Year | 7886 | 11/25/10 01:00 PM EST | 11 | 25 | 14 | Holiday | Winter | Off Peak |  | 0.00011084 | 9.7302e-05 | 0.00010827 | 9.3145e-05 | 0.00013157 | 0.00017692 | 0.00010067 | 0.00015492 | 0.00016563 | 0.00012083 | 4.156e-05 | 0 | 0.00010865 | 0.00010234 | 0.00012551 | 0 | 0 | 0 | 0.00018512 | 0.00019596 | 0.00022367 | 0.00014823 | 0.0002108 | 0.00013229 | 0.00010832 | 0.00017097 | 0.00015349 | 0.00010987 | 5.857e-05 | 4.8882e-05 | 0.00019041 | 0 | 9.7134e-05 | 0.00010125 | 0.0001021 | 8.1702e-05 | 9.2774e-05
Typical Year | 7887 | 11/25/10 02:00 PM EST | 11 | 25 | 15 | Holiday | Winter | Off Peak |  | 0.00010916 | 9.4745e-05 | 0.00010688 | 0.00011949 | 0.0001187 | 0.00015908 | 0.00011353 | 0.00013966 | 0.00015321 | 0.00011683 | 4.1987e-05 | 0 | 0.0001087 | 9.921e-05 | 0.00012182 | 0 | 0 | 0 | 0.00019343 | 0.00020106 | 0.00022447 | 0.00014882 | 0.0002274 | 0.00012571 | 0.00010654 | 0.0001544 | 0.00013903 | 0.00010817 | 5.8804e-05 | 4.9056e-05 | 0.00019663 | 0 | 0.00010031 | 0.00010437 | 0.00010517 | 8.3141e-05 | 9.524e-05
Typical Year | 7888 | 11/25/10 03:00 PM EST | 11 | 25 | 16 | Holiday | Winter | Off Peak |  | 0.00010844 | 9.7022e-05 | 0.00010247 | 9.5032e-05 | 0.000121 | 0.0001628 | 0.0001375 | 0.00013879 | 0.0001434 | 0.00012313 | 4.203e-05 | 0 | 0.00012111 | 0.00010131 | 0.00012132 | 0 | 0 | 0 | 0.00020497 | 0.0002168 | 0.00023037 | 0.00015826 | 0.000245 | 0.00013273 | 0.00010582 | 0.00015855 | 0.00013811 | 0.00011477 | 6.2533e-05 | 5.0346e-05 | 0.00020888 | 0 | 0.00010655 | 0.00011067 | 0.00011198 | 8.839e-05 | 0.00010153
Typical Year | 7889 | 11/25/10 04:00 PM EST | 11 | 25 | 17 | Holiday | Winter | Off Peak |  | 0.00011018 | 9.9104e-05 | 0.00010761 | 8.4343e-05 | 0.00012831 | 0.00015981 | 0.00021438 | 0.00014143 | 0.00014244 | 0.00012383 | 4.2503e-05 | 0 | 0.0001361 | 0.00012251 | 0.00012488 | 0 | 0 | 0 | 0.00022885 | 0.00023025 | 0.00023839 | 0.00017403 | 0.00026975 | 0.00016265 | 0.00010806 | 0.00015863 | 0.00014045 | 0.00012955 | 6.8766e-05 | 5.2099e-05 | 0.0002261 | 0 | 0.00011534 | 0.0001193 | 0.00012147 | 9.6586e-05 | 0.0001114
Typical Year | 7890 | 11/25/10 05:00 PM EST | 11 | 25 | 18 | Holiday | Winter | Off Peak |  | 0.00011627 | 9.8179e-05 | 0.00010534 | 0.00011085 | 0.00014128 | 0.00018199 | 0.00013596 | 0.00018585 | 0.00014052 | 0.00011685 | 4.1385e-05 | 0 | 0.00015372 | 0.00014171 | 0.00012681 | 0 | 0 | 0 | 0.00023295 | 0.0002446 | 0.00024618 | 0.00017188 | 0.00028194 | 0.00019454 | 0.00011194 | 0.00017726 | 0.00017947 | 0.00014465 | 6.7917e-05 | 5.3801e-05 | 0.00023322 | 0 | 0.00011897 | 0.00012339 | 0.00012484 | 9.7286e-05 | 0.00011252
Typical Year | 7891 | 11/25/10 06:00 PM EST | 11 | 25 | 19 | Holiday | Winter | Off Peak |  | 0.00011942 | 9.5082e-05 | 0.00010733 | 0.00017525 | 0.00014071 | 0.00016749 | 0.00014311 | 0.00018919 | 0.0001503 | 0.00014343 | 4.2829e-05 | 0 | 0.00017399 | 0.00014844 | 0.00013929 | 0 | 0 | 0 | 0.00024384 | 0.00025589 | 0.00025312 | 0.00017403 | 0.00028304 | 0.00018387 | 0.00011393 | 0.00016455 | 0.0001845 | 0.00015905 | 6.8767e-05 | 5.5317e-05 | 0.00023946 | 0 | 0.00012215 | 0.00012701 | 0.00012796 | 9.9124e-05 | 0.0001142
Typical Year | 7892 | 11/25/10 07:00 PM EST | 11 | 25 | 20 | Holiday | Winter | Off Peak |  | 0.00011629 | 9.817e-05 | 0.00010524 | 0.00024995 | 0.00013486 | 0.00018032 | 0.00016759 | 0.00019114 | 0.00017975 | 0.00015275 | 4.455e-05 | 0 | 0.00018723 | 0.00017779 | 0.00015636 | 0 | 0 | 0 | 0.00023211 | 0.00024579 | 0.00025745 | 0.00017913 | 0.0002757 | 0.00016995 | 0.00011194 | 0.00017611 | 0.00018831 | 0.00017822 | 7.0781e-05 | 5.6263e-05 | 0.00023566 | 0 | 0.00012021 | 0.00012482 | 0.00012643 | 9.9901e-05 | 0.0001147
Typical Year | 7893 | 11/25/10 08:00 PM EST | 11 | 25 | 21 | Holiday | Winter | Off Peak |  | 0.00011463 | 9.7594e-05 | 0.00010567 | 0.00027979 | 0.00012596 | 0.00015218 | 0.00014155 | 0.00018086 | 0.00017093 | 0.00014222 | 4.3791e-05 | 0 | 0.00019837 | 0.0001886 | 0.00016135 | 0 | 0 | 0 | 0.00023063 | 0.00023603 | 0.00026172 | 0.00017583 | 0.00027103 | 0.00016303 | 0.00011072 | 0.00014966 | 0.00017809 | 0.00018807 | 6.9475e-05 | 5.7196e-05 | 0.00023225 | 0 | 0.00011848 | 0.00012313 | 0.00012424 | 9.8245e-05 | 0.00011277
Typical Year | 7894 | 11/25/10 09:00 PM EST | 11 | 25 | 22 | Holiday | Winter | Off Peak |  | 0.00011097 | 9.6674e-05 | 0.0001054 | 0.0002638 | 9.438e-05 | 0.00016289 | 0.00011118 | 0.00014661 | 0.00013344 | 0.00011817 | 4.3208e-05 | 0 | 0.0001884 | 0.00018047 | 0.00015574 | 0 | 0 | 0 | 0.00021789 | 0.00022209 | 0.00026072 | 0.00017957 | 0.00025327 | 0.00014858 | 0.00010794 | 0.00015565 | 0.00014426 | 0.00017954 | 7.0952e-05 | 5.6979e-05 | 0.0002241 | 0 | 0.00011432 | 0.00011867 | 0.00012049 | 9.7762e-05 | 0.00011143
Typical Year | 7895 | 11/25/10 10:00 PM EST | 11 | 25 | 23 | Holiday | Winter | Off Peak |  | 0.00010691 | 9.411e-05 | 0.00010729 | 0.00024264 | 7.2904e-05 | 0.0001108 | 0.0001098 | 0.00011309 | 0.00011257 | 8.6225e-05 | 4.642e-05 | 0 | 0.00015366 | 0.00015996 | 0.00014759 | 0 | 0 | 0 | 0.00018543 | 0.00019322 | 0.00025049 | 0.00016744 | 0.00021632 | 0.00012247 | 0.00010489 | 0.00010756 | 0.00011149 | 0.00015452 | 6.616e-05 | 5.4742e-05 | 0.00020003 | 0 | 0.00010204 | 0.00010613 | 0.00010783 | 8.9346e-05 | 0.00010089
Typical Year | 7896 | 11/25/10 11:00 PM EST | 11 | 25 | 24 | Holiday | Winter | Off Peak |  | 0.0001013 | 9.3302e-05 | 0.00010656 | 0.000164 | 5.0792e-05 | 5.6558e-05 | 0.00011727 | 7.945e-05 | 9.3199e-05 | 7.6405e-05 | 4.4669e-05 | 0 | 0.00010912 | 0.00012516 | 0.00013738 | 0 | 0 | 0 | 0.00016354 | 0.00017506 | 0.00024452 | 0.00015929 | 0.00019425 | 0.00010104 | 0.00010069 | 5.7739e-05 | 7.9987e-05 | 0.00011975 | 6.2939e-05 | 5.3438e-05 | 0.00018483 | 0 | 9.4287e-05 | 9.8211e-05 | 9.9813e-05 | 8.388e-05 | 9.4146e-05
Typical Year | 7897 | 11/26/10 12:00 AM EST | 11 | 26 | 1 | Weekday | Winter | Off Peak |  | 9.5561e-05 | 8.8508e-05 | 0.0001043 | 8.7677e-05 | 3.8763e-05 | 3.7766e-05 | 7.5858e-05 | 5.2697e-05 | 7.4892e-05 | 7.2929e-05 | 5.106e-05 | 0 | 8.56e-05 | 7.9396e-05 | 0.00012847 | 0 | 0 | 0 | 0.00016227 | 0.00017735 | 0.00024619 | 0.00015725 | 0.00017088 | 8.6764e-05 | 9.5548e-05 | 3.8899e-05 | 5.5033e-05 | 9.1876e-05 | 6.2136e-05 | 5.3803e-05 | 0.00018014 | 0 | 9.189e-05 | 9.6284e-05 | 9.7303e-05 | 8.2267e-05 | 9.0871e-05
Typical Year | 7898 | 11/26/10 01:00 AM EST | 11 | 26 | 2 | Weekday | Winter | Off Peak |  | 9.2285e-05 | 8.8333e-05 | 0.00010477 | 4.9478e-05 | 3.1835e-05 | 2.2855e-05 | 4.0747e-05 | 4.089e-05 | 6.1847e-05 | 6.8028e-05 | 7.1603e-05 | 0 | 7.4846e-05 | 6.1932e-05 | 0.00010576 | 0 | 0 | 0 | 0.00017666 | 0.00018699 | 0.00025192 | 0.0001593 | 0.00014851 | 7.7047e-05 | 9.3256e-05 | 2.411e-05 | 4.3565e-05 | 7.665e-05 | 6.2944e-05 | 5.5056e-05 | 0.00018161 | 0 | 9.2645e-05 | 9.775e-05 | 9.7941e-05 | 8.31e-05 | 9.0039e-05
Typical Year | 7899 | 11/26/10 02:00 AM EST | 11 | 26 | 3 | Weekday | Winter | Off Peak |  | 8.9966e-05 | 8.5171e-05 | 0.00010557 | 3.4521e-05 | 2.9482e-05 | 1.5484e-05 | 3.7675e-05 | 3.4826e-05 | 5.6642e-05 | 6.6349e-05 | 7.5371e-05 | 0 | 7.0887e-05 | 5.6201e-05 | 8.8989e-05 | 0 | 0 | 0 | 0.00019379 | 0.00019621 | 0.00025871 | 0.00016715 | 0.0001348 | 7.1649e-05 | 9.1203e-05 | 1.7283e-05 | 3.7802e-05 | 6.9645e-05 | 6.6048e-05 | 5.6539e-05 | 0.0001868 | 0 | 9.5291e-05 | 0.00010084 | 0.00010083 | 8.6447e-05 | 9.2418e-05
Typical Year | 7900 | 11/26/10 03:00 AM EST | 11 | 26 | 4 | Weekday | Winter | Off Peak |  | 8.6617e-05 | 9.101e-05 | 0.0001043 | 2.8811e-05 | 2.9419e-05 | 8.324e-06 | 5.1668e-05 | 2.8915e-05 | 5.4465e-05 | 6.9937e-05 | 7.3132e-05 | 0 | 6.7682e-05 | 5.1324e-05 | 7.9503e-05 | 0 | 0 | 0 | 0.00020842 | 0.00020738 | 0.00026352 | 0.000171 | 0.00011941 | 6.9208e-05 | 8.9607e-05 | 1.1307e-05 | 3.264e-05 | 6.4688e-05 | 6.7566e-05 | 5.759e-05 | 0.00019035 | 0 | 9.7102e-05 | 0.00010322 | 0.00010269 | 8.8245e-05 | 9.3038e-05
Typical Year | 7901 | 11/26/10 04:00 AM EST | 11 | 26 | 5 | Weekday | Winter | Off Peak |  | 8.6383e-05 | 8.5762e-05 | 0.00010547 | 1.4833e-05 | 3.2523e-05 | 7.6318e-06 | 4.4596e-05 | 2.8938e-05 | 6.1859e-05 | 7.7811e-05 | 7.0612e-05 | 0 | 6.7037e-05 | 4.3354e-05 | 7.6018e-05 | 0 | 0 | 0 | 0.00023646 | 0.00022675 | 0.00026615 | 0.00017298 | 0.00011486 | 6.9871e-05 | 8.8744e-05 | 1.0762e-05 | 3.3505e-05 | 6.1132e-05 | 6.835e-05 | 5.8166e-05 | 0.00019943 | 0 | 0.00010173 | 0.00010856 | 0.0001071 | 9.06e-05 | 9.4802e-05
Typical Year | 7902 | 11/26/10 05:00 AM EST | 11 | 26 | 6 | Weekday | Winter | Off Peak |  | 8.8952e-05 | 8.693e-05 | 0.00010126 | 1.8423e-05 | 4.5777e-05 | 1.9364e-05 | 4.9023e-05 | 6.9574e-05 | 7.8112e-05 | 0.00014987 | 6.9819e-05 | 0 | 6.8282e-05 | 4.6761e-05 | 7.9436e-05 | 0 | 0 | 0 | 0.00029656 | 0.00024969 | 0.00026378 | 0.00017792 | 0.00012501 | 8.5324e-05 | 9.0213e-05 | 2.2422e-05 | 7.471e-05 | 6.3494e-05 | 7.0302e-05 | 5.7647e-05 | 0.00021775 | 0 | 0.00011108 | 0.00011848 | 0.00011593 | 9.5785e-05 | 0.00010049
Typical Year | 7903 | 11/26/10 06:00 AM EST | 11 | 26 | 7 | Weekday | Winter | On Peak |  | 9.5505e-05 | 9.1037e-05 | 0.00010457 | 3.8434e-05 | 7.1808e-05 | 5.5149e-05 | 5.2179e-05 | 0.00015987 | 0.00011127 | 0.00019876 | 6.9485e-05 | 0 | 7.2072e-05 | 6.5926e-05 | 8.6162e-05 | 0 | 0 | 0 | 0.0003372 | 0.00030021 | 0.00026492 | 0.00019295 | 0.0001564 | 0.0001051 | 9.5952e-05 | 5.6482e-05 | 0.00015962 | 7.281e-05 | 7.6243e-05 | 5.7896e-05 | 0.00024598 | 0 | 0.00012548 | 0.00013343 | 0.00013129 | 0.00010584 | 0.00011212
Typical Year | 7904 | 11/26/10 07:00 AM EST | 11 | 26 | 8 | Weekday | Winter | On Peak |  | 0.00010427 | 8.9044e-05 | 0.00010546 | 9.7975e-05 | 0.00010952 | 7.8073e-05 | 5.9959e-05 | 0.00018499 | 0.00017058 | 0.00017128 | 7.2443e-05 | 0 | 8.4322e-05 | 9.854e-05 | 9.2828e-05 | 0 | 0 | 0 | 0.00030101 | 0.00028607 | 0.00026795 | 0.00020579 | 0.0001905 | 0.00011371 | 0.00010196 | 8.0244e-05 | 0.00018344 | 9.055e-05 | 8.1317e-05 | 5.8559e-05 | 0.0002471 | 0 | 0.00012605 | 0.00013264 | 0.00013332 | 0.00010999 | 0.00011896
Typical Year | 7905 | 11/26/10 08:00 AM EST | 11 | 26 | 9 | Weekday | Winter | On Peak |  | 0.00010205 | 9.1748e-05 | 0.0001046 | 0.00013399 | 0.0001785 | 0.00011332 | 0.00011905 | 0.00018479 | 0.00018035 | 0.00017012 | 7.7462e-05 | 0 | 9.6134e-05 | 0.00010884 | 0.00010429 | 0 | 0 | 0 | 0.00025158 | 0.00025053 | 0.00026493 | 0.00018958 | 0.00020102 | 0.00010094 | 0.00010072 | 0.00011901 | 0.0001837 | 0.00010181 | 7.4909e-05 | 5.7899e-05 | 0.00022856 | 0 | 0.00011659 | 0.00012233 | 0.0001232 | 0.0001015 | 0.00011141
Typical Year | 7906 | 11/26/10 09:00 AM EST | 11 | 26 | 10 | Weekday | Winter | On Peak |  | 0.00010015 | 9.1626e-05 | 0.0001064 | 0.00013624 | 0.0001802 | 0.00016346 | 0.00015316 | 0.00016106 | 0.00014068 | 0.00017812 | 8.2712e-05 | 0 | 0.00010281 | 0.00010078 | 0.00012125 | 0 | 0 | 0 | 0.00020207 | 0.00020731 | 0.00025562 | 0.00017077 | 0.00021537 | 9.9024e-05 | 9.9576e-05 | 0.00016459 | 0.00016099 | 0.00010572 | 6.7478e-05 | 5.5864e-05 | 0.00020745 | 0 | 0.00010583 | 0.00011039 | 0.0001116 | 9.1778e-05 | 0.00010304
Typical Year | 7907 | 11/26/10 10:00 AM EST | 11 | 26 | 11 | Weekday | Winter | On Peak |  | 9.859e-05 | 8.9673e-05 | 0.00010537 | 0.00012309 | 0.00018034 | 0.00016955 | 0.00013718 | 0.00012321 | 0.00014619 | 0.00014575 | 8.5151e-05 | 0 | 0.00010087 | 0.00011343 | 0.00013041 | 0 | 0 | 0 | 0.00017982 | 0.00019162 | 0.00023752 | 0.00015537 | 0.00021308 | 9.6962e-05 | 9.8023e-05 | 0.00016957 | 0.00012572 | 0.00011062 | 6.1393e-05 | 5.1909e-05 | 0.00019302 | 0 | 9.8463e-05 | 0.00010255 | 0.00010371 | 8.4343e-05 | 9.5603e-05
Typical Year | 7908 | 11/26/10 11:00 AM EST | 11 | 26 | 12 | Weekday | Winter | On Peak |  | 9.941e-05 | 9.0297e-05 | 0.00010588 | 0.0001063 | 0.00018118 | 0.000189 | 0.00024913 | 0.00013035 | 0.00014966 | 0.00016902 | 8.4623e-05 | 0 | 0.00010708 | 0.00011171 | 0.00012832 | 0 | 0 | 0 | 0.00016226 | 0.00018726 | 0.00022049 | 0.00014418 | 0.00020839 | 9.3951e-05 | 9.8772e-05 | 0.00018999 | 0.00013361 | 0.00011268 | 5.697e-05 | 4.8186e-05 | 0.00018255 | 0 | 9.3123e-05 | 9.6957e-05 | 9.8206e-05 | 7.8914e-05 | 8.9898e-05
Typical Year | 7909 | 11/26/10 12:00 PM EST | 11 | 26 | 13 | Weekday | Winter | On Peak |  | 0.00010332 | 9.1851e-05 | 0.0001074 | 0.00010839 | 0.00014922 | 0.00020006 | 0.00023526 | 0.0001267 | 0.00014069 | 0.000111 | 7.7469e-05 | 0 | 0.00011446 | 0.00010469 | 0.00012784 | 0 | 0 | 0 | 0.00016188 | 0.00018789 | 0.00021133 | 0.00013903 | 0.00021079 | 9.9795e-05 | 0.00010199 | 0.00019671 | 0.00012651 | 0.00011389 | 5.4936e-05 | 4.6184e-05 | 0.00018036 | 0 | 9.2005e-05 | 9.5735e-05 | 9.6912e-05 | 7.6957e-05 | 8.81e-05
Typical Year | 7910 | 11/26/10 01:00 PM EST | 11 | 26 | 14 | Weekday | Winter | On Peak |  | 0.00010238 | 9.2877e-05 | 0.00010656 | 0.00011239 | 0.00015544 | 0.0002042 | 0.00021798 | 0.00011883 | 0.00013848 | 0.00010109 | 7.6334e-05 | 0 | 0.00011099 | 0.00010007 | 0.00013446 | 0 | 0 | 0 | 0.0001665 | 0.00019202 | 0.00021331 | 0.00014391 | 0.00023046 | 9.5977e-05 | 0.00010138 | 0.00020044 | 0.00011881 | 0.000112 | 5.6864e-05 | 4.6617e-05 | 0.00018757 | 0 | 9.5682e-05 | 9.9169e-05 | 0.00010086 | 7.9886e-05 | 9.235e-05
Typical Year | 7911 | 11/26/10 02:00 PM EST | 11 | 26 | 15 | Weekday | Winter | On Peak |  | 0.00010076 | 9.1653e-05 | 0.00010585 | 0.00012404 | 0.00013188 | 0.00018696 | 0.00017971 | 0.00010559 | 0.00012455 | 9.9448e-05 | 7.0978e-05 | 0 | 0.00011282 | 0.00010603 | 0.00013482 | 0 | 0 | 0 | 0.00017975 | 0.00020077 | 0.00021863 | 0.00014797 | 0.0002495 | 0.00010119 | 9.9942e-05 | 0.00018208 | 0.00010622 | 0.00011488 | 5.8469e-05 | 4.7779e-05 | 0.00019752 | 0 | 0.00010076 | 0.00010429 | 0.00010595 | 8.3096e-05 | 9.6708e-05
Typical Year | 7912 | 11/26/10 03:00 PM EST | 11 | 26 | 16 | Weekday | Winter | On Peak |  | 0.00010136 | 9.3629e-05 | 0.00010294 | 0.00010171 | 0.00013555 | 0.00017969 | 0.00019564 | 0.00010459 | 0.00012293 | 0.00010407 | 6.0441e-05 | 0 | 0.00012302 | 0.00011326 | 0.00013218 | 0 | 0 | 0 | 0.00019436 | 0.00021773 | 0.00022736 | 0.0001591 | 0.00026671 | 0.00011095 | 0.00010032 | 0.00017638 | 0.00010551 | 0.00012164 | 6.2867e-05 | 4.9687e-05 | 0.00021136 | 0 | 0.00010782 | 0.00011148 | 0.00011359 | 8.9163e-05 | 0.00010377
Typical Year | 7913 | 11/26/10 04:00 PM EST | 11 | 26 | 17 | Weekday | Winter | On Peak |  | 0.00010546 | 9.6233e-05 | 0.00010669 | 9.3674e-05 | 0.00013731 | 0.00016152 | 0.00025546 | 0.00011561 | 0.00012628 | 0.00012673 | 6.1479e-05 | 0 | 0.00013952 | 0.00012416 | 0.00013693 | 0 | 0 | 0 | 0.00021887 | 0.00022966 | 0.00023594 | 0.00017437 | 0.00028805 | 0.00014941 | 0.00010413 | 0.00016205 | 0.00011682 | 0.00013407 | 6.8901e-05 | 5.1562e-05 | 0.00022764 | 0 | 0.00011612 | 0.00011968 | 0.00012251 | 9.702e-05 | 0.00011309
Typical Year | 7914 | 11/26/10 05:00 PM EST | 11 | 26 | 18 | Weekday | Winter | On Peak |  | 0.00011472 | 9.6464e-05 | 0.00010486 | 0.00012479 | 0.00015787 | 0.00018034 | 0.00023885 | 0.00018327 | 0.00014606 | 0.00012156 | 5.8746e-05 | 0 | 0.00015443 | 0.00013745 | 0.00013401 | 0 | 0 | 0 | 0.00022284 | 0.00024158 | 0.00024361 | 0.00017103 | 0.00029563 | 0.00018559 | 0.0001105 | 0.00018004 | 0.00017773 | 0.00014501 | 6.7581e-05 | 5.3238e-05 | 0.00023296 | 0 | 0.00011884 | 0.0001229 | 0.00012486 | 9.7006e-05 | 0.0001132
Typical Year | 7915 | 11/26/10 06:00 PM EST | 11 | 26 | 19 | Weekday | Winter | On Peak |  | 0.00011923 | 9.3456e-05 | 0.00010677 | 0.00016862 | 0.00014891 | 0.00016839 | 0.00022514 | 0.00018663 | 0.00015067 | 0.00013758 | 5.9472e-05 | 0 | 0.00016863 | 0.00013558 | 0.00014137 | 0 | 0 | 0 | 0.00023368 | 0.00025055 | 0.00025068 | 0.00017229 | 0.00029239 | 0.00018555 | 0.00011346 | 0.0001683 | 0.00018189 | 0.00015271 | 6.8077e-05 | 5.4785e-05 | 0.00023762 | 0 | 0.00012121 | 0.00012574 | 0.00012707 | 9.826e-05 | 0.00011403
Typical Year | 7916 | 11/26/10 07:00 PM EST | 11 | 26 | 20 | Weekday | Winter | On Peak |  | 0.00011679 | 9.6966e-05 | 0.00010282 | 0.00020135 | 0.00013151 | 0.00015814 | 0.00019073 | 0.00019108 | 0.00015221 | 0.0001542 | 5.9447e-05 | 0 | 0.00017874 | 0.00015639 | 0.00015734 | 0 | 0 | 0 | 0.00022555 | 0.00024253 | 0.00025845 | 0.00017995 | 0.00028555 | 0.00017999 | 0.00011178 | 0.00015678 | 0.00018691 | 0.0001674 | 7.1106e-05 | 5.6483e-05 | 0.00023618 | 0 | 0.00012048 | 0.00012483 | 0.00012682 | 0.00010027 | 0.00011577
Typical Year | 7917 | 11/26/10 08:00 PM EST | 11 | 26 | 21 | Weekday | Winter | On Peak |  | 0.00011507 | 9.7751e-05 | 0.00010355 | 0.00021712 | 0.0001285 | 0.00013455 | 0.00018603 | 0.00020049 | 0.00016899 | 0.00015144 | 5.8943e-05 | 0 | 0.00019024 | 0.00016255 | 0.00015682 | 0 | 0 | 0 | 0.00022866 | 0.00023588 | 0.00026717 | 0.00018028 | 0.00028244 | 0.00017287 | 0.00011079 | 0.00013545 | 0.00019599 | 0.00017486 | 7.1235e-05 | 5.8387e-05 | 0.00023617 | 0 | 0.00012048 | 0.00012496 | 0.00012649 | 0.00010037 | 0.00011568
Typical Year | 7918 | 11/26/10 09:00 PM EST | 11 | 26 | 22 | Weekday | Winter | On Peak |  | 0.00011081 | 9.6384e-05 | 0.00010418 | 0.00023698 | 0.00010513 | 0.00014735 | 0.00019037 | 0.00017113 | 0.00015757 | 0.00011325 | 6.0182e-05 | 0 | 0.00018515 | 0.00015988 | 0.00015695 | 0 | 0 | 0 | 0.00022273 | 0.00022706 | 0.00027252 | 0.00018951 | 0.0002678 | 0.00015098 | 0.00010763 | 0.00014495 | 0.00016704 | 0.00017155 | 7.4883e-05 | 5.9557e-05 | 0.00023332 | 0 | 0.00011902 | 0.00012332 | 0.00012565 | 0.00010257 | 0.00011718
Typical Year | 7919 | 11/26/10 10:00 PM EST | 11 | 26 | 23 | Weekday | Winter | Off Peak |  | 0.00010655 | 9.2576e-05 | 0.00010735 | 0.00021663 | 8.3865e-05 | 0.0001166 | 0.00016897 | 0.00012538 | 0.00012937 | 8.8001e-05 | 6.0897e-05 | 0 | 0.00016101 | 0.00015801 | 0.00015798 | 0 | 0 | 0 | 0.00019857 | 0.00020462 | 0.00027026 | 0.00018445 | 0.00023529 | 0.00012724 | 0.0001044 | 0.00011526 | 0.0001234 | 0.00015946 | 7.2884e-05 | 5.9064e-05 | 0.00021601 | 0 | 0.00011019 | 0.00011436 | 0.00011671 | 9.7604e-05 | 0.00011033
Typical Year | 7920 | 11/26/10 11:00 PM EST | 11 | 26 | 24 | Weekday | Winter | Off Peak |  | 0.00010001 | 9.0849e-05 | 0.00010579 | 0.00015808 | 5.5407e-05 | 7.4362e-05 | 0.00013093 | 8.4574e-05 | 0.00010057 | 7.4231e-05 | 6.3199e-05 | 0 | 0.00011792 | 0.00013081 | 0.00015505 | 0 | 0 | 0 | 0.00018791 | 0.00019513 | 0.00027474 | 0.00018561 | 0.00021878 | 0.00010735 | 9.9278e-05 | 7.4309e-05 | 8.4802e-05 | 0.00012925 | 7.3342e-05 | 6.0042e-05 | 0.00020974 | 0 | 0.00010699 | 0.00011118 | 0.00011361 | 9.6682e-05 | 0.00010843
Typical Year | 7921 | 11/27/10 12:00 AM EST | 11 | 27 | 1 | Weekend | Winter | Off Peak |  | 9.5711e-05 | 8.7722e-05 | 0.00010453 | 0.00010113 | 4.6984e-05 | 5.0313e-05 | 0.00010448 | 5.9767e-05 | 8.1955e-05 | 7.5109e-05 | 6.2208e-05 | 0 | 9.4634e-05 | 9.38e-05 | 0.00014205 | 0 | 0 | 0 | 0.00019592 | 0.00020448 | 0.00028543 | 0.00019183 | 0.0002003 | 8.8585e-05 | 9.5557e-05 | 5.152e-05 | 6.1817e-05 | 0.00010352 | 7.5799e-05 | 6.2379e-05 | 0.00021266 | 0 | 0.00010848 | 0.00011327 | 0.00011532 | 9.9038e-05 | 0.0001094
Typical Year | 7922 | 11/27/10 01:00 AM EST | 11 | 27 | 2 | Weekend | Winter | Off Peak |  | 9.2277e-05 | 8.7842e-05 | 0.00010555 | 6.2379e-05 | 3.4511e-05 | 3.2343e-05 | 6.565e-05 | 4.7562e-05 | 6.6288e-05 | 6.9562e-05 | 5.9402e-05 | 0 | 8.0576e-05 | 6.6811e-05 | 0.00011631 | 0 | 0 | 0 | 0.00021098 | 0.00021437 | 0.00029215 | 0.00019517 | 0.00017812 | 8.2737e-05 | 9.3272e-05 | 3.3443e-05 | 4.9821e-05 | 8.3036e-05 | 7.7118e-05 | 6.3847e-05 | 0.00021482 | 0 | 0.00010958 | 0.00011508 | 0.00011637 | 0.00010039 | 0.00010911
Typical Year | 7923 | 11/27/10 02:00 AM EST | 11 | 27 | 3 | Weekend | Winter | Off Peak |  | 8.9326e-05 | 8.5245e-05 | 0.00010516 | 4.1561e-05 | 2.8595e-05 | 2.0684e-05 | 4.409e-05 | 3.8138e-05 | 5.7615e-05 | 7.0784e-05 | 5.7693e-05 | 0 | 7.3974e-05 | 6.2046e-05 | 0.00010227 | 0 | 0 | 0 | 0.00022531 | 0.00022121 | 0.00029616 | 0.00020083 | 0.0001623 | 7.8163e-05 | 9.0708e-05 | 2.2e-05 | 4.1058e-05 | 7.559e-05 | 7.9355e-05 | 6.4724e-05 | 0.00021759 | 0 | 0.000111 | 0.00011689 | 0.00011794 | 0.00010261 | 0.00011025
Typical Year | 7924 | 11/27/10 03:00 AM EST | 11 | 27 | 4 | Weekend | Winter | Off Peak |  | 8.6346e-05 | 8.9352e-05 | 0.00010382 | 3.2285e-05 | 2.9963e-05 | 1.203e-05 | 4.9385e-05 | 3.3613e-05 | 5.617e-05 | 7.057e-05 | 5.582e-05 | 0 | 6.9645e-05 | 5.6368e-05 | 9.1307e-05 | 0 | 0 | 0 | 0.00023476 | 0.00022816 | 0.00029576 | 0.00020014 | 0.00014326 | 7.3993e-05 | 8.9085e-05 | 1.458e-05 | 3.6945e-05 | 6.9545e-05 | 7.9081e-05 | 6.4637e-05 | 0.00021663 | 0 | 0.00011051 | 0.00011689 | 0.00011733 | 0.00010216 | 0.00010842
Typical Year | 7925 | 11/27/10 04:00 AM EST | 11 | 27 | 5 | Weekend | Winter | Off Peak |  | 8.4778e-05 | 8.5117e-05 | 0.00010505 | 1.6361e-05 | 3.1756e-05 | 9.0104e-06 | 4.1495e-05 | 2.841e-05 | 5.8157e-05 | 7.2895e-05 | 5.2705e-05 | 0 | 6.7383e-05 | 4.7228e-05 | 8.2376e-05 | 0 | 0 | 0 | 0.00025882 | 0.00024425 | 0.00029455 | 0.00019881 | 0.00013599 | 7.2727e-05 | 8.7447e-05 | 1.1835e-05 | 3.2555e-05 | 6.3777e-05 | 7.8556e-05 | 6.4372e-05 | 0.00022232 | 0 | 0.00011341 | 0.00012044 | 0.00011988 | 0.00010286 | 0.00010837
Typical Year | 7926 | 11/27/10 05:00 AM EST | 11 | 27 | 6 | Weekend | Winter | Off Peak |  | 8.5866e-05 | 8.5482e-05 | 0.00010051 | 1.6768e-05 | 4.0043e-05 | 1.3844e-05 | 4.9932e-05 | 4.6266e-05 | 6.1988e-05 | 8.6215e-05 | 5.0068e-05 | 0 | 6.747e-05 | 4.4364e-05 | 8.0813e-05 | 0 | 0 | 0 | 0.00032016 | 0.00026805 | 0.00029312 | 0.00020458 | 0.00014621 | 8.0167e-05 | 8.7692e-05 | 1.7061e-05 | 4.9418e-05 | 6.2593e-05 | 8.0836e-05 | 6.406e-05 | 0.00024141 | 0 | 0.00012315 | 0.00013078 | 0.00012914 | 0.00010844 | 0.00011445
Typical Year | 7927 | 11/27/10 06:00 AM EST | 11 | 27 | 7 | Weekend | Winter | Off Peak |  | 8.7546e-05 | 8.7843e-05 | 0.00010232 | 2.5348e-05 | 6.9366e-05 | 3.664e-05 | 4.9292e-05 | 9.3834e-05 | 6.3951e-05 | 0.00010233 | 5.1098e-05 | 0 | 7.0591e-05 | 6.0519e-05 | 8.4825e-05 | 0 | 0 | 0 | 0.00036666 | 0.00032306 | 0.00029934 | 0.00022406 | 0.00017997 | 9.1079e-05 | 8.9498e-05 | 3.9766e-05 | 9.2777e-05 | 7.009e-05 | 8.8536e-05 | 6.5419e-05 | 0.00027402 | 0 | 0.00013978 | 0.00014807 | 0.0001469 | 0.00012069 | 0.00012839
Typical Year | 7928 | 11/27/10 07:00 AM EST | 11 | 27 | 8 | Weekend | Winter | Off Peak |  | 9.5334e-05 | 8.603e-05 | 0.00010581 | 5.7096e-05 | 0.00010666 | 8.1482e-05 | 5.8416e-05 | 0.00011288 | 9.7591e-05 | 0.00011143 | 5.1689e-05 | 0 | 8.222e-05 | 8.7804e-05 | 9.2709e-05 | 0 | 0 | 0 | 0.00033337 | 0.00031106 | 0.00030514 | 0.00023941 | 0.00021527 | 0.00010916 | 9.5182e-05 | 8.2985e-05 | 0.000112 | 8.6047e-05 | 9.46e-05 | 6.6685e-05 | 0.00027742 | 0 | 0.00014152 | 0.00014849 | 0.00015019 | 0.00012604 | 0.0001365
Typical Year | 7929 | 11/27/10 08:00 AM EST | 11 | 27 | 9 | Weekend | Winter | Off Peak |  | 9.8579e-05 | 9.0827e-05 | 0.00010349 | 0.00010026 | 0.00016032 | 0.00011239 | 0.00011689 | 0.00015888 | 0.00014019 | 0.00014726 | 4.9393e-05 | 0 | 9.9295e-05 | 0.00010879 | 0.00010089 | 0 | 0 | 0 | 0.00028558 | 0.00027584 | 0.00030346 | 0.00022402 | 0.00022434 | 0.00011232 | 9.7959e-05 | 0.00011658 | 0.00015723 | 0.00010266 | 8.852e-05 | 6.6318e-05 | 0.00025935 | 0 | 0.0001323 | 0.00013846 | 0.00014031 | 0.00011788 | 0.00012918
Typical Year | 7930 | 11/27/10 09:00 AM EST | 11 | 27 | 10 | Weekend | Winter | Off Peak |  | 0.00010207 | 9.2201e-05 | 0.00010522 | 0.00013294 | 0.00021333 | 0.00015325 | 0.00013857 | 0.00017906 | 0.00015102 | 0.00021737 | 4.8639e-05 | 0 | 0.00011497 | 0.0001113 | 0.00012068 | 0 | 0 | 0 | 0.00024199 | 0.00023564 | 0.00029927 | 0.00020892 | 0.00023807 | 0.00011856 | 0.00010089 | 0.00015794 | 0.00017984 | 0.00011489 | 8.255e-05 | 6.5403e-05 | 0.00024154 | 0 | 0.00012321 | 0.00012835 | 0.00013049 | 0.00010992 | 0.00012249
Typical Year | 7931 | 11/27/10 10:00 AM EST | 11 | 27 | 11 | Weekend | Winter | Off Peak |  | 0.0001038 | 9.3149e-05 | 0.00010473 | 0.0001746 | 0.00024697 | 0.00018923 | 0.000147 | 0.00017646 | 0.00018486 | 0.00024981 | 4.908e-05 | 0 | 0.00011679 | 0.00012221 | 0.00013709 | 0 | 0 | 0 | 0.00021658 | 0.00021535 | 0.00027882 | 0.00019076 | 0.00023056 | 0.00012154 | 0.0001022 | 0.00019297 | 0.00018118 | 0.00012246 | 7.5377e-05 | 6.0934e-05 | 0.00022345 | 0 | 0.00011398 | 0.00011861 | 0.00012057 | 0.00010094 | 0.00011321
Typical Year | 7932 | 11/27/10 11:00 AM EST | 11 | 27 | 12 | Weekend | Winter | Off Peak |  | 0.00010641 | 9.2594e-05 | 0.00010491 | 0.00015957 | 0.00024806 | 0.00024686 | 0.00018362 | 0.00018094 | 0.00019452 | 0.00019923 | 5.0045e-05 | 0 | 0.00011884 | 0.00012588 | 0.00013816 | 0 | 0 | 0 | 0.00019832 | 0.00020975 | 0.0002611 | 0.00017882 | 0.0002243 | 0.00012958 | 0.00010398 | 0.00024522 | 0.00018272 | 0.00012484 | 7.0659e-05 | 5.7062e-05 | 0.00021197 | 0 | 0.00010813 | 0.0001125 | 0.00011451 | 9.5086e-05 | 0.00010699
Typical Year | 7933 | 11/27/10 12:00 PM EST | 11 | 27 | 13 | Weekend | Winter | Off Peak |  | 0.00010959 | 9.324e-05 | 0.00010736 | 0.0001567 | 0.00021651 | 0.00025711 | 0.00019197 | 0.00016607 | 0.00017371 | 0.00017161 | 4.8961e-05 | 0 | 0.00012291 | 0.00012369 | 0.0001314 | 0 | 0 | 0 | 0.0001932 | 0.00020499 | 0.00024746 | 0.0001695 | 0.00022089 | 0.00013587 | 0.00010666 | 0.00025187 | 0.00016679 | 0.0001248 | 6.6974e-05 | 5.408e-05 | 0.00020486 | 0 | 0.0001045 | 0.0001087 | 0.00011052 | 9.0908e-05 | 0.00010265
Typical Year | 7934 | 11/27/10 01:00 PM EST | 11 | 27 | 14 | Weekend | Winter | Off Peak |  | 0.00010963 | 9.5154e-05 | 0.00010683 | 0.00017007 | 0.0002061 | 0.00025155 | 0.00014994 | 0.00015725 | 0.00016903 | 0.00012409 | 5.0785e-05 | 0 | 0.00012375 | 0.00012037 | 0.0001338 | 0 | 0 | 0 | 0.00019163 | 0.00020338 | 0.00024314 | 0.0001688 | 0.00023445 | 0.00013229 | 0.00010693 | 0.0002449 | 0.00015592 | 0.0001246 | 6.6698e-05 | 5.3136e-05 | 0.00020612 | 0 | 0.00010514 | 0.00010902 | 0.0001112 | 9.0993e-05 | 0.0001037
Typical Year | 7935 | 11/27/10 02:00 PM EST | 11 | 27 | 15 | Weekend | Winter | Off Peak |  | 0.000108 | 9.2689e-05 | 0.0001055 | 0.00018239 | 0.00018312 | 0.00022856 | 0.00011788 | 0.00014176 | 0.00015681 | 0.00012 | 5.5088e-05 | 0 | 0.0001261 | 0.00011626 | 0.00013081 | 0 | 0 | 0 | 0.000206 | 0.0002143 | 0.00024922 | 0.00017407 | 0.00025606 | 0.00012571 | 0.0001052 | 0.00022166 | 0.00014127 | 0.00012384 | 6.878e-05 | 5.4465e-05 | 0.00021767 | 0 | 0.00011104 | 0.00011496 | 0.00011719 | 9.4882e-05 | 0.00010889
Typical Year | 7936 | 11/27/10 03:00 PM EST | 11 | 27 | 16 | Weekend | Winter | Off Peak |  | 0.00010733 | 9.5042e-05 | 0.00010115 | 0.0001422 | 0.00017375 | 0.00022103 | 0.00013733 | 0.00014145 | 0.0001465 | 0.00012631 | 5.5488e-05 | 0 | 0.00013047 | 0.00011208 | 0.00013023 | 0 | 0 | 0 | 0.00022004 | 0.0002324 | 0.00025718 | 0.00018519 | 0.00027546 | 0.00013273 | 0.00010454 | 0.00021472 | 0.00014083 | 0.00012449 | 7.3176e-05 | 5.6205e-05 | 0.00023198 | 0 | 0.00011834 | 0.00012236 | 0.00012511 | 0.00010104 | 0.00011618
Typical Year | 7937 | 11/27/10 04:00 PM EST | 11 | 27 | 17 | Weekend | Winter | Off Peak |  | 0.00010913 | 9.7221e-05 | 0.00010634 | 0.00011468 | 0.0001644 | 0.00020997 | 0.00021072 | 0.00014369 | 0.00014521 | 0.00012697 | 5.8799e-05 | 0 | 0.00013831 | 0.00012295 | 0.00012977 | 0 | 0 | 0 | 0.00024513 | 0.0002467 | 0.00026588 | 0.00020129 | 0.00030018 | 0.00016265 | 0.00010684 | 0.00020612 | 0.00014279 | 0.00013171 | 7.9537e-05 | 5.8107e-05 | 0.00024978 | 0 | 0.00012742 | 0.00013133 | 0.00013489 | 0.00010945 | 0.00012624
Typical Year | 7938 | 11/27/10 05:00 PM EST | 11 | 27 | 18 | Weekend | Winter | Off Peak |  | 0.00011527 | 9.6396e-05 | 0.00010415 | 0.00011825 | 0.00016234 | 0.00021795 | 0.00017349 | 0.00018919 | 0.00014322 | 0.00012002 | 6.2517e-05 | 0 | 0.00014735 | 0.00014084 | 0.00012822 | 0 | 0 | 0 | 0.00024572 | 0.0002567 | 0.00026988 | 0.00019511 | 0.00030663 | 0.00019454 | 0.00011079 | 0.000212 | 0.00018276 | 0.00014156 | 7.7094e-05 | 5.898e-05 | 0.00025258 | 0 | 0.00012885 | 0.0001332 | 0.00013586 | 0.00010809 | 0.00012495
Typical Year | 7939 | 11/27/10 06:00 PM EST | 11 | 27 | 19 | Weekend | Winter | Off Peak |  | 0.00011847 | 9.3392e-05 | 0.00010619 | 0.00015566 | 0.00015024 | 0.000206 | 0.00014265 | 0.00019311 | 0.00015317 | 0.00014792 | 6.3561e-05 | 0 | 0.00015827 | 0.00014151 | 0.00013319 | 0 | 0 | 0 | 0.00025428 | 0.00026551 | 0.00027423 | 0.00019461 | 0.00030465 | 0.00018387 | 0.00011284 | 0.00019952 | 0.0001884 | 0.00014802 | 7.6898e-05 | 5.9932e-05 | 0.00025619 | 0 | 0.00013069 | 0.00013545 | 0.0001375 | 0.00010861 | 0.00012513
Typical Year | 7940 | 11/27/10 07:00 PM EST | 11 | 27 | 20 | Weekend | Winter | Off Peak |  | 0.00011539 | 9.6565e-05 | 0.00010416 | 0.00021597 | 0.0001306 | 0.00018145 | 0.00016082 | 0.00019487 | 0.00018242 | 0.00015789 | 6.124e-05 | 0 | 0.00016711 | 0.00015266 | 0.00014082 | 0 | 0 | 0 | 0.00024371 | 0.00025601 | 0.00027924 | 0.00020002 | 0.00029682 | 0.00016995 | 0.0001109 | 0.00017657 | 0.00019207 | 0.00015737 | 7.9033e-05 | 6.1026e-05 | 0.0002528 | 0 | 0.00012896 | 0.00013351 | 0.00013618 | 0.00010956 | 0.00012576
Typical Year | 7941 | 11/27/10 08:00 PM EST | 11 | 27 | 21 | Weekend | Winter | Off Peak |  | 0.00011375 | 9.6038e-05 | 0.00010462 | 0.00023665 | 0.00013374 | 0.0001454 | 0.00015635 | 0.00018463 | 0.00017349 | 0.00014766 | 5.7135e-05 | 0 | 0.00017944 | 0.00015383 | 0.00013934 | 0 | 0 | 0 | 0.00024356 | 0.00024615 | 0.00028445 | 0.00019704 | 0.00029025 | 0.00016303 | 0.00010971 | 0.00014471 | 0.00018189 | 0.00016344 | 7.7858e-05 | 6.2164e-05 | 0.00024946 | 0 | 0.00012725 | 0.0001319 | 0.00013399 | 0.00010801 | 0.00012381
Typical Year | 7942 | 11/27/10 09:00 PM EST | 11 | 27 | 22 | Weekend | Winter | Off Peak |  | 0.00011011 | 9.5141e-05 | 0.00010436 | 0.00023053 | 9.6242e-05 | 0.000161 | 0.00015405 | 0.00014906 | 0.00013504 | 0.00012177 | 5.215e-05 | 0 | 0.00018291 | 0.00015334 | 0.00013787 | 0 | 0 | 0 | 0.00023633 | 0.00023609 | 0.00028829 | 0.00020484 | 0.00027426 | 0.00014858 | 0.00010695 | 0.00015531 | 0.00014673 | 0.00016468 | 8.0941e-05 | 6.3003e-05 | 0.00024524 | 0 | 0.0001251 | 0.00012955 | 0.00013239 | 0.00010952 | 0.00012454
Typical Year | 7943 | 11/27/10 10:00 PM EST | 11 | 27 | 23 | Weekend | Winter | Off Peak |  | 0.00010602 | 9.2546e-05 | 0.00010623 | 0.0002077 | 7.5472e-05 | 0.00013152 | 0.00011871 | 0.00011483 | 0.00011433 | 8.8584e-05 | 5.1929e-05 | 0 | 0.00016158 | 0.00015077 | 0.00013499 | 0 | 0 | 0 | 0.00021136 | 0.0002131 | 0.00028502 | 0.0001989 | 0.00024138 | 0.00012247 | 0.00010387 | 0.00012641 | 0.00011327 | 0.00015296 | 7.8594e-05 | 6.2289e-05 | 0.00022722 | 0 | 0.00011591 | 0.00012021 | 0.00012306 | 0.00010414 | 0.00011726
Typical Year | 7944 | 11/27/10 11:00 PM EST | 11 | 27 | 24 | Weekend | Winter | Off Peak |  | 0.00010039 | 9.1692e-05 | 0.00010546 | 0.00015391 | 5.2595e-05 | 8.1193e-05 | 0.00012005 | 8.0726e-05 | 9.4801e-05 | 7.8719e-05 | 5.0609e-05 | 0 | 0.0001214 | 0.00012882 | 0.0001304 | 0 | 0 | 0 | 0.00019993 | 0.00020312 | 0.0002887 | 0.00019941 | 0.00022486 | 0.00010104 | 9.9638e-05 | 7.9834e-05 | 8.1341e-05 | 0.00012553 | 7.8796e-05 | 6.3094e-05 | 0.00022042 | 0 | 0.00011244 | 0.00011675 | 0.00011967 | 0.00010293 | 0.00011507
Typical Year | 7945 | 11/28/10 12:00 AM EST | 11 | 28 | 1 | Weekend | Winter | Off Peak |  | 9.5109e-05 | 8.6673e-05 | 0.00010381 | 0.00010284 | 4.4315e-05 | 5.0968e-05 | 9.571e-05 | 5.9856e-05 | 8.2897e-05 | 7.6953e-05 | 4.9037e-05 | 0 | 9.8123e-05 | 9.2803e-05 | 0.00012494 | 0 | 0 | 0 | 0.00020908 | 0.00021345 | 0.00030028 | 0.00020651 | 0.00020718 | 8.8585e-05 | 9.4867e-05 | 5.1634e-05 | 6.2052e-05 | 0.00010158 | 8.1601e-05 | 6.5624e-05 | 0.00022427 | 0 | 0.0001144 | 0.00011933 | 0.00012188 | 0.00010573 | 0.00011653
Typical Year | 7946 | 11/28/10 01:00 AM EST | 11 | 28 | 2 | Weekend | Winter | Off Peak |  | 9.1696e-05 | 8.6834e-05 | 0.00010486 | 6.35e-05 | 3.5636e-05 | 3.0548e-05 | 5.0231e-05 | 4.772e-05 | 6.7145e-05 | 7.136e-05 | 4.5723e-05 | 0 | 8.1504e-05 | 6.3839e-05 | 0.00011034 | 0 | 0 | 0 | 0.00023033 | 0.00022818 | 0.00031221 | 0.00021484 | 0.00018783 | 8.2737e-05 | 9.2607e-05 | 3.1521e-05 | 5.0111e-05 | 8.1373e-05 | 8.4891e-05 | 6.8231e-05 | 0.00023119 | 0 | 0.00011794 | 0.00012366 | 0.00012557 | 0.00010952 | 0.00011882
Typical Year | 7947 | 11/28/10 02:00 AM EST | 11 | 28 | 3 | Weekend | Winter | Off Peak |  | 8.8723e-05 | 8.4205e-05 | 0.00010444 | 4.1987e-05 | 2.9504e-05 | 1.7978e-05 | 4.4165e-05 | 3.8281e-05 | 5.8442e-05 | 7.2593e-05 | 4.2284e-05 | 0 | 7.369e-05 | 5.995e-05 | 0.00010167 | 0 | 0 | 0 | 0.000252 | 0.00024068 | 0.00032279 | 0.00022694 | 0.00017568 | 7.8163e-05 | 9.002e-05 | 1.9677e-05 | 4.1333e-05 | 7.466e-05 | 8.9671e-05 | 7.0544e-05 | 0.00023984 | 0 | 0.00012235 | 0.00012857 | 0.00013041 | 0.00011482 | 0.00012325
Typical Year | 7948 | 11/28/10 03:00 AM EST | 11 | 28 | 4 | Weekend | Winter | Off Peak |  | 8.5716e-05 | 8.8271e-05 | 0.00010307 | 3.1851e-05 | 3.0809e-05 | 1.1357e-05 | 4.8436e-05 | 3.3635e-05 | 5.6961e-05 | 7.2585e-05 | 4.1944e-05 | 0 | 6.9787e-05 | 5.8363e-05 | 9.1346e-05 | 0 | 0 | 0 | 0.0002727 | 0.00025632 | 0.00033233 | 0.00023603 | 0.00016217 | 7.3993e-05 | 8.8366e-05 | 1.4029e-05 | 3.7123e-05 | 7.0265e-05 | 9.3263e-05 | 7.2628e-05 | 0.00024784 | 0 | 0.00012643 | 0.0001333 | 0.00013478 | 0.00011906 | 0.00012643
Typical Year | 7949 | 11/28/10 04:00 AM EST | 11 | 28 | 5 | Weekend | Winter | Off Peak |  | 8.4083e-05 | 8.3933e-05 | 0.00010422 | 1.5265e-05 | 3.1336e-05 | 9.1272e-06 | 3.8674e-05 | 2.83e-05 | 5.9088e-05 | 7.5414e-05 | 3.8851e-05 | 0 | 6.7577e-05 | 5.1108e-05 | 8.1989e-05 | 0 | 0 | 0 | 0.00030562 | 0.00027922 | 0.00033945 | 0.00024298 | 0.00015983 | 7.2727e-05 | 8.6655e-05 | 1.1826e-05 | 3.2653e-05 | 6.5047e-05 | 9.6011e-05 | 7.4184e-05 | 0.00026092 | 0 | 0.0001331 | 0.00014072 | 0.00014146 | 0.0001237 | 0.00013061
Typical Year | 7950 | 11/28/10 05:00 AM EST | 11 | 28 | 6 | Weekend | Winter | Off Peak |  | 8.5118e-05 | 8.4214e-05 | 9.9613e-05 | 1.7036e-05 | 4.1206e-05 | 1.2865e-05 | 4.4181e-05 | 4.628e-05 | 6.2968e-05 | 8.8877e-05 | 3.9439e-05 | 0 | 6.6705e-05 | 4.7729e-05 | 7.8614e-05 | 0 | 0 | 0 | 0.00037442 | 0.00030871 | 0.00034488 | 0.00025567 | 0.00017408 | 8.0167e-05 | 8.6841e-05 | 1.6133e-05 | 4.9636e-05 | 6.2884e-05 | 0.00010102 | 7.537e-05 | 0.00028616 | 0 | 0.00014597 | 0.00015429 | 0.00015414 | 0.00013257 | 0.00014021
Typical Year | 7951 | 11/28/10 06:00 AM EST | 11 | 28 | 7 | Weekend | Winter | Off Peak |  | 8.672e-05 | 8.6449e-05 | 0.00010133 | 2.3726e-05 | 5.9352e-05 | 3.8733e-05 | 4.9638e-05 | 9.466e-05 | 6.4722e-05 | 0.00010664 | 3.8478e-05 | 0 | 6.8836e-05 | 6.0579e-05 | 8.154e-05 | 0 | 0 | 0 | 0.00042459 | 0.00036649 | 0.00035509 | 0.00027946 | 0.00021064 | 9.1079e-05 | 8.856e-05 | 4.0783e-05 | 9.3804e-05 | 6.8626e-05 | 0.00011042 | 7.7602e-05 | 0.00032227 | 0 | 0.0001644 | 0.00017338 | 0.00017389 | 0.0001468 | 0.00015632
Typical Year | 7952 | 11/28/10 07:00 AM EST | 11 | 28 | 8 | Weekend | Winter | Off Peak |  | 9.4464e-05 | 8.457e-05 | 0.00010477 | 5.4529e-05 | 9.8431e-05 | 6.2273e-05 | 4.3956e-05 | 0.00011383 | 9.9021e-05 | 0.00011591 | 4.0918e-05 | 0 | 8.3852e-05 | 7.9366e-05 | 8.8417e-05 | 0 | 0 | 0 | 0.00038748 | 0.00035121 | 0.00035823 | 0.00029215 | 0.00024445 | 0.00010916 | 9.4194e-05 | 6.4839e-05 | 0.00011318 | 8.3286e-05 | 0.00011544 | 7.8289e-05 | 0.00032291 | 0 | 0.00016472 | 0.00017233 | 0.00017567 | 0.00015081 | 0.00016302
Typical Year | 7953 | 11/28/10 08:00 AM EST | 11 | 28 | 9 | Weekend | Winter | Off Peak |  | 9.7687e-05 | 8.9336e-05 | 0.00010242 | 0.00010028 | 0.00016087 | 9.8706e-05 | 9.4619e-05 | 0.00015985 | 0.00014238 | 0.00015153 | 4.6686e-05 | 0 | 0.00010405 | 0.00010565 | 0.00010302 | 0 | 0 | 0 | 0.00033484 | 0.000312 | 0.00035295 | 0.00027291 | 0.00025162 | 0.00011232 | 9.6948e-05 | 0.00010387 | 0.00015846 | 0.00010436 | 0.00010784 | 7.7134e-05 | 0.00030123 | 0 | 0.00015366 | 0.00016039 | 0.00016378 | 0.00014079 | 0.00015374
Typical Year | 7954 | 11/28/10 09:00 AM EST | 11 | 28 | 10 | Weekend | Winter | Off Peak |  | 0.00010117 | 9.0696e-05 | 0.00010414 | 0.00014595 | 0.00023246 | 0.00016187 | 0.00012714 | 0.00017997 | 0.00015239 | 0.000222 | 4.8732e-05 | 0 | 0.00012122 | 0.00010752 | 0.0001313 | 0 | 0 | 0 | 0.00027989 | 0.00026288 | 0.00033964 | 0.00024859 | 0.00026077 | 0.00011856 | 9.9863e-05 | 0.00016691 | 0.00018099 | 0.00011875 | 9.8227e-05 | 7.4227e-05 | 0.00027486 | 0 | 0.00014021 | 0.00014573 | 0.0001492 | 0.00012838 | 0.00014236
Typical Year | 7955 | 11/28/10 10:00 AM EST | 11 | 28 | 11 | Weekend | Winter | Off Peak |  | 0.00010291 | 9.1662e-05 | 0.00010366 | 0.00017545 | 0.00026252 | 0.00021223 | 0.00016267 | 0.00017702 | 0.0001866 | 0.00025406 | 5.0971e-05 | 0 | 0.00012159 | 0.00012444 | 0.00014664 | 0 | 0 | 0 | 0.00024315 | 0.00023364 | 0.00030949 | 0.00022099 | 0.00024796 | 0.00012154 | 0.00010119 | 0.00021514 | 0.00018202 | 0.00012734 | 8.7321e-05 | 6.7638e-05 | 0.0002479 | 0 | 0.00012646 | 0.00013131 | 0.00013437 | 0.00011482 | 0.00012822
Typical Year | 7956 | 11/28/10 11:00 AM EST | 11 | 28 | 12 | Weekend | Winter | Off Peak |  | 0.00010556 | 9.1163e-05 | 0.00010389 | 0.00018307 | 0.00027855 | 0.0002715 | 0.00020329 | 0.00018179 | 0.00019635 | 0.00020327 | 5.3726e-05 | 0 | 0.00012475 | 0.00013048 | 0.00014389 | 0 | 0 | 0 | 0.00021225 | 0.00021663 | 0.00028006 | 0.00019792 | 0.00023198 | 0.00012958 | 0.00010302 | 0.00027022 | 0.0001838 | 0.00013029 | 7.8207e-05 | 6.1206e-05 | 0.00022517 | 0 | 0.00011486 | 0.00011927 | 0.00012209 | 0.00010342 | 0.0001159
Typical Year | 7957 | 11/28/10 12:00 PM EST | 11 | 28 | 13 | Weekend | Winter | Off Peak |  | 0.00010879 | 9.1888e-05 | 0.0001064 | 0.0001698 | 0.00024417 | 0.00030115 | 0.00019153 | 0.0001668 | 0.00017537 | 0.000175 | 5.3076e-05 | 0 | 0.00013374 | 0.00012432 | 0.00013372 | 0 | 0 | 0 | 0.0001967 | 0.00020304 | 0.00025631 | 0.00017944 | 0.00022106 | 0.00013587 | 0.00010575 | 0.00029329 | 0.00016772 | 0.0001307 | 7.0904e-05 | 5.6014e-05 | 0.00020892 | 0 | 0.00010657 | 0.00011067 | 0.00011306 | 9.4706e-05 | 0.00010659
Typical Year | 7958 | 11/28/10 01:00 PM EST | 11 | 28 | 14 | Weekend | Winter | Off Peak |  | 0.0001089 | 9.3908e-05 | 0.00010595 | 0.0001699 | 0.00024466 | 0.00030493 | 0.00014625 | 0.00015789 | 0.00017056 | 0.00012657 | 5.0259e-05 | 0 | 0.00013873 | 0.00012397 | 0.00013594 | 0 | 0 | 0 | 0.00018618 | 0.00019428 | 0.00024308 | 0.00017076 | 0.00022853 | 0.00013229 | 0.0001061 | 0.00029545 | 0.00015672 | 0.00013343 | 6.7473e-05 | 5.3124e-05 | 0.00020244 | 0 | 0.00010327 | 0.00010691 | 0.00010947 | 9.0875e-05 | 0.00010338
Typical Year | 7959 | 11/28/10 02:00 PM EST | 11 | 28 | 15 | Weekend | Winter | Off Peak |  | 0.00010736 | 9.1598e-05 | 0.00010474 | 0.00018823 | 0.0001987 | 0.00026354 | 0.00011321 | 0.00014232 | 0.00015828 | 0.00012215 | 5.0504e-05 | 0 | 0.00014156 | 0.00012485 | 0.000133 | 0 | 0 | 0 | 0.00019082 | 0.00019661 | 0.00023927 | 0.00016673 | 0.00024155 | 0.00012571 | 0.00010448 | 0.0002539 | 0.00014197 | 0.00013452 | 6.5879e-05 | 5.2291e-05 | 0.00020482 | 0 | 0.00010448 | 0.00010806 | 0.00011038 | 9.0168e-05 | 0.00010347
Typical Year | 7960 | 11/28/10 03:00 PM EST | 11 | 28 | 16 | Weekend | Winter | Off Peak |  | 0.0001068 | 9.4141e-05 | 0.00010052 | 0.00015786 | 0.00018974 | 0.00026004 | 0.00017656 | 0.00014219 | 0.00014767 | 0.00012807 | 5.5069e-05 | 0 | 0.00014854 | 0.00013097 | 0.00012821 | 0 | 0 | 0 | 0.00019996 | 0.00021075 | 0.00024156 | 0.0001725 | 0.00025654 | 0.00013273 | 0.00010394 | 0.00025178 | 0.00014165 | 0.00013895 | 6.816e-05 | 5.2792e-05 | 0.0002143 | 0 | 0.00010932 | 0.00011295 | 0.0001156 | 9.3769e-05 | 0.00010793
Typical Year | 7961 | 11/28/10 04:00 PM EST | 11 | 28 | 17 | Weekend | Winter | Off Peak |  | 0.00010868 | 9.6453e-05 | 0.00010581 | 0.00013162 | 0.00019868 | 0.00023956 | 0.00024252 | 0.0001443 | 0.00014619 | 0.00012848 | 5.7599e-05 | 0 | 0.00015673 | 0.00013756 | 0.00013018 | 0 | 0 | 0 | 0.00022426 | 0.00022492 | 0.00024886 | 0.00018726 | 0.00028109 | 0.00016265 | 0.00010633 | 0.00023617 | 0.00014347 | 0.00014542 | 7.3993e-05 | 5.4387e-05 | 0.00023135 | 0 | 0.00011801 | 0.00012153 | 0.00012494 | 0.00010163 | 0.00011743
Typical Year | 7962 | 11/28/10 05:00 PM EST | 11 | 28 | 18 | Weekend | Winter | Off Peak |  | 0.00011487 | 9.5718e-05 | 0.00010368 | 0.00013509 | 0.00019402 | 0.00026029 | 0.00017573 | 0.00019009 | 0.00014411 | 0.0001214 | 6.0795e-05 | 0 | 0.00016851 | 0.00015072 | 0.00013318 | 0 | 0 | 0 | 0.00022824 | 0.00023946 | 0.00025581 | 0.00018399 | 0.00029296 | 0.00019454 | 0.00011034 | 0.00025234 | 0.00018369 | 0.00015595 | 7.2702e-05 | 5.5907e-05 | 0.00023801 | 0 | 0.00012141 | 0.00012541 | 0.00012803 | 0.0001019 | 0.00011808
Typical Year | 7963 | 11/28/10 06:00 PM EST | 11 | 28 | 19 | Weekend | Winter | Off Peak |  | 0.00011814 | 9.2819e-05 | 0.0001058 | 0.00018051 | 0.00017986 | 0.00024818 | 0.00019757 | 0.00019415 | 0.00015404 | 0.00014949 | 6.1845e-05 | 0 | 0.00018451 | 0.0001553 | 0.00014054 | 0 | 0 | 0 | 0.00024009 | 0.00025176 | 0.00026294 | 0.00018581 | 0.00029429 | 0.00018387 | 0.00011246 | 0.00024098 | 0.00018946 | 0.0001666 | 7.3419e-05 | 5.7463e-05 | 0.00024464 | 0 | 0.00012479 | 0.00012927 | 0.0001313 | 0.00010371 | 0.00011972
Typical Year | 7964 | 11/28/10 07:00 PM EST | 11 | 28 | 20 | Weekend | Winter | Off Peak |  | 0.00011512 | 9.61e-05 | 0.00010383 | 0.0002488 | 0.00017088 | 0.00025911 | 0.00034196 | 0.00019584 | 0.00018317 | 0.00015943 | 6.3642e-05 | 0 | 0.00019796 | 0.00017948 | 0.0001502 | 0 | 0 | 0 | 0.00022902 | 0.00024229 | 0.00026709 | 0.00019028 | 0.00028658 | 0.00016995 | 0.00011059 | 0.0002539 | 0.00019306 | 0.00018278 | 7.5186e-05 | 5.8371e-05 | 0.00024083 | 0 | 0.00012285 | 0.00012711 | 0.00012972 | 0.00010429 | 0.00011999
Typical Year | 7965 | 11/28/10 08:00 PM EST | 11 | 28 | 21 | Weekend | Winter | Off Peak |  | 0.00011355 | 9.5689e-05 | 0.00010438 | 0.00028148 | 0.0001716 | 0.00021931 | 0.00029769 | 0.00018559 | 0.00017413 | 0.00014903 | 6.3681e-05 | 0 | 0.00020755 | 0.00018806 | 0.00014877 | 0 | 0 | 0 | 0.00022684 | 0.000232 | 0.00027001 | 0.00018541 | 0.00028065 | 0.00016303 | 0.00010948 | 0.00021742 | 0.00018286 | 0.00018991 | 7.326e-05 | 5.9008e-05 | 0.00023634 | 0 | 0.00012056 | 0.00012488 | 0.00012689 | 0.00010195 | 0.00011728
Typical Year | 7966 | 11/28/10 09:00 PM EST | 11 | 28 | 22 | Weekend | Winter | Off Peak |  | 0.00010998 | 9.4917e-05 | 0.00010421 | 0.00029206 | 0.00012018 | 0.00022652 | 0.00025544 | 0.00014969 | 0.00013537 | 0.00012242 | 6.6932e-05 | 0 | 0.00019492 | 0.00018734 | 0.00014229 | 0 | 0 | 0 | 0.00021882 | 0.00022183 | 0.00027258 | 0.00019193 | 0.00026465 | 0.00014858 | 0.0001068 | 0.00021829 | 0.00014735 | 0.00018231 | 7.5839e-05 | 5.9571e-05 | 0.00023144 | 0 | 0.00011806 | 0.00012218 | 0.00012489 | 0.00010294 | 0.00011748
Typical Year | 7967 | 11/28/10 10:00 PM EST | 11 | 28 | 23 | Weekend | Winter | Off Peak |  | 0.00010595 | 9.241e-05 | 0.00010614 | 0.00024731 | 8.7302e-05 | 0.00015496 | 0.00018329 | 0.00011529 | 0.00011463 | 8.8732e-05 | 6.6804e-05 | 0 | 0.00015538 | 0.00015688 | 0.00013476 | 0 | 0 | 0 | 0.00019251 | 0.00019794 | 0.00026783 | 0.0001844 | 0.00023103 | 0.00012247 | 0.00010378 | 0.00015 | 0.00011371 | 0.00015188 | 7.2863e-05 | 5.8532e-05 | 0.00021222 | 0 | 0.00010826 | 0.00011222 | 0.00011487 | 9.6853e-05 | 0.00010944
Typical Year | 7968 | 11/28/10 11:00 PM EST | 11 | 28 | 24 | Weekend | Winter | Off Peak |  | 0.00010036 | 9.1643e-05 | 0.00010543 | 0.00017051 | 5.6732e-05 | 8.6204e-05 | 0.00017121 | 8.1081e-05 | 9.5003e-05 | 7.8659e-05 | 6.281e-05 | 0 | 0.00011001 | 0.00011289 | 0.00012613 | 0 | 0 | 0 | 0.00017768 | 0.00018546 | 0.00026828 | 0.00018167 | 0.00021287 | 0.00010104 | 9.9606e-05 | 8.604e-05 | 8.1663e-05 | 0.00011405 | 7.1785e-05 | 5.863e-05 | 0.00020264 | 0 | 0.00010337 | 0.0001073 | 0.00010992 | 9.4114e-05 | 0.00010562
Typical Year | 7969 | 11/29/10 12:00 AM EST | 11 | 29 | 1 | Weekday | Winter | Off Peak |  | 9.4619e-05 | 8.6852e-05 | 0.00010318 | 0.00010094 | 4.4042e-05 | 5.35e-05 | 0.0001194 | 5.3159e-05 | 7.6721e-05 | 7.5521e-05 | 6.0516e-05 | 0 | 8.6829e-05 | 7.2002e-05 | 0.00011915 | 0 | 0 | 0 | 0.00018409 | 0.00019386 | 0.00027709 | 0.00018578 | 0.00019381 | 8.6764e-05 | 9.4467e-05 | 5.451e-05 | 5.569e-05 | 8.8288e-05 | 7.3409e-05 | 6.0556e-05 | 0.00020414 | 0 | 0.00010413 | 0.00010866 | 0.0001108 | 9.556e-05 | 0.00010564
Typical Year | 7970 | 11/29/10 01:00 AM EST | 11 | 29 | 2 | Weekday | Winter | Off Peak |  | 9.1336e-05 | 8.6667e-05 | 0.00010364 | 5.9627e-05 | 3.2802e-05 | 2.9391e-05 | 5.2924e-05 | 4.1522e-05 | 6.3502e-05 | 7.0637e-05 | 5.9782e-05 | 0 | 7.6321e-05 | 5.4669e-05 | 9.8589e-05 | 0 | 0 | 0 | 0.0002007 | 0.0002052 | 0.00028486 | 0.00018968 | 0.00017248 | 7.7047e-05 | 9.2168e-05 | 3.0328e-05 | 4.4366e-05 | 7.3636e-05 | 7.495e-05 | 6.2254e-05 | 0.00020736 | 0 | 0.00010578 | 0.00011105 | 0.0001124 | 9.7292e-05 | 0.00010576
Typical Year | 7971 | 11/29/10 02:00 AM EST | 11 | 29 | 3 | Weekday | Winter | Off Peak |  | 8.9033e-05 | 8.3536e-05 | 0.00010446 | 4.2777e-05 | 3.0258e-05 | 1.9851e-05 | 4.0777e-05 | 3.5452e-05 | 5.8143e-05 | 6.8696e-05 | 5.8244e-05 | 0 | 7.0898e-05 | 4.8298e-05 | 8.3369e-05 | 0 | 0 | 0 | 0.00021776 | 0.00021432 | 0.00029139 | 0.00019737 | 0.00015841 | 7.1649e-05 | 9.0134e-05 | 2.1311e-05 | 3.8574e-05 | 6.6016e-05 | 7.7989e-05 | 6.368e-05 | 0.00021236 | 0 | 0.00010833 | 0.00011405 | 0.00011519 | 0.00010055 | 0.00010803
Typical Year | 7972 | 11/29/10 03:00 AM EST | 11 | 29 | 4 | Weekday | Winter | Off Peak |  | 8.5713e-05 | 8.9431e-05 | 0.00010323 | 3.5181e-05 | 3.1252e-05 | 1.1089e-05 | 4.7667e-05 | 2.928e-05 | 5.5772e-05 | 7.2415e-05 | 5.5659e-05 | 0 | 6.801e-05 | 4.7886e-05 | 7.6142e-05 | 0 | 0 | 0 | 0.00023342 | 0.0002263 | 0.00029683 | 0.0002018 | 0.00014318 | 6.9208e-05 | 8.8572e-05 | 1.3807e-05 | 3.3177e-05 | 6.3089e-05 | 7.9738e-05 | 6.487e-05 | 0.00021655 | 0 | 0.00011046 | 0.00011678 | 0.0001174 | 0.00010265 | 0.00010895
Typical Year | 7973 | 11/29/10 04:00 AM EST | 11 | 29 | 5 | Weekday | Winter | Off Peak |  | 8.5471e-05 | 8.4172e-05 | 0.00010438 | 1.997e-05 | 3.6218e-05 | 1.0555e-05 | 3.8046e-05 | 2.905e-05 | 6.3355e-05 | 8.0939e-05 | 5.3285e-05 | 0 | 6.6957e-05 | 4.3141e-05 | 7.3029e-05 | 0 | 0 | 0 | 0.00026224 | 0.00024625 | 0.00030025 | 0.00020456 | 0.00013905 | 6.9871e-05 | 8.77e-05 | 1.349e-05 | 3.3865e-05 | 6.0447e-05 | 8.0828e-05 | 6.5617e-05 | 0.00022629 | 0 | 0.00011543 | 0.00012246 | 0.00012218 | 0.00010537 | 0.0001111
Typical Year | 7974 | 11/29/10 05:00 AM EST | 11 | 29 | 6 | Weekday | Winter | Off Peak |  | 8.8029e-05 | 8.5324e-05 | 0.00010016 | 2.1617e-05 | 5.2895e-05 | 2.0778e-05 | 4.984e-05 | 7.0056e-05 | 7.9595e-05 | 0.00015284 | 5.2447e-05 | 0 | 6.7945e-05 | 4.5385e-05 | 7.8497e-05 | 0 | 0 | 0 | 0.00032553 | 0.00027172 | 0.00030101 | 0.00021222 | 0.00015114 | 8.5324e-05 | 8.9157e-05 | 2.4305e-05 | 7.5389e-05 | 6.2705e-05 | 8.3854e-05 | 6.5783e-05 | 0.00024728 | 0 | 0.00012614 | 0.00013379 | 0.00013248 | 0.00011189 | 0.00011823
Typical Year | 7975 | 11/29/10 06:00 AM EST | 11 | 29 | 7 | Weekday | Winter | On Peak |  | 9.4558e-05 | 8.9392e-05 | 0.00010344 | 3.9272e-05 | 8.5108e-05 | 6.4584e-05 | 5.2175e-05 | 0.00016246 | 0.00011206 | 0.00020511 | 5.1657e-05 | 0 | 7.2605e-05 | 6.6392e-05 | 8.2841e-05 | 0 | 0 | 0 | 0.00037032 | 0.00032554 | 0.00030639 | 0.00023091 | 0.00018531 | 0.0001051 | 9.4869e-05 | 6.5985e-05 | 0.00016233 | 7.2577e-05 | 9.1241e-05 | 6.696e-05 | 0.00027909 | 0 | 0.00014237 | 0.00015063 | 0.0001498 | 0.00012375 | 0.00013182
Typical Year | 7976 | 11/29/10 07:00 AM EST | 11 | 29 | 8 | Weekday | Winter | On Peak |  | 0.0001033 | 8.7362e-05 | 0.0001043 | 8.7008e-05 | 0.00013045 | 0.00010448 | 5.0811e-05 | 0.00018795 | 0.0001729 | 0.00017761 | 5.3713e-05 | 0 | 8.3646e-05 | 9.4045e-05 | 8.2242e-05 | 0 | 0 | 0 | 0.0003302 | 0.00030806 | 0.00030627 | 0.00024082 | 0.00021737 | 0.00011371 | 0.00010085 | 0.00010521 | 0.00018656 | 8.6729e-05 | 9.5154e-05 | 6.6934e-05 | 0.00027717 | 0 | 0.00014139 | 0.00014823 | 0.00015016 | 0.00012642 | 0.00013708
Typical Year | 7977 | 11/29/10 08:00 AM EST | 11 | 29 | 9 | Weekday | Winter | On Peak |  | 0.00010111 | 9.0106e-05 | 0.00010347 | 0.00011994 | 0.0001707 | 0.00014045 | 9.315e-05 | 0.00018789 | 0.00018449 | 0.0001756 | 5.2705e-05 | 0 | 9.5994e-05 | 0.00010157 | 8.7527e-05 | 0 | 0 | 0 | 0.00027257 | 0.00026516 | 0.0002955 | 0.00021733 | 0.00022155 | 0.00010094 | 9.9635e-05 | 0.00014172 | 0.000187 | 9.6158e-05 | 8.5875e-05 | 6.4579e-05 | 0.00025128 | 0 | 0.00012818 | 0.00013405 | 0.00013598 | 0.0001143 | 0.00012555
Typical Year | 7978 | 11/29/10 09:00 AM EST | 11 | 29 | 10 | Weekday | Winter | On Peak |  | 9.9244e-05 | 9.0057e-05 | 0.00010532 | 0.00012919 | 0.00018888 | 0.00015216 | 0.00010418 | 0.00016409 | 0.00014272 | 0.00018424 | 5.009e-05 | 0 | 0.00010158 | 9.028e-05 | 0.00010321 | 0 | 0 | 0 | 0.00021729 | 0.00021591 | 0.00028014 | 0.00019254 | 0.00022908 | 9.9024e-05 | 9.8543e-05 | 0.00015396 | 0.00016415 | 9.8251e-05 | 7.6078e-05 | 6.1224e-05 | 0.00022403 | 0 | 0.00011428 | 0.00011893 | 0.00012097 | 0.00010158 | 0.00011377
Typical Year | 7979 | 11/29/10 10:00 AM EST | 11 | 29 | 11 | Weekday | Winter | On Peak |  | 9.7671e-05 | 8.8066e-05 | 0.00010427 | 0.00012348 | 0.00019634 | 0.00015856 | 0.00010622 | 0.00012539 | 0.00014922 | 0.00015108 | 5.1381e-05 | 0 | 9.9614e-05 | 0.00010054 | 0.0001178 | 0 | 0 | 0 | 0.00018658 | 0.00019142 | 0.00025387 | 0.00016943 | 0.00021755 | 9.6962e-05 | 9.697e-05 | 0.00016033 | 0.00012813 | 0.00010343 | 6.6948e-05 | 5.5482e-05 | 0.00020113 | 0 | 0.0001026 | 0.00010667 | 0.00010842 | 9.0168e-05 | 0.00010183
Typical Year | 7980 | 11/29/10 11:00 AM EST | 11 | 29 | 12 | Weekday | Winter | On Peak |  | 9.8515e-05 | 8.8725e-05 | 0.00010481 | 0.00011115 | 0.00019087 | 0.00019452 | 0.00016164 | 0.00013331 | 0.00015308 | 0.00017418 | 5.2311e-05 | 0 | 0.00010617 | 0.0001074 | 0.00011857 | 0 | 0 | 0 | 0.000164 | 0.00018089 | 0.00023145 | 0.00015277 | 0.00020487 | 9.3951e-05 | 9.7745e-05 | 0.00019331 | 0.00013673 | 0.00010896 | 6.0365e-05 | 5.0581e-05 | 0.00018462 | 0 | 9.4178e-05 | 9.7949e-05 | 9.9557e-05 | 8.191e-05 | 9.2813e-05
Typical Year | 7981 | 11/29/10 12:00 PM EST | 11 | 29 | 13 | Weekday | Winter | On Peak |  | 0.00010244 | 9.0307e-05 | 0.00010636 | 0.00010017 | 0.00015752 | 0.00021011 | 0.0001867 | 0.00012936 | 0.00014384 | 0.00011496 | 5.3069e-05 | 0 | 0.00011498 | 0.00010059 | 0.00011796 | 0 | 0 | 0 | 0.00015931 | 0.00017599 | 0.00021761 | 0.0001428 | 0.00019985 | 9.9795e-05 | 0.00010099 | 0.000205 | 0.00012928 | 0.00011091 | 5.6426e-05 | 4.7558e-05 | 0.00017704 | 0 | 9.0311e-05 | 9.3954e-05 | 9.5269e-05 | 7.7444e-05 | 8.8062e-05
Typical Year | 7982 | 11/29/10 01:00 PM EST | 11 | 29 | 14 | Weekday | Winter | On Peak |  | 0.00010155 | 9.1406e-05 | 0.00010557 | 0.00010938 | 0.00016236 | 0.00022752 | 0.00013201 | 0.00012126 | 0.00014153 | 0.00010316 | 5.3089e-05 | 0 | 0.00011312 | 9.7543e-05 | 0.00012448 | 0 | 0 | 0 | 0.00015695 | 0.00017387 | 0.00021213 | 0.00014085 | 0.00021254 | 9.5977e-05 | 0.00010043 | 0.00021936 | 0.00012125 | 0.00011029 | 5.5656e-05 | 4.6359e-05 | 0.00017738 | 0 | 9.0483e-05 | 9.3804e-05 | 9.5423e-05 | 7.6972e-05 | 8.8498e-05
Typical Year | 7983 | 11/29/10 02:00 PM EST | 11 | 29 | 15 | Weekday | Winter | On Peak |  | 0.00010001 | 9.0323e-05 | 0.00010496 | 0.00012331 | 0.00014737 | 0.00018911 | 0.00012544 | 0.00010778 | 0.00012773 | 0.00010132 | 5.409e-05 | 0 | 0.00011429 | 9.8893e-05 | 0.00012239 | 0 | 0 | 0 | 0.00016548 | 0.00017919 | 0.00021182 | 0.00013996 | 0.00022766 | 0.00010119 | 9.9084e-05 | 0.00018381 | 0.00010844 | 0.00011089 | 5.5302e-05 | 4.6292e-05 | 0.00018285 | 0 | 9.3273e-05 | 9.6587e-05 | 9.8028e-05 | 7.7812e-05 | 9.0247e-05
Typical Year | 7984 | 11/29/10 03:00 PM EST | 11 | 29 | 16 | Weekday | Winter | On Peak |  | 0.00010072 | 9.2481e-05 | 0.00010217 | 0.00010149 | 0.00014268 | 0.00018605 | 0.0001302 | 0.00010729 | 0.00012551 | 0.00010573 | 5.4607e-05 | 0 | 0.00012617 | 0.00011387 | 0.00011904 | 0 | 0 | 0 | 0.00017493 | 0.00019327 | 0.00021439 | 0.00014604 | 0.00024244 | 0.00011095 | 9.9579e-05 | 0.00018083 | 0.00010815 | 0.00012083 | 5.7707e-05 | 4.6854e-05 | 0.00019244 | 0 | 9.8168e-05 | 0.00010154 | 0.00010332 | 8.1531e-05 | 9.4813e-05
Typical Year | 7985 | 11/29/10 04:00 PM EST | 11 | 29 | 17 | Weekday | Winter | On Peak |  | 0.00010494 | 9.5299e-05 | 0.00010607 | 9.9764e-05 | 0.00014871 | 0.00018103 | 0.00022895 | 0.00011791 | 0.00012846 | 0.00012813 | 5.5199e-05 | 0 | 0.00014259 | 0.00012722 | 0.00012491 | 0 | 0 | 0 | 0.00019654 | 0.00020494 | 0.00021898 | 0.00015851 | 0.00026468 | 0.00014941 | 0.00010353 | 0.0001796 | 0.00011906 | 0.00013422 | 6.2631e-05 | 4.7856e-05 | 0.00020701 | 0 | 0.0001056 | 0.00010881 | 0.0001113 | 8.8211e-05 | 0.00010301
Typical Year | 7986 | 11/29/10 05:00 PM EST | 11 | 29 | 18 | Weekday | Winter | On Peak |  | 0.00011431 | 9.5724e-05 | 0.00010437 | 0.00011999 | 0.00015586 | 0.00020514 | 0.00016602 | 0.00018655 | 0.00014809 | 0.00012282 | 6.1384e-05 | 0 | 0.00016108 | 0.00014282 | 0.00012948 | 0 | 0 | 0 | 0.00020287 | 0.00022136 | 0.00022785 | 0.00015703 | 0.00027798 | 0.00018559 | 0.00011003 | 0.00019988 | 0.00018082 | 0.00014909 | 6.2047e-05 | 4.9794e-05 | 0.00021553 | 0 | 0.00010994 | 0.00011367 | 0.0001154 | 8.9385e-05 | 0.00010464
Typical Year | 7987 | 11/29/10 06:00 PM EST | 11 | 29 | 19 | Weekday | Winter | On Peak |  | 0.00011889 | 9.284e-05 | 0.00010636 | 0.00018629 | 0.00015829 | 0.00019561 | 0.00015104 | 0.0001904 | 0.00015282 | 0.00013997 | 6.2057e-05 | 0 | 0.00018543 | 0.00015031 | 0.00015168 | 0 | 0 | 0 | 0.00021711 | 0.00023549 | 0.00023766 | 0.00016136 | 0.00028133 | 0.00018555 | 0.00011306 | 0.00019122 | 0.0001855 | 0.00016759 | 6.376e-05 | 5.194e-05 | 0.00022443 | 0 | 0.00011449 | 0.00011871 | 0.00011995 | 9.2399e-05 | 0.00010761
Typical Year | 7988 | 11/29/10 07:00 PM EST | 11 | 29 | 20 | Weekday | Winter | On Peak |  | 0.00011652 | 9.6488e-05 | 0.00010251 | 0.00028138 | 0.00014603 | 0.00019949 | 0.00020994 | 0.00019464 | 0.00015411 | 0.00015705 | 6.2193e-05 | 0 | 0.00019896 | 0.00018127 | 0.00016927 | 0 | 0 | 0 | 0.0002096 | 0.00022881 | 0.00024547 | 0.00016912 | 0.00027613 | 0.00017999 | 0.00011148 | 0.00019524 | 0.00019034 | 0.00018752 | 6.6826e-05 | 5.3647e-05 | 0.00022375 | 0 | 0.00011414 | 0.0001182 | 0.0001201 | 9.4586e-05 | 0.00010962
Typical Year | 7989 | 11/29/10 08:00 PM EST | 11 | 29 | 21 | Weekday | Winter | On Peak |  | 0.0001149 | 9.7442e-05 | 0.00010335 | 0.00029816 | 0.0001513 | 0.00016627 | 0.00017964 | 0.00020405 | 0.00017071 | 0.0001543 | 6.1132e-05 | 0 | 0.0002078 | 0.00019009 | 0.00016863 | 0 | 0 | 0 | 0.00021108 | 0.00022141 | 0.00025194 | 0.00016745 | 0.00027254 | 0.00017287 | 0.00011059 | 0.00016537 | 0.00019941 | 0.00019452 | 6.6165e-05 | 5.506e-05 | 0.00022236 | 0 | 0.00011343 | 0.0001176 | 0.00011897 | 9.3812e-05 | 0.00010862
Typical Year | 7990 | 11/29/10 09:00 PM EST | 11 | 29 | 22 | Weekday | Winter | On Peak |  | 0.00011075 | 9.6263e-05 | 0.0001041 | 0.00029264 | 0.00010375 | 0.00017917 | 0.00015342 | 0.0001735 | 0.00015834 | 0.00011415 | 6.4181e-05 | 0 | 0.00019346 | 0.00018288 | 0.00016387 | 0 | 0 | 0 | 0.00019976 | 0.00020858 | 0.00025146 | 0.00017156 | 0.00025473 | 0.00015098 | 0.00010755 | 0.00017206 | 0.00016925 | 0.00018434 | 6.7788e-05 | 5.4955e-05 | 0.00021485 | 0 | 0.0001096 | 0.0001135 | 0.00011556 | 9.3565e-05 | 0.00010749
Typical Year | 7991 | 11/29/10 10:00 PM EST | 11 | 29 | 23 | Weekday | Winter | Off Peak |  | 0.00010658 | 9.2636e-05 | 0.00010739 | 0.00025945 | 7.418e-05 | 0.00012528 | 0.00010336 | 0.00012716 | 0.00013016 | 8.7436e-05 | 6.5344e-05 | 0 | 0.00015403 | 0.00015064 | 0.00015296 | 0 | 0 | 0 | 0.00017082 | 0.00018255 | 0.00024407 | 0.00016189 | 0.00021946 | 0.00012724 | 0.00010444 | 0.00012034 | 0.00012499 | 0.00015273 | 6.397e-05 | 5.334e-05 | 0.00019342 | 0 | 9.8669e-05 | 0.00010237 | 0.00010433 | 8.6406e-05 | 9.8289e-05
Typical Year | 7992 | 11/29/10 11:00 PM EST | 11 | 29 | 24 | Weekday | Winter | Off Peak |  | 0.00010014 | 9.1078e-05 | 0.00010594 | 0.00017652 | 5.3305e-05 | 6.6313e-05 | 8.8004e-05 | 8.597e-05 | 0.00010111 | 7.3237e-05 | 6.9755e-05 | 0 | 0.00010836 | 0.00011417 | 0.00013612 | 0 | 0 | 0 | 0.00015491 | 0.00016918 | 0.00024329 | 0.00015825 | 0.00020049 | 0.00010735 | 9.9426e-05 | 6.5805e-05 | 8.6013e-05 | 0.00011559 | 6.253e-05 | 5.3169e-05 | 0.00018288 | 0 | 9.3288e-05 | 9.6934e-05 | 9.8854e-05 | 8.3204e-05 | 9.3969e-05
Typical Year | 7993 | 11/30/10 12:00 AM EST | 11 | 30 | 1 | Weekday | Winter | Off Peak |  | 9.5413e-05 | 8.8244e-05 | 0.00010412 | 8.9213e-05 | 4.0196e-05 | 4.2922e-05 | 8.1146e-05 | 5.3525e-05 | 7.6099e-05 | 7.282e-05 | 6.9785e-05 | 0 | 8.6056e-05 | 6.8504e-05 | 0.00012582 | 0 | 0 | 0 | 0.00015882 | 0.00017558 | 0.00024966 | 0.0001604 | 0.00018005 | 8.6764e-05 | 9.5378e-05 | 4.3743e-05 | 5.5826e-05 | 8.8072e-05 | 6.3381e-05 | 5.4562e-05 | 0.00018235 | 0 | 9.3019e-05 | 9.7217e-05 | 9.8635e-05 | 8.3665e-05 | 9.2926e-05
Typical Year | 7994 | 11/30/10 01:00 AM EST | 11 | 30 | 2 | Weekday | Winter | Off Peak |  | 9.2144e-05 | 8.8082e-05 | 0.0001046 | 5.4336e-05 | 3.2459e-05 | 2.6768e-05 | 4.3554e-05 | 4.1921e-05 | 6.2848e-05 | 6.7879e-05 | 6.8868e-05 | 0 | 7.5112e-05 | 5.1929e-05 | 0.0001013 | 0 | 0 | 0 | 0.00016891 | 0.00018176 | 0.00025119 | 0.00015908 | 0.00015522 | 7.7047e-05 | 9.3094e-05 | 2.7713e-05 | 4.4525e-05 | 7.2691e-05 | 6.2857e-05 | 5.4895e-05 | 0.00018032 | 0 | 9.1985e-05 | 9.6814e-05 | 9.7363e-05 | 8.28e-05 | 9.0269e-05
Typical Year | 7995 | 11/30/10 02:00 AM EST | 11 | 30 | 3 | Weekday | Winter | Off Peak |  | 8.9908e-05 | 8.5067e-05 | 0.0001055 | 4.0718e-05 | 2.9097e-05 | 1.5156e-05 | 4.0223e-05 | 3.5881e-05 | 5.7412e-05 | 6.5673e-05 | 7.002e-05 | 0 | 7.0333e-05 | 5.0429e-05 | 8.5352e-05 | 0 | 0 | 0 | 0.00018169 | 0.00018756 | 0.0002529 | 0.00016259 | 0.00013816 | 7.1649e-05 | 9.1136e-05 | 1.7029e-05 | 3.8741e-05 | 6.6813e-05 | 6.4247e-05 | 5.5271e-05 | 0.00018145 | 0 | 9.256e-05 | 9.7776e-05 | 9.8005e-05 | 8.4048e-05 | 9.0354e-05
Typical Year | 7996 | 11/30/10 03:00 AM EST | 11 | 30 | 4 | Weekday | Winter | Off Peak |  | 8.6619e-05 | 9.1014e-05 | 0.00010431 | 3.3527e-05 | 3.125e-05 | 1.0035e-05 | 4.5077e-05 | 2.9692e-05 | 5.499e-05 | 6.9298e-05 | 6.829e-05 | 0 | 6.7394e-05 | 4.9009e-05 | 7.8395e-05 | 0 | 0 | 0 | 0.00019165 | 0.00019503 | 0.00025253 | 0.00016208 | 0.00011942 | 6.9208e-05 | 8.961e-05 | 1.28e-05 | 3.3321e-05 | 6.3588e-05 | 6.4043e-05 | 5.5188e-05 | 0.0001808 | 0 | 9.2228e-05 | 9.7943e-05 | 9.7557e-05 | 8.3714e-05 | 8.8653e-05
Typical Year | 7997 | 11/30/10 04:00 AM EST | 11 | 30 | 5 | Weekday | Winter | Off Peak |  | 8.6422e-05 | 8.5832e-05 | 0.00010552 | 1.7568e-05 | 3.3127e-05 | 8.1573e-06 | 3.805e-05 | 2.945e-05 | 6.2556e-05 | 7.7741e-05 | 6.616e-05 | 0 | 6.6666e-05 | 4.4157e-05 | 7.5157e-05 | 0 | 0 | 0 | 0.00021514 | 0.00021078 | 0.00025039 | 0.00016013 | 0.00011194 | 6.9871e-05 | 8.8789e-05 | 1.11e-05 | 3.3992e-05 | 6.1045e-05 | 6.3272e-05 | 5.4721e-05 | 0.00018597 | 0 | 9.4866e-05 | 0.00010121 | 9.9827e-05 | 8.4121e-05 | 8.8309e-05
Typical Year | 7998 | 11/30/10 05:00 AM EST | 11 | 30 | 6 | Weekday | Winter | Off Peak |  | 8.9038e-05 | 8.7083e-05 | 0.00010137 | 2.0382e-05 | 4.3996e-05 | 1.9904e-05 | 4.5598e-05 | 7.0536e-05 | 7.874e-05 | 0.00014941 | 6.5257e-05 | 0 | 6.8953e-05 | 4.7446e-05 | 8.3195e-05 | 0 | 0 | 0 | 0.00027855 | 0.00023636 | 0.00025043 | 0.00016728 | 0.00012345 | 8.5324e-05 | 9.0312e-05 | 2.2656e-05 | 7.5571e-05 | 6.4766e-05 | 6.6097e-05 | 5.473e-05 | 0.00020664 | 0 | 0.00010541 | 0.00011239 | 0.00010994 | 9.043e-05 | 9.5184e-05
Typical Year | 7999 | 11/30/10 06:00 AM EST | 11 | 30 | 7 | Weekday | Winter | On Peak |  | 9.5619e-05 | 9.1241e-05 | 0.00010471 | 3.9697e-05 | 6.9134e-05 | 5.4707e-05 | 5.7162e-05 | 0.00016329 | 0.00011104 | 0.00020199 | 6.3359e-05 | 0 | 7.3589e-05 | 6.3591e-05 | 8.6988e-05 | 0 | 0 | 0 | 0.00032271 | 0.00028967 | 0.00025438 | 0.00018484 | 0.00015642 | 0.0001051 | 9.6084e-05 | 5.5999e-05 | 0.00016283 | 7.2951e-05 | 7.3038e-05 | 5.5594e-05 | 0.00023748 | 0 | 0.00012114 | 0.00012873 | 0.00012673 | 0.00010176 | 0.00010816
Typical Year | 8000 | 11/30/10 07:00 AM EST | 11 | 30 | 8 | Weekday | Winter | On Peak |  | 0.00010439 | 8.9263e-05 | 0.0001056 | 9.6997e-05 | 0.00011779 | 8.2575e-05 | 6.3589e-05 | 0.00018886 | 0.0001721 | 0.00017437 | 6.8383e-05 | 0 | 8.5566e-05 | 9.4546e-05 | 8.9378e-05 | 0 | 0 | 0 | 0.00028833 | 0.00027695 | 0.00025877 | 0.0001989 | 0.0001911 | 0.00011371 | 0.0001021 | 8.5042e-05 | 0.00018714 | 8.9199e-05 | 7.8591e-05 | 5.6551e-05 | 0.00023987 | 0 | 0.00012236 | 0.00012862 | 0.00012944 | 0.00010652 | 0.00011564
Typical Year | 8001 | 11/30/10 08:00 AM EST | 11 | 30 | 9 | Weekday | Winter | On Peak |  | 0.00010219 | 9.1989e-05 | 0.00010476 | 0.00014057 | 0.00014638 | 0.00010723 | 0.00010988 | 0.00018884 | 0.000184 | 0.00017229 | 6.8957e-05 | 0 | 9.6924e-05 | 9.7859e-05 | 9.529e-05 | 0 | 0 | 0 | 0.00024018 | 0.00024163 | 0.00025635 | 0.00018292 | 0.00019996 | 0.00010094 | 0.00010087 | 0.00011063 | 0.00018762 | 9.691e-05 | 7.2277e-05 | 5.6023e-05 | 0.00022141 | 0 | 0.00011294 | 0.00011839 | 0.00011935 | 9.8108e-05 | 0.00010806
Typical Year | 8002 | 11/30/10 09:00 AM EST | 11 | 30 | 10 | Weekday | Winter | On Peak |  | 0.0001003 | 9.19e-05 | 0.00010658 | 0.00012636 | 0.00015293 | 0.00012196 | 0.00014913 | 0.00016502 | 0.00014193 | 0.0001812 | 7.006e-05 | 0 | 0.0001002 | 9.301e-05 | 0.00010774 | 0 | 0 | 0 | 0.00019868 | 0.00020481 | 0.00025382 | 0.00016976 | 0.00021788 | 9.9024e-05 | 9.9753e-05 | 0.00012533 | 0.00016476 | 9.9338e-05 | 6.7077e-05 | 5.5471e-05 | 0.00020629 | 0 | 0.00010523 | 0.00010967 | 0.00011101 | 9.1255e-05 | 0.00010273
Typical Year | 8003 | 11/30/10 10:00 AM EST | 11 | 30 | 11 | Weekday | Winter | On Peak |  | 9.8682e-05 | 8.9838e-05 | 0.00010548 | 0.00011985 | 0.00015871 | 0.00012939 | 8.886e-05 | 0.00012616 | 0.00014865 | 0.0001481 | 7.0361e-05 | 0 | 9.6385e-05 | 0.00010329 | 0.00011819 | 0 | 0 | 0 | 0.00017728 | 0.00018955 | 0.00023679 | 0.00015532 | 0.00021578 | 9.6962e-05 | 9.813e-05 | 0.00013076 | 0.00012861 | 0.00010282 | 6.1373e-05 | 5.1749e-05 | 0.00019254 | 0 | 9.8219e-05 | 0.00010219 | 0.0001035 | 8.4245e-05 | 9.5725e-05
Typical Year | 8004 | 11/30/10 11:00 AM EST | 11 | 30 | 12 | Weekday | Winter | On Peak |  | 9.951e-05 | 9.0478e-05 | 0.000106 | 0.00010778 | 0.00016905 | 0.00015655 | 0.00013302 | 0.00013419 | 0.0001526 | 0.00017129 | 7.2784e-05 | 0 | 9.9667e-05 | 0.00010579 | 0.00011725 | 0 | 0 | 0 | 0.00015723 | 0.0001819 | 0.00021692 | 0.00014124 | 0.00020644 | 9.3951e-05 | 9.8888e-05 | 0.00015696 | 0.00013732 | 0.00010504 | 5.581e-05 | 4.7407e-05 | 0.00017882 | 0 | 9.1219e-05 | 9.4921e-05 | 9.6189e-05 | 7.7309e-05 | 8.8233e-05
Typical Year | 8005 | 11/30/10 12:00 PM EST | 11 | 30 | 13 | Weekday | Winter | On Peak |  | 0.00010344 | 9.2071e-05 | 0.00010755 | 9.3671e-05 | 0.00013997 | 0.00018077 | 0.00011584 | 0.00013017 | 0.00014333 | 0.00011195 | 7.3926e-05 | 0 | 0.00010799 | 9.7525e-05 | 0.00011474 | 0 | 0 | 0 | 0.00015329 | 0.00017914 | 0.00020392 | 0.00013261 | 0.00020492 | 9.9795e-05 | 0.00010213 | 0.00017552 | 0.00012979 | 0.00010592 | 5.2399e-05 | 4.4565e-05 | 0.000173 | 0 | 8.8252e-05 | 9.1811e-05 | 9.2896e-05 | 7.3593e-05 | 8.4446e-05
Typical Year | 8006 | 11/30/10 01:00 PM EST | 11 | 30 | 14 | Weekday | Winter | On Peak |  | 0.00010257 | 9.3216e-05 | 0.00010678 | 9.4097e-05 | 0.00013665 | 0.0001884 | 9.7328e-05 | 0.00012201 | 0.00014099 | 9.9853e-05 | 7.8792e-05 | 0 | 0.00010751 | 9.5492e-05 | 0.00011992 | 0 | 0 | 0 | 0.00015122 | 0.00017846 | 0.00019853 | 0.00013109 | 0.00021964 | 9.5977e-05 | 0.0001016 | 0.0001815 | 0.00012171 | 0.00010603 | 5.18e-05 | 4.3388e-05 | 0.00017424 | 0 | 8.8882e-05 | 9.2115e-05 | 9.355e-05 | 7.3427e-05 | 8.5306e-05
Typical Year | 8007 | 11/30/10 02:00 PM EST | 11 | 30 | 15 | Weekday | Winter | On Peak |  | 0.00010102 | 9.2137e-05 | 0.00010617 | 0.00010953 | 0.00012188 | 0.00016455 | 8.8294e-05 | 0.00010847 | 0.00012723 | 9.8104e-05 | 8.0575e-05 | 0 | 0.00010877 | 9.7162e-05 | 0.00011759 | 0 | 0 | 0 | 0.00016249 | 0.00018682 | 0.00020092 | 0.0001328 | 0.00023814 | 0.00010119 | 0.00010025 | 0.00015883 | 0.00010884 | 0.00010673 | 5.2476e-05 | 4.3911e-05 | 0.0001826 | 0 | 9.315e-05 | 9.6408e-05 | 9.7755e-05 | 7.5619e-05 | 8.8603e-05
Typical Year | 8008 | 11/30/10 03:00 PM EST | 11 | 30 | 16 | Weekday | Winter | On Peak |  | 0.00010171 | 9.4254e-05 | 0.00010335 | 0.00010053 | 0.00011584 | 0.00015715 | 0.00016068 | 0.00010803 | 0.00012497 | 0.00010268 | 8.0242e-05 | 0 | 0.00012301 | 0.00010856 | 0.00011583 | 0 | 0 | 0 | 0.00017155 | 0.00019934 | 0.00020337 | 0.00013842 | 0.00025055 | 0.00011095 | 0.00010071 | 0.00015374 | 0.0001086 | 0.00011696 | 5.4696e-05 | 4.4445e-05 | 0.00019118 | 0 | 9.7523e-05 | 0.00010084 | 0.00010248 | 7.8996e-05 | 9.2688e-05
Typical Year | 8009 | 11/30/10 04:00 PM EST | 11 | 30 | 17 | Weekday | Winter | On Peak |  | 0.0001059 | 9.7032e-05 | 0.00010721 | 9.5669e-05 | 0.0001202 | 0.00015793 | 0.00019348 | 0.00011855 | 0.00012789 | 0.00012523 | 8.0524e-05 | 0 | 0.00014015 | 0.00012099 | 0.00012312 | 0 | 0 | 0 | 0.00019054 | 0.00020706 | 0.00020571 | 0.00014845 | 0.00026799 | 0.00014941 | 0.00010464 | 0.00015571 | 0.00011943 | 0.00013068 | 5.866e-05 | 4.4956e-05 | 0.0002025 | 0 | 0.0001033 | 0.00010643 | 0.00010867 | 8.4307e-05 | 9.9238e-05
Typical Year | 8010 | 11/30/10 05:00 PM EST | 11 | 30 | 18 | Weekday | Winter | On Peak |  | 0.00011528 | 9.7478e-05 | 0.00010552 | 0.00011401 | 0.00014358 | 0.0001721 | 0.00012942 | 0.00018729 | 0.00014749 | 0.00011995 | 8.2271e-05 | 0 | 0.00015743 | 0.00013235 | 0.00012624 | 0 | 0 | 0 | 0.00018965 | 0.00021658 | 0.00020783 | 0.00014104 | 0.00027505 | 0.00018559 | 0.00011114 | 0.0001685 | 0.00018129 | 0.00014332 | 5.573e-05 | 4.542e-05 | 0.00020445 | 0 | 0.00010429 | 0.00010783 | 0.00010918 | 8.2413e-05 | 9.7455e-05
Typical Year | 8011 | 11/30/10 06:00 PM EST | 11 | 30 | 19 | Weekday | Winter | On Peak |  | 0.00011991 | 9.4708e-05 | 0.00010758 | 0.00017001 | 0.00013854 | 0.00016263 | 0.00010781 | 0.00019119 | 0.00015218 | 0.00013713 | 8.3879e-05 | 0 | 0.00017786 | 0.00013977 | 0.00014413 | 0 | 0 | 0 | 0.00019367 | 0.00022074 | 0.00020738 | 0.00013611 | 0.00026835 | 0.00018555 | 0.00011425 | 0.00015908 | 0.000186 | 0.00015906 | 5.3781e-05 | 4.5321e-05 | 0.00020344 | 0 | 0.00010378 | 0.00010767 | 0.00010827 | 8.0699e-05 | 9.5128e-05
Typical Year | 8012 | 11/30/10 07:00 PM EST | 11 | 30 | 20 | Weekday | Winter | On Peak |  | 0.00011759 | 9.8444e-05 | 0.00010379 | 0.00025755 | 0.00013784 | 0.00017402 | 0.00015302 | 0.00019537 | 0.00015339 | 0.00015416 | 8.6763e-05 | 0 | 0.00019163 | 0.00017486 | 0.00016052 | 0 | 0 | 0 | 0.00017705 | 0.00020508 | 0.00020613 | 0.00013566 | 0.00025418 | 0.00017999 | 0.00011272 | 0.00017037 | 0.00019078 | 0.00018021 | 5.3605e-05 | 4.5047e-05 | 0.00019393 | 0 | 9.8928e-05 | 0.00010253 | 0.00010356 | 7.869e-05 | 9.2434e-05
Typical Year | 8013 | 11/30/10 08:00 PM EST | 11 | 30 | 21 | Weekday | Winter | On Peak |  | 0.000116 | 9.9456e-05 | 0.00010466 | 0.00028228 | 0.0001317 | 0.00014126 | 0.00016586 | 0.00020474 | 0.00016993 | 0.00015134 | 8.9254e-05 | 0 | 0.000204 | 0.00019088 | 0.00016596 | 0 | 0 | 0 | 0.00017355 | 0.00019268 | 0.00020768 | 0.00012956 | 0.00024576 | 0.00017287 | 0.00011187 | 0.00014113 | 0.00019981 | 0.00019242 | 5.1192e-05 | 4.5387e-05 | 0.00018772 | 0 | 9.576e-05 | 9.9405e-05 | 9.9794e-05 | 7.564e-05 | 8.8883e-05
Typical Year | 8014 | 11/30/10 09:00 PM EST | 11 | 30 | 22 | Weekday | Winter | On Peak |  | 0.00011187 | 9.8327e-05 | 0.00010544 | 0.00027467 | 9.6885e-05 | 0.00015475 | 0.00013631 | 0.00017403 | 0.00015744 | 0.00011094 | 9.2841e-05 | 0 | 0.00019293 | 0.00018348 | 0.00016518 | 0 | 0 | 0 | 0.00016237 | 0.00017977 | 0.00020723 | 0.00013373 | 0.00022783 | 0.00015098 | 0.00010886 | 0.00014933 | 0.00016948 | 0.00018453 | 5.284e-05 | 4.5288e-05 | 0.00018022 | 0 | 9.1932e-05 | 9.531e-05 | 9.638e-05 | 7.5414e-05 | 8.7771e-05
Typical Year | 8015 | 11/30/10 10:00 PM EST | 11 | 30 | 23 | Weekday | Winter | Off Peak |  | 0.00010775 | 9.4769e-05 | 0.00010878 | 0.00026533 | 7.0226e-05 | 0.00010611 | 0.00012266 | 0.0001276 | 0.00012923 | 8.402e-05 | 9.3798e-05 | 0 | 0.00015419 | 0.0001512 | 0.00015703 | 0 | 0 | 0 | 0.0001326 | 0.00015318 | 0.00019884 | 0.00012337 | 0.00019239 | 0.00012724 | 0.00010579 | 0.00010352 | 0.00012514 | 0.00015377 | 4.8749e-05 | 4.3456e-05 | 0.00015816 | 0 | 8.0679e-05 | 8.3836e-05 | 8.4809e-05 | 6.7924e-05 | 7.8236e-05
Typical Year | 8016 | 11/30/10 11:00 PM EST | 11 | 30 | 24 | Weekday | Winter | Off Peak |  | 0.00010135 | 9.3285e-05 | 0.00010738 | 0.00017947 | 4.7535e-05 | 5.5815e-05 | 0.00012444 | 8.636e-05 | 0.00010011 | 6.9708e-05 | 9.21e-05 | 0 | 0.00010527 | 0.0001175 | 0.00013951 | 0 | 0 | 0 | 0.00011389 | 0.00013765 | 0.00019517 | 0.00011745 | 0.00017205 | 0.00010735 | 0.00010082 | 5.7e-05 | 8.6102e-05 | 0.00011583 | 4.641e-05 | 4.2653e-05 | 0.00014535 | 0 | 7.4146e-05 | 7.7189e-05 | 7.81e-05 | 6.3598e-05 | 7.2722e-05
Typical Year | 8017 | 12/01/04 12:00 AM EST | 12 | 1 | 1 | Weekday | Winter | Off Peak |  | 9.7309e-05 | 9.0294e-05 | 0.00010477 | 0.000115 | 3.4396e-05 | 3.1865e-05 | 6.2923e-05 | 5.3837e-05 | 7.4565e-05 | 6.8065e-05 | 5.866e-05 | 0 | 8.9257e-05 | 6.8387e-05 | 0.00011833 | 0 | 0 | 0 | 0.00011849 | 0.00014669 | 0.00021151 | 0.00012168 | 0.00015343 | 0.00010844 | 9.7138e-05 | 3.2935e-05 | 5.5746e-05 | 8.8139e-05 | 4.8079e-05 | 4.6225e-05 | 0.00014804 | 0 | 7.552e-05 | 7.9355e-05 | 7.9474e-05 | 6.5281e-05 | 7.2889e-05
Typical Year | 8018 | 12/01/04 01:00 AM EST | 12 | 1 | 2 | Weekday | Winter | Off Peak |  | 9.3276e-05 | 9.0432e-05 | 0.0001062 | 6.1656e-05 | 2.8974e-05 | 2.7809e-05 | 3.4741e-05 | 4.222e-05 | 6.1315e-05 | 6.308e-05 | 7.0298e-05 | 0 | 7.8018e-05 | 6.2412e-05 | 9.9548e-05 | 0 | 0 | 0 | 0.00012766 | 0.00015205 | 0.00021185 | 0.00011935 | 0.00012751 | 9.5009e-05 | 9.4482e-05 | 2.8099e-05 | 4.4431e-05 | 7.7141e-05 | 4.716e-05 | 4.6299e-05 | 0.00014502 | 0 | 7.398e-05 | 7.8435e-05 | 7.7655e-05 | 6.3921e-05 | 6.9672e-05
Typical Year | 8019 | 12/01/04 02:00 AM EST | 12 | 1 | 3 | Weekday | Winter | Off Peak |  | 9.1138e-05 | 8.886e-05 | 0.00010504 | 3.5362e-05 | 2.5454e-05 | 1.1231e-05 | 3.9824e-05 | 3.6173e-05 | 5.5899e-05 | 6.0933e-05 | 6.8948e-05 | 0 | 7.3447e-05 | 6.3606e-05 | 8.2845e-05 | 0 | 0 | 0 | 0.00013712 | 0.00015508 | 0.00021057 | 0.00012045 | 0.00010851 | 8.972e-05 | 9.2562e-05 | 1.3225e-05 | 3.8645e-05 | 7.2087e-05 | 4.7593e-05 | 4.6018e-05 | 0.0001435 | 0 | 7.3201e-05 | 7.798e-05 | 7.6857e-05 | 6.3922e-05 | 6.8413e-05
Typical Year | 8020 | 12/01/04 03:00 AM EST | 12 | 1 | 4 | Weekday | Winter | Off Peak |  | 9.0906e-05 | 8.7833e-05 | 0.00010584 | 2.5373e-05 | 2.5507e-05 | 7.8309e-06 | 5.2608e-05 | 3.0014e-05 | 5.3459e-05 | 6.4434e-05 | 6.8513e-05 | 0 | 7.1067e-05 | 5.9962e-05 | 7.8152e-05 | 0 | 0 | 0 | 0.00014425 | 0.00016011 | 0.00020721 | 0.00011732 | 8.7425e-05 | 8.7856e-05 | 9.2335e-05 | 1.0564e-05 | 3.3244e-05 | 6.8853e-05 | 4.6358e-05 | 4.5284e-05 | 0.00014022 | 0 | 7.1531e-05 | 7.677e-05 | 7.4966e-05 | 6.2291e-05 | 6.528e-05
Typical Year | 8021 | 12/01/04 04:00 AM EST | 12 | 1 | 5 | Weekday | Winter | Off Peak |  | 8.9207e-05 | 8.8038e-05 | 0.00010489 | 1.8572e-05 | 3.2409e-05 | 7.5949e-06 | 4.475e-05 | 2.9801e-05 | 6.0968e-05 | 7.2704e-05 | 6.4832e-05 | 0 | 6.9407e-05 | 5.795e-05 | 7.3832e-05 | 0 | 0 | 0 | 0.00016602 | 0.00017425 | 0.00020321 | 0.00011356 | 7.8141e-05 | 8.7288e-05 | 9.104e-05 | 1.0724e-05 | 3.3928e-05 | 6.6566e-05 | 4.4872e-05 | 4.441e-05 | 0.00014364 | 0 | 7.3274e-05 | 7.9122e-05 | 7.6256e-05 | 6.1809e-05 | 6.3938e-05
Typical Year | 8022 | 12/01/04 05:00 AM EST | 12 | 1 | 6 | Weekday | Winter | Off Peak |  | 9.0696e-05 | 8.938e-05 | 0.00010266 | 1.8652e-05 | 5.2304e-05 | 1.6902e-05 | 6.0639e-05 | 7.085e-05 | 7.7118e-05 | 0.00014429 | 6.735e-05 | 0 | 7.1933e-05 | 6.0198e-05 | 7.8025e-05 | 0 | 0 | 0 | 0.00022532 | 0.00019625 | 0.00019929 | 0.00011703 | 8.6485e-05 | 0.00010027 | 9.2026e-05 | 2.1111e-05 | 7.5467e-05 | 6.9324e-05 | 4.6244e-05 | 4.3553e-05 | 0.00016064 | 0 | 8.1945e-05 | 8.8375e-05 | 8.4343e-05 | 6.6293e-05 | 6.8808e-05
Typical Year | 8023 | 12/01/04 06:00 AM EST | 12 | 1 | 7 | Weekday | Winter | On Peak |  | 9.8047e-05 | 8.9772e-05 | 0.00010668 | 3.4993e-05 | 7.5508e-05 | 4.626e-05 | 6.1227e-05 | 0.00016337 | 0.00010946 | 0.0001964 | 6.4633e-05 | 0 | 7.4265e-05 | 7.3156e-05 | 8.6723e-05 | 0 | 0 | 0 | 0.00026557 | 0.00024607 | 0.00019952 | 0.0001312 | 0.00011641 | 0.00011989 | 9.7824e-05 | 4.9155e-05 | 0.00016249 | 7.6313e-05 | 5.1843e-05 | 4.3603e-05 | 0.00018799 | 0 | 9.5897e-05 | 0.00010288 | 9.9206e-05 | 7.5917e-05 | 7.9913e-05
Typical Year | 8024 | 12/01/04 07:00 AM EST | 12 | 1 | 8 | Weekday | Winter | On Peak |  | 0.00010451 | 8.9278e-05 | 0.0001019 | 8.4763e-05 | 9.6321e-05 | 7.3151e-05 | 8.616e-05 | 0.00018889 | 0.00017026 | 0.00016855 | 7.2429e-05 | 0 | 8.6e-05 | 0.00011402 | 8.5506e-05 | 0 | 0 | 0 | 0.00022693 | 0.00022952 | 0.00019971 | 0.00014118 | 0.00014761 | 0.00013389 | 0.00010171 | 7.5476e-05 | 0.00018673 | 9.4942e-05 | 5.5784e-05 | 4.3645e-05 | 0.00018642 | 0 | 9.5096e-05 | 0.0001007 | 9.9725e-05 | 7.8674e-05 | 8.5189e-05
Typical Year | 8025 | 12/01/04 08:00 AM EST | 12 | 1 | 9 | Weekday | Winter | On Peak |  | 0.00010423 | 9.2375e-05 | 0.00010412 | 0.00010122 | 0.00012128 | 9.8453e-05 | 6.0413e-05 | 0.00018884 | 0.00018185 | 0.00016631 | 7.2579e-05 | 0 | 9.7493e-05 | 0.00012063 | 8.3547e-05 | 0 | 0 | 0 | 0.00017626 | 0.00019206 | 0.00019491 | 0.00012273 | 0.0001547 | 0.00012044 | 0.0001023 | 9.9345e-05 | 0.00018716 | 0.00010226 | 4.8494e-05 | 4.2596e-05 | 0.00016571 | 0 | 8.4534e-05 | 8.9301e-05 | 8.837e-05 | 6.9082e-05 | 7.6312e-05
Typical Year | 8026 | 12/01/04 09:00 AM EST | 12 | 1 | 10 | Weekday | Winter | On Peak |  | 0.00010186 | 9.2065e-05 | 0.00010228 | 0.00012347 | 0.0001682 | 0.00010538 | 7.8991e-05 | 0.000165 | 0.00013996 | 0.0001749 | 7.7993e-05 | 0 | 0.00010211 | 0.00011067 | 9.5869e-05 | 0 | 0 | 0 | 0.00013043 | 0.00015013 | 0.00018867 | 0.00010486 | 0.00016661 | 0.00011707 | 0.00010033 | 0.00010999 | 0.00016427 | 0.00010367 | 4.1433e-05 | 4.1233e-05 | 0.00014576 | 0 | 7.4357e-05 | 7.8095e-05 | 7.7311e-05 | 5.9863e-05 | 6.8247e-05
Typical Year | 8027 | 12/01/04 10:00 AM EST | 12 | 1 | 11 | Weekday | Winter | On Peak |  | 0.00010154 | 9.524e-05 | 0.00010551 | 0.00012182 | 0.00015551 | 0.00013886 | 0.00013004 | 0.00012624 | 0.00014644 | 0.00014166 | 8.3125e-05 | 0 | 0.00010789 | 0.00011286 | 0.00010539 | 0 | 0 | 0 | 0.00010988 | 0.00013362 | 0.00017298 | 8.9147e-05 | 0.00016074 | 0.00011068 | 0.00010104 | 0.00014003 | 0.00012819 | 0.00010901 | 3.5225e-05 | 3.7804e-05 | 0.00013105 | 0 | 6.6851e-05 | 7.0231e-05 | 6.9151e-05 | 5.227e-05 | 6.039e-05
Typical Year | 8028 | 12/01/04 11:00 AM EST | 12 | 1 | 12 | Weekday | Winter | On Peak |  | 0.00010201 | 9.2741e-05 | 0.00010404 | 0.00011399 | 0.00015156 | 0.00017015 | 0.00012209 | 0.00013413 | 0.00015025 | 0.00016468 | 8.6876e-05 | 0 | 0.00011263 | 0.00012098 | 0.00010722 | 0 | 0 | 0 | 9.4547e-05 | 0.00012865 | 0.00015871 | 7.7047e-05 | 0.00015174 | 0.00011094 | 0.00010078 | 0.00016725 | 0.00013675 | 0.00011428 | 3.0444e-05 | 3.4686e-05 | 0.0001202 | 0 | 6.1318e-05 | 6.4605e-05 | 6.3268e-05 | 4.6482e-05 | 5.3998e-05
Typical Year | 8029 | 12/01/04 12:00 PM EST | 12 | 1 | 13 | Weekday | Winter | On Peak |  | 0.0001059 | 9.3965e-05 | 0.0001066 | 0.00012194 | 0.00015785 | 0.00018861 | 0.00016233 | 0.00013013 | 0.00014095 | 0.00010539 | 8.911e-05 | 0 | 0.00012222 | 0.00012918 | 0.00010912 | 0 | 0 | 0 | 9.4046e-05 | 0.00012694 | 0.00015029 | 6.9213e-05 | 0.00014891 | 0.00011035 | 0.00010406 | 0.00018528 | 0.00012924 | 0.00012194 | 2.7349e-05 | 3.2844e-05 | 0.0001159 | 0 | 5.9123e-05 | 6.2428e-05 | 6.0647e-05 | 4.3292e-05 | 5.0591e-05
Typical Year | 8030 | 12/01/04 01:00 PM EST | 12 | 1 | 14 | Weekday | Winter | On Peak |  | 0.0001053 | 9.4643e-05 | 0.00010887 | 0.0001493 | 0.00014953 | 0.00018196 | 0.00016391 | 0.00012198 | 0.00013858 | 9.3503e-05 | 9.2399e-05 | 0 | 0.00011789 | 0.00012988 | 0.00011296 | 0 | 0 | 0 | 9.721e-05 | 0.00013039 | 0.00015087 | 7.2129e-05 | 0.00016842 | 0.00010745 | 0.00010404 | 0.00017871 | 0.00012118 | 0.00012081 | 2.8501e-05 | 3.2971e-05 | 0.00012197 | 0 | 6.2221e-05 | 6.5284e-05 | 6.3918e-05 | 4.5406e-05 | 5.4002e-05
Typical Year | 8031 | 12/01/04 02:00 PM EST | 12 | 1 | 15 | Weekday | Winter | On Peak |  | 0.00010324 | 9.6924e-05 | 0.00010542 | 0.00013599 | 0.00016145 | 0.00017709 | 0.00019169 | 0.00010846 | 0.00012481 | 9.1867e-05 | 8.6899e-05 | 0 | 0.00011696 | 0.00012859 | 0.00011737 | 0 | 0 | 0 | 0.00011007 | 0.00013947 | 0.00015573 | 7.6789e-05 | 0.00018976 | 0.00011365 | 0.0001025 | 0.00017616 | 0.00010834 | 0.00012079 | 3.0342e-05 | 3.4033e-05 | 0.00013247 | 0 | 6.7573e-05 | 7.0622e-05 | 6.9353e-05 | 4.8908e-05 | 5.8818e-05
Typical Year | 8032 | 12/01/04 03:00 PM EST | 12 | 1 | 16 | Weekday | Winter | On Peak |  | 0.00010252 | 9.5767e-05 | 0.00010937 | 0.0001156 | 0.00013441 | 0.00017904 | 0.00019642 | 0.00010793 | 0.00012266 | 9.6586e-05 | 8.1386e-05 | 0 | 0.00012959 | 0.00013611 | 0.00011591 | 0 | 0 | 0 | 0.00012285 | 0.00015629 | 0.00016269 | 8.8055e-05 | 0.00021007 | 0.00012662 | 0.00010231 | 0.00017573 | 0.00010803 | 0.00012905 | 3.4794e-05 | 3.5554e-05 | 0.00014633 | 0 | 7.4644e-05 | 7.7714e-05 | 7.7084e-05 | 5.5029e-05 | 6.6165e-05
Typical Year | 8033 | 12/01/04 04:00 PM EST | 12 | 1 | 17 | Weekday | Winter | On Peak |  | 0.00010741 | 9.9076e-05 | 0.00010654 | 0.00010973 | 0.00012472 | 0.00017128 | 0.00015219 | 0.0001185 | 0.00012566 | 0.00011923 | 7.9128e-05 | 0 | 0.00014436 | 0.00014655 | 0.0001186 | 0 | 0 | 0 | 0.00014559 | 0.00016846 | 0.00016941 | 0.00010343 | 0.00023518 | 0.00018346 | 0.00010595 | 0.0001668 | 0.00011891 | 0.00014009 | 4.087e-05 | 3.7023e-05 | 0.00016284 | 0 | 8.3065e-05 | 8.5919e-05 | 8.6213e-05 | 6.2973e-05 | 7.5842e-05
Typical Year | 8034 | 12/01/04 05:00 PM EST | 12 | 1 | 18 | Weekday | Winter | On Peak |  | 0.00011627 | 9.8639e-05 | 0.00010918 | 0.00010433 | 0.00012522 | 0.00016817 | 0.00015539 | 0.00018708 | 0.0001453 | 0.00011404 | 7.8321e-05 | 0 | 0.00016254 | 0.00015497 | 0.00012541 | 0 | 0 | 0 | 0.000144 | 0.00017711 | 0.00017148 | 9.6217e-05 | 0.00024244 | 0.00023082 | 0.00011251 | 0.00016417 | 0.00018064 | 0.00015293 | 3.8019e-05 | 3.7476e-05 | 0.00016455 | 0 | 8.3942e-05 | 8.7164e-05 | 8.6622e-05 | 6.1096e-05 | 7.4108e-05
Typical Year | 8035 | 12/01/04 06:00 PM EST | 12 | 1 | 19 | Weekday | Winter | On Peak |  | 0.00011972 | 0.0001007 | 0.00011 | 0.00016016 | 0.00013231 | 0.00015464 | 6.9679e-05 | 0.0001909 | 0.00014999 | 0.00013113 | 7.9979e-05 | 0 | 0.0001842 | 0.00015713 | 0.00013049 | 0 | 0 | 0 | 0.00014861 | 0.0001822 | 0.00017214 | 9.2777e-05 | 0.00023807 | 0.00023732 | 0.00011539 | 0.0001504 | 0.00018528 | 0.0001651 | 3.6659e-05 | 3.762e-05 | 0.00016486 | 0 | 8.4101e-05 | 8.7655e-05 | 8.6475e-05 | 6.0093e-05 | 7.2648e-05
Typical Year | 8036 | 12/01/04 07:00 PM EST | 12 | 1 | 20 | Weekday | Winter | On Peak |  | 0.00011902 | 9.7091e-05 | 0.00010836 | 0.00023577 | 0.00010986 | 0.00016891 | 0.00010307 | 0.00019512 | 0.00015128 | 0.0001482 | 8.234e-05 | 0 | 0.0001928 | 0.00016584 | 0.00014645 | 0 | 0 | 0 | 0.00013433 | 0.00016907 | 0.00017366 | 9.5533e-05 | 0.00022793 | 0.00023013 | 0.0001141 | 0.00016208 | 0.0001901 | 0.00017515 | 3.7749e-05 | 3.7952e-05 | 0.00015836 | 0 | 8.0782e-05 | 8.4033e-05 | 8.3466e-05 | 5.9639e-05 | 7.1769e-05
Typical Year | 8037 | 12/01/04 08:00 PM EST | 12 | 1 | 21 | Weekday | Winter | On Peak |  | 0.00011714 | 9.9591e-05 | 0.00011038 | 0.00027492 | 0.00011852 | 0.00018369 | 0.00019456 | 0.00020449 | 0.0001679 | 0.00014553 | 8.0455e-05 | 0 | 0.00019475 | 0.00016856 | 0.0001443 | 0 | 0 | 0 | 0.00013535 | 0.00016169 | 0.00018016 | 9.4915e-05 | 0.0002265 | 0.00021875 | 0.00011343 | 0.00017846 | 0.00019915 | 0.00017656 | 3.7504e-05 | 3.9373e-05 | 0.00015758 | 0 | 8.0386e-05 | 8.369e-05 | 8.2749e-05 | 5.9309e-05 | 7.1375e-05
Typical Year | 8038 | 12/01/04 09:00 PM EST | 12 | 1 | 22 | Weekday | Winter | On Peak |  | 0.0001131 | 9.8372e-05 | 0.00010791 | 0.00026834 | 0.0001022 | 0.00013374 | 0.00012255 | 0.00017395 | 0.00015559 | 0.00010554 | 8.2586e-05 | 0 | 0.00018401 | 0.00016206 | 0.00013995 | 0 | 0 | 0 | 0.00012833 | 0.00015257 | 0.00018425 | 0.00010369 | 0.00021323 | 0.00020167 | 0.00011005 | 0.00013075 | 0.000169 | 0.00016842 | 4.0972e-05 | 4.0266e-05 | 0.00015443 | 0 | 7.8777e-05 | 8.1839e-05 | 8.1767e-05 | 6.1323e-05 | 7.2791e-05
Typical Year | 8039 | 12/01/04 10:00 PM EST | 12 | 1 | 23 | Weekday | Winter | Off Peak |  | 0.0001081 | 9.6547e-05 | 0.00010973 | 0.00024404 | 6.279e-05 | 0.00010418 | 0.00011128 | 0.00012761 | 0.00012743 | 7.899e-05 | 8.2556e-05 | 0 | 0.00015614 | 0.00013949 | 0.00013021 | 0 | 0 | 0 | 0.00010207 | 0.00012899 | 0.00017975 | 9.7225e-05 | 0.00018124 | 0.00016904 | 0.00010645 | 0.00010086 | 0.00012476 | 0.00014576 | 3.8417e-05 | 3.9283e-05 | 0.00013591 | 0 | 6.9331e-05 | 7.2199e-05 | 7.2181e-05 | 5.5698e-05 | 6.5334e-05
Typical Year | 8040 | 12/01/04 11:00 PM EST | 12 | 1 | 24 | Weekday | Winter | Off Peak |  | 0.00010264 | 9.3965e-05 | 0.00010748 | 0.00018132 | 4.9958e-05 | 6.8461e-05 | 6.8012e-05 | 8.642e-05 | 9.8412e-05 | 6.4894e-05 | 7.9111e-05 | 0 | 0.00011468 | 0.00010855 | 0.00012403 | 0 | 0 | 0 | 8.5977e-05 | 0.00011566 | 0.00017894 | 9.4249e-05 | 0.00016327 | 0.00013538 | 0.00010186 | 6.6878e-05 | 8.5786e-05 | 0.00011451 | 3.7241e-05 | 3.9107e-05 | 0.0001257 | 0 | 6.4122e-05 | 6.6895e-05 | 6.6932e-05 | 5.2765e-05 | 6.1364e-05
Typical Year | 8041 | 12/02/04 12:00 AM EST | 12 | 2 | 1 | Weekday | Winter | Off Peak |  | 9.8148e-05 | 9.2595e-05 | 0.000107 | 0.0001081 | 3.7743e-05 | 3.436e-05 | 5.2079e-05 | 5.4018e-05 | 7.3424e-05 | 6.4533e-05 | 7.2728e-05 | 0 | 8.8773e-05 | 6.9551e-05 | 0.00011822 | 0 | 0 | 0 | 9.146e-05 | 0.00012359 | 0.00018677 | 9.8022e-05 | 0.00014447 | 0.00010844 | 9.8392e-05 | 3.5134e-05 | 5.5641e-05 | 8.8259e-05 | 3.8732e-05 | 4.0818e-05 | 0.00012674 | 0 | 6.4653e-05 | 6.7988e-05 | 6.7591e-05 | 5.4022e-05 | 6.1217e-05
Typical Year | 8042 | 12/02/04 01:00 AM EST | 12 | 2 | 2 | Weekday | Winter | Off Peak |  | 9.4069e-05 | 9.2603e-05 | 0.0001083 | 5.9596e-05 | 2.8841e-05 | 2.7484e-05 | 3.3925e-05 | 4.2398e-05 | 6.0228e-05 | 5.9737e-05 | 7.1861e-05 | 0 | 7.7849e-05 | 6.0463e-05 | 9.9563e-05 | 0 | 0 | 0 | 0.00010619 | 0.00013366 | 0.00019258 | 0.00010085 | 0.00012268 | 9.5009e-05 | 9.5667e-05 | 2.7777e-05 | 4.4338e-05 | 7.6434e-05 | 3.9849e-05 | 4.2086e-05 | 0.00012869 | 0 | 6.5646e-05 | 6.9674e-05 | 6.8526e-05 | 5.5184e-05 | 6.076e-05
Typical Year | 8043 | 12/02/04 02:00 AM EST | 12 | 2 | 3 | Weekday | Winter | Off Peak |  | 9.1887e-05 | 9.0901e-05 | 0.00010702 | 3.7256e-05 | 2.5741e-05 | 1.4058e-05 | 3.7185e-05 | 3.6342e-05 | 5.487e-05 | 5.7773e-05 | 7.0431e-05 | 0 | 7.3509e-05 | 6.037e-05 | 8.3588e-05 | 0 | 0 | 0 | 0.00012175 | 0.0001418 | 0.00019715 | 0.00010724 | 0.00010771 | 8.972e-05 | 9.3678e-05 | 1.5686e-05 | 3.8557e-05 | 7.1217e-05 | 4.2375e-05 | 4.3085e-05 | 0.00013239 | 0 | 6.7537e-05 | 7.1981e-05 | 7.0614e-05 | 5.7802e-05 | 6.2342e-05
Typical Year | 8044 | 12/02/04 03:00 AM EST | 12 | 2 | 4 | Weekday | Winter | Off Peak |  | 9.16e-05 | 8.9721e-05 | 0.00010767 | 2.8298e-05 | 2.5787e-05 | 9.7833e-06 | 3.9264e-05 | 3.0164e-05 | 5.2502e-05 | 6.1511e-05 | 6.6962e-05 | 0 | 7.141e-05 | 6.0741e-05 | 7.6927e-05 | 0 | 0 | 0 | 0.00013719 | 0.00015383 | 0.00020172 | 0.00011111 | 9.1947e-05 | 8.7856e-05 | 9.3368e-05 | 1.1953e-05 | 3.3157e-05 | 6.9034e-05 | 4.3902e-05 | 4.4085e-05 | 0.00013617 | 0 | 6.946e-05 | 7.4497e-05 | 7.2593e-05 | 5.9649e-05 | 6.2977e-05
Typical Year | 8045 | 12/02/04 04:00 AM EST | 12 | 2 | 5 | Weekday | Winter | Off Peak |  | 8.9828e-05 | 8.9724e-05 | 0.00010652 | 2.0416e-05 | 3.0401e-05 | 6.5397e-06 | 3.7838e-05 | 2.9931e-05 | 6.0117e-05 | 7.0101e-05 | 6.3241e-05 | 0 | 6.9616e-05 | 6.077e-05 | 7.2791e-05 | 0 | 0 | 0 | 0.00016556 | 0.00017358 | 0.00020402 | 0.00011308 | 8.6824e-05 | 8.7288e-05 | 9.1963e-05 | 9.4267e-06 | 3.3847e-05 | 6.7376e-05 | 4.4681e-05 | 4.4586e-05 | 0.00014521 | 0 | 7.4073e-05 | 7.9821e-05 | 7.699e-05 | 6.1991e-05 | 6.4687e-05
Typical Year | 8046 | 12/02/04 05:00 AM EST | 12 | 2 | 6 | Weekday | Winter | Off Peak |  | 9.1237e-05 | 9.0848e-05 | 0.00010408 | 1.6977e-05 | 4.8105e-05 | 1.7808e-05 | 6.096e-05 | 7.0975e-05 | 7.6379e-05 | 0.00014202 | 6.4907e-05 | 0 | 7.2114e-05 | 6.9202e-05 | 7.6566e-05 | 0 | 0 | 0 | 0.0002327 | 0.00020225 | 0.00020757 | 0.00012329 | 0.00010009 | 0.00010027 | 9.283e-05 | 2.1568e-05 | 7.5407e-05 | 7.2034e-05 | 4.8715e-05 | 4.5362e-05 | 0.00016887 | 0 | 8.6144e-05 | 9.2599e-05 | 8.8751e-05 | 6.9803e-05 | 7.3153e-05
Typical Year | 8047 | 12/02/04 06:00 AM EST | 12 | 2 | 7 | Weekday | Winter | On Peak |  | 9.8501e-05 | 9.1e-05 | 0.00010787 | 2.8489e-05 | 6.6756e-05 | 5.0925e-05 | 4.4272e-05 | 0.00016353 | 0.00010883 | 0.00019458 | 6.3975e-05 | 0 | 7.2938e-05 | 8.0164e-05 | 8.6543e-05 | 0 | 0 | 0 | 0.00028271 | 0.00026038 | 0.000217 | 0.00014554 | 0.00013597 | 0.00011989 | 9.8497e-05 | 5.2086e-05 | 0.0001625 | 7.7896e-05 | 5.751e-05 | 4.7425e-05 | 0.0002044 | 0 | 0.00010427 | 0.00011144 | 0.00010811 | 8.3457e-05 | 8.8605e-05
Typical Year | 8048 | 12/02/04 07:00 AM EST | 12 | 2 | 8 | Weekday | Winter | On Peak |  | 0.00010486 | 9.0209e-05 | 0.0001028 | 7.9272e-05 | 9.8202e-05 | 7.984e-05 | 7.1991e-05 | 0.00018905 | 0.00016982 | 0.00016719 | 6.2113e-05 | 0 | 8.5162e-05 | 0.00011151 | 8.6361e-05 | 0 | 0 | 0 | 0.00025084 | 0.00024969 | 0.0002237 | 0.00016169 | 0.0001715 | 0.00013389 | 0.00010222 | 8.1184e-05 | 0.00018677 | 9.3892e-05 | 6.3891e-05 | 4.8887e-05 | 0.00020872 | 0 | 0.00010647 | 0.00011237 | 0.0001119 | 8.9221e-05 | 9.7131e-05
Typical Year | 8049 | 12/02/04 08:00 AM EST | 12 | 2 | 9 | Weekday | Winter | On Peak |  | 0.00010447 | 9.3033e-05 | 0.00010476 | 0.00011605 | 0.00013107 | 0.00010108 | 4.7753e-05 | 0.00018899 | 0.00018161 | 0.00016536 | 5.9411e-05 | 0 | 9.7544e-05 | 0.00011914 | 8.5959e-05 | 0 | 0 | 0 | 0.0002049 | 0.00021605 | 0.00022328 | 0.00014737 | 0.00018072 | 0.00012044 | 0.00010266 | 0.00010216 | 0.00018723 | 0.00010227 | 5.823e-05 | 4.8797e-05 | 0.00019181 | 0 | 9.7848e-05 | 0.00010298 | 0.00010265 | 8.1611e-05 | 9.0348e-05
Typical Year | 8050 | 12/02/04 09:00 AM EST | 12 | 2 | 10 | Weekday | Winter | On Peak |  | 0.000102 | 9.2439e-05 | 0.00010264 | 0.00013594 | 0.00016327 | 0.00010894 | 7.3438e-05 | 0.00016513 | 0.0001398 | 0.00017442 | 5.7844e-05 | 0 | 0.00010317 | 0.00010013 | 0.00010028 | 0 | 0 | 0 | 0.00016069 | 0.00017526 | 0.0002184 | 0.00013137 | 0.0001929 | 0.00011707 | 0.00010054 | 0.00011258 | 0.00016436 | 0.00010163 | 5.1908e-05 | 4.773e-05 | 0.00017312 | 0 | 8.8313e-05 | 9.2425e-05 | 9.2329e-05 | 7.3201e-05 | 8.3113e-05
Typical Year | 8051 | 12/02/04 10:00 AM EST | 12 | 2 | 11 | Weekday | Winter | On Peak |  | 0.00010158 | 9.533e-05 | 0.00010559 | 0.00013191 | 0.00016169 | 0.00013257 | 0.00013558 | 0.00012634 | 0.00014648 | 0.00014161 | 6.0225e-05 | 0 | 0.00010803 | 0.00010218 | 0.00010958 | 0 | 0 | 0 | 0.00013894 | 0.00015743 | 0.00020117 | 0.00011529 | 0.00018509 | 0.00011068 | 0.00010108 | 0.00013512 | 0.00012827 | 0.00010644 | 4.5557e-05 | 4.3965e-05 | 0.00015717 | 0 | 8.0175e-05 | 8.3889e-05 | 8.3555e-05 | 6.5258e-05 | 7.4812e-05
Typical Year | 8052 | 12/02/04 11:00 AM EST | 12 | 2 | 12 | Weekday | Winter | On Peak |  | 0.00010194 | 9.2527e-05 | 0.00010383 | 0.0001215 | 0.00015372 | 0.00016864 | 0.00013658 | 0.00013425 | 0.00015047 | 0.0001651 | 6.0958e-05 | 0 | 0.00011175 | 0.00011804 | 0.00011088 | 0 | 0 | 0 | 0.00012333 | 0.00015224 | 0.0001861 | 0.00010416 | 0.00017571 | 0.00011094 | 0.00010066 | 0.0001665 | 0.0001369 | 0.00011361 | 4.1155e-05 | 4.067e-05 | 0.00014625 | 0 | 7.4603e-05 | 7.8168e-05 | 7.7728e-05 | 5.9747e-05 | 6.8707e-05
Typical Year | 8053 | 12/02/04 12:00 PM EST | 12 | 2 | 13 | Weekday | Winter | On Peak |  | 0.0001057 | 9.3426e-05 | 0.00010608 | 0.00011513 | 0.00015537 | 0.00018471 | 0.00015847 | 0.00013023 | 0.00014133 | 0.00010625 | 6.1635e-05 | 0 | 0.00011979 | 0.00012592 | 0.00011382 | 0 | 0 | 0 | 0.0001225 | 0.00014997 | 0.00017679 | 9.7324e-05 | 0.00017193 | 0.00011035 | 0.00010377 | 0.0001815 | 0.00012941 | 0.00012062 | 3.8456e-05 | 3.8637e-05 | 0.00014166 | 0 | 7.2264e-05 | 7.5792e-05 | 7.5063e-05 | 5.6807e-05 | 6.553e-05
Typical Year | 8054 | 12/02/04 01:00 PM EST | 12 | 2 | 14 | Weekday | Winter | On Peak |  | 0.00010499 | 9.377e-05 | 0.00010802 | 0.0001336 | 0.00014528 | 0.00017234 | 0.00016965 | 0.00012207 | 0.00013913 | 9.4772e-05 | 6.1155e-05 | 0 | 0.00011643 | 0.00013116 | 0.00011774 | 0 | 0 | 0 | 0.00012388 | 0.00015053 | 0.00017591 | 9.9021e-05 | 0.00018685 | 0.00010745 | 0.00010357 | 0.00016997 | 0.00012136 | 0.00012144 | 3.9127e-05 | 3.8444e-05 | 0.00014532 | 0 | 7.4133e-05 | 7.7403e-05 | 7.7047e-05 | 5.8081e-05 | 6.7836e-05
Typical Year | 8055 | 12/02/04 02:00 PM EST | 12 | 2 | 15 | Weekday | Winter | On Peak |  | 0.00010287 | 9.5866e-05 | 0.00010439 | 0.00012974 | 0.00015087 | 0.00017058 | 0.00021044 | 0.00010852 | 0.00012547 | 9.3405e-05 | 6.4449e-05 | 0 | 0.000116 | 0.00012962 | 0.0001186 | 0 | 0 | 0 | 0.00013706 | 0.00015951 | 0.00018132 | 0.00010299 | 0.00020579 | 0.00011365 | 0.00010193 | 0.00017 | 0.00010852 | 0.0001209 | 4.0696e-05 | 3.9626e-05 | 0.00015529 | 0 | 7.9215e-05 | 8.254e-05 | 8.214e-05 | 6.1264e-05 | 7.2154e-05
Typical Year | 8056 | 12/02/04 03:00 PM EST | 12 | 2 | 16 | Weekday | Winter | On Peak |  | 0.0001021 | 9.4587e-05 | 0.00010822 | 0.00010995 | 0.0001302 | 0.00017386 | 0.00022623 | 0.00010802 | 0.00012337 | 9.8304e-05 | 6.6259e-05 | 0 | 0.00012944 | 0.00012904 | 0.0001206 | 0 | 0 | 0 | 0.00015158 | 0.00017791 | 0.00018994 | 0.00011429 | 0.00022501 | 0.00012662 | 0.00010168 | 0.0001716 | 0.00010825 | 0.00012761 | 4.5161e-05 | 4.1509e-05 | 0.00016986 | 0 | 8.6648e-05 | 9.0099e-05 | 9.0183e-05 | 6.7524e-05 | 7.9521e-05
Typical Year | 8057 | 12/02/04 04:00 PM EST | 12 | 2 | 17 | Weekday | Winter | On Peak |  | 0.00010695 | 9.7747e-05 | 0.00010524 | 0.00010425 | 0.00012715 | 0.00017845 | 0.00018276 | 0.00011858 | 0.00012644 | 0.00012117 | 7.246e-05 | 0 | 0.00014064 | 0.00014976 | 0.00012518 | 0 | 0 | 0 | 0.00017875 | 0.00019426 | 0.00020078 | 0.0001321 | 0.00025143 | 0.00018346 | 0.00010524 | 0.00017421 | 0.00011914 | 0.00014059 | 5.2198e-05 | 4.3879e-05 | 0.00018958 | 0 | 9.6709e-05 | 0.00010009 | 0.00010101 | 7.682e-05 | 9.0568e-05
Typical Year | 8058 | 12/02/04 05:00 PM EST | 12 | 2 | 18 | Weekday | Winter | On Peak |  | 0.00011573 | 9.7103e-05 | 0.00010768 | 0.00010401 | 0.0001188 | 0.00017387 | 0.00016298 | 0.00018724 | 0.0001462 | 0.0001163 | 7.584e-05 | 0 | 0.00015908 | 0.00015988 | 0.00012798 | 0 | 0 | 0 | 0.00018628 | 0.00021153 | 0.0002115 | 0.00013235 | 0.00026527 | 0.00023082 | 0.00011168 | 0.0001689 | 0.00018096 | 0.00015333 | 5.2295e-05 | 4.6222e-05 | 0.00019932 | 0 | 0.00010168 | 0.00010558 | 0.00010581 | 7.8751e-05 | 9.2988e-05
Typical Year | 8059 | 12/02/04 06:00 PM EST | 12 | 2 | 19 | Weekday | Winter | On Peak |  | 0.0001191 | 9.8948e-05 | 0.00010829 | 0.0001635 | 0.00012519 | 0.00015 | 7.0753e-05 | 0.00019111 | 0.00015102 | 0.00013381 | 7.5048e-05 | 0 | 0.00017748 | 0.000167 | 0.0001322 | 0 | 0 | 0 | 0.00020047 | 0.00022583 | 0.0002213 | 0.00013718 | 0.00026859 | 0.00023732 | 0.00011445 | 0.00014572 | 0.00018568 | 0.00016536 | 5.4206e-05 | 4.8364e-05 | 0.00020836 | 0 | 0.00010629 | 0.00011068 | 0.00011047 | 8.1943e-05 | 9.6146e-05
Typical Year | 8060 | 12/02/04 07:00 PM EST | 12 | 2 | 20 | Weekday | Winter | On Peak |  | 0.00011835 | 9.5185e-05 | 0.0001065 | 0.00023965 | 0.00011335 | 0.00016579 | 0.00011958 | 0.00019533 | 0.00015239 | 0.00015119 | 7.3627e-05 | 0 | 0.00018759 | 0.00018048 | 0.00014642 | 0 | 0 | 0 | 0.00019221 | 0.00021858 | 0.00022847 | 0.00014494 | 0.00026284 | 0.00023013 | 0.00011308 | 0.00016007 | 0.00019052 | 0.00017735 | 5.727e-05 | 4.9931e-05 | 0.00020721 | 0 | 0.0001057 | 0.0001099 | 0.0001104 | 8.4036e-05 | 9.8043e-05
Typical Year | 8061 | 12/02/04 08:00 PM EST | 12 | 2 | 21 | Weekday | Winter | On Peak |  | 0.00011642 | 9.7582e-05 | 0.00010843 | 0.00027815 | 0.00010339 | 0.00017687 | 0.0001513 | 0.00020473 | 0.00016907 | 0.00014873 | 7.2492e-05 | 0 | 0.00019275 | 0.0001772 | 0.00014949 | 0 | 0 | 0 | 0.0001926 | 0.00021031 | 0.00023408 | 0.00014307 | 0.00025861 | 0.00021875 | 0.00011235 | 0.00016993 | 0.0001996 | 0.00017938 | 5.6533e-05 | 5.1156e-05 | 0.00020511 | 0 | 0.00010463 | 0.00010891 | 0.00010894 | 8.3069e-05 | 9.6825e-05
Typical Year | 8062 | 12/02/04 09:00 PM EST | 12 | 2 | 22 | Weekday | Winter | On Peak |  | 0.00011235 | 9.6276e-05 | 0.00010588 | 0.00024632 | 9.1622e-05 | 0.00013127 | 7.6976e-05 | 0.00017409 | 0.00015673 | 0.00010875 | 7.2044e-05 | 0 | 0.00018294 | 0.00016608 | 0.00014598 | 0 | 0 | 0 | 0.00018217 | 0.00019802 | 0.00023463 | 0.00014853 | 0.00024109 | 0.00020167 | 0.00010892 | 0.00012641 | 0.00016937 | 0.00017037 | 5.8688e-05 | 5.1277e-05 | 0.00019843 | 0 | 0.00010122 | 0.00010523 | 0.00010601 | 8.3389e-05 | 9.6291e-05
Typical Year | 8063 | 12/02/04 10:00 PM EST | 12 | 2 | 23 | Weekday | Winter | Off Peak |  | 0.00010733 | 9.4392e-05 | 0.00010764 | 0.00023657 | 6.6388e-05 | 0.00011109 | 0.00010359 | 0.00012769 | 0.00012863 | 8.2174e-05 | 7.1621e-05 | 0 | 0.00015483 | 0.00014602 | 0.00013642 | 0 | 0 | 0 | 0.00015404 | 0.00017264 | 0.00022804 | 0.00014003 | 0.00020621 | 0.00016904 | 0.00010528 | 0.00010709 | 0.00012508 | 0.00014843 | 5.5331e-05 | 4.9836e-05 | 0.00017777 | 0 | 9.0686e-05 | 9.4495e-05 | 9.5243e-05 | 7.6732e-05 | 8.7623e-05
Typical Year | 8064 | 12/02/04 11:00 PM EST | 12 | 2 | 24 | Weekday | Winter | Off Peak |  | 0.00010184 | 9.1753e-05 | 0.00010533 | 0.00017549 | 5.104e-05 | 6.5923e-05 | 0.00010261 | 8.6462e-05 | 9.9629e-05 | 6.8166e-05 | 6.6411e-05 | 0 | 0.00011721 | 0.00011873 | 0.00012766 | 0 | 0 | 0 | 0.00013736 | 0.00015869 | 0.00022643 | 0.00013628 | 0.0001867 | 0.00013538 | 0.00010066 | 6.5669e-05 | 8.6077e-05 | 0.00011972 | 5.385e-05 | 4.9485e-05 | 0.00016669 | 0 | 8.5034e-05 | 8.8753e-05 | 8.9514e-05 | 7.3395e-05 | 8.315e-05
Typical Year | 8065 | 12/03/04 12:00 AM EST | 12 | 3 | 1 | Weekday | Winter | Off Peak |  | 9.7323e-05 | 9.0328e-05 | 0.0001048 | 0.00010883 | 3.4243e-05 | 3.4423e-05 | 5.4992e-05 | 5.395e-05 | 7.4683e-05 | 6.7937e-05 | 6.3377e-05 | 0 | 8.9097e-05 | 7.2719e-05 | 0.00011821 | 0 | 0 | 0 | 0.0001406 | 0.0001646 | 0.00023201 | 0.00013834 | 0.00016576 | 0.00010844 | 9.7157e-05 | 3.4974e-05 | 5.5845e-05 | 8.9435e-05 | 5.4664e-05 | 5.0704e-05 | 0.00016569 | 0 | 8.452e-05 | 8.8764e-05 | 8.9068e-05 | 7.3735e-05 | 8.197e-05
Typical Year | 8066 | 12/03/04 01:00 AM EST | 12 | 3 | 2 | Weekday | Winter | Off Peak |  | 9.3235e-05 | 9.0326e-05 | 0.00010609 | 5.9807e-05 | 2.8269e-05 | 2.6427e-05 | 3.7061e-05 | 4.2351e-05 | 6.1486e-05 | 6.3177e-05 | 6.4646e-05 | 0 | 7.7299e-05 | 6.5276e-05 | 9.9112e-05 | 0 | 0 | 0 | 0.000157 | 0.00017581 | 0.00023909 | 0.00014221 | 0.00014392 | 9.5009e-05 | 9.4423e-05 | 2.6876e-05 | 4.4562e-05 | 7.7633e-05 | 5.6191e-05 | 5.2251e-05 | 0.00016862 | 0 | 8.6017e-05 | 9.0993e-05 | 9.0539e-05 | 7.5401e-05 | 8.2002e-05
Typical Year | 8067 | 12/03/04 02:00 AM EST | 12 | 3 | 3 | Weekday | Winter | Off Peak |  | 9.1018e-05 | 8.8553e-05 | 0.00010475 | 3.4335e-05 | 2.7001e-05 | 1.276e-05 | 3.8297e-05 | 3.6291e-05 | 5.616e-05 | 6.1319e-05 | 6.6141e-05 | 0 | 7.3689e-05 | 6.3965e-05 | 8.4912e-05 | 0 | 0 | 0 | 0.00017734 | 0.00018764 | 0.00024795 | 0.00015268 | 0.00013111 | 8.972e-05 | 9.239e-05 | 1.4672e-05 | 3.8786e-05 | 7.272e-05 | 6.0328e-05 | 5.4188e-05 | 0.00017609 | 0 | 8.9825e-05 | 9.5289e-05 | 9.471e-05 | 7.9979e-05 | 8.566e-05
Typical Year | 8068 | 12/03/04 03:00 AM EST | 12 | 3 | 4 | Weekday | Winter | Off Peak |  | 9.0676e-05 | 8.7248e-05 | 0.00010528 | 2.3034e-05 | 2.4913e-05 | 7.235e-06 | 4.6775e-05 | 3.0066e-05 | 5.3844e-05 | 6.5313e-05 | 5.1971e-05 | 0 | 7.0638e-05 | 6.0285e-05 | 7.7812e-05 | 0 | 0 | 0 | 0.00019271 | 0.00019952 | 0.0002526 | 0.00015764 | 0.00011574 | 8.7856e-05 | 9.2006e-05 | 9.8237e-06 | 3.3362e-05 | 6.8684e-05 | 6.229e-05 | 5.5203e-05 | 0.00018017 | 0 | 9.1906e-05 | 9.7921e-05 | 9.6931e-05 | 8.2221e-05 | 8.6742e-05
Typical Year | 8069 | 12/03/04 04:00 AM EST | 12 | 3 | 5 | Weekday | Winter | Off Peak |  | 8.8886e-05 | 8.7225e-05 | 0.00010411 | 1.4899e-05 | 3.0495e-05 | 5.6561e-06 | 4.5589e-05 | 2.9791e-05 | 6.151e-05 | 7.4067e-05 | 4.9663e-05 | 0 | 6.9498e-05 | 5.6569e-05 | 7.3641e-05 | 0 | 0 | 0 | 0.00022264 | 0.00022041 | 0.00025634 | 0.00016142 | 0.00011169 | 8.7288e-05 | 9.0581e-05 | 8.8637e-06 | 3.4027e-05 | 6.6127e-05 | 6.3784e-05 | 5.6021e-05 | 0.00019062 | 0 | 9.7239e-05 | 0.00010397 | 0.00010214 | 8.5386e-05 | 8.9347e-05
Typical Year | 8070 | 12/03/04 05:00 AM EST | 12 | 3 | 6 | Weekday | Winter | Off Peak |  | 9.0278e-05 | 8.8322e-05 | 0.00010165 | 1.6024e-05 | 4.6777e-05 | 1.6801e-05 | 5.3721e-05 | 7.089e-05 | 7.7793e-05 | 0.00014603 | 5.8444e-05 | 0 | 7.1835e-05 | 6.5676e-05 | 7.5586e-05 | 0 | 0 | 0 | 0.00028946 | 0.00024868 | 0.00025953 | 0.00017198 | 0.00012488 | 0.00010027 | 9.1428e-05 | 2.0362e-05 | 7.5639e-05 | 7.0572e-05 | 6.7955e-05 | 5.6718e-05 | 0.00021415 | 0 | 0.00010924 | 0.00011665 | 0.00011387 | 9.3278e-05 | 9.7908e-05
Typical Year | 8071 | 12/03/04 06:00 AM EST | 12 | 3 | 7 | Weekday | Winter | On Peak |  | 9.7516e-05 | 8.843e-05 | 0.0001054 | 2.9619e-05 | 7.4803e-05 | 4.8866e-05 | 4.9569e-05 | 0.00016381 | 0.00011015 | 0.00019928 | 5.6557e-05 | 0 | 7.2875e-05 | 7.4923e-05 | 8.4834e-05 | 0 | 0 | 0 | 0.00033494 | 0.00030309 | 0.00026486 | 0.00019167 | 0.00015896 | 0.00011989 | 9.7064e-05 | 5.1087e-05 | 0.00016309 | 7.5845e-05 | 7.5736e-05 | 5.7884e-05 | 0.00024642 | 0 | 0.0001257 | 0.00013371 | 0.0001315 | 0.00010553 | 0.00011189
Typical Year | 8072 | 12/03/04 07:00 AM EST | 12 | 3 | 8 | Weekday | Winter | On Peak |  | 0.00010385 | 8.7611e-05 | 0.0001003 | 8.3343e-05 | 0.00010089 | 7.6037e-05 | 8.2469e-05 | 0.00018941 | 0.00017144 | 0.00017198 | 5.4871e-05 | 0 | 8.5704e-05 | 0.00011172 | 8.9458e-05 | 0 | 0 | 0 | 0.00030323 | 0.00029246 | 0.00027181 | 0.00020888 | 0.00019533 | 0.00013389 | 0.00010077 | 7.8324e-05 | 0.00018745 | 9.4821e-05 | 8.2535e-05 | 5.9401e-05 | 0.00025124 | 0 | 0.00012816 | 0.00013485 | 0.00013562 | 0.00011171 | 0.00012091
Typical Year | 8073 | 12/03/04 08:00 AM EST | 12 | 3 | 9 | Weekday | Winter | On Peak |  | 0.00010345 | 9.0407e-05 | 0.00010224 | 0.0001121 | 0.00015722 | 0.00011092 | 8.168e-05 | 0.00018939 | 0.00018361 | 0.00017012 | 5.3938e-05 | 0 | 9.9118e-05 | 0.00012834 | 9.4578e-05 | 0 | 0 | 0 | 0.00025616 | 0.00025794 | 0.0002706 | 0.00019468 | 0.00020516 | 0.00012044 | 0.00010119 | 0.00011404 | 0.00018796 | 0.00010767 | 7.6923e-05 | 5.9138e-05 | 0.00023397 | 0 | 0.00011935 | 0.00012522 | 0.00012623 | 0.00010407 | 0.00011417
Typical Year | 8074 | 12/03/04 09:00 AM EST | 12 | 3 | 10 | Weekday | Winter | On Peak |  | 0.00010096 | 8.9803e-05 | 0.00010011 | 0.00013109 | 0.0001909 | 0.00014112 | 0.00014692 | 0.00016553 | 0.00014142 | 0.0001794 | 5.1166e-05 | 0 | 0.0001063 | 0.00011834 | 0.00011187 | 0 | 0 | 0 | 0.00021022 | 0.00021656 | 0.00026449 | 0.00017852 | 0.00021937 | 0.00011707 | 9.9051e-05 | 0.0001455 | 0.00016509 | 0.00011126 | 7.0541e-05 | 5.7803e-05 | 0.00021502 | 0 | 0.00010969 | 0.00011445 | 0.00011582 | 9.5573e-05 | 0.000107
Typical Year | 8075 | 12/03/04 10:00 AM EST | 12 | 3 | 11 | Weekday | Winter | On Peak |  | 0.00010054 | 9.268e-05 | 0.00010305 | 0.0001286 | 0.00017817 | 0.00017207 | 0.00019365 | 0.00012657 | 0.00014832 | 0.00014647 | 4.1238e-05 | 0 | 0.00011207 | 0.00012501 | 0.0001178 | 0 | 0 | 0 | 0.00018184 | 0.00019366 | 0.00024155 | 0.00015843 | 0.00021 | 0.00011068 | 9.9591e-05 | 0.00017318 | 0.00012886 | 0.00011735 | 6.2603e-05 | 5.2788e-05 | 0.00019458 | 0 | 9.926e-05 | 0.00010346 | 0.00010464 | 8.5553e-05 | 9.6589e-05
Typical Year | 8076 | 12/03/04 11:00 AM EST | 12 | 3 | 12 | Weekday | Winter | On Peak |  | 0.00010092 | 8.994e-05 | 0.00010136 | 0.00011864 | 0.0001688 | 0.00018855 | 0.00024291 | 0.00013467 | 0.00015237 | 0.00016985 | 4.3975e-05 | 0 | 0.00011884 | 0.00012386 | 0.00011885 | 0 | 0 | 0 | 0.00015849 | 0.00018208 | 0.0002194 | 0.00014173 | 0.00019704 | 0.00011094 | 9.9204e-05 | 0.00018837 | 0.00013764 | 0.00012046 | 5.6003e-05 | 4.7948e-05 | 0.00017769 | 0 | 9.0642e-05 | 9.4536e-05 | 9.558e-05 | 7.7207e-05 | 8.7484e-05
Typical Year | 8077 | 12/03/04 12:00 PM EST | 12 | 3 | 13 | Weekday | Winter | On Peak |  | 0.00010472 | 9.0922e-05 | 0.00010367 | 0.00012701 | 0.00017194 | 0.00020933 | 0.0002427 | 0.00013061 | 0.00014315 | 0.00011063 | 4.5364e-05 | 0 | 0.00012555 | 0.00012908 | 0.00012205 | 0 | 0 | 0 | 0.00015214 | 0.00017547 | 0.00020503 | 0.00013106 | 0.00019126 | 0.00011035 | 0.00010236 | 0.00020707 | 0.0001301 | 0.00012601 | 5.1785e-05 | 4.4808e-05 | 0.00016903 | 0 | 8.6227e-05 | 8.996e-05 | 9.0713e-05 | 7.2319e-05 | 8.2279e-05
Typical Year | 8078 | 12/03/04 01:00 PM EST | 12 | 3 | 14 | Weekday | Winter | On Peak |  | 0.00010404 | 9.1339e-05 | 0.00010569 | 0.00015285 | 0.00016915 | 0.00019962 | 0.00028695 | 0.00012242 | 0.00014092 | 9.8645e-05 | 4.8606e-05 | 0 | 0.00011877 | 0.00012888 | 0.00012669 | 0 | 0 | 0 | 0.00015096 | 0.00017448 | 0.00020169 | 0.00013093 | 0.00020595 | 0.00010745 | 0.0001022 | 0.00019943 | 0.00012199 | 0.00012356 | 5.1733e-05 | 4.4079e-05 | 0.00017102 | 0 | 8.7241e-05 | 9.0659e-05 | 9.1789e-05 | 7.2717e-05 | 8.371e-05
Typical Year | 8079 | 12/03/04 02:00 PM EST | 12 | 3 | 15 | Weekday | Winter | On Peak |  | 0.00010194 | 9.3481e-05 | 0.0001021 | 0.00013428 | 0.00016405 | 0.00019845 | 0.00027662 | 0.00010884 | 0.0001273 | 9.7216e-05 | 5.1896e-05 | 0 | 0.00012012 | 0.00013645 | 0.0001316 | 0 | 0 | 0 | 0.00016628 | 0.00018534 | 0.00020913 | 0.00013673 | 0.00022685 | 0.00011365 | 0.00010059 | 0.00019768 | 0.00010912 | 0.00012761 | 5.4028e-05 | 4.5703e-05 | 0.00018294 | 0 | 9.3322e-05 | 9.6821e-05 | 9.7956e-05 | 7.6837e-05 | 8.9077e-05
Typical Year | 8080 | 12/03/04 03:00 PM EST | 12 | 3 | 16 | Weekday | Winter | On Peak |  | 0.00010117 | 9.2201e-05 | 0.00010594 | 0.00011663 | 0.00014475 | 0.00019076 | 0.00028437 | 0.00010846 | 0.00012509 | 0.00010215 | 5.3057e-05 | 0 | 0.00013135 | 0.00014099 | 0.00013146 | 0 | 0 | 0 | 0.00018117 | 0.00020339 | 0.00021827 | 0.0001486 | 0.00024577 | 0.00012662 | 0.00010033 | 0.00018943 | 0.00010896 | 0.00013448 | 5.8717e-05 | 4.7701e-05 | 0.00019766 | 0 | 0.00010083 | 0.00010445 | 0.0001061 | 8.3299e-05 | 9.6638e-05
Typical Year | 8081 | 12/03/04 04:00 PM EST | 12 | 3 | 17 | Weekday | Winter | On Peak |  | 0.00010603 | 9.5389e-05 | 0.00010298 | 0.00011358 | 0.00013615 | 0.00018017 | 0.00022383 | 0.00011892 | 0.00012808 | 0.00012501 | 5.5297e-05 | 0 | 0.00014406 | 0.0001514 | 0.00013723 | 0 | 0 | 0 | 0.00020764 | 0.00021908 | 0.00022869 | 0.00016633 | 0.00027242 | 0.00018346 | 0.00010391 | 0.00017763 | 0.00011976 | 0.00014511 | 6.5723e-05 | 4.9979e-05 | 0.00021708 | 0 | 0.00011073 | 0.00011425 | 0.00011677 | 9.2512e-05 | 0.00010763
Typical Year | 8082 | 12/03/04 05:00 PM EST | 12 | 3 | 18 | Weekday | Winter | On Peak |  | 0.00011484 | 9.4814e-05 | 0.00010549 | 0.00011795 | 0.0001354 | 0.00017222 | 0.00026587 | 0.00018782 | 0.00014779 | 0.00012008 | 5.4293e-05 | 0 | 0.00015979 | 0.00015562 | 0.00013518 | 0 | 0 | 0 | 0.00021253 | 0.00023432 | 0.00023708 | 0.00016477 | 0.00028551 | 0.00023082 | 0.0001104 | 0.00017167 | 0.00018178 | 0.00015369 | 6.5106e-05 | 5.1813e-05 | 0.00022494 | 0 | 0.00011475 | 0.00011873 | 0.00012056 | 9.3536e-05 | 0.00010912
Typical Year | 8083 | 12/03/04 06:00 PM EST | 12 | 3 | 19 | Weekday | Winter | On Peak |  | 0.00011824 | 9.6752e-05 | 0.00010619 | 0.00015687 | 0.00013339 | 0.0001509 | 0.00015278 | 0.00019181 | 0.00015262 | 0.00013778 | 5.4374e-05 | 0 | 0.00017212 | 0.00015414 | 0.00013429 | 0 | 0 | 0 | 0.00022238 | 0.00024484 | 0.00024278 | 0.00016595 | 0.00028595 | 0.00023732 | 0.00011321 | 0.00014947 | 0.00018661 | 0.00015901 | 6.5571e-05 | 5.3058e-05 | 0.00023027 | 0 | 0.00011746 | 0.00012186 | 0.00012318 | 9.4901e-05 | 0.00011029
Typical Year | 8084 | 12/03/04 07:00 PM EST | 12 | 3 | 20 | Weekday | Winter | On Peak |  | 0.0001175 | 9.3053e-05 | 0.00010446 | 0.00019104 | 0.00011 | 0.00014361 | 0.00014272 | 0.00019597 | 0.00015391 | 0.00015525 | 5.3031e-05 | 0 | 0.0001791 | 0.00015908 | 0.0001474 | 0 | 0 | 0 | 0.00021182 | 0.00023504 | 0.00024776 | 0.00017155 | 0.00027765 | 0.00023013 | 0.00011187 | 0.00014073 | 0.00019141 | 0.00016652 | 6.7787e-05 | 5.4145e-05 | 0.00022676 | 0 | 0.00011568 | 0.00011985 | 0.00012181 | 9.5889e-05 | 0.00011094
Typical Year | 8085 | 12/03/04 08:00 PM EST | 12 | 3 | 21 | Weekday | Winter | On Peak |  | 0.00011558 | 9.548e-05 | 0.00010642 | 0.00021547 | 0.00010592 | 0.00015924 | 0.00019577 | 0.00020536 | 0.00017055 | 0.00015284 | 5.0388e-05 | 0 | 0.00018462 | 0.00015115 | 0.00014496 | 0 | 0 | 0 | 0.0002146 | 0.00022852 | 0.00025564 | 0.0001717 | 0.00027484 | 0.00021875 | 0.00011115 | 0.00015572 | 0.00020048 | 0.00016617 | 6.7843e-05 | 5.5868e-05 | 0.00022661 | 0 | 0.0001156 | 0.00011989 | 0.00012141 | 9.5905e-05 | 0.00011079
Typical Year | 8086 | 12/03/04 09:00 PM EST | 12 | 3 | 22 | Weekday | Winter | On Peak |  | 0.00011151 | 9.4174e-05 | 0.00010387 | 0.00021951 | 0.00010238 | 0.00011572 | 0.00015616 | 0.00017442 | 0.00015802 | 0.00011249 | 4.94e-05 | 0 | 0.00017969 | 0.00014549 | 0.00014719 | 0 | 0 | 0 | 0.00020959 | 0.00022058 | 0.00026133 | 0.0001818 | 0.00026082 | 0.00020167 | 0.00010772 | 0.0001157 | 0.00016995 | 0.00016238 | 7.1836e-05 | 5.7111e-05 | 0.00022449 | 0 | 0.00011452 | 0.00011862 | 0.000121 | 9.8517e-05 | 0.00011274
Typical Year | 8087 | 12/03/04 10:00 PM EST | 12 | 3 | 23 | Weekday | Winter | Off Peak |  | 0.00010647 | 9.2264e-05 | 0.00010561 | 0.00021056 | 7.7349e-05 | 0.00011689 | 0.00016277 | 0.00012785 | 0.00012995 | 8.5715e-05 | 4.9681e-05 | 0 | 0.00016218 | 0.00014406 | 0.00014682 | 0 | 0 | 0 | 0.00018585 | 0.00019869 | 0.0002589 | 0.00017734 | 0.00022882 | 0.00016904 | 0.00010406 | 0.0001148 | 0.0001255 | 0.00015337 | 7.0072e-05 | 5.6582e-05 | 0.0002076 | 0 | 0.0001059 | 0.00010986 | 0.00011232 | 9.3811e-05 | 0.00010619
Typical Year | 8088 | 12/03/04 11:00 PM EST | 12 | 3 | 24 | Weekday | Winter | Off Peak |  | 0.00010096 | 8.9599e-05 | 0.00010328 | 0.00016957 | 5.5655e-05 | 8.3727e-05 | 0.00011628 | 8.6505e-05 | 0.00010093 | 7.1757e-05 | 4.8392e-05 | 0 | 0.000126 | 0.00012438 | 0.00014533 | 0 | 0 | 0 | 0.00017354 | 0.00018817 | 0.00026133 | 0.00017754 | 0.00021195 | 0.00013538 | 9.9422e-05 | 8.2239e-05 | 8.6393e-05 | 0.00012921 | 7.0151e-05 | 5.7112e-05 | 0.00020018 | 0 | 0.00010211 | 0.00010603 | 0.00010862 | 9.2377e-05 | 0.00010378
Typical Year | 8089 | 12/04/04 12:00 AM EST | 12 | 4 | 1 | Weekend | Winter | Off Peak |  | 9.6953e-05 | 8.8027e-05 | 0.0001034 | 0.00012229 | 4.2465e-05 | 4.697e-05 | 8.3615e-05 | 6.064e-05 | 8.2316e-05 | 7.2881e-05 | 4.6605e-05 | 0 | 9.8131e-05 | 8.7123e-05 | 0.00013179 | 0 | 0 | 0 | 0.00017984 | 0.00019647 | 0.00026969 | 0.00018258 | 0.00019285 | 0.00010978 | 9.6342e-05 | 4.7596e-05 | 6.2482e-05 | 0.00010108 | 7.2142e-05 | 5.8939e-05 | 0.00020177 | 0 | 0.00010293 | 0.0001074 | 0.00010964 | 9.4124e-05 | 0.00010411
Typical Year | 8090 | 12/04/04 01:00 AM EST | 12 | 4 | 2 | Weekend | Winter | Off Peak |  | 9.2776e-05 | 8.844e-05 | 0.00010532 | 7.2708e-05 | 3.0945e-05 | 3.5915e-05 | 6.1964e-05 | 4.86e-05 | 6.6479e-05 | 6.7288e-05 | 4.7724e-05 | 0 | 8.3028e-05 | 7.0155e-05 | 0.00010966 | 0 | 0 | 0 | 0.00019779 | 0.00020886 | 0.00027814 | 0.00018838 | 0.00017207 | 9.9298e-05 | 9.3693e-05 | 3.6209e-05 | 5.0621e-05 | 8.4018e-05 | 7.4437e-05 | 6.0786e-05 | 0.00020614 | 0 | 0.00010515 | 0.00011036 | 0.00011195 | 9.6656e-05 | 0.00010509
Typical Year | 8091 | 12/04/04 02:00 AM EST | 12 | 4 | 3 | Weekend | Winter | Off Peak |  | 8.9928e-05 | 8.7242e-05 | 0.00010278 | 4.1374e-05 | 2.6114e-05 | 1.796e-05 | 4.4712e-05 | 3.9165e-05 | 5.7714e-05 | 6.8415e-05 | 4.5101e-05 | 0 | 7.6775e-05 | 6.981e-05 | 9.8192e-05 | 0 | 0 | 0 | 0.00021701 | 0.00021977 | 0.00028602 | 0.00019882 | 0.00015919 | 9.4224e-05 | 9.1152e-05 | 1.9389e-05 | 4.1838e-05 | 7.8664e-05 | 7.8561e-05 | 6.2507e-05 | 0.00021302 | 0 | 0.00010867 | 0.00011431 | 0.00011585 | 0.00010111 | 0.00010865
Typical Year | 8092 | 12/04/04 03:00 AM EST | 12 | 4 | 4 | Weekend | Winter | Off Peak |  | 8.9953e-05 | 8.4223e-05 | 0.00010327 | 2.6508e-05 | 2.5457e-05 | 1.0941e-05 | 4.4492e-05 | 3.4387e-05 | 5.6167e-05 | 6.8556e-05 | 4.0309e-05 | 0 | 7.26e-05 | 6.5329e-05 | 8.9617e-05 | 0 | 0 | 0 | 0.00023414 | 0.00023296 | 0.00029199 | 0.00020536 | 0.00014449 | 8.8832e-05 | 9.0744e-05 | 1.3096e-05 | 3.7515e-05 | 7.354e-05 | 8.1143e-05 | 6.3813e-05 | 0.00021842 | 0 | 0.00011142 | 0.00011763 | 0.00011882 | 0.00010409 | 0.0001105
Typical Year | 8093 | 12/04/04 04:00 AM EST | 12 | 4 | 5 | Weekend | Winter | Off Peak |  | 8.6821e-05 | 8.5196e-05 | 0.00010213 | 1.6427e-05 | 2.9728e-05 | 7.0348e-06 | 4.2488e-05 | 2.8942e-05 | 5.8376e-05 | 7.1638e-05 | 3.5922e-05 | 0 | 6.9844e-05 | 6.0443e-05 | 7.9998e-05 | 0 | 0 | 0 | 0.000266 | 0.00025535 | 0.00029739 | 0.00021148 | 0.00014172 | 8.8653e-05 | 8.8533e-05 | 9.937e-06 | 3.2966e-05 | 6.8772e-05 | 8.3563e-05 | 6.4992e-05 | 0.00023063 | 0 | 0.00011765 | 0.00012457 | 0.00012504 | 0.0001083 | 0.00011425
Typical Year | 8094 | 12/04/04 05:00 AM EST | 12 | 4 | 6 | Weekend | Winter | Off Peak |  | 8.6721e-05 | 8.5473e-05 | 9.931e-05 | 1.4369e-05 | 4.1043e-05 | 1.1281e-05 | 5.4629e-05 | 4.7119e-05 | 6.2249e-05 | 8.4992e-05 | 3.5634e-05 | 0 | 7.1022e-05 | 6.3279e-05 | 7.6963e-05 | 0 | 0 | 0 | 0.0003337 | 0.00028432 | 0.00030138 | 0.00022359 | 0.00015586 | 9.4161e-05 | 8.8143e-05 | 1.5e-05 | 5.0119e-05 | 6.9672e-05 | 8.8347e-05 | 6.5864e-05 | 0.00025516 | 0 | 0.00013016 | 0.00013774 | 0.00013737 | 0.00011686 | 0.00012355
Typical Year | 8095 | 12/04/04 06:00 AM EST | 12 | 4 | 7 | Weekend | Winter | Off Peak |  | 8.9081e-05 | 8.3834e-05 | 0.00010156 | 1.6533e-05 | 7.2361e-05 | 3.0357e-05 | 4.6681e-05 | 9.6572e-05 | 6.3646e-05 | 0.00010441 | 3.2349e-05 | 0 | 7.1394e-05 | 6.9515e-05 | 8.3497e-05 | 0 | 0 | 0 | 0.00038359 | 0.0003422 | 0.00031063 | 0.00024745 | 0.00019249 | 0.00010237 | 8.9842e-05 | 3.4372e-05 | 9.5318e-05 | 7.3125e-05 | 9.7775e-05 | 6.7887e-05 | 0.00029112 | 0 | 0.0001485 | 0.00015673 | 0.00015708 | 0.00013109 | 0.00013966
Typical Year | 8096 | 12/04/04 07:00 AM EST | 12 | 4 | 8 | Weekend | Winter | Off Peak |  | 9.4454e-05 | 8.3231e-05 | 9.9084e-05 | 4.2463e-05 | 9.8034e-05 | 7.9446e-05 | 8.0926e-05 | 0.00011593 | 9.873e-05 | 0.00011368 | 3.2998e-05 | 0 | 8.3603e-05 | 0.00010099 | 8.9339e-05 | 0 | 0 | 0 | 0.00035318 | 0.00033259 | 0.00031865 | 0.00026644 | 0.00022987 | 0.00012288 | 9.3238e-05 | 8.1065e-05 | 0.0001149 | 9.0317e-05 | 0.00010528 | 6.9638e-05 | 0.0002972 | 0 | 0.00015161 | 0.00015851 | 0.00016194 | 0.00013806 | 0.00014955
Typical Year | 8097 | 12/04/04 08:00 AM EST | 12 | 4 | 9 | Weekend | Winter | Off Peak |  | 9.9512e-05 | 8.8118e-05 | 9.9551e-05 | 7.8366e-05 | 0.00013904 | 0.00010998 | 7.9522e-05 | 0.00016202 | 0.00014308 | 0.0001491 | 2.7824e-05 | 0 | 0.00010228 | 0.00012829 | 9.1176e-05 | 0 | 0 | 0 | 0.00030647 | 0.00029844 | 0.00031795 | 0.00025321 | 0.00024065 | 0.00013258 | 9.7676e-05 | 0.00011161 | 0.00016028 | 0.00010852 | 0.00010005 | 6.9486e-05 | 0.00028058 | 0 | 0.00014313 | 0.00014919 | 0.00015294 | 0.00013084 | 0.0001433
Typical Year | 8098 | 12/04/04 09:00 AM EST | 12 | 4 | 10 | Weekend | Winter | Off Peak |  | 0.00010244 | 8.9026e-05 | 9.7355e-05 | 0.00012779 | 0.00022403 | 0.00013091 | 0.00013234 | 0.00018206 | 0.0001521 | 0.00022016 | 2.6321e-05 | 0 | 0.00011847 | 0.00012887 | 0.0001113 | 0 | 0 | 0 | 0.0002605 | 0.00025654 | 0.00031218 | 0.00023722 | 0.0002546 | 0.00013826 | 9.9616e-05 | 0.00013885 | 0.00018273 | 0.00012044 | 9.3733e-05 | 6.8225e-05 | 0.00026155 | 0 | 0.00013342 | 0.00013838 | 0.00014249 | 0.00012237 | 0.00013615
Typical Year | 8099 | 12/04/04 10:00 AM EST | 12 | 4 | 11 | Weekend | Winter | Off Peak |  | 0.00010536 | 9.4931e-05 | 0.00010089 | 0.00018011 | 0.0002448 | 0.00019176 | 0.00020348 | 0.00017865 | 0.00018689 | 0.00025214 | 2.692e-05 | 0 | 0.00012799 | 0.00013379 | 0.00012449 | 0 | 0 | 0 | 0.00023586 | 0.00023682 | 0.00029299 | 0.00022038 | 0.00024839 | 0.00014156 | 0.0001031 | 0.00019658 | 0.00018337 | 0.00012918 | 8.708e-05 | 6.4031e-05 | 0.0002445 | 0 | 0.00012473 | 0.00012917 | 0.00013317 | 0.00011399 | 0.00012756
Typical Year | 8100 | 12/04/04 11:00 AM EST | 12 | 4 | 12 | Weekend | Winter | Off Peak |  | 0.00010753 | 9.0966e-05 | 9.8796e-05 | 0.0001719 | 0.00023567 | 0.00024641 | 0.0001774 | 0.00018377 | 0.00019699 | 0.00020179 | 2.6036e-05 | 0 | 0.0001306 | 0.00013802 | 0.00012868 | 0 | 0 | 0 | 0.00021483 | 0.00022744 | 0.00027341 | 0.00020648 | 0.00023865 | 0.00014069 | 0.00010373 | 0.0002436 | 0.00018551 | 0.00013262 | 8.1587e-05 | 5.9753e-05 | 0.00023024 | 0 | 0.00011745 | 0.00012159 | 0.00012559 | 0.00010701 | 0.00012002
Typical Year | 8101 | 12/04/04 12:00 PM EST | 12 | 4 | 13 | Weekend | Winter | Off Peak |  | 0.0001106 | 9.1006e-05 | 0.00010199 | 0.00017532 | 0.00023923 | 0.00026637 | 0.00019942 | 0.00016857 | 0.00017603 | 0.00017349 | 1.9897e-05 | 0 | 0.000134 | 0.00014808 | 0.0001256 | 0 | 0 | 0 | 0.00020762 | 0.00022038 | 0.0002586 | 0.00019614 | 0.00023402 | 0.00014618 | 0.00010632 | 0.00026223 | 0.00016925 | 0.00013692 | 7.7503e-05 | 5.6515e-05 | 0.00022158 | 0 | 0.00011303 | 0.00011695 | 0.00012076 | 0.00010223 | 0.00011502
Typical Year | 8102 | 12/04/04 01:00 PM EST | 12 | 4 | 14 | Weekend | Winter | Off Peak |  | 0.00011089 | 9.2288e-05 | 0.00010428 | 0.00021052 | 0.00021982 | 0.00024697 | 0.00021891 | 0.00015949 | 0.00017133 | 0.00012465 | 1.6962e-05 | 0 | 0.00013153 | 0.00014918 | 0.00012604 | 0 | 0 | 0 | 0.00020204 | 0.00021533 | 0.00025123 | 0.00019278 | 0.00024574 | 0.00014886 | 0.00010703 | 0.0002439 | 0.00015807 | 0.00013617 | 7.6175e-05 | 5.4904e-05 | 0.00021987 | 0 | 0.00011216 | 0.00011568 | 0.00011984 | 0.00010093 | 0.00011461
Typical Year | 8103 | 12/04/04 02:00 PM EST | 12 | 4 | 15 | Weekend | Winter | Off Peak |  | 0.0001088 | 9.3214e-05 | 0.00010008 | 0.00019263 | 0.00021529 | 0.00024005 | 0.00021479 | 0.00014374 | 0.0001593 | 0.00012071 | 1.8616e-05 | 0 | 0.00013341 | 0.00014667 | 0.0001276 | 0 | 0 | 0 | 0.00020789 | 0.00021839 | 0.00024972 | 0.00019101 | 0.00026074 | 0.00014601 | 0.00010515 | 0.00023725 | 0.0001432 | 0.00013656 | 7.5475e-05 | 5.4574e-05 | 0.00022395 | 0 | 0.00011424 | 0.00011768 | 0.00012172 | 0.00010124 | 0.00011585
Typical Year | 8104 | 12/04/04 03:00 PM EST | 12 | 4 | 16 | Weekend | Winter | Off Peak |  | 0.00010678 | 9.2395e-05 | 0.00010254 | 0.00015712 | 0.00018294 | 0.0002321 | 0.00022605 | 0.00014384 | 0.00014855 | 0.00012712 | 2.4483e-05 | 0 | 0.00013881 | 0.00013981 | 0.00012951 | 0 | 0 | 0 | 0.00021777 | 0.00023285 | 0.00025373 | 0.00019852 | 0.00027699 | 0.00015178 | 0.00010391 | 0.00022776 | 0.00014311 | 0.00013733 | 7.844e-05 | 5.5452e-05 | 0.00023458 | 0 | 0.00011966 | 0.00012315 | 0.00012761 | 0.00010559 | 0.00012115
Typical Year | 8105 | 12/04/04 04:00 PM EST | 12 | 4 | 17 | Weekend | Winter | Off Peak |  | 0.00010933 | 9.5135e-05 | 0.00010102 | 0.00013459 | 0.00016324 | 0.00022861 | 0.00017909 | 0.00014569 | 0.00014703 | 0.00012797 | 2.8009e-05 | 0 | 0.00014284 | 0.0001502 | 0.00013008 | 0 | 0 | 0 | 0.0002429 | 0.00024726 | 0.00026244 | 0.00021491 | 0.00030192 | 0.00019983 | 0.00010596 | 0.0002217 | 0.00014472 | 0.00014275 | 8.4919e-05 | 5.7355e-05 | 0.00025253 | 0 | 0.00012882 | 0.00013218 | 0.00013748 | 0.00011412 | 0.00013136
Typical Year | 8106 | 12/04/04 05:00 PM EST | 12 | 4 | 18 | Weekend | Winter | Off Peak |  | 0.00011498 | 9.343e-05 | 0.00010311 | 0.00011142 | 0.00013986 | 0.00020983 | 0.00020051 | 0.00019199 | 0.00014502 | 0.00012133 | 2.8481e-05 | 0 | 0.00015271 | 0.00015902 | 0.00012939 | 0 | 0 | 0 | 0.00024769 | 0.00026224 | 0.00027035 | 0.00021322 | 0.00031425 | 0.00023753 | 0.00010997 | 0.00020363 | 0.00018542 | 0.00015024 | 8.4252e-05 | 5.9084e-05 | 0.00026006 | 0 | 0.00013266 | 0.00013648 | 0.0001411 | 0.00011504 | 0.0001327
Typical Year | 8107 | 12/04/04 06:00 PM EST | 12 | 4 | 19 | Weekend | Winter | Off Peak |  | 0.00011702 | 9.5288e-05 | 0.0001039 | 0.00014391 | 0.00013471 | 0.00018852 | 7.0287e-05 | 0.00019632 | 0.00015515 | 0.00015048 | 3.2611e-05 | 0 | 0.00016176 | 0.00016007 | 0.00012611 | 0 | 0 | 0 | 0.00026075 | 0.00027532 | 0.00027868 | 0.00021691 | 0.00031616 | 0.00023533 | 0.00011182 | 0.00018069 | 0.0001915 | 0.00015433 | 8.5708e-05 | 6.0904e-05 | 0.00026783 | 0 | 0.00013663 | 0.00014092 | 0.00014507 | 0.00011763 | 0.00013518
Typical Year | 8108 | 12/04/04 07:00 PM EST | 12 | 4 | 20 | Weekend | Winter | Off Peak |  | 0.0001156 | 9.1178e-05 | 0.00010404 | 0.00020567 | 0.00010909 | 0.00016692 | 0.00011281 | 0.00019788 | 0.00018427 | 0.00016113 | 3.3118e-05 | 0 | 0.00016747 | 0.00015535 | 0.00013088 | 0 | 0 | 0 | 0.00024911 | 0.00026533 | 0.00028248 | 0.00022188 | 0.00030842 | 0.00022417 | 0.00011016 | 0.00016052 | 0.00019503 | 0.0001565 | 8.7672e-05 | 6.1734e-05 | 0.00026386 | 0 | 0.0001346 | 0.00013863 | 0.00014346 | 0.00011834 | 0.00013559
Typical Year | 8109 | 12/04/04 08:00 PM EST | 12 | 4 | 21 | Weekend | Winter | Off Peak |  | 0.00011374 | 9.2271e-05 | 0.00010574 | 0.000235 | 0.00011117 | 0.00017009 | 0.0001661 | 0.00018763 | 0.00017525 | 0.00015115 | 3.3608e-05 | 0 | 0.00017382 | 0.00014243 | 0.00012747 | 0 | 0 | 0 | 0.00024606 | 0.00025423 | 0.00028481 | 0.00021698 | 0.00030224 | 0.00020921 | 0.00010924 | 0.00016498 | 0.00018486 | 0.00015475 | 8.5738e-05 | 6.2243e-05 | 0.00025889 | 0 | 0.00013206 | 0.00013613 | 0.0001404 | 0.0001159 | 0.00013279
Typical Year | 8110 | 12/04/04 09:00 PM EST | 12 | 4 | 22 | Weekend | Winter | Off Peak |  | 0.00011026 | 9.1445e-05 | 0.00010234 | 0.00021306 | 9.3484e-05 | 0.00012938 | 0.00011985 | 0.00015102 | 0.00013606 | 0.00012378 | 3.4759e-05 | 0 | 0.00017746 | 0.00013895 | 0.00012811 | 0 | 0 | 0 | 0.00023267 | 0.00023961 | 0.00028274 | 0.00021977 | 0.00028332 | 0.0001896 | 0.0001062 | 0.00012607 | 0.00014865 | 0.00015551 | 8.6841e-05 | 6.1792e-05 | 0.00024983 | 0 | 0.00012744 | 0.0001312 | 0.00013615 | 0.00011495 | 0.00013091
Typical Year | 8111 | 12/04/04 10:00 PM EST | 12 | 4 | 23 | Weekend | Winter | Off Peak |  | 0.00010542 | 9.0811e-05 | 0.00010286 | 0.00020163 | 6.8955e-05 | 0.00013181 | 0.0001125 | 0.00011626 | 0.00011539 | 8.9417e-05 | 2.9815e-05 | 0 | 0.00016275 | 0.00013683 | 0.00012383 | 0 | 0 | 0 | 0.00019619 | 0.0002076 | 0.00026862 | 0.00020407 | 0.00024394 | 0.0001677 | 0.00010273 | 0.00012594 | 0.00011465 | 0.00014688 | 8.0636e-05 | 5.8705e-05 | 0.00022239 | 0 | 0.00011344 | 0.00011688 | 0.00012162 | 0.0001048 | 0.0001185
Typical Year | 8112 | 12/04/04 11:00 PM EST | 12 | 4 | 24 | Weekend | Winter | Off Peak |  | 0.00010087 | 8.9157e-05 | 0.00010148 | 0.0001654 | 5.2844e-05 | 9.0559e-05 | 0.0001054 | 8.1826e-05 | 9.5628e-05 | 7.9117e-05 | 2.9473e-05 | 0 | 0.00012949 | 0.00012239 | 0.00012069 | 0 | 0 | 0 | 0.00017049 | 0.00018642 | 0.00025877 | 0.00019201 | 0.00021906 | 0.00013627 | 9.9054e-05 | 8.7765e-05 | 8.2385e-05 | 0.0001255 | 7.5869e-05 | 5.6551e-05 | 0.00020372 | 0 | 0.00010392 | 0.00010716 | 0.00011165 | 9.7479e-05 | 0.00010972
Typical Year | 8113 | 12/05/04 12:00 AM EST | 12 | 5 | 1 | Weekend | Winter | Off Peak |  | 9.5964e-05 | 8.5883e-05 | 0.00010141 | 0.000124 | 3.9795e-05 | 4.7626e-05 | 7.4843e-05 | 6.0285e-05 | 8.361e-05 | 7.7088e-05 | 2.676e-05 | 0 | 0.00010162 | 8.6126e-05 | 0.00011468 | 0 | 0 | 0 | 0.00016366 | 0.00018422 | 0.00025501 | 0.00018464 | 0.00019174 | 0.00010978 | 9.5037e-05 | 4.7709e-05 | 6.2479e-05 | 9.9144e-05 | 7.2959e-05 | 5.573e-05 | 0.00019409 | 0 | 9.9012e-05 | 0.00010266 | 0.0001064 | 9.3297e-05 | 0.00010365
Typical Year | 8114 | 12/05/04 01:00 AM EST | 12 | 5 | 2 | Weekend | Winter | Off Peak |  | 9.1916e-05 | 8.6581e-05 | 0.0001036 | 7.3829e-05 | 3.2071e-05 | 3.412e-05 | 4.6546e-05 | 4.8319e-05 | 6.7596e-05 | 7.0934e-05 | 2.2562e-05 | 0 | 8.3956e-05 | 6.7182e-05 | 0.00010369 | 0 | 0 | 0 | 0.00016698 | 0.00018492 | 0.0002501 | 0.0001767 | 0.00016194 | 9.9298e-05 | 9.256e-05 | 3.4287e-05 | 5.0642e-05 | 8.2356e-05 | 6.9821e-05 | 5.4658e-05 | 0.00018604 | 0 | 9.4902e-05 | 9.9111e-05 | 0.00010176 | 8.926e-05 | 9.7515e-05
Typical Year | 8115 | 12/05/04 02:00 AM EST | 12 | 5 | 3 | Weekend | Winter | Off Peak |  | 8.9231e-05 | 8.5737e-05 | 0.00010139 | 4.1801e-05 | 2.7023e-05 | 1.5254e-05 | 4.4787e-05 | 3.8955e-05 | 5.8622e-05 | 7.1339e-05 | 2.0592e-05 | 0 | 7.6492e-05 | 6.7715e-05 | 9.759e-05 | 0 | 0 | 0 | 0.00017343 | 0.00018557 | 0.00024623 | 0.00017427 | 0.00014064 | 9.4224e-05 | 9.0233e-05 | 1.7066e-05 | 4.187e-05 | 7.7735e-05 | 6.8859e-05 | 5.3812e-05 | 0.00018173 | 0 | 9.2705e-05 | 9.7239e-05 | 9.936e-05 | 8.7653e-05 | 9.4489e-05
Typical Year | 8116 | 12/05/04 03:00 AM EST | 12 | 5 | 4 | Weekend | Winter | Off Peak |  | 8.9429e-05 | 8.3096e-05 | 0.00010222 | 2.6074e-05 | 2.6303e-05 | 1.0268e-05 | 4.3544e-05 | 3.4226e-05 | 5.6847e-05 | 7.0752e-05 | 1.8842e-05 | 0 | 7.2743e-05 | 6.7324e-05 | 8.9655e-05 | 0 | 0 | 0 | 0.00018054 | 0.00019071 | 0.00024309 | 0.00017008 | 0.00011922 | 8.8832e-05 | 9.0055e-05 | 1.2545e-05 | 3.7536e-05 | 7.426e-05 | 6.7205e-05 | 5.3126e-05 | 0.0001782 | 0 | 9.0902e-05 | 9.5941e-05 | 9.7248e-05 | 8.5645e-05 | 9.093e-05
Typical Year | 8117 | 12/05/04 04:00 AM EST | 12 | 5 | 5 | Weekend | Winter | Off Peak |  | 8.6463e-05 | 8.4428e-05 | 0.00010142 | 1.5331e-05 | 2.9308e-05 | 7.1516e-06 | 3.9667e-05 | 2.883e-05 | 5.8877e-05 | 7.3184e-05 | 2.097e-05 | 0 | 7.0038e-05 | 6.4323e-05 | 7.9611e-05 | 0 | 0 | 0 | 0.00020466 | 0.00020693 | 0.00024159 | 0.00016748 | 0.00011139 | 8.8653e-05 | 8.8063e-05 | 9.9273e-06 | 3.2983e-05 | 7.0043e-05 | 6.6177e-05 | 5.2799e-05 | 0.00018347 | 0 | 9.359e-05 | 9.9311e-05 | 9.9496e-05 | 8.5872e-05 | 9.0353e-05
Typical Year | 8118 | 12/05/04 05:00 AM EST | 12 | 5 | 6 | Weekend | Winter | Off Peak |  | 8.6515e-05 | 8.5031e-05 | 9.89e-05 | 1.4637e-05 | 4.2206e-05 | 1.0302e-05 | 4.8879e-05 | 4.7121e-05 | 6.2568e-05 | 8.5862e-05 | 2.4475e-05 | 0 | 7.0257e-05 | 6.6644e-05 | 7.4765e-05 | 0 | 0 | 0 | 0.00026857 | 0.00023295 | 0.00024244 | 0.00017437 | 0.00012311 | 9.4161e-05 | 8.7872e-05 | 1.4072e-05 | 5.0188e-05 | 6.9962e-05 | 6.8901e-05 | 5.2984e-05 | 0.00020444 | 0 | 0.00010429 | 0.00011069 | 0.00010972 | 9.2159e-05 | 9.7197e-05
Typical Year | 8119 | 12/05/04 06:00 AM EST | 12 | 5 | 7 | Weekend | Winter | Off Peak |  | 8.9023e-05 | 8.3711e-05 | 0.00010145 | 1.491e-05 | 6.2347e-05 | 3.245e-05 | 4.7028e-05 | 9.6895e-05 | 6.3703e-05 | 0.00010503 | 2.2504e-05 | 0 | 6.964e-05 | 6.9575e-05 | 8.0213e-05 | 0 | 0 | 0 | 0.00031521 | 0.00028834 | 0.00024919 | 0.0001936 | 0.00015794 | 0.00010237 | 8.9766e-05 | 3.5389e-05 | 9.5645e-05 | 7.166e-05 | 7.6499e-05 | 5.4459e-05 | 0.00023741 | 0 | 0.00012111 | 0.00012818 | 0.00012763 | 0.0001044 | 0.00011118
Typical Year | 8120 | 12/05/04 07:00 AM EST | 12 | 5 | 8 | Weekend | Winter | Off Peak |  | 9.4551e-05 | 8.3438e-05 | 9.9276e-05 | 3.9896e-05 | 8.9801e-05 | 6.0238e-05 | 6.6466e-05 | 0.00011637 | 9.8781e-05 | 0.00011362 | 2.318e-05 | 0 | 8.5234e-05 | 9.2547e-05 | 8.5047e-05 | 0 | 0 | 0 | 0.00028019 | 0.00027512 | 0.00025338 | 0.00020684 | 0.00019262 | 0.00012288 | 9.3365e-05 | 6.2919e-05 | 0.00011529 | 8.7557e-05 | 8.1731e-05 | 5.5375e-05 | 0.00023934 | 0 | 0.00012209 | 0.00012784 | 0.00013007 | 0.00010883 | 0.00011832
Typical Year | 8121 | 12/05/04 08:00 AM EST | 12 | 5 | 9 | Weekend | Winter | Off Peak |  | 9.9771e-05 | 8.8664e-05 | 0.00010006 | 7.8395e-05 | 0.00013959 | 9.63e-05 | 5.7248e-05 | 0.00016254 | 0.00014315 | 0.00014824 | 2.3745e-05 | 0 | 0.00010703 | 0.00012515 | 9.331e-05 | 0 | 0 | 0 | 0.00022915 | 0.00023752 | 0.0002486 | 0.0001882 | 0.00020013 | 0.00013258 | 9.8013e-05 | 9.8901e-05 | 0.00016069 | 0.00011023 | 7.4363e-05 | 5.433e-05 | 0.00021858 | 0 | 0.0001115 | 0.00011641 | 0.00011867 | 9.9166e-05 | 0.0001094
Typical Year | 8122 | 12/05/04 09:00 AM EST | 12 | 5 | 10 | Weekend | Winter | Off Peak |  | 0.00010285 | 8.9904e-05 | 9.8165e-05 | 0.0001408 | 0.00024317 | 0.00013953 | 0.00012091 | 0.00018262 | 0.00015174 | 0.00021871 | 2.2931e-05 | 0 | 0.00012471 | 0.00012509 | 0.00012193 | 0 | 0 | 0 | 0.00017782 | 0.00019086 | 0.00023739 | 0.00016608 | 0.00020871 | 0.00013826 | 0.00010016 | 0.00014782 | 0.00018312 | 0.00012429 | 6.5624e-05 | 5.188e-05 | 0.00019413 | 0 | 9.9029e-05 | 0.00010281 | 0.00010515 | 8.779e-05 | 9.9005e-05
Typical Year | 8123 | 12/05/04 10:00 AM EST | 12 | 5 | 11 | Weekend | Winter | Off Peak |  | 0.00010595 | 9.618e-05 | 0.00010205 | 0.00018096 | 0.00026035 | 0.00021475 | 0.00021915 | 0.00017918 | 0.00018642 | 0.00024984 | 2.4594e-05 | 0 | 0.00013278 | 0.00013601 | 0.00013404 | 0 | 0 | 0 | 0.00015052 | 0.00016827 | 0.00021523 | 0.00014481 | 0.00019775 | 0.00014156 | 0.00010387 | 0.00021875 | 0.00018369 | 0.00013407 | 5.7219e-05 | 4.7038e-05 | 0.00017348 | 0 | 8.8494e-05 | 9.1803e-05 | 9.3745e-05 | 7.7365e-05 | 8.8042e-05
Typical Year | 8124 | 12/05/04 11:00 AM EST | 12 | 5 | 12 | Weekend | Winter | Off Peak |  | 0.00010828 | 9.2563e-05 | 0.00010028 | 0.0001954 | 0.00026617 | 0.00027104 | 0.00019707 | 0.00018443 | 0.00019635 | 0.00019879 | 2.7229e-05 | 0 | 0.00013651 | 0.00014262 | 0.00013442 | 0 | 0 | 0 | 0.00013194 | 0.00016116 | 0.00019774 | 0.00013097 | 0.00018845 | 0.00014069 | 0.00010471 | 0.0002686 | 0.00018589 | 0.00013807 | 5.1751e-05 | 4.3215e-05 | 0.00016059 | 0 | 8.1918e-05 | 8.5035e-05 | 8.6796e-05 | 7.066e-05 | 8.0748e-05
Typical Year | 8125 | 12/05/04 12:00 PM EST | 12 | 5 | 13 | Weekend | Winter | Off Peak |  | 0.00011148 | 9.2907e-05 | 0.00010375 | 0.00018842 | 0.00026689 | 0.00031041 | 0.00019898 | 0.00016924 | 0.00017518 | 0.00016978 | 2.8022e-05 | 0 | 0.00014483 | 0.00014871 | 0.00012792 | 0 | 0 | 0 | 0.00012898 | 0.00015777 | 0.00018685 | 0.00012231 | 0.00018564 | 0.00014618 | 0.00010748 | 0.00030365 | 0.00016958 | 0.00014282 | 4.8331e-05 | 4.0835e-05 | 0.00015489 | 0 | 7.9013e-05 | 8.2054e-05 | 8.3486e-05 | 6.6956e-05 | 7.6871e-05
Typical Year | 8126 | 12/05/04 01:00 PM EST | 12 | 5 | 14 | Weekend | Winter | Off Peak |  | 0.00011188 | 9.4437e-05 | 0.00010627 | 0.00021036 | 0.00025837 | 0.00030035 | 0.00021523 | 0.00016016 | 0.00017033 | 0.00012032 | 2.8823e-05 | 0 | 0.00014652 | 0.00015278 | 0.00012817 | 0 | 0 | 0 | 0.0001285 | 0.00015669 | 0.00018438 | 0.00012181 | 0.0001999 | 0.00014886 | 0.00010834 | 0.00029445 | 0.00015836 | 0.000145 | 4.813e-05 | 4.0294e-05 | 0.00015695 | 0 | 8.0063e-05 | 8.2832e-05 | 8.4533e-05 | 6.7252e-05 | 7.8155e-05
Typical Year | 8127 | 12/05/04 02:00 PM EST | 12 | 5 | 15 | Weekend | Winter | Off Peak |  | 0.00010987 | 9.5561e-05 | 0.00010226 | 0.00019847 | 0.00023087 | 0.00027503 | 0.00021012 | 0.0001444 | 0.0001582 | 0.00011604 | 3.3289e-05 | 0 | 0.00014887 | 0.00015526 | 0.00012979 | 0 | 0 | 0 | 0.00014209 | 0.00016607 | 0.0001902 | 0.00012551 | 0.00021994 | 0.00014601 | 0.00010658 | 0.00026949 | 0.00014346 | 0.00014725 | 4.9592e-05 | 4.1567e-05 | 0.0001673 | 0 | 8.5343e-05 | 8.8184e-05 | 8.9788e-05 | 7.043e-05 | 8.2522e-05
Typical Year | 8128 | 12/05/04 03:00 PM EST | 12 | 5 | 16 | Weekend | Winter | Off Peak |  | 0.0001079 | 9.484e-05 | 0.00010482 | 0.00017279 | 0.00019894 | 0.00027111 | 0.00026529 | 0.00014455 | 0.00014735 | 0.0001223 | 3.8198e-05 | 0 | 0.00015687 | 0.0001587 | 0.00012749 | 0 | 0 | 0 | 0.00015794 | 0.00018581 | 0.00020037 | 0.00013812 | 0.00024193 | 0.00015178 | 0.00010539 | 0.00026482 | 0.00014339 | 0.00015179 | 5.4577e-05 | 4.3789e-05 | 0.00018353 | 0 | 9.3624e-05 | 9.6593e-05 | 9.8734e-05 | 7.7415e-05 | 9.0785e-05
Typical Year | 8129 | 12/05/04 04:00 PM EST | 12 | 5 | 17 | Weekend | Winter | Off Peak |  | 0.00011048 | 9.7664e-05 | 0.00010337 | 0.00015152 | 0.00019752 | 0.0002582 | 0.0002109 | 0.00014637 | 0.00014576 | 0.00012301 | 4.7377e-05 | 0 | 0.00016127 | 0.00016481 | 0.00013049 | 0 | 0 | 0 | 0.0001869 | 0.00020393 | 0.00021339 | 0.00015805 | 0.00027192 | 0.00019983 | 0.00010749 | 0.00025175 | 0.00014497 | 0.00015647 | 6.2452e-05 | 4.6635e-05 | 0.00020555 | 0 | 0.00010485 | 0.00010774 | 0.00011083 | 8.7801e-05 | 0.00010315
Typical Year | 8130 | 12/05/04 05:00 PM EST | 12 | 5 | 18 | Weekend | Winter | Off Peak |  | 0.00011616 | 9.6022e-05 | 0.00010553 | 0.00012825 | 0.00017154 | 0.00025218 | 0.00020275 | 0.00019275 | 0.00014371 | 0.00011625 | 4.3459e-05 | 0 | 0.00017386 | 0.00016889 | 0.00013435 | 0 | 0 | 0 | 0.00019531 | 0.00022128 | 0.00022534 | 0.0001591 | 0.00028654 | 0.00023753 | 0.00011153 | 0.00024397 | 0.00018573 | 0.00016463 | 6.2865e-05 | 4.9247e-05 | 0.00021601 | 0 | 0.00011019 | 0.00011362 | 0.00011602 | 9.0116e-05 | 0.00010601
Typical Year | 8131 | 12/05/04 06:00 PM EST | 12 | 5 | 19 | Weekend | Winter | Off Peak |  | 0.00011821 | 9.7887e-05 | 0.00010632 | 0.00016876 | 0.00016433 | 0.00023069 | 0.00012521 | 0.00019711 | 0.00015384 | 0.00014547 | 4.076e-05 | 0 | 0.00018799 | 0.00017386 | 0.00013346 | 0 | 0 | 0 | 0.00020835 | 0.00023383 | 0.00023436 | 0.00016287 | 0.00028857 | 0.00023533 | 0.00011339 | 0.00022215 | 0.00019184 | 0.00017291 | 6.4356e-05 | 5.1217e-05 | 0.00022383 | 0 | 0.00011418 | 0.00011807 | 0.00011998 | 9.2749e-05 | 0.00010853
Typical Year | 8132 | 12/05/04 07:00 PM EST | 12 | 5 | 20 | Weekend | Winter | Off Peak |  | 0.00011679 | 9.3792e-05 | 0.00010647 | 0.00023849 | 0.00014937 | 0.00024458 | 0.00029395 | 0.00019866 | 0.00018294 | 0.00015613 | 3.9031e-05 | 0 | 0.00019832 | 0.00018217 | 0.00014026 | 0 | 0 | 0 | 0.00020126 | 0.00022763 | 0.00024284 | 0.00017164 | 0.00028441 | 0.00022417 | 0.00011175 | 0.00023785 | 0.00019536 | 0.0001819 | 6.7822e-05 | 5.3072e-05 | 0.00022389 | 0 | 0.00011421 | 0.00011792 | 0.00012057 | 9.5389e-05 | 0.00011107
Typical Year | 8133 | 12/05/04 08:00 PM EST | 12 | 5 | 21 | Weekend | Winter | Off Peak |  | 0.00011492 | 9.485e-05 | 0.00010814 | 0.00027983 | 0.00014902 | 0.000244 | 0.00030744 | 0.0001884 | 0.00017393 | 0.00014622 | 3.6334e-05 | 0 | 0.00020193 | 0.00017666 | 0.00013691 | 0 | 0 | 0 | 0.0002036 | 0.0002209 | 0.0002505 | 0.00017152 | 0.00028198 | 0.00020921 | 0.0001108 | 0.00023768 | 0.00018519 | 0.00018122 | 6.7775e-05 | 5.4746e-05 | 0.00022359 | 0 | 0.00011406 | 0.00011787 | 0.00012009 | 9.5298e-05 | 0.00011084
Typical Year | 8134 | 12/05/04 09:00 PM EST | 12 | 5 | 22 | Weekend | Winter | Off Peak |  | 0.00011143 | 9.397e-05 | 0.00010469 | 0.00027459 | 0.00011742 | 0.0001949 | 0.00022124 | 0.0001517 | 0.0001347 | 0.00011883 | 3.7658e-05 | 0 | 0.00018947 | 0.00017296 | 0.00013253 | 0 | 0 | 0 | 0.00019816 | 0.00021263 | 0.00025586 | 0.00018101 | 0.00026771 | 0.0001896 | 0.00010774 | 0.00018904 | 0.00014889 | 0.00017315 | 7.1524e-05 | 5.5916e-05 | 0.00022108 | 0 | 0.00011278 | 0.0001164 | 0.00011944 | 9.7646e-05 | 0.00011251
Typical Year | 8135 | 12/05/04 10:00 PM EST | 12 | 5 | 23 | Weekend | Winter | Off Peak |  | 0.00010652 | 9.3198e-05 | 0.00010508 | 0.00024124 | 8.0786e-05 | 0.00015525 | 0.00017709 | 0.00011688 | 0.00011412 | 8.4638e-05 | 3.9377e-05 | 0 | 0.00015655 | 0.00014294 | 0.0001236 | 0 | 0 | 0 | 0.0001768 | 0.00019264 | 0.00025563 | 0.00017813 | 0.00023674 | 0.0001677 | 0.00010418 | 0.00014953 | 0.00011485 | 0.00014579 | 7.0384e-05 | 5.5866e-05 | 0.00020596 | 0 | 0.00010507 | 0.0001086 | 0.00011172 | 9.376e-05 | 0.00010682
Typical Year | 8136 | 12/05/04 11:00 PM EST | 12 | 5 | 24 | Weekend | Winter | Off Peak |  | 0.00010186 | 9.1308e-05 | 0.00010348 | 0.000182 | 5.698e-05 | 9.5569e-05 | 0.00015655 | 8.2378e-05 | 9.448e-05 | 7.4778e-05 | 3.6041e-05 | 0 | 0.0001181 | 0.00010645 | 0.00011641 | 0 | 0 | 0 | 0.00016888 | 0.00018559 | 0.00026205 | 0.00018161 | 0.00022178 | 0.00013627 | 0.00010037 | 9.397e-05 | 8.2563e-05 | 0.00011402 | 7.1759e-05 | 5.727e-05 | 0.00020189 | 0 | 0.00010299 | 0.00010658 | 0.00010985 | 9.3967e-05 | 0.00010614
Typical Year | 8137 | 12/06/04 12:00 AM EST | 12 | 6 | 1 | Weekday | Winter | Off Peak |  | 9.6286e-05 | 8.7826e-05 | 0.00010243 | 0.0001221 | 3.9522e-05 | 5.0157e-05 | 9.8533e-05 | 5.386e-05 | 7.6332e-05 | 7.2185e-05 | 3.1924e-05 | 0 | 9.0326e-05 | 6.5325e-05 | 0.00010889 | 0 | 0 | 0 | 0.00018225 | 0.00019943 | 0.00027672 | 0.00019224 | 0.00020576 | 0.00010844 | 9.5711e-05 | 5.0585e-05 | 5.6098e-05 | 8.5847e-05 | 7.5961e-05 | 6.0475e-05 | 0.00020893 | 0 | 0.00010658 | 0.00011085 | 0.00011386 | 9.8459e-05 | 0.00010937
Typical Year | 8138 | 12/06/04 01:00 AM EST | 12 | 6 | 2 | Weekday | Winter | Off Peak |  | 9.2142e-05 | 8.7717e-05 | 0.00010362 | 6.9956e-05 | 2.9237e-05 | 3.2963e-05 | 4.9238e-05 | 4.2288e-05 | 6.3141e-05 | 6.7661e-05 | 3.4547e-05 | 0 | 7.8773e-05 | 5.8013e-05 | 9.1941e-05 | 0 | 0 | 0 | 0.00020775 | 0.00021767 | 0.00029158 | 0.00020407 | 0.00018774 | 9.5009e-05 | 9.2908e-05 | 3.3094e-05 | 4.4854e-05 | 7.4619e-05 | 8.0634e-05 | 6.3722e-05 | 0.00021895 | 0 | 0.00011169 | 0.00011681 | 0.00011929 | 0.0001039 | 0.0001134
Typical Year | 8139 | 12/06/04 02:00 AM EST | 12 | 6 | 3 | Weekday | Winter | Off Peak |  | 8.9862e-05 | 8.583e-05 | 0.00010217 | 4.259e-05 | 2.7777e-05 | 1.7128e-05 | 4.1399e-05 | 3.6191e-05 | 5.7839e-05 | 6.6002e-05 | 3.3692e-05 | 0 | 7.3699e-05 | 5.6062e-05 | 7.9292e-05 | 0 | 0 | 0 | 0.00023393 | 0.00023392 | 0.00030502 | 0.00022017 | 0.000177 | 8.972e-05 | 9.0798e-05 | 1.87e-05 | 3.9058e-05 | 6.909e-05 | 8.6997e-05 | 6.666e-05 | 0.00023092 | 0 | 0.0001178 | 0.00012346 | 0.00012603 | 0.00011106 | 0.00011976
Typical Year | 8140 | 12/06/04 03:00 AM EST | 12 | 6 | 4 | Weekday | Winter | Off Peak |  | 8.9471e-05 | 8.4452e-05 | 0.00010265 | 2.9404e-05 | 2.6746e-05 | 1e-05 | 4.2775e-05 | 2.9845e-05 | 5.5516e-05 | 7.0277e-05 | 3.2334e-05 | 0 | 7.0965e-05 | 5.6847e-05 | 7.4451e-05 | 0 | 0 | 0 | 0.00025761 | 0.00025215 | 0.00031618 | 0.0002323 | 0.00016443 | 8.7856e-05 | 9.036e-05 | 1.2323e-05 | 3.3542e-05 | 6.7084e-05 | 9.179e-05 | 6.9099e-05 | 0.00024119 | 0 | 0.00012303 | 0.00012936 | 0.00013172 | 0.00011666 | 0.00012436
Typical Year | 8141 | 12/06/04 04:00 AM EST | 12 | 6 | 5 | Weekday | Winter | Off Peak |  | 8.7592e-05 | 8.426e-05 | 0.00010133 | 2.0035e-05 | 3.419e-05 | 8.5794e-06 | 3.9039e-05 | 2.9441e-05 | 6.3342e-05 | 7.962e-05 | 2.7887e-05 | 0 | 6.9418e-05 | 5.6355e-05 | 7.0651e-05 | 0 | 0 | 0 | 0.00029587 | 0.00027947 | 0.0003265 | 0.00024426 | 0.00016386 | 8.7288e-05 | 8.8824e-05 | 1.1592e-05 | 3.4135e-05 | 6.5443e-05 | 9.6516e-05 | 7.1355e-05 | 0.00025823 | 0 | 0.00013173 | 0.00013885 | 0.00014069 | 0.00012358 | 0.00013094
Typical Year | 8142 | 12/06/04 05:00 AM EST | 12 | 6 | 6 | Weekday | Winter | Off Peak |  | 8.8887e-05 | 8.5178e-05 | 9.87e-05 | 1.9218e-05 | 5.3895e-05 | 1.8215e-05 | 5.4538e-05 | 7.0612e-05 | 7.9725e-05 | 0.00015193 | 2.5126e-05 | 0 | 7.1497e-05 | 6.43e-05 | 7.4647e-05 | 0 | 0 | 0 | 0.00036654 | 0.00031073 | 0.00033262 | 0.00025943 | 0.00017892 | 0.00010027 | 8.9553e-05 | 2.2244e-05 | 7.5838e-05 | 6.9784e-05 | 0.00010251 | 7.2691e-05 | 0.00028505 | 0 | 0.00014541 | 0.0001532 | 0.00015435 | 0.00013351 | 0.00014168
Typical Year | 8143 | 12/06/04 06:00 AM EST | 12 | 6 | 7 | Weekday | Winter | On Peak |  | 9.6051e-05 | 8.5166e-05 | 0.00010235 | 3.0456e-05 | 8.8103e-05 | 5.8301e-05 | 4.9565e-05 | 0.00016421 | 0.00011191 | 0.00020663 | 2.3117e-05 | 0 | 7.3408e-05 | 7.5389e-05 | 8.1514e-05 | 0 | 0 | 0 | 0.00041742 | 0.00036932 | 0.00034225 | 0.0002844 | 0.00021546 | 0.00011989 | 9.5105e-05 | 6.0591e-05 | 0.00016397 | 7.5612e-05 | 0.00011238 | 7.4797e-05 | 0.00032165 | 0 | 0.00016408 | 0.00017251 | 0.00017444 | 0.0001482 | 0.00015825
Typical Year | 8144 | 12/06/04 07:00 AM EST | 12 | 6 | 8 | Weekday | Winter | On Peak |  | 0.00010231 | 8.4233e-05 | 9.7155e-05 | 7.2375e-05 | 0.00012182 | 0.00010244 | 7.3321e-05 | 0.00018992 | 0.00017381 | 0.00017964 | 2.2441e-05 | 0 | 8.5028e-05 | 0.00010723 | 7.8872e-05 | 0 | 0 | 0 | 0.00038673 | 0.00035944 | 0.00034954 | 0.00030319 | 0.0002521 | 0.00013389 | 9.8728e-05 | 0.00010329 | 0.00018848 | 9.0999e-05 | 0.0001198 | 7.6389e-05 | 0.0003273 | 0 | 0.00016696 | 0.00017406 | 0.00017909 | 0.00015502 | 0.00016795
Typical Year | 8145 | 12/06/04 08:00 AM EST | 12 | 6 | 9 | Weekday | Winter | On Peak |  | 0.00010184 | 8.6901e-05 | 9.8983e-05 | 9.8051e-05 | 0.00014942 | 0.00013804 | 5.5779e-05 | 0.00018993 | 0.00018674 | 0.00017787 | 1.9423e-05 | 0 | 9.8978e-05 | 0.00012107 | 7.7817e-05 | 0 | 0 | 0 | 0.00034169 | 0.00032679 | 0.00034989 | 0.00029133 | 0.00026371 | 0.00012044 | 9.9057e-05 | 0.00013675 | 0.00018906 | 0.00010202 | 0.00011511 | 7.6466e-05 | 0.00031196 | 0 | 0.00015914 | 0.00016542 | 0.00017081 | 0.00014847 | 0.00016241
Typical Year | 8146 | 12/06/04 09:00 AM EST | 12 | 6 | 10 | Weekday | Winter | On Peak |  | 9.9263e-05 | 8.6138e-05 | 9.6713e-05 | 0.00012404 | 0.00019959 | 0.00012982 | 9.7947e-05 | 0.00016603 | 0.00014392 | 0.00018786 | 1.8238e-05 | 0 | 0.00010507 | 0.00010785 | 9.3834e-05 | 0 | 0 | 0 | 0.00029869 | 0.00028717 | 0.0003464 | 0.0002779 | 0.00027892 | 0.00011707 | 9.6814e-05 | 0.00013487 | 0.00016616 | 0.0001038 | 0.00010981 | 7.5703e-05 | 0.0002952 | 0 | 0.00015059 | 0.00015579 | 0.00016163 | 0.00014121 | 0.00015656
Typical Year | 8147 | 12/06/04 10:00 AM EST | 12 | 6 | 11 | Weekday | Winter | On Peak |  | 9.875e-05 | 8.8856e-05 | 9.951e-05 | 0.00012898 | 0.00019418 | 0.00016108 | 0.0001627 | 0.00012674 | 0.00015131 | 0.00015504 | 1.9265e-05 | 0 | 0.00011081 | 0.00011212 | 0.0001052 | 0 | 0 | 0 | 0.00027963 | 0.00027277 | 0.00033214 | 0.00026623 | 0.00027778 | 0.00011068 | 9.725e-05 | 0.00016394 | 0.00012967 | 0.00011015 | 0.0001052 | 7.2586e-05 | 0.00028336 | 0 | 0.00014455 | 0.0001493 | 0.00015521 | 0.00013541 | 0.00015084
Typical Year | 8148 | 12/06/04 11:00 AM EST | 12 | 6 | 12 | Weekday | Winter | On Peak |  | 9.9024e-05 | 8.5883e-05 | 9.7599e-05 | 0.00012348 | 0.00017849 | 0.00019407 | 0.00015542 | 0.00013513 | 0.0001557 | 0.00017892 | 2.0425e-05 | 0 | 0.00011793 | 0.00011954 | 0.0001091 | 0 | 0 | 0 | 0.0002654 | 0.00027007 | 0.00031863 | 0.00025877 | 0.0002748 | 0.00011094 | 9.6717e-05 | 0.00019168 | 0.00013876 | 0.00011674 | 0.00010225 | 6.9635e-05 | 0.00027565 | 0 | 0.00014062 | 0.00014513 | 0.00015128 | 0.00013165 | 0.00014692
Typical Year | 8149 | 12/06/04 12:00 PM EST | 12 | 6 | 13 | Weekday | Winter | On Peak |  | 0.00010271 | 8.6627e-05 | 9.9699e-05 | 0.0001188 | 0.00018024 | 0.00021938 | 0.00019415 | 0.00013094 | 0.00014655 | 0.00011979 | 1.7348e-05 | 0 | 0.00012607 | 0.00012498 | 0.00011216 | 0 | 0 | 0 | 0.00026458 | 0.00026933 | 0.00030935 | 0.0002547 | 0.00027675 | 0.00011035 | 9.9724e-05 | 0.00021536 | 0.0001311 | 0.00012303 | 0.00010064 | 6.7606e-05 | 0.00027324 | 0 | 0.00013938 | 0.00014373 | 0.00014994 | 0.00012998 | 0.00014543
Typical Year | 8150 | 12/06/04 01:00 PM EST | 12 | 6 | 14 | Weekday | Winter | On Peak |  | 0.00010193 | 8.6843e-05 | 0.00010153 | 0.00014983 | 0.00017608 | 0.00022294 | 0.00020099 | 0.00012263 | 0.00014445 | 0.00010749 | 1.9065e-05 | 0 | 0.0001209 | 0.00012636 | 0.00011672 | 0 | 0 | 0 | 0.00026689 | 0.00027151 | 0.00030854 | 0.00025919 | 0.00029539 | 0.00010745 | 9.9438e-05 | 0.00021836 | 0.00012288 | 0.00012186 | 0.00010241 | 6.7429e-05 | 0.00027885 | 0 | 0.00014224 | 0.00014624 | 0.00015314 | 0.00013248 | 0.00014925
Typical Year | 8151 | 12/06/04 02:00 PM EST | 12 | 6 | 15 | Weekday | Winter | On Peak |  | 9.9743e-05 | 8.8814e-05 | 9.7781e-05 | 0.00013356 | 0.00017954 | 0.0002006 | 0.00022235 | 0.00010893 | 0.00013106 | 0.00010647 | 2.6878e-05 | 0 | 0.0001216 | 0.00012931 | 0.00011918 | 0 | 0 | 0 | 0.00028177 | 0.00028204 | 0.00031441 | 0.00026629 | 0.00031662 | 0.00011365 | 9.7724e-05 | 0.00019941 | 0.00010994 | 0.00012362 | 0.00010522 | 6.8712e-05 | 0.00029073 | 0 | 0.00014831 | 0.00015228 | 0.00015942 | 0.00013699 | 0.00015508
Typical Year | 8152 | 12/06/04 03:00 PM EST | 12 | 6 | 16 | Weekday | Winter | On Peak |  | 9.8899e-05 | 8.7398e-05 | 0.0001015 | 0.00011641 | 0.00015188 | 0.00019712 | 0.00021892 | 0.00010879 | 0.00012876 | 0.00011178 | 3.2536e-05 | 0 | 0.00013451 | 0.0001416 | 0.00011832 | 0 | 0 | 0 | 0.0002977 | 0.00030137 | 0.00032314 | 0.00028067 | 0.00033731 | 0.00012662 | 9.7376e-05 | 0.00019388 | 0.00011 | 0.00013367 | 0.0001109 | 7.062e-05 | 0.0003068 | 0 | 0.0001565 | 0.00016052 | 0.00016845 | 0.00014448 | 0.00016382
Typical Year | 8153 | 12/06/04 04:00 PM EST | 12 | 6 | 17 | Weekday | Winter | On Peak |  | 0.00010368 | 9.0438e-05 | 9.8409e-05 | 0.00011967 | 0.00014755 | 0.00019967 | 0.00019733 | 0.00011905 | 0.00013173 | 0.00013505 | 3.357e-05 | 0 | 0.00014712 | 0.00015446 | 0.00012522 | 0 | 0 | 0 | 0.00032213 | 0.0003142 | 0.0003302 | 0.00029788 | 0.00036042 | 0.00018346 | 0.00010086 | 0.00019518 | 0.00012064 | 0.00014526 | 0.0001177 | 7.2163e-05 | 0.00032383 | 0 | 0.00016519 | 0.000169 | 0.00017796 | 0.00015308 | 0.00017405
Typical Year | 8154 | 12/06/04 05:00 PM EST | 12 | 6 | 18 | Weekday | Winter | On Peak |  | 0.00011242 | 8.9751e-05 | 0.00010082 | 0.00011315 | 0.00013338 | 0.00019702 | 0.00019304 | 0.00018844 | 0.00015152 | 0.0001305 | 4.0052e-05 | 0 | 0.00016644 | 0.000161 | 0.00013065 | 0 | 0 | 0 | 0.00032502 | 0.00032623 | 0.00033509 | 0.00029547 | 0.00036903 | 0.00023082 | 0.00010726 | 0.00019151 | 0.00018314 | 0.00015777 | 0.00011675 | 7.3231e-05 | 0.00032895 | 0 | 0.0001678 | 0.00017199 | 0.00018036 | 0.00015332 | 0.00017453
Typical Year | 8155 | 12/06/04 06:00 PM EST | 12 | 6 | 19 | Weekday | Winter | On Peak |  | 0.00011576 | 9.1585e-05 | 0.00010143 | 0.00017454 | 0.00014276 | 0.00017813 | 7.8675e-05 | 0.00019272 | 0.00015654 | 0.00014922 | 4.5109e-05 | 0 | 0.00018892 | 0.00016887 | 0.0001446 | 0 | 0 | 0 | 0.0003339 | 0.00033465 | 0.00033823 | 0.00029679 | 0.00036632 | 0.00023732 | 0.00011 | 0.00017239 | 0.0001883 | 0.00017389 | 0.00011727 | 7.3917e-05 | 0.00033261 | 0 | 0.00016967 | 0.00017419 | 0.00018219 | 0.00015441 | 0.0001753
Typical Year | 8156 | 12/06/04 07:00 PM EST | 12 | 6 | 20 | Weekday | Winter | On Peak |  | 0.00011496 | 8.7795e-05 | 9.9626e-05 | 0.00027108 | 0.00012452 | 0.00018496 | 0.00016193 | 0.00019681 | 0.00015784 | 0.00016738 | 4.9764e-05 | 0 | 0.00019932 | 0.00018396 | 0.00015933 | 0 | 0 | 0 | 0.00032119 | 0.00032272 | 0.00033977 | 0.00030191 | 0.00035627 | 0.00023013 | 0.0001086 | 0.00017919 | 0.00019306 | 0.00018665 | 0.0001193 | 7.4254e-05 | 0.00032722 | 0 | 0.00016692 | 0.0001711 | 0.00017992 | 0.00015489 | 0.00017539
Typical Year | 8157 | 12/06/04 08:00 PM EST | 12 | 6 | 21 | Weekday | Winter | On Peak |  | 0.000113 | 9.0161e-05 | 0.00010154 | 0.00029651 | 0.00012873 | 0.00019096 | 0.00018938 | 0.00020623 | 0.00017451 | 0.00016541 | 4.972e-05 | 0 | 0.00020218 | 0.00017869 | 0.00015676 | 0 | 0 | 0 | 0.00032043 | 0.00031278 | 0.00034304 | 0.00030017 | 0.00035064 | 0.00021875 | 0.00010783 | 0.00018563 | 0.0002022 | 0.00018583 | 0.00011861 | 7.4969e-05 | 0.00032391 | 0 | 0.00016523 | 0.0001694 | 0.00017791 | 0.00015373 | 0.00017395
Typical Year | 8158 | 12/06/04 09:00 PM EST | 12 | 6 | 22 | Weekday | Winter | On Peak |  | 0.00010889 | 8.8835e-05 | 9.8975e-05 | 0.00027517 | 0.00010099 | 0.00014754 | 0.00011921 | 0.0001746 | 0.00016151 | 0.00012424 | 4.906e-05 | 0 | 0.00018801 | 0.0001685 | 0.00015411 | 0 | 0 | 0 | 0.00030837 | 0.00029912 | 0.00034159 | 0.00030515 | 0.00033303 | 0.00020167 | 0.00010437 | 0.00014281 | 0.00017098 | 0.00017517 | 0.00012058 | 7.4651e-05 | 0.00031618 | 0 | 0.00016129 | 0.00016511 | 0.00017447 | 0.00015371 | 0.0001731
Typical Year | 8159 | 12/06/04 10:00 PM EST | 12 | 6 | 23 | Weekday | Winter | Off Peak |  | 0.00010386 | 8.6967e-05 | 0.00010076 | 0.00025338 | 6.7663e-05 | 0.00012557 | 9.7151e-05 | 0.00012768 | 0.00013351 | 9.6736e-05 | 4.6001e-05 | 0 | 0.0001552 | 0.00013669 | 0.0001418 | 0 | 0 | 0 | 0.00027555 | 0.00027005 | 0.00033046 | 0.00029325 | 0.00029647 | 0.00016904 | 0.00010073 | 0.00011987 | 0.00012617 | 0.00014665 | 0.00011587 | 7.222e-05 | 0.000292 | 0 | 0.00014895 | 0.00015247 | 0.00016179 | 0.00014534 | 0.00016266
Typical Year | 8160 | 12/06/04 11:00 PM EST | 12 | 6 | 24 | Weekday | Winter | Off Peak |  | 9.8364e-05 | 8.4376e-05 | 9.8506e-05 | 0.00018801 | 5.3553e-05 | 7.5678e-05 | 7.3345e-05 | 8.6096e-05 | 0.00010436 | 8.2605e-05 | 4.1102e-05 | 0 | 0.00011645 | 0.00010774 | 0.0001264 | 0 | 0 | 0 | 0.00025182 | 0.00025057 | 0.00032259 | 0.00028373 | 0.00027397 | 0.00013538 | 9.6122e-05 | 7.3736e-05 | 8.6842e-05 | 0.00011556 | 0.00011211 | 7.05e-05 | 0.00027546 | 0 | 0.00014052 | 0.00014382 | 0.00015305 | 0.0001392 | 0.00015523
Typical Year | 8161 | 12/07/04 12:00 AM EST | 12 | 7 | 1 | Weekday | Winter | Off Peak |  | 9.3869e-05 | 8.3026e-05 | 9.8056e-05 | 0.00011037 | 3.5676e-05 | 3.958e-05 | 6.028e-05 | 5.2848e-05 | 7.9406e-05 | 8.2513e-05 | 4.2247e-05 | 0 | 8.9553e-05 | 6.1827e-05 | 0.00011556 | 0 | 0 | 0 | 0.00024841 | 0.00025124 | 0.00032218 | 0.00028002 | 0.00024977 | 0.00010844 | 9.2657e-05 | 3.9818e-05 | 5.5962e-05 | 8.5631e-05 | 0.00011065 | 7.041e-05 | 0.00026912 | 0 | 0.00013728 | 0.00014102 | 0.00014964 | 0.00013676 | 0.00015109
Typical Year | 8162 | 12/07/04 01:00 AM EST | 12 | 7 | 2 | Weekday | Winter | Off Peak |  | 8.98e-05 | 8.3101e-05 | 9.9426e-05 | 6.4665e-05 | 2.8894e-05 | 3.034e-05 | 3.9869e-05 | 4.1361e-05 | 6.6064e-05 | 7.7663e-05 | 4.0818e-05 | 0 | 7.7565e-05 | 5.5272e-05 | 9.4652e-05 | 0 | 0 | 0 | 0.0002559 | 0.00025543 | 0.00032158 | 0.00027638 | 0.00022349 | 9.5009e-05 | 8.9959e-05 | 3.0479e-05 | 4.4766e-05 | 7.3674e-05 | 0.00010921 | 7.028e-05 | 0.00026501 | 0 | 0.00013519 | 0.00013952 | 0.00014721 | 0.0001348 | 0.00014725
Typical Year | 8163 | 12/07/04 02:00 AM EST | 12 | 7 | 3 | Weekday | Winter | Off Peak |  | 8.7638e-05 | 8.1483e-05 | 9.8229e-05 | 4.0531e-05 | 2.6616e-05 | 1.2432e-05 | 4.0845e-05 | 3.5313e-05 | 6.0572e-05 | 7.542e-05 | 3.6416e-05 | 0 | 7.3134e-05 | 5.8194e-05 | 8.1275e-05 | 0 | 0 | 0 | 0.00026323 | 0.000257 | 0.00031923 | 0.00027545 | 0.00020386 | 8.972e-05 | 8.8009e-05 | 1.4418e-05 | 3.8969e-05 | 6.9887e-05 | 0.00010884 | 6.9765e-05 | 0.00026201 | 0 | 0.00013366 | 0.00013831 | 0.00014555 | 0.0001339 | 0.00014504
Typical Year | 8164 | 12/07/04 03:00 AM EST | 12 | 7 | 4 | Weekday | Winter | Off Peak |  | 8.7391e-05 | 8.042e-05 | 9.8998e-05 | 2.7749e-05 | 2.6744e-05 | 8.946e-06 | 4.0185e-05 | 2.8946e-05 | 5.8021e-05 | 7.9139e-05 | 3.5443e-05 | 0 | 7.0349e-05 | 5.797e-05 | 7.6704e-05 | 0 | 0 | 0 | 0.0002703 | 0.00026227 | 0.00031678 | 0.00027183 | 0.00018326 | 8.7856e-05 | 8.7761e-05 | 1.1317e-05 | 3.339e-05 | 6.7583e-05 | 0.00010741 | 6.9229e-05 | 0.00025891 | 0 | 0.00013208 | 0.00013723 | 0.00014369 | 0.00013215 | 0.00014179
Typical Year | 8165 | 12/07/04 04:00 AM EST | 12 | 7 | 5 | Weekday | Winter | Off Peak |  | 8.5671e-05 | 8.0567e-05 | 9.7986e-05 | 1.7633e-05 | 3.1099e-05 | 6.1816e-06 | 3.9043e-05 | 2.8535e-05 | 6.572e-05 | 8.7996e-05 | 3.2292e-05 | 0 | 6.9127e-05 | 5.7372e-05 | 7.2779e-05 | 0 | 0 | 0 | 0.00029171 | 0.00027646 | 0.00031351 | 0.00026741 | 0.00017438 | 8.7288e-05 | 8.6435e-05 | 9.2013e-06 | 3.3942e-05 | 6.604e-05 | 0.00010566 | 6.8515e-05 | 0.00026232 | 0 | 0.00013381 | 0.00013961 | 0.00014492 | 0.00013146 | 0.00014025
Typical Year | 8166 | 12/07/04 05:00 AM EST | 12 | 7 | 6 | Weekday | Winter | Off Peak |  | 8.7135e-05 | 8.1837e-05 | 9.5685e-05 | 1.7983e-05 | 4.4996e-05 | 1.7341e-05 | 5.0296e-05 | 6.9918e-05 | 8.1896e-05 | 0.00015951 | 3.0144e-05 | 0 | 7.2505e-05 | 6.6361e-05 | 7.9346e-05 | 0 | 0 | 0 | 0.00034982 | 0.00029791 | 0.00030966 | 0.00026964 | 0.00018277 | 0.00010027 | 8.7382e-05 | 2.0595e-05 | 7.5776e-05 | 7.1844e-05 | 0.00010654 | 6.7674e-05 | 0.00027872 | 0 | 0.00014218 | 0.00014858 | 0.00015262 | 0.00013545 | 0.0001446
Typical Year | 8167 | 12/07/04 06:00 AM EST | 12 | 7 | 7 | Weekday | Winter | On Peak |  | 9.4478e-05 | 8.2186e-05 | 9.9665e-05 | 3.0881e-05 | 7.2129e-05 | 4.8424e-05 | 5.4552e-05 | 0.00016435 | 0.00011362 | 0.00021457 | 2.8754e-05 | 0 | 7.4392e-05 | 7.2587e-05 | 8.5661e-05 | 0 | 0 | 0 | 0.00039226 | 0.00034989 | 0.00031283 | 0.00028502 | 0.00021441 | 0.00011989 | 9.3161e-05 | 5.0605e-05 | 0.00016465 | 7.5986e-05 | 0.00011262 | 6.8368e-05 | 0.00030805 | 0 | 0.00015714 | 0.00016418 | 0.0001685 | 0.00014582 | 0.00015652
Typical Year | 8168 | 12/07/04 07:00 AM EST | 12 | 7 | 8 | Weekday | Winter | On Peak |  | 0.00010091 | 8.1594e-05 | 9.4781e-05 | 8.2365e-05 | 0.00010916 | 8.0539e-05 | 8.6099e-05 | 0.00019029 | 0.00017586 | 0.00018681 | 3.4338e-05 | 0 | 8.6949e-05 | 0.00010773 | 8.6008e-05 | 0 | 0 | 0 | 0.0003574 | 0.00033681 | 0.00031734 | 0.00029804 | 0.00024845 | 0.00013389 | 9.7e-05 | 8.3122e-05 | 0.00018934 | 9.3469e-05 | 0.00011777 | 6.9352e-05 | 0.00030992 | 0 | 0.00015809 | 0.00016384 | 0.00017087 | 0.00015016 | 0.00016352
Typical Year | 8169 | 12/07/04 08:00 AM EST | 12 | 7 | 9 | Weekday | Winter | On Peak |  | 0.00010059 | 8.4561e-05 | 9.6882e-05 | 0.00011868 | 0.0001251 | 0.00010483 | 7.2506e-05 | 0.00019045 | 0.00018929 | 0.00018414 | 3.616e-05 | 0 | 9.9908e-05 | 0.00011736 | 8.558e-05 | 0 | 0 | 0 | 0.00031105 | 0.00030361 | 0.00031745 | 0.00028348 | 0.0002598 | 0.00012044 | 9.7519e-05 | 0.00010566 | 0.00019002 | 0.00010277 | 0.00011201 | 6.9376e-05 | 0.0002935 | 0 | 0.00014972 | 0.0001547 | 0.00016186 | 0.00014258 | 0.00015689
Typical Year | 8170 | 12/07/04 09:00 AM EST | 12 | 7 | 10 | Weekday | Winter | On Peak |  | 9.8154e-05 | 8.4078e-05 | 9.4866e-05 | 0.0001212 | 0.00016363 | 9.9616e-05 | 0.0001429 | 0.00016661 | 0.00014557 | 0.00019382 | 4.0058e-05 | 0 | 0.0001037 | 0.00011058 | 9.8362e-05 | 0 | 0 | 0 | 0.00027339 | 0.00026952 | 0.00031954 | 0.00027349 | 0.00027988 | 0.00011707 | 9.5456e-05 | 0.00010624 | 0.00016711 | 0.00010489 | 0.00010807 | 6.9832e-05 | 0.00028161 | 0 | 0.00014365 | 0.0001477 | 0.00015526 | 0.00013731 | 0.00015325
Typical Year | 8171 | 12/07/04 10:00 AM EST | 12 | 7 | 11 | Weekday | Winter | On Peak |  | 9.7754e-05 | 8.7013e-05 | 9.786e-05 | 0.00012536 | 0.00015654 | 0.00013191 | 0.00014534 | 0.00012709 | 0.00015321 | 0.00016023 | 4.4553e-05 | 0 | 0.00010758 | 0.00011487 | 0.00010559 | 0 | 0 | 0 | 0.00026019 | 0.00026055 | 0.00031137 | 0.00026592 | 0.00028296 | 0.00011068 | 9.6032e-05 | 0.00013437 | 0.00013038 | 0.00010955 | 0.00010508 | 6.8048e-05 | 0.00027483 | 0 | 0.00014019 | 0.00014392 | 0.00015155 | 0.00013372 | 0.00014995
Typical Year | 8172 | 12/07/04 11:00 AM EST | 12 | 7 | 12 | Weekday | Winter | On Peak |  | 9.8126e-05 | 8.4229e-05 | 9.6118e-05 | 0.00012012 | 0.00015666 | 0.0001561 | 0.00012681 | 0.00013585 | 0.00015767 | 0.00018368 | 4.5313e-05 | 0 | 0.00011143 | 0.00011793 | 0.00010778 | 0 | 0 | 0 | 0.00025021 | 0.0002619 | 0.00030273 | 0.00026122 | 0.00028317 | 0.00011094 | 9.5622e-05 | 0.00015534 | 0.00013978 | 0.00011282 | 0.00010322 | 6.616e-05 | 0.00027086 | 0 | 0.00013817 | 0.00014178 | 0.00014959 | 0.00013152 | 0.00014773
Typical Year | 8173 | 12/07/04 12:00 PM EST | 12 | 7 | 13 | Weekday | Winter | On Peak |  | 0.00010191 | 8.5148e-05 | 9.8376e-05 | 0.00011229 | 0.0001627 | 0.00019003 | 0.00012329 | 0.00013162 | 0.00014835 | 0.00012375 | 4.8014e-05 | 0 | 0.00011908 | 0.00012192 | 0.00010895 | 0 | 0 | 0 | 0.00025452 | 0.00026587 | 0.00029924 | 0.00026053 | 0.00028874 | 0.00011035 | 9.8743e-05 | 0.00018588 | 0.00013203 | 0.00011804 | 0.00010294 | 6.5397e-05 | 0.00027287 | 0 | 0.0001392 | 0.00014277 | 0.0001506 | 0.00013172 | 0.00014828
Typical Year | 8174 | 12/07/04 01:00 PM EST | 12 | 7 | 14 | Weekday | Winter | On Peak |  | 0.0001012 | 8.5511e-05 | 0.00010034 | 0.00013455 | 0.00015037 | 0.00018382 | 0.00016631 | 0.00012329 | 0.00014616 | 0.00011044 | 4.7171e-05 | 0 | 0.00011529 | 0.00012431 | 0.00011216 | 0 | 0 | 0 | 0.0002568 | 0.00026852 | 0.00030003 | 0.00026406 | 0.00030815 | 0.00010745 | 9.8553e-05 | 0.0001805 | 0.00012372 | 0.00011759 | 0.00010434 | 6.5569e-05 | 0.00027877 | 0 | 0.00014221 | 0.00014551 | 0.00015383 | 0.00013399 | 0.00015186
Typical Year | 8175 | 12/07/04 02:00 PM EST | 12 | 7 | 15 | Weekday | Winter | On Peak |  | 9.9102e-05 | 8.7642e-05 | 9.6734e-05 | 0.00011978 | 0.00015405 | 0.00017604 | 0.0001852 | 0.00010954 | 0.00013279 | 0.00010907 | 4.8971e-05 | 0 | 0.00011608 | 0.00012758 | 0.00011437 | 0 | 0 | 0 | 0.00026547 | 0.00027411 | 0.00030212 | 0.00026461 | 0.00032572 | 0.00011365 | 9.6945e-05 | 0.00017442 | 0.00011072 | 0.00011946 | 0.00010456 | 6.6025e-05 | 0.00028557 | 0 | 0.00014567 | 0.00014896 | 0.00015717 | 0.00013552 | 0.00015446
Typical Year | 8176 | 12/07/04 03:00 PM EST | 12 | 7 | 16 | Weekday | Winter | On Peak |  | 9.8372e-05 | 8.6435e-05 | 0.00010064 | 0.00011546 | 0.00012504 | 0.00016822 | 0.00024941 | 0.00010969 | 0.00013017 | 0.00011395 | 4.9321e-05 | 0 | 0.00013134 | 0.00013629 | 0.0001151 | 0 | 0 | 0 | 0.00027073 | 0.00028393 | 0.00030293 | 0.00026784 | 0.00033786 | 0.00012662 | 9.6735e-05 | 0.00016678 | 0.000111 | 0.0001298 | 0.00010583 | 6.6202e-05 | 0.000292 | 0 | 0.00014895 | 0.00015225 | 0.00016069 | 0.00013777 | 0.0001574
Typical Year | 8177 | 12/07/04 04:00 PM EST | 12 | 7 | 17 | Weekday | Winter | On Peak |  | 0.00010328 | 8.9712e-05 | 9.7762e-05 | 0.00011557 | 0.00011904 | 0.00017657 | 0.00016186 | 0.00011985 | 0.00013289 | 0.0001367 | 4.6572e-05 | 0 | 0.00014469 | 0.00014823 | 0.00012342 | 0 | 0 | 0 | 0.00028237 | 0.000286 | 0.00030004 | 0.00027204 | 0.000352 | 0.00018346 | 0.00010037 | 0.00017128 | 0.00012151 | 0.00014172 | 0.00010749 | 6.5572e-05 | 0.00029788 | 0 | 0.00015195 | 0.00015498 | 0.00016386 | 0.00014026 | 0.00016094
Typical Year | 8178 | 12/07/04 05:00 PM EST | 12 | 7 | 18 | Weekday | Winter | On Peak |  | 0.00011216 | 8.9285e-05 | 0.00010041 | 0.00010717 | 0.00012111 | 0.00016398 | 0.00015644 | 0.00018975 | 0.00015251 | 0.00013162 | 4.7255e-05 | 0 | 0.00016279 | 0.00015053 | 0.00012741 | 0 | 0 | 0 | 0.00027188 | 0.00028696 | 0.00029447 | 0.00025594 | 0.00035146 | 0.00023082 | 0.00010695 | 0.00016013 | 0.00018441 | 0.000152 | 0.00010113 | 6.4354e-05 | 0.0002914 | 0 | 0.00014865 | 0.00015199 | 0.00015966 | 0.0001341 | 0.00015444
Typical Year | 8179 | 12/07/04 06:00 PM EST | 12 | 7 | 19 | Weekday | Winter | On Peak |  | 0.00011566 | 9.1404e-05 | 0.00010127 | 0.00015826 | 0.00012301 | 0.00014514 | 3.5453e-05 | 0.00019434 | 0.00015745 | 0.00015023 | 4.6151e-05 | 0 | 0.00018135 | 0.00015833 | 0.00013705 | 0 | 0 | 0 | 0.00026918 | 0.00028571 | 0.00028889 | 0.0002448 | 0.0003404 | 0.00023732 | 0.00010988 | 0.00014025 | 0.00018984 | 0.00016537 | 9.6731e-05 | 6.3134e-05 | 0.00028483 | 0 | 0.00014529 | 0.00014894 | 0.00015562 | 0.00012942 | 0.00014888
Typical Year | 8180 | 12/07/04 07:00 PM EST | 12 | 7 | 20 | Weekday | Winter | On Peak |  | 0.00011503 | 8.7912e-05 | 9.9731e-05 | 0.00024725 | 0.00011633 | 0.00015949 | 0.00010501 | 0.00019843 | 0.0001585 | 0.00016798 | 4.546e-05 | 0 | 0.00019199 | 0.00017755 | 0.00015058 | 0 | 0 | 0 | 0.00024621 | 0.00026531 | 0.00028278 | 0.00023854 | 0.00032286 | 0.00023013 | 0.00010867 | 0.00015432 | 0.00019457 | 0.00017934 | 9.4257e-05 | 6.18e-05 | 0.0002703 | 0 | 0.00013789 | 0.00014118 | 0.00014808 | 0.00012468 | 0.00014324
Typical Year | 8181 | 12/07/04 08:00 PM EST | 12 | 7 | 21 | Weekday | Winter | On Peak |  | 0.00011323 | 9.0584e-05 | 0.00010191 | 0.00028064 | 0.00010913 | 0.00016595 | 0.00017561 | 0.00020795 | 0.00017494 | 0.0001654 | 4.8854e-05 | 0 | 0.00019838 | 0.00017948 | 0.0001541 | 0 | 0 | 0 | 0.00023832 | 0.00024954 | 0.00028111 | 0.00022799 | 0.0003117 | 0.00021875 | 0.00010811 | 0.00016139 | 0.00020375 | 0.00018373 | 9.0088e-05 | 6.1434e-05 | 0.00026044 | 0 | 0.00013286 | 0.00013618 | 0.00014223 | 0.00011957 | 0.00013745
Typical Year | 8182 | 12/07/04 09:00 PM EST | 12 | 7 | 22 | Weekday | Winter | On Peak |  | 0.00010928 | 8.9537e-05 | 9.96e-05 | 0.0002572 | 9.4127e-05 | 0.00012312 | 0.0001021 | 0.00017589 | 0.0001614 | 0.00012286 | 4.7789e-05 | 0 | 0.00018748 | 0.0001691 | 0.00015542 | 0 | 0 | 0 | 0.00022362 | 0.00023369 | 0.00027814 | 0.00022839 | 0.00029106 | 0.00020167 | 0.00010484 | 0.00012008 | 0.00017204 | 0.00017536 | 9.0245e-05 | 6.0784e-05 | 0.00024982 | 0 | 0.00012744 | 0.00013049 | 0.00013702 | 0.00011759 | 0.00013441
Typical Year | 8183 | 12/07/04 10:00 PM EST | 12 | 7 | 23 | Weekday | Winter | Off Peak |  | 0.00010438 | 8.7911e-05 | 0.0001016 | 0.00025926 | 6.371e-05 | 0.0001064 | 0.00011645 | 0.00012878 | 0.00013331 | 9.4258e-05 | 4.717e-05 | 0 | 0.00015536 | 0.00013725 | 0.00014587 | 0 | 0 | 0 | 0.00019083 | 0.00020457 | 0.00026758 | 0.0002146 | 0.00025312 | 0.00016904 | 0.00010136 | 0.00010305 | 0.00012699 | 0.00014769 | 8.4795e-05 | 5.8478e-05 | 0.00022499 | 0 | 0.00011477 | 0.00011762 | 0.00012385 | 0.00010853 | 0.00012312
Typical Year | 8184 | 12/07/04 11:00 PM EST | 12 | 7 | 24 | Weekday | Winter | Off Peak |  | 9.9005e-05 | 8.554e-05 | 9.9544e-05 | 0.00019096 | 4.7783e-05 | 6.518e-05 | 0.00010978 | 8.7087e-05 | 0.00010396 | 7.954e-05 | 4.7698e-05 | 0 | 0.00011336 | 0.00011107 | 0.0001298 | 0 | 0 | 0 | 0.00017056 | 0.0001877 | 0.00026287 | 0.00020631 | 0.00023102 | 0.00013538 | 9.6899e-05 | 6.493e-05 | 8.7523e-05 | 0.00011579 | 8.1522e-05 | 5.7449e-05 | 0.00021052 | 0 | 0.00010739 | 0.00011015 | 0.00011615 | 0.00010316 | 0.00011643
Typical Year | 8185 | 12/08/04 12:00 AM EST | 12 | 8 | 1 | Weekday | Winter | Off Peak |  | 9.4608e-05 | 8.4372e-05 | 9.9257e-05 | 0.000115 | 3.4396e-05 | 3.1865e-05 | 6.2923e-05 | 5.3534e-05 | 7.8904e-05 | 7.9118e-05 | 4.5703e-05 | 0 | 8.9257e-05 | 6.8387e-05 | 0.00011833 | 0 | 0 | 0 | 0.00017013 | 0.00019063 | 0.00026521 | 0.00020378 | 0.00020735 | 0.00010844 | 9.3554e-05 | 3.2935e-05 | 5.6348e-05 | 8.8139e-05 | 8.052e-05 | 5.796e-05 | 0.00020604 | 0 | 0.00010511 | 0.0001084 | 0.00011369 | 0.00010143 | 0.00011299
Typical Year | 8186 | 12/08/04 01:00 AM EST | 12 | 8 | 2 | Weekday | Winter | Off Peak |  | 9.0632e-05 | 8.4616e-05 | 0.00010078 | 6.1656e-05 | 2.8974e-05 | 2.7809e-05 | 3.4741e-05 | 4.2159e-05 | 6.5406e-05 | 7.3861e-05 | 4.4043e-05 | 0 | 7.8018e-05 | 6.2412e-05 | 9.9548e-05 | 0 | 0 | 0 | 0.00018048 | 0.00019699 | 0.00026686 | 0.00020138 | 0.0001817 | 9.5009e-05 | 9.0968e-05 | 2.8099e-05 | 4.522e-05 | 7.7141e-05 | 7.9573e-05 | 5.8321e-05 | 0.0002037 | 0 | 0.00010391 | 0.00010789 | 0.00011217 | 0.00010018 | 0.00010987
Typical Year | 8187 | 12/08/04 02:00 AM EST | 12 | 8 | 3 | Weekday | Winter | Off Peak |  | 8.8545e-05 | 8.3139e-05 | 9.9707e-05 | 3.5362e-05 | 2.5454e-05 | 1.1231e-05 | 3.9824e-05 | 3.6155e-05 | 5.9787e-05 | 7.1211e-05 | 4.0846e-05 | 0 | 7.3447e-05 | 6.3606e-05 | 8.2845e-05 | 0 | 0 | 0 | 0.00019217 | 0.00020188 | 0.00026778 | 0.00020323 | 0.00016352 | 8.972e-05 | 8.9111e-05 | 1.3225e-05 | 3.9432e-05 | 7.2087e-05 | 8.0305e-05 | 5.8521e-05 | 0.00020368 | 0 | 0.0001039 | 0.00010828 | 0.00011213 | 0.0001007 | 0.00010914
Typical Year | 8188 | 12/08/04 03:00 AM EST | 12 | 8 | 4 | Weekday | Winter | Off Peak |  | 8.8354e-05 | 8.2182e-05 | 0.00010057 | 2.5373e-05 | 2.5507e-05 | 7.8309e-06 | 5.2608e-05 | 2.9734e-05 | 5.7118e-05 | 7.4751e-05 | 4.0651e-05 | 0 | 7.1067e-05 | 5.9962e-05 | 7.8152e-05 | 0 | 0 | 0 | 0.00020289 | 0.00020994 | 0.0002679 | 0.00020211 | 0.00014429 | 8.7856e-05 | 8.8932e-05 | 1.0564e-05 | 3.3788e-05 | 6.8853e-05 | 7.9862e-05 | 5.8549e-05 | 0.00020313 | 0 | 0.00010362 | 0.00010856 | 0.00011166 | 0.0001002 | 0.00010721
Typical Year | 8189 | 12/08/04 04:00 AM EST | 12 | 8 | 5 | Weekday | Winter | Off Peak |  | 8.6681e-05 | 8.242e-05 | 9.9641e-05 | 1.8572e-05 | 3.2409e-05 | 7.5949e-06 | 4.475e-05 | 2.9269e-05 | 6.4821e-05 | 8.36e-05 | 3.9093e-05 | 0 | 6.9407e-05 | 5.795e-05 | 7.3832e-05 | 0 | 0 | 0 | 0.00022913 | 0.00022784 | 0.0002682 | 0.00020127 | 0.00013751 | 8.7288e-05 | 8.7663e-05 | 1.0724e-05 | 3.4292e-05 | 6.6566e-05 | 7.9529e-05 | 5.8614e-05 | 0.00021006 | 0 | 0.00010716 | 0.00011281 | 0.00011483 | 0.00010128 | 0.00010754
Typical Year | 8190 | 12/08/04 05:00 AM EST | 12 | 8 | 6 | Weekday | Winter | Off Peak |  | 8.8177e-05 | 8.3753e-05 | 9.7399e-05 | 1.8652e-05 | 5.2304e-05 | 1.6902e-05 | 6.0639e-05 | 7.0789e-05 | 8.0951e-05 | 0.0001549 | 3.3646e-05 | 0 | 7.1933e-05 | 6.0198e-05 | 7.8025e-05 | 0 | 0 | 0 | 0.00028891 | 0.00025048 | 0.00026499 | 0.00020482 | 0.00014639 | 0.00010027 | 8.8651e-05 | 2.1111e-05 | 7.6232e-05 | 6.9324e-05 | 8.0933e-05 | 5.7911e-05 | 0.00022753 | 0 | 0.00011607 | 0.00012233 | 0.00012314 | 0.00010588 | 0.00011254
Typical Year | 8191 | 12/08/04 06:00 AM EST | 12 | 8 | 7 | Weekday | Winter | On Peak |  | 9.5571e-05 | 8.4205e-05 | 0.00010147 | 3.4993e-05 | 7.5508e-05 | 4.626e-05 | 6.1227e-05 | 0.0001659 | 0.00011239 | 0.00021077 | 3.4225e-05 | 0 | 7.4265e-05 | 7.3156e-05 | 8.6723e-05 | 0 | 0 | 0 | 0.00032835 | 0.00029993 | 0.00026456 | 0.00021743 | 0.00017581 | 0.00011989 | 9.4496e-05 | 4.9155e-05 | 0.00016574 | 7.6313e-05 | 8.5915e-05 | 5.7817e-05 | 0.00025408 | 0 | 0.00012961 | 0.00013645 | 0.0001375 | 0.00011487 | 0.00012296
Typical Year | 8192 | 12/08/04 07:00 AM EST | 12 | 8 | 8 | Weekday | Winter | On Peak |  | 0.00010208 | 8.3762e-05 | 9.6725e-05 | 8.4763e-05 | 9.6321e-05 | 7.3151e-05 | 8.616e-05 | 0.00019198 | 0.000175 | 0.00018264 | 3.7276e-05 | 0 | 8.6e-05 | 0.00011402 | 8.5506e-05 | 0 | 0 | 0 | 0.00028631 | 0.00028092 | 0.00026172 | 0.00022391 | 0.00020501 | 0.00013389 | 9.8429e-05 | 7.5476e-05 | 0.00019055 | 9.4942e-05 | 8.8475e-05 | 5.7198e-05 | 0.00024964 | 0 | 0.00012735 | 0.00013278 | 0.0001364 | 0.00011601 | 0.00012649
Typical Year | 8193 | 12/08/04 08:00 AM EST | 12 | 8 | 9 | Weekday | Winter | On Peak |  | 0.00010185 | 8.6926e-05 | 9.9006e-05 | 0.00010122 | 0.00012128 | 9.8453e-05 | 6.0413e-05 | 0.00019219 | 0.00018884 | 0.00017927 | 3.874e-05 | 0 | 9.7493e-05 | 0.00012063 | 8.3547e-05 | 0 | 0 | 0 | 0.0002299 | 0.00023881 | 0.00025152 | 0.00019985 | 0.00020792 | 0.00012044 | 9.9073e-05 | 9.9345e-05 | 0.00019126 | 0.00010226 | 7.8968e-05 | 5.4968e-05 | 0.00022383 | 0 | 0.00011418 | 0.00011872 | 0.00012219 | 0.00010373 | 0.00011468
Typical Year | 8194 | 12/08/04 09:00 AM EST | 12 | 8 | 10 | Weekday | Winter | On Peak |  | 9.9525e-05 | 8.666e-05 | 9.7189e-05 | 0.00012347 | 0.0001682 | 0.00010538 | 7.8991e-05 | 0.00016831 | 0.00014438 | 0.00018868 | 3.2719e-05 | 0 | 0.00010211 | 0.00011067 | 9.5869e-05 | 0 | 0 | 0 | 0.00017777 | 0.0001914 | 0.00023948 | 0.0001763 | 0.0002152 | 0.00011707 | 9.7146e-05 | 0.00010999 | 0.00016826 | 0.00010367 | 6.9662e-05 | 5.2336e-05 | 0.00019833 | 0 | 0.00010117 | 0.00010461 | 0.00010805 | 9.1716e-05 | 0.00010355
Typical Year | 8195 | 12/08/04 10:00 AM EST | 12 | 8 | 11 | Weekday | Winter | On Peak |  | 9.9278e-05 | 8.9908e-05 | 0.00010047 | 0.00012182 | 0.00015551 | 0.00013886 | 0.00013004 | 0.00012858 | 0.00015207 | 0.00015417 | 2.9216e-05 | 0 | 0.00010789 | 0.00011286 | 0.00010539 | 0 | 0 | 0 | 0.00015027 | 0.00016859 | 0.00021721 | 0.00015419 | 0.00020359 | 0.00011068 | 9.7918e-05 | 0.00014003 | 0.00013129 | 0.00010901 | 6.0926e-05 | 4.747e-05 | 0.00017725 | 0 | 9.0418e-05 | 9.3409e-05 | 9.6358e-05 | 8.0952e-05 | 9.2187e-05
Typical Year | 8196 | 12/08/04 11:00 AM EST | 12 | 8 | 12 | Weekday | Winter | On Peak |  | 9.9816e-05 | 8.7473e-05 | 9.9051e-05 | 0.00011399 | 0.00015156 | 0.00017015 | 0.00012209 | 0.00013754 | 0.00015638 | 0.00017684 | 2.9797e-05 | 0 | 0.00011263 | 0.00012098 | 0.00010722 | 0 | 0 | 0 | 0.00013128 | 0.00016125 | 0.00019942 | 0.00013925 | 0.0001938 | 0.00011094 | 9.7724e-05 | 0.00016725 | 0.00014082 | 0.00011428 | 5.5022e-05 | 4.3581e-05 | 0.00016383 | 0 | 8.3571e-05 | 8.6396e-05 | 8.9066e-05 | 7.3808e-05 | 8.4407e-05
Typical Year | 8197 | 12/08/04 12:00 PM EST | 12 | 8 | 13 | Weekday | Winter | On Peak |  | 0.00010376 | 8.8734e-05 | 0.00010163 | 0.00012194 | 0.00015785 | 0.00018861 | 0.00016233 | 0.00013325 | 0.00014676 | 0.00011594 | 2.8108e-05 | 0 | 0.00012222 | 0.00012918 | 0.00010912 | 0 | 0 | 0 | 0.000127 | 0.00015693 | 0.00018742 | 0.00012874 | 0.00019005 | 0.00011035 | 0.00010105 | 0.00018528 | 0.00013294 | 0.00012194 | 5.0868e-05 | 4.096e-05 | 0.00015688 | 0 | 8.0028e-05 | 8.2788e-05 | 8.5014e-05 | 6.9298e-05 | 7.965e-05
Typical Year | 8198 | 12/08/04 01:00 PM EST | 12 | 8 | 14 | Weekday | Winter | On Peak |  | 0.00010321 | 8.9449e-05 | 0.00010391 | 0.0001493 | 0.00014953 | 0.00018196 | 0.00016391 | 0.00012487 | 0.00014431 | 0.00010159 | 3.4392e-05 | 0 | 0.00011789 | 0.00012988 | 0.00011296 | 0 | 0 | 0 | 0.00012638 | 0.00015649 | 0.0001849 | 0.00012778 | 0.00020559 | 0.00010745 | 0.00010108 | 0.00017871 | 0.00012452 | 0.00012081 | 5.0492e-05 | 4.041e-05 | 0.0001592 | 0 | 8.1212e-05 | 8.3709e-05 | 8.6172e-05 | 6.9511e-05 | 8.0916e-05
Typical Year | 8199 | 12/08/04 02:00 PM EST | 12 | 8 | 15 | Weekday | Winter | On Peak |  | 0.00010124 | 9.1874e-05 | 0.00010059 | 0.00013599 | 0.00016145 | 0.00017709 | 0.00019169 | 0.00011107 | 0.00013076 | 9.9695e-05 | 3.9461e-05 | 0 | 0.00011696 | 0.00012859 | 0.00011737 | 0 | 0 | 0 | 0.00013798 | 0.00016425 | 0.00018889 | 0.00012968 | 0.00022467 | 0.00011365 | 9.9645e-05 | 0.00017616 | 0.00011143 | 0.00012079 | 5.1239e-05 | 4.128e-05 | 0.00016792 | 0 | 8.566e-05 | 8.82e-05 | 9.0518e-05 | 7.1827e-05 | 8.4368e-05
Typical Year | 8200 | 12/08/04 03:00 PM EST | 12 | 8 | 16 | Weekday | Winter | On Peak |  | 0.00010059 | 9.0865e-05 | 0.00010468 | 0.0001156 | 0.00013441 | 0.00017904 | 0.00019642 | 0.00011127 | 0.00012792 | 0.00010425 | 4.4641e-05 | 0 | 0.00012959 | 0.00013611 | 0.00011591 | 0 | 0 | 0 | 0.00015148 | 0.00018208 | 0.0001967 | 0.00014005 | 0.00024528 | 0.00012662 | 9.9549e-05 | 0.00017573 | 0.00011172 | 0.00012905 | 5.5339e-05 | 4.2988e-05 | 0.00018212 | 0 | 9.2905e-05 | 9.554e-05 | 9.8331e-05 | 7.7741e-05 | 9.1479e-05
Typical Year | 8201 | 12/08/04 04:00 PM EST | 12 | 8 | 17 | Weekday | Winter | On Peak |  | 0.00010555 | 9.4274e-05 | 0.00010193 | 0.00010973 | 0.00012472 | 0.00017128 | 0.00015219 | 0.00012133 | 0.0001305 | 0.00012683 | 4.5598e-05 | 0 | 0.00014436 | 0.00014655 | 0.0001186 | 0 | 0 | 0 | 0.00017629 | 0.00019678 | 0.00020553 | 0.00015612 | 0.00027244 | 0.00018346 | 0.00010326 | 0.0001668 | 0.00012213 | 0.00014009 | 6.1687e-05 | 4.4916e-05 | 0.00020047 | 0 | 0.00010227 | 0.00010476 | 0.00010839 | 8.6248e-05 | 0.0001018
Typical Year | 8202 | 12/08/04 05:00 PM EST | 12 | 8 | 18 | Weekday | Winter | On Peak |  | 0.00011445 | 9.392e-05 | 0.00010465 | 0.00010433 | 0.00012522 | 0.00016817 | 0.00015539 | 0.00019127 | 0.00015004 | 0.00012169 | 4.6226e-05 | 0 | 0.00016254 | 0.00015497 | 0.00012541 | 0 | 0 | 0 | 0.00017663 | 0.00020721 | 0.00020945 | 0.0001497 | 0.00028095 | 0.00023082 | 0.00010987 | 0.00016417 | 0.00018506 | 0.00015293 | 5.9153e-05 | 4.5774e-05 | 0.00020367 | 0 | 0.0001039 | 0.00010682 | 0.00010956 | 8.4897e-05 | 0.00010064
Typical Year | 8203 | 12/08/04 06:00 PM EST | 12 | 8 | 19 | Weekday | Winter | On Peak |  | 0.00011796 | 9.6092e-05 | 0.00010557 | 0.00016016 | 0.00013231 | 0.00015464 | 6.9679e-05 | 0.00019583 | 0.00015494 | 0.00014041 | 4.764e-05 | 0 | 0.0001842 | 0.00015713 | 0.00013049 | 0 | 0 | 0 | 0.00018185 | 0.00021289 | 0.0002106 | 0.00014574 | 0.00027652 | 0.00023732 | 0.00011283 | 0.0001504 | 0.00019047 | 0.0001651 | 5.7586e-05 | 4.6025e-05 | 0.00020416 | 0 | 0.00010415 | 0.00010745 | 0.00010945 | 8.3769e-05 | 9.9026e-05
Typical Year | 8204 | 12/08/04 07:00 PM EST | 12 | 8 | 20 | Weekday | Winter | On Peak |  | 0.00011732 | 9.2633e-05 | 0.00010407 | 0.00023577 | 0.00010986 | 0.00016891 | 0.00010307 | 0.00019982 | 0.00015593 | 0.00015819 | 4.8141e-05 | 0 | 0.0001928 | 0.00016584 | 0.00014645 | 0 | 0 | 0 | 0.00016561 | 0.00019827 | 0.00021003 | 0.00014558 | 0.00026426 | 0.00023013 | 0.00011163 | 0.00016208 | 0.0001951 | 0.00017515 | 5.7523e-05 | 4.5899e-05 | 0.00019552 | 0 | 9.9738e-05 | 0.00010276 | 0.00010519 | 8.2015e-05 | 9.6694e-05
Typical Year | 8205 | 12/08/04 08:00 PM EST | 12 | 8 | 21 | Weekday | Winter | On Peak |  | 0.00011551 | 9.5316e-05 | 0.00010627 | 0.00027492 | 0.00011852 | 0.00018369 | 0.00019456 | 0.00020924 | 0.00017234 | 0.00015565 | 4.8458e-05 | 0 | 0.00019475 | 0.00016856 | 0.0001443 | 0 | 0 | 0 | 0.00016287 | 0.00018737 | 0.00021255 | 0.0001401 | 0.0002582 | 0.00021875 | 0.00011106 | 0.00017846 | 0.00020419 | 0.00017656 | 5.5358e-05 | 4.6451e-05 | 0.00019056 | 0 | 9.7206e-05 | 0.00010028 | 0.00010209 | 7.9398e-05 | 9.3709e-05
Typical Year | 8206 | 12/08/04 09:00 PM EST | 12 | 8 | 22 | Weekday | Winter | On Peak |  | 0.00011154 | 9.4265e-05 | 0.00010396 | 0.00026834 | 0.0001022 | 0.00013374 | 0.00012255 | 0.00017704 | 0.00015875 | 0.00011308 | 5.0645e-05 | 0 | 0.00018401 | 0.00016206 | 0.00013995 | 0 | 0 | 0 | 0.00015299 | 0.0001756 | 0.00021357 | 0.00014508 | 0.00024145 | 0.00020167 | 0.00010777 | 0.00013075 | 0.00017236 | 0.00016842 | 5.7328e-05 | 4.6674e-05 | 0.00018421 | 0 | 9.397e-05 | 9.6813e-05 | 9.928e-05 | 7.9642e-05 | 9.3126e-05
Typical Year | 8207 | 12/08/04 10:00 PM EST | 12 | 8 | 23 | Weekday | Winter | Off Peak |  | 0.00010661 | 9.2602e-05 | 0.00010593 | 0.00024404 | 6.279e-05 | 0.00010418 | 0.00011128 | 0.00012984 | 0.00013067 | 8.4602e-05 | 5.0743e-05 | 0 | 0.00015614 | 0.00013949 | 0.00013021 | 0 | 0 | 0 | 0.00012503 | 0.00015044 | 0.00020713 | 0.00013599 | 0.00020723 | 0.00016904 | 0.00010426 | 0.00010086 | 0.00012724 | 0.00014576 | 5.3735e-05 | 4.5266e-05 | 0.00016365 | 0 | 8.3479e-05 | 8.6142e-05 | 8.8507e-05 | 7.2824e-05 | 8.4322e-05
Typical Year | 8208 | 12/08/04 11:00 PM EST | 12 | 8 | 24 | Weekday | Winter | Off Peak |  | 0.0001012 | 9.0175e-05 | 0.00010382 | 0.00018132 | 4.9958e-05 | 6.8461e-05 | 6.8012e-05 | 8.8091e-05 | 0.00010134 | 7.0064e-05 | 5.1593e-05 | 0 | 0.00011468 | 0.00010855 | 0.00012403 | 0 | 0 | 0 | 0.00011043 | 0.00013828 | 0.00020748 | 0.00013311 | 0.00018951 | 0.00013538 | 9.9759e-05 | 6.6878e-05 | 8.7726e-05 | 0.00011451 | 5.2598e-05 | 4.5343e-05 | 0.00015422 | 0 | 7.8668e-05 | 8.1297e-05 | 8.3621e-05 | 7.007e-05 | 8.0514e-05
Typical Year | 8209 | 12/09/04 12:00 AM EST | 12 | 9 | 1 | Weekday | Winter | Off Peak |  | 9.6754e-05 | 8.8914e-05 | 0.00010346 | 0.0001081 | 3.7743e-05 | 3.436e-05 | 5.2079e-05 | 5.4505e-05 | 7.6325e-05 | 6.9878e-05 | 5.1372e-05 | 0 | 8.8773e-05 | 6.9551e-05 | 0.00011822 | 0 | 0 | 0 | 0.00011696 | 0.00014694 | 0.00021617 | 0.00013714 | 0.00017096 | 0.00010844 | 9.6351e-05 | 3.5134e-05 | 5.6537e-05 | 8.8259e-05 | 5.4189e-05 | 4.7242e-05 | 0.00015586 | 0 | 7.9505e-05 | 8.2732e-05 | 8.4574e-05 | 7.1519e-05 | 8.0559e-05
Typical Year | 8210 | 12/09/04 01:00 AM EST | 12 | 9 | 2 | Weekday | Winter | Off Peak |  | 9.2714e-05 | 8.9037e-05 | 0.00010487 | 5.9596e-05 | 2.8841e-05 | 2.7484e-05 | 3.3925e-05 | 4.3077e-05 | 6.2892e-05 | 6.4903e-05 | 5.1553e-05 | 0 | 7.7849e-05 | 6.0463e-05 | 9.9563e-05 | 0 | 0 | 0 | 0.00013513 | 0.00015972 | 0.00022506 | 0.00014201 | 0.00015078 | 9.5009e-05 | 9.3687e-05 | 2.7777e-05 | 4.5382e-05 | 7.6434e-05 | 5.6113e-05 | 4.9186e-05 | 0.00016032 | 0 | 8.1784e-05 | 8.5784e-05 | 8.6845e-05 | 7.3786e-05 | 8.1275e-05
Typical Year | 8211 | 12/09/04 02:00 AM EST | 12 | 9 | 3 | Weekday | Winter | Off Peak |  | 9.0549e-05 | 8.7399e-05 | 0.00010365 | 3.7256e-05 | 2.5741e-05 | 1.4058e-05 | 3.7185e-05 | 3.7022e-05 | 5.7361e-05 | 6.2611e-05 | 4.9027e-05 | 0 | 7.3509e-05 | 6.037e-05 | 8.3588e-05 | 0 | 0 | 0 | 0.00015433 | 0.00017073 | 0.00023303 | 0.0001511 | 0.00013787 | 8.972e-05 | 9.1729e-05 | 1.5686e-05 | 3.9575e-05 | 7.1217e-05 | 5.9704e-05 | 5.0927e-05 | 0.00016691 | 0 | 8.5146e-05 | 8.9628e-05 | 9.0496e-05 | 7.7777e-05 | 8.4335e-05
Typical Year | 8212 | 12/09/04 03:00 AM EST | 12 | 9 | 4 | Weekday | Winter | Off Peak |  | 9.028e-05 | 8.6282e-05 | 0.00010437 | 2.8298e-05 | 2.5787e-05 | 9.7833e-06 | 3.9264e-05 | 3.057e-05 | 5.4788e-05 | 6.6485e-05 | 4.8266e-05 | 0 | 7.141e-05 | 6.0741e-05 | 7.6927e-05 | 0 | 0 | 0 | 0.00017293 | 0.00018515 | 0.0002405 | 0.00015733 | 0.00012373 | 8.7856e-05 | 9.145e-05 | 1.1953e-05 | 3.3927e-05 | 6.9034e-05 | 6.2168e-05 | 5.256e-05 | 0.00017313 | 0 | 8.8318e-05 | 9.3451e-05 | 9.3807e-05 | 8.0815e-05 | 8.6243e-05
Typical Year | 8213 | 12/09/04 04:00 AM EST | 12 | 9 | 5 | Weekday | Winter | Off Peak |  | 8.8514e-05 | 8.6322e-05 | 0.00010325 | 2.0416e-05 | 3.0401e-05 | 6.5397e-06 | 3.7838e-05 | 3.0074e-05 | 6.2584e-05 | 7.5695e-05 | 4.3387e-05 | 0 | 6.9616e-05 | 6.077e-05 | 7.2791e-05 | 0 | 0 | 0 | 0.00020339 | 0.0002065 | 0.00024486 | 0.00016133 | 0.00012025 | 8.7288e-05 | 9.006e-05 | 9.4267e-06 | 3.4429e-05 | 6.7376e-05 | 6.3747e-05 | 5.3512e-05 | 0.00018405 | 0 | 9.3886e-05 | 9.9749e-05 | 9.9246e-05 | 8.4134e-05 | 8.9032e-05
Typical Year | 8214 | 12/09/04 05:00 AM EST | 12 | 9 | 6 | Weekday | Winter | Off Peak |  | 8.9939e-05 | 8.7504e-05 | 0.00010087 | 1.6977e-05 | 4.8105e-05 | 1.7808e-05 | 6.096e-05 | 7.1528e-05 | 7.8797e-05 | 0.00014732 | 4.7197e-05 | 0 | 7.2114e-05 | 6.9202e-05 | 7.6566e-05 | 0 | 0 | 0 | 0.00027217 | 0.00023633 | 0.00024979 | 0.00017267 | 0.00013404 | 0.00010027 | 9.0955e-05 | 2.1568e-05 | 7.6334e-05 | 7.2034e-05 | 6.8227e-05 | 5.459e-05 | 0.00020885 | 0 | 0.00010654 | 0.00011314 | 0.00011163 | 9.2508e-05 | 9.8082e-05
Typical Year | 8215 | 12/09/04 06:00 AM EST | 12 | 9 | 7 | Weekday | Winter | On Peak |  | 9.7203e-05 | 8.7685e-05 | 0.00010469 | 2.8489e-05 | 6.6756e-05 | 5.0925e-05 | 4.4272e-05 | 0.0001664 | 0.00011045 | 0.00020347 | 4.6389e-05 | 0 | 7.2938e-05 | 8.0164e-05 | 8.6543e-05 | 0 | 0 | 0 | 0.00032426 | 0.00029595 | 0.00026105 | 0.00019673 | 0.00017085 | 0.00011989 | 9.6631e-05 | 5.2086e-05 | 0.00016566 | 7.7896e-05 | 7.7737e-05 | 5.705e-05 | 0.000246 | 0 | 0.00012549 | 0.00013283 | 0.00013188 | 0.00010702 | 0.00011445
Typical Year | 8216 | 12/09/04 07:00 AM EST | 12 | 9 | 8 | Weekday | Winter | On Peak |  | 0.00010356 | 8.6915e-05 | 9.9645e-05 | 7.9272e-05 | 9.8202e-05 | 7.984e-05 | 7.1991e-05 | 0.00019236 | 0.00017311 | 0.00017601 | 4.9444e-05 | 0 | 8.5162e-05 | 0.00011151 | 8.6361e-05 | 0 | 0 | 0 | 0.00029394 | 0.00028644 | 0.00026908 | 0.00021424 | 0.00020721 | 0.00013389 | 0.00010036 | 8.1184e-05 | 0.00019041 | 9.3892e-05 | 8.4653e-05 | 5.8805e-05 | 0.00025156 | 0 | 0.00012832 | 0.00013441 | 0.00013636 | 0.00011344 | 0.00012367
Typical Year | 8217 | 12/09/04 08:00 AM EST | 12 | 9 | 9 | Weekday | Winter | On Peak |  | 0.00010317 | 8.9745e-05 | 0.00010162 | 0.00011605 | 0.00013107 | 0.00010108 | 4.7753e-05 | 0.00019248 | 0.00018698 | 0.0001734 | 4.337e-05 | 0 | 9.7544e-05 | 0.00011914 | 8.5959e-05 | 0 | 0 | 0 | 0.00024749 | 0.00025252 | 0.00026833 | 0.00020001 | 0.000217 | 0.00012044 | 0.0001008 | 0.00010216 | 0.00019108 | 0.00010227 | 7.9033e-05 | 5.8643e-05 | 0.00023459 | 0 | 0.00011967 | 0.00012496 | 0.0001271 | 0.00010585 | 0.00011696
Typical Year | 8218 | 12/09/04 09:00 AM EST | 12 | 9 | 10 | Weekday | Winter | On Peak |  | 0.00010071 | 8.921e-05 | 9.9555e-05 | 0.00013594 | 0.00016327 | 0.00010894 | 7.3438e-05 | 0.00016854 | 0.00014284 | 0.0001833 | 4.2552e-05 | 0 | 0.00010317 | 0.00010013 | 0.00010028 | 0 | 0 | 0 | 0.00020095 | 0.00021006 | 0.00026131 | 0.0001821 | 0.00022859 | 0.00011707 | 9.8703e-05 | 0.00011258 | 0.00016807 | 0.00010163 | 7.1955e-05 | 5.7107e-05 | 0.00021419 | 0 | 0.00010926 | 0.00011349 | 0.00011584 | 9.6529e-05 | 0.00010879
Typical Year | 8219 | 12/09/04 10:00 AM EST | 12 | 9 | 11 | Weekday | Winter | On Peak |  | 0.00010031 | 9.2149e-05 | 0.00010255 | 0.00013191 | 0.00016169 | 0.00013257 | 0.00013558 | 0.0001288 | 0.00015062 | 0.00014953 | 4.2144e-05 | 0 | 0.00010803 | 0.00010218 | 0.00010958 | 0 | 0 | 0 | 0.00017509 | 0.00018917 | 0.00024029 | 0.00016294 | 0.00021945 | 0.00011068 | 9.9279e-05 | 0.00013512 | 0.00013115 | 0.00010644 | 6.4382e-05 | 5.2514e-05 | 0.00019522 | 0 | 9.9584e-05 | 0.00010334 | 0.00010542 | 8.7069e-05 | 9.8915e-05
Typical Year | 8220 | 12/09/04 11:00 AM EST | 12 | 9 | 12 | Weekday | Winter | On Peak |  | 0.0001007 | 8.9416e-05 | 0.00010086 | 0.0001215 | 0.00015372 | 0.00016864 | 0.00013658 | 0.00013761 | 0.00015507 | 0.00017285 | 4.0838e-05 | 0 | 0.00011175 | 0.00011804 | 0.00011088 | 0 | 0 | 0 | 0.00015322 | 0.00017882 | 0.00021924 | 0.00014681 | 0.00020657 | 0.00011094 | 9.8897e-05 | 0.0001665 | 0.00014058 | 0.00011361 | 5.8009e-05 | 4.7914e-05 | 0.00017918 | 0 | 9.1405e-05 | 9.4894e-05 | 9.6797e-05 | 7.9061e-05 | 9.0132e-05
Typical Year | 8221 | 12/09/04 12:00 PM EST | 12 | 9 | 13 | Weekday | Winter | On Peak |  | 0.00010451 | 9.0409e-05 | 0.00010319 | 0.00011513 | 0.00015537 | 0.00018471 | 0.00015847 | 0.00013328 | 0.00014561 | 0.00011261 | 4.3252e-05 | 0 | 0.00011979 | 0.00012592 | 0.00011382 | 0 | 0 | 0 | 0.00015046 | 0.00017502 | 0.00020794 | 0.00013827 | 0.00020191 | 0.00011035 | 0.00010206 | 0.0001815 | 0.00013271 | 0.00012062 | 5.4636e-05 | 4.5445e-05 | 0.00017301 | 0 | 8.8257e-05 | 9.1673e-05 | 9.3256e-05 | 7.5299e-05 | 8.6089e-05
Typical Year | 8222 | 12/09/04 01:00 PM EST | 12 | 9 | 14 | Weekday | Winter | On Peak |  | 0.00010382 | 9.0826e-05 | 0.0001052 | 0.0001336 | 0.00014528 | 0.00017234 | 0.00016965 | 0.00012485 | 0.00014333 | 9.9023e-05 | 4.3411e-05 | 0 | 0.00011643 | 0.00013116 | 0.00011774 | 0 | 0 | 0 | 0.00014894 | 0.000173 | 0.00020406 | 0.00013715 | 0.00021426 | 0.00010745 | 0.0001019 | 0.00016997 | 0.0001243 | 0.00012144 | 5.4192e-05 | 4.4595e-05 | 0.00017392 | 0 | 8.8718e-05 | 9.1841e-05 | 9.3709e-05 | 7.5183e-05 | 8.6855e-05
Typical Year | 8223 | 12/09/04 02:00 PM EST | 12 | 9 | 15 | Weekday | Winter | On Peak |  | 0.00010175 | 9.3016e-05 | 0.00010166 | 0.00012974 | 0.00015087 | 0.00017058 | 0.00021044 | 0.00011103 | 0.00012989 | 9.7598e-05 | 4.6726e-05 | 0 | 0.000116 | 0.00012962 | 0.0001186 | 0 | 0 | 0 | 0.00016047 | 0.00018041 | 0.0002076 | 0.00013907 | 0.00023126 | 0.00011365 | 0.00010032 | 0.00017 | 0.00011122 | 0.0001209 | 5.4951e-05 | 4.5368e-05 | 0.00018205 | 0 | 9.2869e-05 | 9.6042e-05 | 9.777e-05 | 7.7392e-05 | 9.0074e-05
Typical Year | 8224 | 12/09/04 03:00 PM EST | 12 | 9 | 16 | Weekday | Winter | On Peak |  | 0.00010101 | 9.1827e-05 | 0.00010558 | 0.00010995 | 0.0001302 | 0.00017386 | 0.00022623 | 0.00011112 | 0.00012718 | 0.0001025 | 4.9636e-05 | 0 | 0.00012944 | 0.00012904 | 0.0001206 | 0 | 0 | 0 | 0.00017381 | 0.00019759 | 0.00021491 | 0.00014889 | 0.00024904 | 0.00012662 | 0.00010012 | 0.0001716 | 0.00011146 | 0.00012761 | 5.8831e-05 | 4.6968e-05 | 0.0001953 | 0 | 9.9624e-05 | 0.00010292 | 0.00010506 | 8.2946e-05 | 9.6644e-05
Typical Year | 8225 | 12/09/04 04:00 PM EST | 12 | 9 | 17 | Weekday | Winter | On Peak |  | 0.0001059 | 9.5084e-05 | 0.00010269 | 0.00010425 | 0.00012715 | 0.00017845 | 0.00018276 | 0.00012119 | 0.00012987 | 0.00012536 | 5.0421e-05 | 0 | 0.00014064 | 0.00014976 | 0.00012518 | 0 | 0 | 0 | 0.00019566 | 0.00020928 | 0.00022056 | 0.00016198 | 0.00027139 | 0.00018346 | 0.00010374 | 0.00017421 | 0.00012188 | 0.00014059 | 6.4005e-05 | 4.8201e-05 | 0.00021026 | 0 | 0.00010726 | 0.0001104 | 0.00011326 | 8.9891e-05 | 0.00010511
Typical Year | 8226 | 12/09/04 05:00 PM EST | 12 | 9 | 18 | Weekday | Winter | On Peak |  | 0.00011475 | 9.4603e-05 | 0.00010529 | 0.00010401 | 0.0001188 | 0.00017387 | 0.00016298 | 0.00019099 | 0.00014948 | 0.00012044 | 5.1003e-05 | 0 | 0.00015908 | 0.00015988 | 0.00012798 | 0 | 0 | 0 | 0.00019713 | 0.00022152 | 0.00022523 | 0.00015655 | 0.00028092 | 0.00023082 | 0.00011027 | 0.0001689 | 0.00018471 | 0.00015333 | 6.1858e-05 | 4.9221e-05 | 0.00021461 | 0 | 0.00010948 | 0.00011307 | 0.00011508 | 8.906e-05 | 0.00010452
Typical Year | 8227 | 12/09/04 06:00 PM EST | 12 | 9 | 19 | Weekday | Winter | On Peak |  | 0.00011819 | 9.6648e-05 | 0.00010609 | 0.0001635 | 0.00012519 | 0.00015 | 7.0753e-05 | 0.00019546 | 0.00015442 | 0.00013924 | 5.146e-05 | 0 | 0.00017748 | 0.000167 | 0.0001322 | 0 | 0 | 0 | 0.00020475 | 0.00023024 | 0.0002284 | 0.00015487 | 0.00027905 | 0.00023732 | 0.00011315 | 0.00014572 | 0.00019004 | 0.00016536 | 6.1195e-05 | 4.9915e-05 | 0.00021758 | 0 | 0.00011099 | 0.000115 | 0.00011635 | 8.9103e-05 | 0.00010422
Typical Year | 8228 | 12/09/04 07:00 PM EST | 12 | 9 | 20 | Weekday | Winter | On Peak |  | 0.00011751 | 9.3071e-05 | 0.00010448 | 0.00023965 | 0.00011335 | 0.00016579 | 0.00011958 | 0.00019943 | 0.00015549 | 0.00015715 | 5.4005e-05 | 0 | 0.00018759 | 0.00018048 | 0.00014642 | 0 | 0 | 0 | 0.00019127 | 0.0002187 | 0.00023022 | 0.00015724 | 0.00026927 | 0.00023013 | 0.00011188 | 0.00016007 | 0.00019467 | 0.00017735 | 6.213e-05 | 5.0312e-05 | 0.00021159 | 0 | 0.00010794 | 0.0001117 | 0.00011357 | 8.8628e-05 | 0.0001033
Typical Year | 8229 | 12/09/04 08:00 PM EST | 12 | 9 | 21 | Weekday | Winter | On Peak |  | 0.00011565 | 9.5631e-05 | 0.00010656 | 0.00027815 | 0.00010339 | 0.00017687 | 0.0001513 | 0.00020882 | 0.00017197 | 0.00015478 | 5.4336e-05 | 0 | 0.00019275 | 0.0001772 | 0.00014949 | 0 | 0 | 0 | 0.00018972 | 0.00020874 | 0.00023369 | 0.0001528 | 0.00026318 | 0.00021875 | 0.00011124 | 0.00016993 | 0.00020375 | 0.00017938 | 6.0375e-05 | 5.1072e-05 | 0.00020744 | 0 | 0.00010582 | 0.00010966 | 0.00011093 | 8.6482e-05 | 0.00010078
Typical Year | 8230 | 12/09/04 09:00 PM EST | 12 | 9 | 22 | Weekday | Winter | On Peak |  | 0.00011163 | 9.448e-05 | 0.00010416 | 0.00024632 | 9.1622e-05 | 0.00013127 | 7.6976e-05 | 0.00017676 | 0.00015854 | 0.00011261 | 5.7899e-05 | 0 | 0.00018294 | 0.00016608 | 0.00014598 | 0 | 0 | 0 | 0.00017956 | 0.00019662 | 0.00023427 | 0.00015753 | 0.00024532 | 0.00020167 | 0.0001079 | 0.00012641 | 0.00017206 | 0.00017037 | 6.2246e-05 | 5.1197e-05 | 0.00020061 | 0 | 0.00010233 | 0.00010594 | 0.00010786 | 8.6553e-05 | 9.9958e-05
Typical Year | 8231 | 12/09/04 10:00 PM EST | 12 | 9 | 23 | Weekday | Winter | Off Peak |  | 0.00010667 | 9.2739e-05 | 0.00010606 | 0.00023657 | 6.6388e-05 | 0.00011109 | 0.00010359 | 0.00012962 | 0.00013048 | 8.4419e-05 | 6.6086e-05 | 0 | 0.00015483 | 0.00014602 | 0.00013642 | 0 | 0 | 0 | 0.00015312 | 0.00017256 | 0.00022903 | 0.00014947 | 0.00021097 | 0.00016904 | 0.00010434 | 0.00010709 | 0.00012702 | 0.00014843 | 5.906e-05 | 5.0053e-05 | 0.00018097 | 0 | 9.2316e-05 | 9.578e-05 | 9.76e-05 | 8.0223e-05 | 9.1622e-05
Typical Year | 8232 | 12/09/04 11:00 PM EST | 12 | 9 | 24 | Weekday | Winter | Off Peak |  | 0.00010121 | 9.0203e-05 | 0.00010385 | 0.00017549 | 5.104e-05 | 6.5923e-05 | 0.00010261 | 8.7904e-05 | 0.00010123 | 7.0098e-05 | 6.8869e-05 | 0 | 0.00011721 | 0.00011873 | 0.00012766 | 0 | 0 | 0 | 0.00013847 | 0.00016021 | 0.00022923 | 0.00014679 | 0.0001925 | 0.00013538 | 9.9775e-05 | 6.5669e-05 | 8.7556e-05 | 0.00011972 | 5.8e-05 | 5.0096e-05 | 0.00017136 | 0 | 8.7413e-05 | 9.0839e-05 | 9.264e-05 | 7.7492e-05 | 8.7798e-05
Typical Year | 8233 | 12/10/04 12:00 AM EST | 12 | 10 | 1 | Weekday | Winter | Off Peak |  | 9.6729e-05 | 8.8856e-05 | 0.0001034 | 0.00010883 | 3.4243e-05 | 3.4423e-05 | 5.4992e-05 | 5.4418e-05 | 7.6259e-05 | 7.0033e-05 | 6.9557e-05 | 0 | 8.9097e-05 | 7.2719e-05 | 0.00011821 | 0 | 0 | 0 | 0.00014467 | 0.00016848 | 0.00023751 | 0.00015078 | 0.00017317 | 0.00010844 | 9.6317e-05 | 3.4974e-05 | 5.6466e-05 | 8.9435e-05 | 5.9577e-05 | 5.1907e-05 | 0.00017262 | 0 | 8.8056e-05 | 9.2069e-05 | 9.3408e-05 | 7.8855e-05 | 8.7716e-05
Typical Year | 8234 | 12/10/04 01:00 AM EST | 12 | 10 | 2 | Weekday | Winter | Off Peak |  | 9.2663e-05 | 8.8915e-05 | 0.00010475 | 5.9807e-05 | 2.8269e-05 | 2.6427e-05 | 3.7061e-05 | 4.2958e-05 | 6.2875e-05 | 6.5177e-05 | 6.7556e-05 | 0 | 7.7299e-05 | 6.5276e-05 | 9.9112e-05 | 0 | 0 | 0 | 0.00015926 | 0.00017829 | 0.00024306 | 0.00015319 | 0.00015074 | 9.5009e-05 | 9.3616e-05 | 2.6876e-05 | 4.5292e-05 | 7.7633e-05 | 6.0532e-05 | 5.312e-05 | 0.00017422 | 0 | 8.8871e-05 | 9.3584e-05 | 9.4138e-05 | 7.9825e-05 | 8.7024e-05
Typical Year | 8235 | 12/10/04 02:00 AM EST | 12 | 10 | 3 | Weekday | Winter | Off Peak |  | 9.0503e-05 | 8.7289e-05 | 0.00010354 | 3.4335e-05 | 2.7001e-05 | 1.276e-05 | 3.8297e-05 | 3.6901e-05 | 5.7349e-05 | 6.2893e-05 | 6.5906e-05 | 0 | 7.3689e-05 | 6.3965e-05 | 8.4912e-05 | 0 | 0 | 0 | 0.00017131 | 0.00018348 | 0.00024423 | 0.00015648 | 0.00013335 | 8.972e-05 | 9.1665e-05 | 1.4672e-05 | 3.9482e-05 | 7.272e-05 | 6.1831e-05 | 5.3374e-05 | 0.00017487 | 0 | 8.9205e-05 | 9.4284e-05 | 9.454e-05 | 8.0912e-05 | 8.6938e-05
Typical Year | 8236 | 12/10/04 03:00 AM EST | 12 | 10 | 4 | Weekday | Winter | Off Peak |  | 9.0247e-05 | 8.6204e-05 | 0.00010429 | 2.3034e-05 | 2.4913e-05 | 7.235e-06 | 4.6775e-05 | 3.0478e-05 | 5.4775e-05 | 6.6689e-05 | 6.0599e-05 | 0 | 7.0638e-05 | 6.0285e-05 | 7.7812e-05 | 0 | 0 | 0 | 0.0001799 | 0.00018986 | 0.00024236 | 0.00015477 | 0.00011358 | 8.7856e-05 | 9.1405e-05 | 9.8237e-06 | 3.3857e-05 | 6.8684e-05 | 6.1156e-05 | 5.2966e-05 | 0.000173 | 0 | 8.8251e-05 | 9.3807e-05 | 9.3427e-05 | 7.9981e-05 | 8.4582e-05
Typical Year | 8237 | 12/10/04 04:00 AM EST | 12 | 10 | 5 | Weekday | Winter | Off Peak |  | 8.8522e-05 | 8.6342e-05 | 0.00010327 | 1.4899e-05 | 3.0495e-05 | 5.6561e-06 | 4.5589e-05 | 3.0022e-05 | 6.2494e-05 | 7.5654e-05 | 6.0156e-05 | 0 | 6.9498e-05 | 5.6569e-05 | 7.3641e-05 | 0 | 0 | 0 | 0.00020229 | 0.00020468 | 0.00023898 | 0.00015169 | 0.00010496 | 8.7288e-05 | 9.0071e-05 | 8.8637e-06 | 3.4376e-05 | 6.6127e-05 | 5.9938e-05 | 5.2228e-05 | 0.00017707 | 0 | 9.0327e-05 | 9.6498e-05 | 9.5086e-05 | 7.9832e-05 | 8.3613e-05
Typical Year | 8238 | 12/10/04 05:00 AM EST | 12 | 10 | 6 | Weekday | Winter | Off Peak |  | 8.9978e-05 | 8.7597e-05 | 0.00010096 | 1.6024e-05 | 4.6777e-05 | 1.6801e-05 | 5.3721e-05 | 7.1434e-05 | 7.8666e-05 | 0.00014718 | 5.664e-05 | 0 | 7.1835e-05 | 6.5676e-05 | 7.5586e-05 | 0 | 0 | 0 | 0.00026177 | 0.00022706 | 0.00023544 | 0.00015582 | 0.00011415 | 0.00010027 | 9.1009e-05 | 2.0362e-05 | 7.6235e-05 | 7.0572e-05 | 6.1569e-05 | 5.1454e-05 | 0.00019457 | 0 | 9.9255e-05 | 0.000106 | 0.00010347 | 8.4613e-05 | 8.8838e-05
Typical Year | 8239 | 12/10/04 06:00 AM EST | 12 | 10 | 7 | Weekday | Winter | On Peak |  | 9.7308e-05 | 8.7931e-05 | 0.00010493 | 2.9619e-05 | 7.4803e-05 | 4.8866e-05 | 4.9569e-05 | 0.00016603 | 0.00011033 | 0.00020259 | 5.8497e-05 | 0 | 7.2875e-05 | 7.4923e-05 | 8.4834e-05 | 0 | 0 | 0 | 0.00030417 | 0.00027892 | 0.00023783 | 0.00017196 | 0.00014611 | 0.00011989 | 9.6775e-05 | 5.1087e-05 | 0.00016527 | 7.5845e-05 | 6.7948e-05 | 5.1976e-05 | 0.00022399 | 0 | 0.00011426 | 0.00012158 | 0.00011947 | 9.5235e-05 | 0.00010106
Typical Year | 8240 | 12/10/04 07:00 AM EST | 12 | 10 | 8 | Weekday | Winter | On Peak |  | 0.00010373 | 8.733e-05 | 0.00010004 | 8.3343e-05 | 0.00010089 | 7.6037e-05 | 8.2469e-05 | 0.00019194 | 0.00017268 | 0.00017482 | 5.9667e-05 | 0 | 8.5704e-05 | 0.00011172 | 8.9458e-05 | 0 | 0 | 0 | 0.00026813 | 0.00026488 | 0.00024072 | 0.0001847 | 0.00018005 | 0.00013389 | 0.00010061 | 7.8324e-05 | 0.00018994 | 9.4821e-05 | 7.2983e-05 | 5.2608e-05 | 0.00022508 | 0 | 0.00011482 | 0.00012078 | 0.00012148 | 9.9347e-05 | 0.00010785
Typical Year | 8241 | 12/10/04 08:00 AM EST | 12 | 10 | 9 | Weekday | Winter | On Peak |  | 0.00010341 | 9.0312e-05 | 0.00010215 | 0.0001121 | 0.00015722 | 0.00011092 | 8.168e-05 | 0.00019204 | 0.00018617 | 0.00017202 | 6.613e-05 | 0 | 9.9118e-05 | 0.00012834 | 9.4578e-05 | 0 | 0 | 0 | 0.00022213 | 0.00023189 | 0.00024039 | 0.00017064 | 0.00019149 | 0.00012044 | 0.00010113 | 0.00011404 | 0.00019056 | 0.00010767 | 6.7424e-05 | 5.2535e-05 | 0.00020883 | 0 | 0.00010653 | 0.00011171 | 0.0001126 | 9.1946e-05 | 0.00010142
Typical Year | 8242 | 12/10/04 09:00 AM EST | 12 | 10 | 10 | Weekday | Winter | On Peak |  | 0.00010097 | 8.9822e-05 | 0.00010013 | 0.00013109 | 0.0001909 | 0.00014112 | 0.00014692 | 0.00016811 | 0.00014233 | 0.00018171 | 6.8679e-05 | 0 | 0.0001063 | 0.00011834 | 0.00011187 | 0 | 0 | 0 | 0.00018435 | 0.00019774 | 0.00024192 | 0.0001608 | 0.00021168 | 0.00011707 | 9.9062e-05 | 0.0001455 | 0.00016756 | 0.00011126 | 6.3536e-05 | 5.287e-05 | 0.00019687 | 0 | 0.00010043 | 0.00010465 | 0.00010599 | 8.671e-05 | 9.7835e-05
Typical Year | 8243 | 12/10/04 10:00 AM EST | 12 | 10 | 11 | Weekday | Winter | On Peak |  | 0.00010057 | 9.2758e-05 | 0.00010313 | 0.0001286 | 0.00017817 | 0.00017207 | 0.00019365 | 0.0001285 | 0.00014994 | 0.00014806 | 7.0228e-05 | 0 | 0.00011207 | 0.00012501 | 0.0001178 | 0 | 0 | 0 | 0.0001704 | 0.00018814 | 0.00023259 | 0.00015268 | 0.00021415 | 0.00011068 | 9.9636e-05 | 0.00017318 | 0.00013075 | 0.00011735 | 6.0328e-05 | 5.0831e-05 | 0.00018937 | 0 | 9.6604e-05 | 0.00010049 | 0.0001019 | 8.2819e-05 | 9.4205e-05
Typical Year | 8244 | 12/10/04 11:00 AM EST | 12 | 10 | 12 | Weekday | Winter | On Peak |  | 0.00010095 | 8.9995e-05 | 0.00010141 | 0.00011864 | 0.0001688 | 0.00018855 | 0.00024291 | 0.00013717 | 0.00015433 | 0.00017144 | 7.2672e-05 | 0 | 0.00011884 | 0.00012386 | 0.00011885 | 0 | 0 | 0 | 0.00016134 | 0.00019013 | 0.00022423 | 0.00014854 | 0.00021433 | 0.00011094 | 9.9236e-05 | 0.00018837 | 0.00014007 | 0.00012046 | 5.8692e-05 | 4.9003e-05 | 0.00018588 | 0 | 9.4823e-05 | 9.8596e-05 | 0.00010021 | 8.0875e-05 | 9.2247e-05
Typical Year | 8245 | 12/10/04 12:00 PM EST | 12 | 10 | 13 | Weekday | Winter | On Peak |  | 0.00010473 | 9.0931e-05 | 0.00010368 | 0.00012701 | 0.00017194 | 0.00020933 | 0.0002427 | 0.00013287 | 0.00014495 | 0.00011148 | 7.472e-05 | 0 | 0.00012555 | 0.00012908 | 0.00012205 | 0 | 0 | 0 | 0.00016454 | 0.00019314 | 0.0002193 | 0.00014684 | 0.00021889 | 0.00011035 | 0.00010236 | 0.00020707 | 0.00013225 | 0.00012601 | 5.8022e-05 | 4.7925e-05 | 0.0001868 | 0 | 9.529e-05 | 9.9013e-05 | 0.00010063 | 8.0564e-05 | 9.222e-05
Typical Year | 8246 | 12/10/04 01:00 PM EST | 12 | 10 | 14 | Weekday | Winter | On Peak |  | 0.00010403 | 9.1323e-05 | 0.00010567 | 0.00015285 | 0.00016915 | 0.00019962 | 0.00028695 | 0.00012448 | 0.00014269 | 9.8226e-05 | 7.6786e-05 | 0 | 0.00011877 | 0.00012888 | 0.00012669 | 0 | 0 | 0 | 0.00016783 | 0.00019659 | 0.00022043 | 0.00015096 | 0.00023841 | 0.00010745 | 0.00010219 | 0.00019943 | 0.00012389 | 0.00012356 | 5.9648e-05 | 4.8173e-05 | 0.00019328 | 0 | 9.8594e-05 | 0.00010205 | 0.00010419 | 8.312e-05 | 9.6092e-05
Typical Year | 8247 | 12/10/04 02:00 PM EST | 12 | 10 | 15 | Weekday | Winter | On Peak |  | 0.00010193 | 9.3454e-05 | 0.00010207 | 0.00013428 | 0.00016405 | 0.00019845 | 0.00027662 | 0.00011069 | 0.00012924 | 9.6893e-05 | 7.695e-05 | 0 | 0.00012012 | 0.00013645 | 0.0001316 | 0 | 0 | 0 | 0.00018066 | 0.00020539 | 0.00022561 | 0.0001549 | 0.00025782 | 0.00011365 | 0.00010058 | 0.00019768 | 0.00011085 | 0.00012761 | 6.1205e-05 | 4.9306e-05 | 0.00020319 | 0 | 0.00010365 | 0.00010714 | 0.00010926 | 8.6285e-05 | 0.00010043
Typical Year | 8248 | 12/10/04 03:00 PM EST | 12 | 10 | 16 | Weekday | Winter | On Peak |  | 0.00010117 | 9.221e-05 | 0.00010594 | 0.00011663 | 0.00014475 | 0.00019076 | 0.00028437 | 0.0001107 | 0.00012664 | 0.00010187 | 7.6964e-05 | 0 | 0.00013135 | 0.00014099 | 0.00013146 | 0 | 0 | 0 | 0.00019069 | 0.00021887 | 0.00023008 | 0.00016237 | 0.00027231 | 0.00012662 | 0.00010034 | 0.00018943 | 0.00011101 | 0.00013448 | 6.4158e-05 | 5.0282e-05 | 0.00021334 | 0 | 0.00010883 | 0.00011238 | 0.00011488 | 9.0531e-05 | 0.00010552
Typical Year | 8249 | 12/10/04 04:00 PM EST | 12 | 10 | 17 | Weekday | Winter | On Peak |  | 0.00010605 | 9.5437e-05 | 0.00010303 | 0.00011358 | 0.00013615 | 0.00018017 | 0.00022383 | 0.00012083 | 0.00012939 | 0.00012476 | 7.7536e-05 | 0 | 0.00014406 | 0.0001514 | 0.00013723 | 0 | 0 | 0 | 0.00020945 | 0.00022647 | 0.000233 | 0.00017281 | 0.00029015 | 0.00018346 | 0.00010394 | 0.00017763 | 0.0001215 | 0.00014511 | 6.8284e-05 | 5.0921e-05 | 0.00022487 | 0 | 0.00011471 | 0.00011807 | 0.0001212 | 9.6008e-05 | 0.00011226
Typical Year | 8250 | 12/10/04 05:00 PM EST | 12 | 10 | 18 | Weekday | Winter | On Peak |  | 0.00011488 | 9.4925e-05 | 0.0001056 | 0.00011795 | 0.0001354 | 0.00017222 | 0.00026587 | 0.00019046 | 0.00014902 | 0.00011987 | 7.5818e-05 | 0 | 0.00015979 | 0.00015562 | 0.00013518 | 0 | 0 | 0 | 0.00020571 | 0.00023267 | 0.00023292 | 0.00016292 | 0.00029334 | 0.00023082 | 0.00011046 | 0.00017167 | 0.00018419 | 0.00015369 | 6.4377e-05 | 5.0903e-05 | 0.00022386 | 0 | 0.0001142 | 0.00011794 | 0.00012007 | 9.2786e-05 | 0.00010892
Typical Year | 8251 | 12/10/04 06:00 PM EST | 12 | 10 | 19 | Weekday | Winter | On Peak |  | 0.00011832 | 9.6944e-05 | 0.00010637 | 0.00015687 | 0.00013339 | 0.0001509 | 0.00015278 | 0.00019484 | 0.00015395 | 0.00013848 | 7.4555e-05 | 0 | 0.00017212 | 0.00015414 | 0.00013429 | 0 | 0 | 0 | 0.00020802 | 0.00023533 | 0.00023123 | 0.0001567 | 0.00028519 | 0.00023732 | 0.00011332 | 0.00014947 | 0.00018942 | 0.00015901 | 6.1918e-05 | 5.0533e-05 | 0.00022142 | 0 | 0.00011295 | 0.00011703 | 0.00011838 | 9.0403e-05 | 0.00010584
Typical Year | 8252 | 12/10/04 07:00 PM EST | 12 | 10 | 20 | Weekday | Winter | On Peak |  | 0.00011763 | 9.335e-05 | 0.00010474 | 0.00019104 | 0.00011 | 0.00014361 | 0.00014272 | 0.00019884 | 0.00015505 | 0.00015631 | 7.3598e-05 | 0 | 0.0001791 | 0.00015908 | 0.0001474 | 0 | 0 | 0 | 0.00018916 | 0.00021798 | 0.00022818 | 0.00015462 | 0.00026982 | 0.00023013 | 0.00011204 | 0.00014073 | 0.00019408 | 0.00016652 | 6.1097e-05 | 4.9867e-05 | 0.00021022 | 0 | 0.00010724 | 0.00011099 | 0.00011275 | 8.7573e-05 | 0.00010226
Typical Year | 8253 | 12/10/04 08:00 PM EST | 12 | 10 | 21 | Weekday | Winter | On Peak |  | 0.00011577 | 9.5926e-05 | 0.00010684 | 0.00021547 | 0.00010592 | 0.00015924 | 0.00019577 | 0.00020824 | 0.00017154 | 0.00015386 | 7.111e-05 | 0 | 0.00018462 | 0.00015115 | 0.00014496 | 0 | 0 | 0 | 0.00018265 | 0.00020313 | 0.0002271 | 0.00014603 | 0.00025931 | 0.00021875 | 0.00011141 | 0.00015572 | 0.00020316 | 0.00016617 | 5.7701e-05 | 4.9632e-05 | 0.0002015 | 0 | 0.00010279 | 0.00010654 | 0.00010759 | 8.3282e-05 | 9.7354e-05
Typical Year | 8254 | 12/10/04 09:00 PM EST | 12 | 10 | 22 | Weekday | Winter | On Peak |  | 0.00011177 | 9.4806e-05 | 0.00010447 | 0.00021951 | 0.00010238 | 0.00011572 | 0.00015616 | 0.00017639 | 0.00015824 | 0.00011191 | 7.6899e-05 | 0 | 0.00017969 | 0.00014549 | 0.00014719 | 0 | 0 | 0 | 0.00016897 | 0.00018793 | 0.00022445 | 0.00014787 | 0.00023903 | 0.00020167 | 0.00010809 | 0.0001157 | 0.00017168 | 0.00016238 | 5.843e-05 | 4.9051e-05 | 0.00019166 | 0 | 9.7769e-05 | 0.00010124 | 0.00010288 | 8.1898e-05 | 9.4943e-05
Typical Year | 8255 | 12/10/04 10:00 PM EST | 12 | 10 | 23 | Weekday | Winter | Off Peak |  | 0.00010682 | 9.3097e-05 | 0.0001064 | 0.00021056 | 7.7349e-05 | 0.00011689 | 0.00016277 | 0.00012936 | 0.00013015 | 8.3869e-05 | 7.5171e-05 | 0 | 0.00016218 | 0.00014406 | 0.00014682 | 0 | 0 | 0 | 0.00013615 | 0.00015868 | 0.00021341 | 0.00013494 | 0.00020125 | 0.00016904 | 0.00010455 | 0.0001148 | 0.00012674 | 0.00015337 | 5.3318e-05 | 4.6639e-05 | 0.00016696 | 0 | 8.5167e-05 | 8.8375e-05 | 8.9853e-05 | 7.3113e-05 | 8.3978e-05
Typical Year | 8256 | 12/10/04 11:00 PM EST | 12 | 10 | 24 | Weekday | Winter | Off Peak |  | 0.0001014 | 9.0663e-05 | 0.00010429 | 0.00016957 | 5.5655e-05 | 8.3727e-05 | 0.00011628 | 8.7729e-05 | 0.00010087 | 6.9391e-05 | 7.0225e-05 | 0 | 0.000126 | 0.00012438 | 0.00014533 | 0 | 0 | 0 | 0.00011375 | 0.00013997 | 0.00020637 | 0.00012577 | 0.00017811 | 0.00013538 | 0.00010004 | 8.2239e-05 | 8.7341e-05 | 0.00012921 | 4.9694e-05 | 4.51e-05 | 0.00015091 | 0 | 7.698e-05 | 8.0028e-05 | 8.1352e-05 | 6.7173e-05 | 7.669e-05
Typical Year | 8257 | 12/11/04 12:00 AM EST | 12 | 11 | 1 | Weekend | Winter | Off Peak |  | 9.7521e-05 | 8.9377e-05 | 0.00010468 | 0.00012229 | 4.2465e-05 | 4.697e-05 | 8.3615e-05 | 6.1264e-05 | 8.2119e-05 | 7.0183e-05 | 7.1684e-05 | 0 | 9.8131e-05 | 8.7123e-05 | 0.00013179 | 0 | 0 | 0 | 0.00011428 | 0.00014363 | 0.00020924 | 0.00012447 | 0.00015523 | 0.00010978 | 9.7128e-05 | 4.7596e-05 | 6.2869e-05 | 0.00010108 | 4.9181e-05 | 4.5727e-05 | 0.0001473 | 0 | 7.5138e-05 | 7.8701e-05 | 7.9407e-05 | 6.5992e-05 | 7.3859e-05
Typical Year | 8258 | 12/11/04 01:00 AM EST | 12 | 11 | 2 | Weekend | Winter | Off Peak |  | 9.3438e-05 | 9.001e-05 | 0.00010681 | 7.2708e-05 | 3.0945e-05 | 3.5915e-05 | 6.1964e-05 | 4.9359e-05 | 6.6064e-05 | 6.4175e-05 | 6.9192e-05 | 0 | 8.3028e-05 | 7.0155e-05 | 0.00010966 | 0 | 0 | 0 | 0.00012637 | 0.00015142 | 0.0002123 | 0.00012423 | 0.00013112 | 9.9298e-05 | 9.4608e-05 | 3.6209e-05 | 5.1093e-05 | 8.4018e-05 | 4.9087e-05 | 4.6396e-05 | 0.00014663 | 0 | 7.4798e-05 | 7.9039e-05 | 7.8859e-05 | 6.5719e-05 | 7.1819e-05
Typical Year | 8259 | 12/11/04 02:00 AM EST | 12 | 11 | 3 | Weekend | Winter | Off Peak |  | 9.0694e-05 | 8.9045e-05 | 0.00010449 | 4.1374e-05 | 2.6114e-05 | 1.796e-05 | 4.4712e-05 | 3.9968e-05 | 5.7096e-05 | 6.4723e-05 | 7.0735e-05 | 0 | 7.6775e-05 | 6.981e-05 | 9.8192e-05 | 0 | 0 | 0 | 0.000143 | 0.00016041 | 0.00021775 | 0.0001309 | 0.00011666 | 9.4224e-05 | 9.2206e-05 | 1.9389e-05 | 4.2305e-05 | 7.8664e-05 | 5.1723e-05 | 4.7589e-05 | 0.00015102 | 0 | 7.704e-05 | 8.1731e-05 | 8.1286e-05 | 6.8554e-05 | 7.3632e-05
Typical Year | 8260 | 12/11/04 03:00 AM EST | 12 | 11 | 4 | Weekend | Winter | Off Peak |  | 9.0808e-05 | 8.6221e-05 | 0.00010515 | 2.6508e-05 | 2.5457e-05 | 1.0941e-05 | 4.4492e-05 | 3.5084e-05 | 5.5347e-05 | 6.4591e-05 | 6.6459e-05 | 0 | 7.26e-05 | 6.5329e-05 | 8.9617e-05 | 0 | 0 | 0 | 0.00016072 | 0.00017426 | 0.00022453 | 0.00013657 | 0.00010267 | 8.8832e-05 | 9.1916e-05 | 1.3096e-05 | 3.7861e-05 | 7.354e-05 | 5.3965e-05 | 4.9069e-05 | 0.00015675 | 0 | 7.9959e-05 | 8.5278e-05 | 8.4327e-05 | 7.1327e-05 | 7.5292e-05
Typical Year | 8261 | 12/11/04 04:00 AM EST | 12 | 11 | 5 | Weekend | Winter | Off Peak |  | 8.7763e-05 | 8.7381e-05 | 0.00010419 | 1.6427e-05 | 2.9728e-05 | 7.0348e-06 | 4.2488e-05 | 2.9543e-05 | 5.7559e-05 | 6.7641e-05 | 6.6223e-05 | 0 | 6.9844e-05 | 6.0443e-05 | 7.9998e-05 | 0 | 0 | 0 | 0.00019188 | 0.00019621 | 0.00022947 | 0.00014069 | 9.9508e-05 | 8.8653e-05 | 8.9819e-05 | 9.937e-06 | 3.3225e-05 | 6.8772e-05 | 5.5591e-05 | 5.015e-05 | 0.00016811 | 0 | 8.5754e-05 | 9.183e-05 | 8.9982e-05 | 7.4767e-05 | 7.8207e-05
Typical Year | 8262 | 12/11/04 05:00 AM EST | 12 | 11 | 6 | Weekend | Winter | Off Peak |  | 8.774e-05 | 8.7818e-05 | 0.00010152 | 1.4369e-05 | 4.1043e-05 | 1.1281e-05 | 5.4629e-05 | 4.7985e-05 | 6.1333e-05 | 8.0537e-05 | 6.4828e-05 | 0 | 7.1022e-05 | 6.3279e-05 | 7.6963e-05 | 0 | 0 | 0 | 0.00025925 | 0.00022497 | 0.00023324 | 0.00015116 | 0.00011311 | 9.4161e-05 | 8.9529e-05 | 1.5e-05 | 5.058e-05 | 6.9672e-05 | 5.9727e-05 | 5.0972e-05 | 0.000192 | 0 | 9.7941e-05 | 0.00010472 | 0.00010187 | 8.2703e-05 | 8.6821e-05
Typical Year | 8263 | 12/11/04 06:00 AM EST | 12 | 11 | 7 | Weekend | Winter | Off Peak |  | 9.0186e-05 | 8.6358e-05 | 0.00010393 | 1.6533e-05 | 7.2361e-05 | 3.0357e-05 | 4.6681e-05 | 9.8753e-05 | 6.2202e-05 | 0.00010154 | 6.3243e-05 | 0 | 7.1394e-05 | 6.9515e-05 | 8.3497e-05 | 0 | 0 | 0 | 0.00030613 | 0.00028045 | 0.00023972 | 0.00017107 | 0.00014746 | 0.00010237 | 9.1339e-05 | 3.4372e-05 | 9.7016e-05 | 7.3125e-05 | 6.7597e-05 | 5.239e-05 | 0.00022504 | 0 | 0.0001148 | 0.00012223 | 0.00011988 | 9.5169e-05 | 0.00010101
Typical Year | 8264 | 12/11/04 07:00 AM EST | 12 | 11 | 8 | Weekend | Winter | Off Peak |  | 9.5654e-05 | 8.5948e-05 | 0.00010163 | 4.2463e-05 | 9.8034e-05 | 7.9446e-05 | 8.0926e-05 | 0.00011841 | 9.8091e-05 | 0.00011036 | 6.3994e-05 | 0 | 8.3603e-05 | 0.00010099 | 8.9339e-05 | 0 | 0 | 0 | 0.00027236 | 0.00026822 | 0.00024463 | 0.00018581 | 0.00018245 | 0.00012288 | 9.4857e-05 | 8.1065e-05 | 0.00011688 | 9.0317e-05 | 7.3419e-05 | 5.3461e-05 | 0.00022795 | 0 | 0.00011628 | 0.00012239 | 0.0001229 | 0.00010023 | 0.00010882
Typical Year | 8265 | 12/11/04 08:00 AM EST | 12 | 11 | 9 | Weekend | Winter | Off Peak |  | 0.00010081 | 9.1029e-05 | 0.00010228 | 7.8366e-05 | 0.00013904 | 0.00010998 | 7.9522e-05 | 0.00016465 | 0.00014347 | 0.00014492 | 6.799e-05 | 0 | 0.00010228 | 0.00012829 | 9.1176e-05 | 0 | 0 | 0 | 0.00022698 | 0.00023574 | 0.00024488 | 0.00017249 | 0.00019422 | 0.00013258 | 9.9417e-05 | 0.00011161 | 0.0001624 | 0.00010852 | 6.8158e-05 | 5.3517e-05 | 0.00021227 | 0 | 0.00010828 | 0.00011361 | 0.00011434 | 9.317e-05 | 0.00010275
Typical Year | 8266 | 12/11/04 09:00 AM EST | 12 | 11 | 10 | Weekend | Winter | Off Peak |  | 0.00010379 | 9.2054e-05 | 0.00010018 | 0.00012779 | 0.00022403 | 0.00013091 | 0.00013234 | 0.00018469 | 0.00015117 | 0.00021625 | 7.2694e-05 | 0 | 0.00011847 | 0.00012887 | 0.0001113 | 0 | 0 | 0 | 0.00018833 | 0.00020089 | 0.00024563 | 0.00016229 | 0.00021397 | 0.00013826 | 0.00010143 | 0.00013885 | 0.00018479 | 0.00012044 | 6.4128e-05 | 5.3681e-05 | 0.00019969 | 0 | 0.00010187 | 0.00010621 | 0.00010742 | 8.7707e-05 | 9.8919e-05
Typical Year | 8267 | 12/11/04 10:00 AM EST | 12 | 11 | 11 | Weekend | Winter | Off Peak |  | 0.00010675 | 9.8021e-05 | 0.00010378 | 0.00018011 | 0.0002448 | 0.00019176 | 0.00020348 | 0.00018079 | 0.00018655 | 0.00024761 | 7.4848e-05 | 0 | 0.00012799 | 0.00013379 | 0.00012449 | 0 | 0 | 0 | 0.00017319 | 0.00019038 | 0.0002353 | 0.00015371 | 0.0002161 | 0.00014156 | 0.00010496 | 0.00019658 | 0.00018499 | 0.00012918 | 6.0737e-05 | 5.1424e-05 | 0.00019145 | 0 | 9.7661e-05 | 0.00010163 | 0.00010295 | 8.3533e-05 | 9.5e-05
Typical Year | 8268 | 12/11/04 11:00 AM EST | 12 | 11 | 12 | Weekend | Winter | Off Peak |  | 0.00010895 | 9.4117e-05 | 0.00010174 | 0.0001719 | 0.00023567 | 0.00024641 | 0.0001774 | 0.00018643 | 0.0001969 | 0.00019712 | 7.5702e-05 | 0 | 0.0001306 | 0.00013802 | 0.00012868 | 0 | 0 | 0 | 0.0001609 | 0.00018969 | 0.00022407 | 0.00014752 | 0.00021464 | 0.00014069 | 0.00010562 | 0.0002436 | 0.0001876 | 0.00013262 | 5.829e-05 | 4.8968e-05 | 0.00018551 | 0 | 9.463e-05 | 9.8414e-05 | 9.9946e-05 | 8.0495e-05 | 9.1874e-05
Typical Year | 8269 | 12/11/04 12:00 PM EST | 12 | 11 | 13 | Weekend | Winter | Off Peak |  | 0.00011205 | 9.4242e-05 | 0.00010501 | 0.00017532 | 0.00023923 | 0.00026637 | 0.00019942 | 0.00017108 | 0.00017576 | 0.00016797 | 7.6549e-05 | 0 | 0.000134 | 0.00014808 | 0.0001256 | 0 | 0 | 0 | 0.00016115 | 0.00019017 | 0.00021634 | 0.00014344 | 0.00021711 | 0.00014618 | 0.00010827 | 0.00026223 | 0.00017114 | 0.00013692 | 5.6679e-05 | 4.7279e-05 | 0.0001839 | 0 | 9.3811e-05 | 9.7497e-05 | 9.8987e-05 | 7.8976e-05 | 9.0526e-05
Typical Year | 8270 | 12/11/04 01:00 PM EST | 12 | 11 | 14 | Weekend | Winter | Off Peak |  | 0.00011236 | 9.5556e-05 | 0.00010733 | 0.00021052 | 0.00021982 | 0.00024697 | 0.00021891 | 0.00016187 | 0.00017104 | 0.00011796 | 7.5981e-05 | 0 | 0.00013153 | 0.00014918 | 0.00012604 | 0 | 0 | 0 | 0.00015863 | 0.00018864 | 0.00021205 | 0.00014305 | 0.00023273 | 0.00014886 | 0.00010899 | 0.0002439 | 0.00015978 | 0.00013617 | 5.6523e-05 | 4.6343e-05 | 0.00018551 | 0 | 9.4631e-05 | 9.795e-05 | 9.9889e-05 | 7.9223e-05 | 9.1883e-05
Typical Year | 8271 | 12/11/04 02:00 PM EST | 12 | 11 | 15 | Weekend | Winter | Off Peak |  | 0.00011028 | 9.6532e-05 | 0.00010318 | 0.00019263 | 0.00021529 | 0.00024005 | 0.00021479 | 0.00014597 | 0.00015915 | 0.00011402 | 7.5286e-05 | 0 | 0.00013341 | 0.00014667 | 0.0001276 | 0 | 0 | 0 | 0.00016507 | 0.00019199 | 0.00021113 | 0.00014155 | 0.00024754 | 0.00014601 | 0.00010714 | 0.00023725 | 0.00014478 | 0.00013656 | 5.5932e-05 | 4.614e-05 | 0.00018987 | 0 | 9.6858e-05 | 0.00010012 | 0.00010192 | 7.9669e-05 | 9.3244e-05
Typical Year | 8272 | 12/11/04 03:00 PM EST | 12 | 11 | 16 | Weekend | Winter | Off Peak |  | 0.00010829 | 9.5772e-05 | 0.0001057 | 0.00015712 | 0.00018294 | 0.0002321 | 0.00022605 | 0.00014643 | 0.00014807 | 0.00012044 | 7.7543e-05 | 0 | 0.00013881 | 0.00013981 | 0.00012951 | 0 | 0 | 0 | 0.00017032 | 0.00020135 | 0.00021097 | 0.00014465 | 0.0002583 | 0.00015178 | 0.00010593 | 0.00022776 | 0.00014499 | 0.00013733 | 5.7155e-05 | 4.6105e-05 | 0.00019573 | 0 | 9.9844e-05 | 0.0001031 | 0.00010515 | 8.1756e-05 | 9.5959e-05
Typical Year | 8273 | 12/11/04 04:00 PM EST | 12 | 11 | 17 | Weekend | Winter | Off Peak |  | 0.00011089 | 9.8642e-05 | 0.0001043 | 0.00013459 | 0.00016324 | 0.00022861 | 0.00017909 | 0.00014801 | 0.00014629 | 0.00012115 | 7.6233e-05 | 0 | 0.00014284 | 0.0001502 | 0.00013008 | 0 | 0 | 0 | 0.00018404 | 0.00020456 | 0.00020895 | 0.0001503 | 0.000272 | 0.00019983 | 0.00010806 | 0.0002217 | 0.00014635 | 0.00014275 | 5.9388e-05 | 4.5664e-05 | 0.00020262 | 0 | 0.00010336 | 0.00010637 | 0.0001089 | 8.4883e-05 | 0.00010011
Typical Year | 8274 | 12/11/04 05:00 PM EST | 12 | 11 | 18 | Weekend | Winter | Off Peak |  | 0.00011661 | 9.7119e-05 | 0.00010657 | 0.00011142 | 0.00013986 | 0.00020983 | 0.00020051 | 0.00019501 | 0.00014416 | 0.00011432 | 7.6733e-05 | 0 | 0.00015271 | 0.00015902 | 0.00012939 | 0 | 0 | 0 | 0.00017782 | 0.00020866 | 0.0002064 | 0.00013782 | 0.00027326 | 0.00023753 | 0.00011217 | 0.00020363 | 0.00018765 | 0.00015024 | 5.4456e-05 | 4.5108e-05 | 0.0001993 | 0 | 0.00010167 | 0.00010503 | 0.00010647 | 8.0428e-05 | 9.5421e-05
Typical Year | 8275 | 12/11/04 06:00 PM EST | 12 | 11 | 19 | Weekend | Winter | Off Peak |  | 0.00011873 | 9.915e-05 | 0.00010752 | 0.00014391 | 0.00013471 | 0.00018852 | 7.0287e-05 | 0.00019973 | 0.00015433 | 0.00014411 | 7.7232e-05 | 0 | 0.00016176 | 0.00016007 | 0.00012611 | 0 | 0 | 0 | 0.0001792 | 0.00021059 | 0.00020375 | 0.00013036 | 0.00026446 | 0.00023533 | 0.00011412 | 0.00018069 | 0.00019412 | 0.00015433 | 5.1508e-05 | 4.4529e-05 | 0.00019595 | 0 | 9.9957e-05 | 0.00010366 | 0.00010425 | 7.7494e-05 | 9.1745e-05
Typical Year | 8276 | 12/11/04 07:00 PM EST | 12 | 11 | 20 | Weekend | Winter | Off Peak |  | 0.00011738 | 9.5219e-05 | 0.00010783 | 0.00020567 | 0.00010909 | 0.00016692 | 0.00011281 | 0.00020118 | 0.00018325 | 0.00015494 | 7.7392e-05 | 0 | 0.00016747 | 0.00015535 | 0.00013088 | 0 | 0 | 0 | 0.00016114 | 0.00019405 | 0.00020136 | 0.00012851 | 0.00024976 | 0.00022417 | 0.00011257 | 0.00016052 | 0.00019754 | 0.0001565 | 5.0777e-05 | 4.4007e-05 | 0.00018537 | 0 | 9.4559e-05 | 9.7958e-05 | 9.8932e-05 | 7.4852e-05 | 8.838e-05
Typical Year | 8277 | 12/11/04 08:00 PM EST | 12 | 11 | 21 | Weekend | Winter | Off Peak |  | 0.00011558 | 9.6467e-05 | 0.00010968 | 0.000235 | 0.00011117 | 0.00017009 | 0.0001661 | 0.00019095 | 0.00017408 | 0.00014491 | 7.59e-05 | 0 | 0.00017382 | 0.00014243 | 0.00012747 | 0 | 0 | 0 | 0.00015619 | 0.00018054 | 0.00020168 | 0.00012081 | 0.0002403 | 0.00020921 | 0.00011173 | 0.00016498 | 0.00018739 | 0.00015475 | 4.7735e-05 | 4.4075e-05 | 0.00017787 | 0 | 9.0732e-05 | 9.4174e-05 | 9.4425e-05 | 7.1069e-05 | 8.4026e-05
Typical Year | 8278 | 12/11/04 09:00 PM EST | 12 | 11 | 22 | Weekend | Winter | Off Peak |  | 0.00011217 | 9.5786e-05 | 0.00010642 | 0.00021306 | 9.3484e-05 | 0.00012938 | 0.00011985 | 0.0001535 | 0.0001342 | 0.00011612 | 7.7525e-05 | 0 | 0.00017746 | 0.00013895 | 0.00012811 | 0 | 0 | 0 | 0.0001438 | 0.00016644 | 0.0002002 | 0.00012347 | 0.00022096 | 0.0001896 | 0.00010878 | 0.00012607 | 0.00015031 | 0.00015551 | 4.8786e-05 | 4.3752e-05 | 0.00016908 | 0 | 8.6248e-05 | 8.9426e-05 | 9.027e-05 | 7.0134e-05 | 8.2112e-05
Typical Year | 8279 | 12/11/04 10:00 PM EST | 12 | 11 | 23 | Weekend | Winter | Off Peak |  | 0.00010737 | 9.5264e-05 | 0.00010704 | 0.00020163 | 6.8955e-05 | 0.00013181 | 0.0001125 | 0.00011832 | 0.00011355 | 8.0734e-05 | 7.7477e-05 | 0 | 0.00016275 | 0.00013683 | 0.00012383 | 0 | 0 | 0 | 0.00011287 | 0.00013871 | 0.00019075 | 0.00011153 | 0.00018397 | 0.0001677 | 0.00010537 | 0.00012594 | 0.00011587 | 0.00014688 | 4.407e-05 | 4.1688e-05 | 0.00014569 | 0 | 7.4322e-05 | 7.7288e-05 | 7.7938e-05 | 6.1908e-05 | 7.1736e-05
Typical Year | 8280 | 12/11/04 11:00 PM EST | 12 | 11 | 24 | Weekend | Winter | Off Peak |  | 0.00010283 | 9.3661e-05 | 0.00010571 | 0.0001654 | 5.2844e-05 | 9.0559e-05 | 0.0001054 | 8.3583e-05 | 9.3653e-05 | 7.028e-05 | 7.3158e-05 | 0 | 0.00012949 | 0.00012239 | 0.00012069 | 0 | 0 | 0 | 9.369e-05 | 0.00012264 | 0.0001865 | 0.00010438 | 0.00016229 | 0.00013627 | 0.00010172 | 8.7765e-05 | 8.3329e-05 | 0.0001255 | 4.1243e-05 | 4.0758e-05 | 0.00013202 | 0 | 6.7348e-05 | 7.0226e-05 | 7.0709e-05 | 5.7037e-05 | 6.5579e-05
Typical Year | 8281 | 12/12/04 12:00 AM EST | 12 | 12 | 1 | Weekend | Winter | Off Peak |  | 9.7928e-05 | 9.041e-05 | 0.00010566 | 0.000124 | 3.9795e-05 | 4.7626e-05 | 7.4843e-05 | 6.1431e-05 | 8.1644e-05 | 6.8424e-05 | 7.252e-05 | 0 | 0.00010162 | 8.6126e-05 | 0.00011468 | 0 | 0 | 0 | 9.8413e-05 | 0.00012993 | 0.0001932 | 0.00010635 | 0.00014233 | 0.00010978 | 9.7711e-05 | 4.7709e-05 | 6.289e-05 | 9.9144e-05 | 4.2022e-05 | 4.2223e-05 | 0.00013194 | 0 | 6.7306e-05 | 7.0771e-05 | 7.069e-05 | 5.7529e-05 | 6.4577e-05
Typical Year | 8282 | 12/12/04 01:00 AM EST | 12 | 12 | 2 | Weekend | Winter | Off Peak |  | 9.3828e-05 | 9.0997e-05 | 0.00010775 | 7.3829e-05 | 3.2071e-05 | 3.412e-05 | 4.6546e-05 | 4.9535e-05 | 6.5601e-05 | 6.249e-05 | 7.0316e-05 | 0 | 8.3956e-05 | 6.7182e-05 | 0.00010369 | 0 | 0 | 0 | 0.00011495 | 0.00014157 | 0.00020056 | 0.00011008 | 0.00012181 | 9.9298e-05 | 9.5166e-05 | 3.4287e-05 | 5.1127e-05 | 8.2356e-05 | 4.3498e-05 | 4.3831e-05 | 0.00013528 | 0 | 6.901e-05 | 7.321e-05 | 7.2352e-05 | 5.9235e-05 | 6.4723e-05
Typical Year | 8283 | 12/12/04 02:00 AM EST | 12 | 12 | 3 | Weekend | Winter | Off Peak |  | 9.1067e-05 | 8.9991e-05 | 0.00010539 | 4.1801e-05 | 2.7023e-05 | 1.5254e-05 | 4.4787e-05 | 4.0138e-05 | 5.6643e-05 | 6.309e-05 | 6.4374e-05 | 0 | 7.6492e-05 | 6.7715e-05 | 9.759e-05 | 0 | 0 | 0 | 0.0001341 | 0.00015276 | 0.00020859 | 0.00011927 | 0.00010974 | 9.4224e-05 | 9.274e-05 | 1.7066e-05 | 4.2337e-05 | 7.7735e-05 | 4.713e-05 | 4.5585e-05 | 0.00014211 | 0 | 7.2493e-05 | 7.7167e-05 | 7.6133e-05 | 6.3306e-05 | 6.7916e-05
Typical Year | 8284 | 12/12/04 03:00 AM EST | 12 | 12 | 4 | Weekend | Winter | Off Peak |  | 9.1176e-05 | 8.7152e-05 | 0.00010604 | 2.6074e-05 | 2.6303e-05 | 1.0268e-05 | 4.3544e-05 | 3.5233e-05 | 5.4889e-05 | 6.2995e-05 | 6.1102e-05 | 0 | 7.2743e-05 | 6.7324e-05 | 8.9655e-05 | 0 | 0 | 0 | 0.00015532 | 0.00016954 | 0.00021875 | 0.00012788 | 9.8238e-05 | 8.8832e-05 | 9.2443e-05 | 1.2545e-05 | 3.7877e-05 | 7.426e-05 | 5.0529e-05 | 4.7806e-05 | 0.00015084 | 0 | 7.6949e-05 | 8.2305e-05 | 8.0825e-05 | 6.7549e-05 | 7.1183e-05
Typical Year | 8285 | 12/12/04 04:00 AM EST | 12 | 12 | 5 | Weekend | Winter | Off Peak |  | 8.8106e-05 | 8.8245e-05 | 0.00010501 | 1.5331e-05 | 2.9308e-05 | 7.1516e-06 | 3.9667e-05 | 2.9669e-05 | 5.7147e-05 | 6.6192e-05 | 5.5633e-05 | 0 | 7.0038e-05 | 6.4323e-05 | 7.9611e-05 | 0 | 0 | 0 | 0.00018803 | 0.0001928 | 0.00022533 | 0.00013376 | 9.6487e-05 | 8.8653e-05 | 9.0308e-05 | 9.9273e-06 | 3.3231e-05 | 7.0043e-05 | 5.2852e-05 | 4.9245e-05 | 0.00016374 | 0 | 8.3527e-05 | 8.9649e-05 | 8.7347e-05 | 7.1822e-05 | 7.502e-05
Typical Year | 8286 | 12/12/04 05:00 AM EST | 12 | 12 | 6 | Weekend | Winter | Off Peak |  | 8.8059e-05 | 8.8616e-05 | 0.00010228 | 1.4637e-05 | 4.2206e-05 | 1.0302e-05 | 4.8879e-05 | 4.8129e-05 | 6.0951e-05 | 7.9178e-05 | 5.1642e-05 | 0 | 7.0257e-05 | 6.6644e-05 | 7.4765e-05 | 0 | 0 | 0 | 0.00025691 | 0.00022284 | 0.00023073 | 0.00014603 | 0.00011157 | 9.4161e-05 | 8.9982e-05 | 1.4072e-05 | 5.0609e-05 | 6.9962e-05 | 5.77e-05 | 5.0425e-05 | 0.00018917 | 0 | 9.6501e-05 | 0.00010333 | 0.00010011 | 8.0602e-05 | 8.4574e-05
Typical Year | 8287 | 12/12/04 06:00 AM EST | 12 | 12 | 7 | Weekend | Winter | Off Peak |  | 9.0483e-05 | 8.7099e-05 | 0.00010464 | 1.491e-05 | 6.2347e-05 | 3.245e-05 | 4.7028e-05 | 9.9019e-05 | 6.1803e-05 | 0.00010047 | 5.0948e-05 | 0 | 6.964e-05 | 6.9575e-05 | 8.0213e-05 | 0 | 0 | 0 | 0.00030677 | 0.00028077 | 0.00024022 | 0.00016883 | 0.00014817 | 0.00010237 | 9.1761e-05 | 3.5389e-05 | 9.717e-05 | 7.166e-05 | 6.6711e-05 | 5.2498e-05 | 0.00022492 | 0 | 0.00011474 | 0.00012225 | 0.00011962 | 9.4467e-05 | 0.0001003
Typical Year | 8288 | 12/12/04 07:00 AM EST | 12 | 12 | 8 | Weekend | Winter | Off Peak |  | 9.593e-05 | 8.6633e-05 | 0.00010228 | 3.9896e-05 | 8.9801e-05 | 6.0238e-05 | 6.6466e-05 | 0.00011868 | 9.7809e-05 | 0.00010936 | 5.48e-05 | 0 | 8.5234e-05 | 9.2547e-05 | 8.5047e-05 | 0 | 0 | 0 | 0.00027411 | 0.00026945 | 0.00024629 | 0.00018483 | 0.00018406 | 0.00012288 | 9.5247e-05 | 6.2919e-05 | 0.00011705 | 8.7557e-05 | 7.3033e-05 | 5.3826e-05 | 0.0002289 | 0 | 0.00011677 | 0.00012297 | 0.00012324 | 0.00010012 | 0.00010875
Typical Year | 8289 | 12/12/04 08:00 AM EST | 12 | 12 | 9 | Weekend | Winter | Off Peak |  | 0.00010106 | 9.1647e-05 | 0.00010286 | 7.8395e-05 | 0.00013959 | 9.63e-05 | 5.7248e-05 | 0.00016491 | 0.00014331 | 0.00014397 | 5.6254e-05 | 0 | 0.00010703 | 0.00012515 | 9.331e-05 | 0 | 0 | 0 | 0.00022723 | 0.00023522 | 0.00024529 | 0.00017062 | 0.00019425 | 0.00013258 | 9.977e-05 | 9.8901e-05 | 0.00016256 | 0.00011023 | 6.7417e-05 | 5.3607e-05 | 0.00021183 | 0 | 0.00010806 | 0.00011344 | 0.00011395 | 9.2518e-05 | 0.00010206
Typical Year | 8290 | 12/12/04 09:00 AM EST | 12 | 12 | 10 | Weekend | Winter | Off Peak |  | 0.00010403 | 9.2634e-05 | 0.00010074 | 0.0001408 | 0.00024317 | 0.00013953 | 0.00012091 | 0.00018491 | 0.00015091 | 0.00021538 | 5.5699e-05 | 0 | 0.00012471 | 0.00012509 | 0.00012193 | 0 | 0 | 0 | 0.00018652 | 0.0001983 | 0.00024421 | 0.00015894 | 0.00021225 | 0.00013826 | 0.00010176 | 0.00014782 | 0.00018492 | 0.00012429 | 6.2802e-05 | 5.337e-05 | 0.00019743 | 0 | 0.00010071 | 0.00010508 | 0.00010604 | 8.6254e-05 | 9.734e-05
Typical Year | 8291 | 12/12/04 10:00 AM EST | 12 | 12 | 11 | Weekend | Winter | Off Peak |  | 0.00010698 | 9.8584e-05 | 0.00010432 | 0.00018096 | 0.00026035 | 0.00021475 | 0.00021915 | 0.00018094 | 0.00018633 | 0.00024671 | 5.5034e-05 | 0 | 0.00013278 | 0.00013601 | 0.00013404 | 0 | 0 | 0 | 0.00017073 | 0.00018692 | 0.00023328 | 0.00014977 | 0.00021333 | 0.00014156 | 0.00010528 | 0.00021875 | 0.00018506 | 0.00013407 | 5.9179e-05 | 5.0982e-05 | 0.00018843 | 0 | 9.6119e-05 | 0.0001001 | 0.00010115 | 8.1755e-05 | 9.3036e-05
Typical Year | 8292 | 12/12/04 11:00 AM EST | 12 | 12 | 12 | Weekend | Winter | Off Peak |  | 0.00010916 | 9.4633e-05 | 0.00010223 | 0.0001954 | 0.00026617 | 0.00027104 | 0.00019707 | 0.00018656 | 0.00019668 | 0.00019627 | 5.7338e-05 | 0 | 0.00013651 | 0.00014262 | 0.00013442 | 0 | 0 | 0 | 0.0001602 | 0.00018743 | 0.00022368 | 0.00014493 | 0.00021229 | 0.00014069 | 0.00010592 | 0.0002686 | 0.00018766 | 0.00013807 | 5.7268e-05 | 4.8884e-05 | 0.00018374 | 0 | 9.3728e-05 | 9.756e-05 | 9.8837e-05 | 7.9368e-05 | 9.0579e-05
Typical Year | 8293 | 12/12/04 12:00 PM EST | 12 | 12 | 13 | Weekend | Winter | Off Peak |  | 0.00011222 | 9.4659e-05 | 0.00010541 | 0.00018842 | 0.00026689 | 0.00031041 | 0.00019898 | 0.00017115 | 0.00017555 | 0.00016726 | 5.7826e-05 | 0 | 0.00014483 | 0.00014871 | 0.00012792 | 0 | 0 | 0 | 0.00016475 | 0.00019129 | 0.00022012 | 0.00014469 | 0.00021731 | 0.00014618 | 0.00010851 | 0.00030365 | 0.00017116 | 0.00014282 | 5.7171e-05 | 4.8106e-05 | 0.00018574 | 0 | 9.4751e-05 | 9.8545e-05 | 9.9875e-05 | 7.9707e-05 | 9.1233e-05
Typical Year | 8294 | 12/12/04 01:00 PM EST | 12 | 12 | 14 | Weekend | Winter | Off Peak |  | 0.00011248 | 9.586e-05 | 0.00010762 | 0.00021036 | 0.00025837 | 0.00030035 | 0.00021523 | 0.00016189 | 0.00017087 | 0.00011744 | 5.4479e-05 | 0 | 0.00014652 | 0.00015278 | 0.00012817 | 0 | 0 | 0 | 0.00016858 | 0.0001947 | 0.00022189 | 0.00014964 | 0.0002364 | 0.00014886 | 0.00010917 | 0.00029445 | 0.00015976 | 0.000145 | 5.9127e-05 | 4.8493e-05 | 0.00019252 | 0 | 9.8207e-05 | 0.00010174 | 0.00010362 | 8.2572e-05 | 9.5396e-05
Typical Year | 8295 | 12/12/04 02:00 PM EST | 12 | 12 | 15 | Weekend | Winter | Off Peak |  | 0.00011035 | 9.6691e-05 | 0.00010333 | 0.00019847 | 0.00023087 | 0.00027503 | 0.00021012 | 0.00014594 | 0.00015902 | 0.00011375 | 5.8432e-05 | 0 | 0.00014887 | 0.00015526 | 0.00012979 | 0 | 0 | 0 | 0.00018395 | 0.0002059 | 0.00022947 | 0.00015598 | 0.00025782 | 0.00014601 | 0.00010724 | 0.00026949 | 0.00014474 | 0.00014725 | 6.1634e-05 | 5.015e-05 | 0.00020478 | 0 | 0.00010446 | 0.00010806 | 0.00011 | 8.692e-05 | 0.00010103
Typical Year | 8296 | 12/12/04 03:00 PM EST | 12 | 12 | 16 | Weekend | Winter | Off Peak |  | 0.00010827 | 9.5738e-05 | 0.00010567 | 0.00017279 | 0.00019894 | 0.00027111 | 0.00026529 | 0.00014634 | 0.00014803 | 0.00012051 | 5.9453e-05 | 0 | 0.00015687 | 0.0001587 | 0.00012749 | 0 | 0 | 0 | 0.00019806 | 0.00022305 | 0.00023773 | 0.00016709 | 0.00027516 | 0.00015178 | 0.00010591 | 0.00026482 | 0.00014492 | 0.00015179 | 6.6024e-05 | 5.1954e-05 | 0.00021852 | 0 | 0.00011147 | 0.00011518 | 0.00011761 | 9.2961e-05 | 0.00010807
Typical Year | 8297 | 12/12/04 04:00 PM EST | 12 | 12 | 17 | Weekend | Winter | Off Peak |  | 0.00011078 | 9.8375e-05 | 0.00010405 | 0.00015152 | 0.00019752 | 0.0002582 | 0.0002109 | 0.00014788 | 0.00014637 | 0.00012162 | 5.9809e-05 | 0 | 0.00016127 | 0.00016481 | 0.00013049 | 0 | 0 | 0 | 0.00022005 | 0.00023362 | 0.00024365 | 0.00018062 | 0.00029534 | 0.00019983 | 0.00010791 | 0.00025175 | 0.00014627 | 0.00015647 | 7.137e-05 | 5.3248e-05 | 0.00023297 | 0 | 0.00011884 | 0.0001224 | 0.00012556 | 9.9936e-05 | 0.00011645
Typical Year | 8298 | 12/12/04 05:00 PM EST | 12 | 12 | 18 | Weekend | Winter | Off Peak |  | 0.00011641 | 9.662e-05 | 0.00010609 | 0.00012825 | 0.00017154 | 0.00025218 | 0.00020275 | 0.0001948 | 0.00014435 | 0.00011518 | 6.0301e-05 | 0 | 0.00017386 | 0.00016889 | 0.00013435 | 0 | 0 | 0 | 0.00022209 | 0.00024482 | 0.0002489 | 0.0001758 | 0.0003023 | 0.00023753 | 0.00011188 | 0.00024397 | 0.00018752 | 0.00016463 | 6.9464e-05 | 5.4396e-05 | 0.00023691 | 0 | 0.00012085 | 0.00012488 | 0.00012718 | 9.9207e-05 | 0.00011582
Typical Year | 8299 | 12/12/04 06:00 PM EST | 12 | 12 | 19 | Weekend | Winter | Off Peak |  | 0.00011842 | 9.8403e-05 | 0.00010681 | 0.00016876 | 0.00016433 | 0.00023069 | 0.00012521 | 0.00019944 | 0.00015463 | 0.00014533 | 6.1563e-05 | 0 | 0.00018799 | 0.00017386 | 0.00013346 | 0 | 0 | 0 | 0.00022968 | 0.00025203 | 0.00025209 | 0.00017437 | 0.00029756 | 0.00023533 | 0.00011369 | 0.00022215 | 0.00019395 | 0.00017291 | 6.89e-05 | 5.5093e-05 | 0.00023903 | 0 | 0.00012193 | 0.00012637 | 0.00012802 | 9.9158e-05 | 0.00011527
Typical Year | 8300 | 12/12/04 07:00 PM EST | 12 | 12 | 20 | Weekend | Winter | Off Peak |  | 0.00011698 | 9.4229e-05 | 0.00010689 | 0.00023849 | 0.00014937 | 0.00024458 | 0.00029395 | 0.00020085 | 0.00018368 | 0.00015653 | 6.0877e-05 | 0 | 0.00019832 | 0.00018217 | 0.00014026 | 0 | 0 | 0 | 0.00021719 | 0.00024038 | 0.00025489 | 0.00017804 | 0.00028669 | 0.00022417 | 0.000112 | 0.00023785 | 0.00019736 | 0.0001819 | 7.0351e-05 | 5.5703e-05 | 0.00023343 | 0 | 0.00011908 | 0.00012327 | 0.0001255 | 9.9154e-05 | 0.00011477
Typical Year | 8301 | 12/12/04 08:00 PM EST | 12 | 12 | 21 | Weekend | Winter | Off Peak |  | 0.00011508 | 9.5226e-05 | 0.0001085 | 0.00027983 | 0.00014902 | 0.000244 | 0.00030744 | 0.00019058 | 0.00017465 | 0.0001469 | 5.8811e-05 | 0 | 0.00020193 | 0.00017666 | 0.00013691 | 0 | 0 | 0 | 0.00021734 | 0.0002312 | 0.00025994 | 0.00017554 | 0.00028048 | 0.00020921 | 0.00011102 | 0.00023768 | 0.0001872 | 0.00018122 | 6.936e-05 | 5.6807e-05 | 0.00023045 | 0 | 0.00011756 | 0.00012184 | 0.00012354 | 9.7817e-05 | 0.00011306
Typical Year | 8302 | 12/12/04 09:00 PM EST | 12 | 12 | 22 | Weekend | Winter | Off Peak |  | 0.00011157 | 9.4299e-05 | 0.000105 | 0.00027459 | 0.00011742 | 0.0001949 | 0.00022124 | 0.00015316 | 0.00013495 | 0.00011864 | 6.0221e-05 | 0 | 0.00018947 | 0.00017296 | 0.00013253 | 0 | 0 | 0 | 0.0002096 | 0.00022087 | 0.00026268 | 0.00018289 | 0.00026364 | 0.0001896 | 0.00010793 | 0.00018904 | 0.00015019 | 0.00017315 | 7.2265e-05 | 5.7406e-05 | 0.00022562 | 0 | 0.00011509 | 0.00011916 | 0.00012163 | 9.9068e-05 | 0.00011348
Typical Year | 8303 | 12/12/04 10:00 PM EST | 12 | 12 | 23 | Weekend | Winter | Off Peak |  | 0.00010666 | 9.352e-05 | 0.00010538 | 0.00024124 | 8.0786e-05 | 0.00015525 | 0.00017709 | 0.00011797 | 0.00011442 | 8.3777e-05 | 5.6189e-05 | 0 | 0.00015655 | 0.00014294 | 0.0001236 | 0 | 0 | 0 | 0.00018129 | 0.00019527 | 0.00025565 | 0.00017424 | 0.00022825 | 0.0001677 | 0.00010437 | 0.00014953 | 0.00011579 | 0.00014579 | 6.885e-05 | 5.5871e-05 | 0.00020467 | 0 | 0.0001044 | 0.00010827 | 0.00011071 | 9.231e-05 | 0.00010468
Typical Year | 8304 | 12/12/04 11:00 PM EST | 12 | 12 | 24 | Weekend | Winter | Off Peak |  | 0.00010203 | 9.1701e-05 | 0.00010385 | 0.000182 | 5.698e-05 | 9.5569e-05 | 0.00015655 | 8.3233e-05 | 9.4646e-05 | 7.3708e-05 | 5.6193e-05 | 0 | 0.0001181 | 0.00010645 | 0.00011641 | 0 | 0 | 0 | 0.00016383 | 0.00018057 | 0.00025289 | 0.00016944 | 0.0002075 | 0.00013627 | 0.0001006 | 9.397e-05 | 8.327e-05 | 0.00011402 | 6.6952e-05 | 5.5267e-05 | 0.00019259 | 0 | 9.8245e-05 | 0.00010202 | 0.00010442 | 8.8461e-05 | 9.9619e-05
Typical Year | 8305 | 12/13/04 12:00 AM EST | 12 | 13 | 1 | Weekday | Winter | Off Peak |  | 9.6509e-05 | 8.8337e-05 | 0.00010291 | 0.0001221 | 3.9522e-05 | 5.0157e-05 | 9.8533e-05 | 5.4258e-05 | 7.6438e-05 | 7.1027e-05 | 5.9188e-05 | 0 | 9.0326e-05 | 6.5325e-05 | 0.00010889 | 0 | 0 | 0 | 0.00016667 | 0.00018607 | 0.00025777 | 0.00017087 | 0.00018575 | 0.00010844 | 9.6014e-05 | 5.0585e-05 | 5.639e-05 | 8.5847e-05 | 6.7518e-05 | 5.6333e-05 | 0.000191 | 0 | 9.743e-05 | 0.00010173 | 0.00010365 | 8.8496e-05 | 9.8083e-05
Typical Year | 8306 | 12/13/04 01:00 AM EST | 12 | 13 | 2 | Weekday | Winter | Off Peak |  | 9.2421e-05 | 8.8349e-05 | 0.00010422 | 6.9956e-05 | 2.9237e-05 | 3.2963e-05 | 4.9238e-05 | 4.2774e-05 | 6.3102e-05 | 6.6261e-05 | 5.9532e-05 | 0 | 7.8773e-05 | 5.8013e-05 | 9.1941e-05 | 0 | 0 | 0 | 0.00017695 | 0.00019237 | 0.00025903 | 0.00016989 | 0.00016044 | 9.5009e-05 | 9.3284e-05 | 3.3094e-05 | 4.5203e-05 | 7.4619e-05 | 6.713e-05 | 5.661e-05 | 0.00018897 | 0 | 9.6397e-05 | 0.00010132 | 0.00010241 | 8.7735e-05 | 9.5507e-05
Typical Year | 8307 | 12/13/04 02:00 AM EST | 12 | 13 | 3 | Weekday | Winter | Off Peak |  | 9.0241e-05 | 8.6678e-05 | 0.00010297 | 4.259e-05 | 2.7777e-05 | 1.7128e-05 | 4.1399e-05 | 3.6711e-05 | 5.7618e-05 | 6.4086e-05 | 5.7487e-05 | 0 | 7.3699e-05 | 5.6062e-05 | 7.9292e-05 | 0 | 0 | 0 | 0.00018849 | 0.00019715 | 0.00025958 | 0.00017288 | 0.00014256 | 8.972e-05 | 9.1306e-05 | 1.87e-05 | 3.9398e-05 | 6.909e-05 | 6.8312e-05 | 5.6729e-05 | 0.00018917 | 0 | 9.6499e-05 | 0.00010177 | 0.00010258 | 8.8645e-05 | 9.522e-05
Typical Year | 8308 | 12/13/04 03:00 AM EST | 12 | 13 | 4 | Weekday | Winter | Off Peak |  | 8.9968e-05 | 8.5556e-05 | 0.00010368 | 2.9404e-05 | 2.6746e-05 | 1e-05 | 4.2775e-05 | 3.031e-05 | 5.5082e-05 | 6.7933e-05 | 5.3911e-05 | 0 | 7.0965e-05 | 5.6847e-05 | 7.4451e-05 | 0 | 0 | 0 | 0.00019718 | 0.00020362 | 0.00025771 | 0.0001713 | 0.00012269 | 8.7856e-05 | 9.1023e-05 | 1.2323e-05 | 3.3796e-05 | 6.7084e-05 | 6.7686e-05 | 5.6321e-05 | 0.00018735 | 0 | 9.5569e-05 | 0.00010132 | 0.0001015 | 8.7761e-05 | 9.2906e-05
Typical Year | 8309 | 12/13/04 04:00 AM EST | 12 | 13 | 5 | Weekday | Winter | Off Peak |  | 8.8227e-05 | 8.5656e-05 | 0.00010263 | 2.0035e-05 | 3.419e-05 | 8.5794e-06 | 3.9039e-05 | 2.9872e-05 | 6.2806e-05 | 7.691e-05 | 5.06e-05 | 0 | 6.9418e-05 | 5.6355e-05 | 7.0651e-05 | 0 | 0 | 0 | 0.00021788 | 0.00021713 | 0.0002528 | 0.00016704 | 0.00011326 | 8.7288e-05 | 8.9668e-05 | 1.1592e-05 | 3.4333e-05 | 6.5443e-05 | 6.6002e-05 | 5.5248e-05 | 0.00019014 | 0 | 9.6992e-05 | 0.00010332 | 0.00010246 | 8.7007e-05 | 9.1293e-05
Typical Year | 8310 | 12/13/04 05:00 AM EST | 12 | 13 | 6 | Weekday | Winter | Off Peak |  | 8.968e-05 | 8.6904e-05 | 0.00010031 | 1.9218e-05 | 5.3895e-05 | 1.8215e-05 | 5.4538e-05 | 7.125e-05 | 7.8986e-05 | 0.00014847 | 4.9657e-05 | 0 | 7.1497e-05 | 6.43e-05 | 7.4647e-05 | 0 | 0 | 0 | 0.00027744 | 0.00023956 | 0.00024913 | 0.00017094 | 0.00012202 | 0.00010027 | 9.0601e-05 | 2.2244e-05 | 7.6164e-05 | 6.9784e-05 | 6.7544e-05 | 5.4446e-05 | 0.0002075 | 0 | 0.00010585 | 0.00011276 | 0.00011077 | 9.1692e-05 | 9.6391e-05
Typical Year | 8311 | 12/13/04 06:00 AM EST | 12 | 13 | 7 | Weekday | Winter | On Peak |  | 9.6995e-05 | 8.7204e-05 | 0.00010424 | 3.0456e-05 | 8.8103e-05 | 5.8301e-05 | 4.9565e-05 | 0.00016565 | 0.00011073 | 0.00020365 | 4.7309e-05 | 0 | 7.3408e-05 | 7.5389e-05 | 8.1514e-05 | 0 | 0 | 0 | 0.00032034 | 0.00029181 | 0.00025183 | 0.00018738 | 0.00015388 | 0.00011989 | 9.6348e-05 | 6.0591e-05 | 0.00016502 | 7.5612e-05 | 7.404e-05 | 5.5036e-05 | 0.00023719 | 0 | 0.00012099 | 0.0001285 | 0.00012692 | 0.00010246 | 0.00010874
Typical Year | 8312 | 12/13/04 07:00 AM EST | 12 | 13 | 8 | Weekday | Winter | On Peak |  | 0.0001034 | 8.6568e-05 | 9.9319e-05 | 7.2375e-05 | 0.00012182 | 0.00010244 | 7.3321e-05 | 0.00019152 | 0.00017297 | 0.00017595 | 5.2079e-05 | 0 | 8.5028e-05 | 0.00010723 | 7.8872e-05 | 0 | 0 | 0 | 0.00028455 | 0.00027793 | 0.0002548 | 0.0002002 | 0.0001875 | 0.00013389 | 0.00010016 | 0.00010329 | 0.00018965 | 9.0999e-05 | 7.9107e-05 | 5.5686e-05 | 0.00023833 | 0 | 0.00012158 | 0.00012774 | 0.00012895 | 0.0001066 | 0.00011555
Typical Year | 8313 | 12/13/04 08:00 AM EST | 12 | 13 | 9 | Weekday | Winter | On Peak |  | 0.00010307 | 8.9521e-05 | 0.00010141 | 9.8051e-05 | 0.00014942 | 0.00013804 | 5.5779e-05 | 0.00019161 | 0.00018632 | 0.00017327 | 5.0567e-05 | 0 | 9.8978e-05 | 0.00012107 | 7.7817e-05 | 0 | 0 | 0 | 0.00023618 | 0.00024247 | 0.00025225 | 0.00018413 | 0.00019641 | 0.00012044 | 0.00010067 | 0.00013675 | 0.00019026 | 0.00010202 | 7.2755e-05 | 5.5128e-05 | 0.00021977 | 0 | 0.00011211 | 0.00011745 | 0.0001188 | 9.8144e-05 | 0.00010792
Typical Year | 8314 | 12/13/04 09:00 AM EST | 12 | 13 | 10 | Weekday | Winter | On Peak |  | 0.00010064 | 8.9058e-05 | 9.9411e-05 | 0.00012404 | 0.00019959 | 0.00012982 | 9.7947e-05 | 0.00016769 | 0.00014264 | 0.00018284 | 5.1425e-05 | 0 | 0.00010507 | 0.00010785 | 9.3834e-05 | 0 | 0 | 0 | 0.0001923 | 0.00020224 | 0.00024792 | 0.00016869 | 0.0002104 | 0.00011707 | 9.8613e-05 | 0.00013487 | 0.00016727 | 0.0001038 | 6.6657e-05 | 5.4181e-05 | 0.00020185 | 0 | 0.00010297 | 0.00010728 | 0.0001089 | 9.0057e-05 | 0.00010112
Typical Year | 8315 | 12/13/04 10:00 AM EST | 12 | 13 | 11 | Weekday | Winter | On Peak |  | 0.00010026 | 9.2043e-05 | 0.00010245 | 0.00012898 | 0.00019418 | 0.00016108 | 0.0001627 | 0.00012816 | 0.00015013 | 0.00014916 | 4.7501e-05 | 0 | 0.00011081 | 0.00011212 | 0.0001052 | 0 | 0 | 0 | 0.00016926 | 0.00018393 | 0.00022998 | 0.00015248 | 0.0002045 | 0.00011068 | 9.9217e-05 | 0.00016394 | 0.00013053 | 0.00011015 | 6.0252e-05 | 5.026e-05 | 0.00018581 | 0 | 9.4786e-05 | 9.8637e-05 | 0.00010011 | 8.2062e-05 | 9.2909e-05
Typical Year | 8316 | 12/13/04 11:00 AM EST | 12 | 13 | 12 | Weekday | Winter | On Peak |  | 0.00010068 | 8.9378e-05 | 0.00010083 | 0.00012348 | 0.00017849 | 0.00019407 | 0.00015542 | 0.00013678 | 0.00015443 | 0.00017236 | 4.4564e-05 | 0 | 0.00011793 | 0.00011954 | 0.0001091 | 0 | 0 | 0 | 0.00015154 | 0.00017762 | 0.0002133 | 0.00014026 | 0.0001964 | 0.00011094 | 9.8876e-05 | 0.00019168 | 0.00013978 | 0.00011674 | 5.5421e-05 | 4.6615e-05 | 0.00017401 | 0 | 8.8764e-05 | 9.2401e-05 | 9.3813e-05 | 7.6057e-05 | 8.6408e-05
Typical Year | 8317 | 12/13/04 12:00 PM EST | 12 | 13 | 13 | Weekday | Winter | On Peak |  | 0.00010451 | 9.0414e-05 | 0.00010319 | 0.0001188 | 0.00018024 | 0.00021938 | 0.00019415 | 0.00013253 | 0.00014501 | 0.00011231 | 5.2758e-05 | 0 | 0.00012607 | 0.00012498 | 0.00011216 | 0 | 0 | 0 | 0.00015093 | 0.00017662 | 0.00020466 | 0.00013448 | 0.00019645 | 0.00011035 | 0.00010206 | 0.00021536 | 0.000132 | 0.00012303 | 5.3139e-05 | 4.4728e-05 | 0.00017088 | 0 | 8.717e-05 | 9.0732e-05 | 9.1967e-05 | 7.3725e-05 | 8.4087e-05
Typical Year | 8318 | 12/13/04 01:00 PM EST | 12 | 13 | 14 | Weekday | Winter | On Peak |  | 0.00010384 | 9.0862e-05 | 0.00010524 | 0.00014983 | 0.00017608 | 0.00022294 | 0.00020099 | 0.00012417 | 0.00014273 | 9.9105e-05 | 5.2359e-05 | 0 | 0.0001209 | 0.00012636 | 0.00011672 | 0 | 0 | 0 | 0.0001501 | 0.00017537 | 0.00020194 | 0.0001345 | 0.00021076 | 0.00010745 | 0.00010192 | 0.00021836 | 0.00012367 | 0.00012186 | 5.3146e-05 | 4.4132e-05 | 0.00017294 | 0 | 8.8218e-05 | 9.1477e-05 | 9.3064e-05 | 7.4181e-05 | 8.5551e-05
Typical Year | 8319 | 12/13/04 02:00 PM EST | 12 | 13 | 15 | Weekday | Winter | On Peak |  | 0.00010176 | 9.3059e-05 | 0.0001017 | 0.00013356 | 0.00017954 | 0.0002006 | 0.00022235 | 0.00011041 | 0.00012922 | 9.7643e-05 | 5.5831e-05 | 0 | 0.0001216 | 0.00012931 | 0.00011918 | 0 | 0 | 0 | 0.00016419 | 0.0001856 | 0.0002085 | 0.00013947 | 0.0002321 | 0.00011365 | 0.00010035 | 0.00019941 | 0.00011065 | 0.00012362 | 5.5108e-05 | 4.5567e-05 | 0.00018425 | 0 | 9.3988e-05 | 9.7304e-05 | 9.8891e-05 | 7.7929e-05 | 9.0579e-05
Typical Year | 8320 | 12/13/04 03:00 PM EST | 12 | 13 | 16 | Weekday | Winter | On Peak |  | 0.00010103 | 9.1871e-05 | 0.00010562 | 0.00011641 | 0.00015188 | 0.00019712 | 0.00021892 | 0.00011039 | 0.00012664 | 0.00010251 | 6.366e-05 | 0 | 0.00013451 | 0.0001416 | 0.00011832 | 0 | 0 | 0 | 0.00018012 | 0.00020507 | 0.00021875 | 0.00015203 | 0.000253 | 0.00012662 | 0.00010014 | 0.00019388 | 0.00011077 | 0.00013367 | 6.0074e-05 | 4.7807e-05 | 0.00020021 | 0 | 0.00010213 | 0.00010559 | 0.00010769 | 8.4845e-05 | 9.8701e-05
Typical Year | 8321 | 12/13/04 04:00 PM EST | 12 | 13 | 17 | Weekday | Winter | On Peak |  | 0.0001059 | 9.5083e-05 | 0.00010269 | 0.00011967 | 0.00014755 | 0.00019967 | 0.00019733 | 0.00012056 | 0.00012943 | 0.00012541 | 5.6981e-05 | 0 | 0.00014712 | 0.00015446 | 0.00012522 | 0 | 0 | 0 | 0.00020405 | 0.00021828 | 0.0002269 | 0.00016758 | 0.00027748 | 0.00018346 | 0.00010374 | 0.00019518 | 0.0001213 | 0.00014526 | 6.6217e-05 | 4.9588e-05 | 0.00021731 | 0 | 0.00011085 | 0.00011417 | 0.00011709 | 9.2948e-05 | 0.00010846
Typical Year | 8322 | 12/13/04 05:00 PM EST | 12 | 13 | 18 | Weekday | Winter | On Peak |  | 0.00011473 | 9.4554e-05 | 0.00010525 | 0.00011315 | 0.00013338 | 0.00019702 | 0.00019304 | 0.00019011 | 0.00014908 | 0.00012053 | 5.8958e-05 | 0 | 0.00016644 | 0.000161 | 0.00013065 | 0 | 0 | 0 | 0.00020687 | 0.00023106 | 0.00023337 | 0.00016386 | 0.00028789 | 0.00023082 | 0.00011025 | 0.00019151 | 0.00018391 | 0.00015777 | 6.4748e-05 | 5.1002e-05 | 0.0002229 | 0 | 0.0001137 | 0.00011747 | 0.00011961 | 9.2877e-05 | 0.0001087
Typical Year | 8323 | 12/13/04 06:00 PM EST | 12 | 13 | 19 | Weekday | Winter | On Peak |  | 0.00011814 | 9.6533e-05 | 0.00010598 | 0.00017454 | 0.00014276 | 0.00017813 | 7.8675e-05 | 0.00019444 | 0.00015401 | 0.0001391 | 6.3415e-05 | 0 | 0.00018892 | 0.00016887 | 0.0001446 | 0 | 0 | 0 | 0.0002166 | 0.00024068 | 0.00023906 | 0.00016448 | 0.00028681 | 0.00023732 | 0.00011308 | 0.00017239 | 0.00018911 | 0.00017389 | 6.4993e-05 | 5.2244e-05 | 0.00022756 | 0 | 0.00011608 | 0.00012028 | 0.00012183 | 9.3944e-05 | 0.00010948
Typical Year | 8324 | 12/13/04 07:00 PM EST | 12 | 13 | 20 | Weekday | Winter | On Peak |  | 0.00011742 | 9.2868e-05 | 0.00010429 | 0.00027108 | 0.00012452 | 0.00018496 | 0.00016193 | 0.00019846 | 0.00015517 | 0.00015699 | 6.6945e-05 | 0 | 0.00019932 | 0.00018396 | 0.00015933 | 0 | 0 | 0 | 0.00020557 | 0.00023111 | 0.00024374 | 0.0001699 | 0.00027969 | 0.00023013 | 0.00011176 | 0.00017919 | 0.00019379 | 0.00018665 | 6.7134e-05 | 5.3267e-05 | 0.00022417 | 0 | 0.00011435 | 0.00011831 | 0.00012052 | 9.4898e-05 | 0.00011016
Typical Year | 8325 | 12/13/04 08:00 PM EST | 12 | 13 | 21 | Weekday | Winter | On Peak |  | 0.00011552 | 9.5328e-05 | 0.00010628 | 0.00029651 | 0.00012873 | 0.00019096 | 0.00018938 | 0.00020785 | 0.00017173 | 0.00015473 | 6.971e-05 | 0 | 0.00020218 | 0.00017869 | 0.00015676 | 0 | 0 | 0 | 0.00020682 | 0.00022291 | 0.00025034 | 0.0001686 | 0.00027534 | 0.00021875 | 0.00011107 | 0.00018563 | 0.00020287 | 0.00018583 | 6.662e-05 | 5.4711e-05 | 0.00022252 | 0 | 0.00011351 | 0.00011757 | 0.00011929 | 9.4186e-05 | 0.00010919
Typical Year | 8326 | 12/13/04 09:00 PM EST | 12 | 13 | 22 | Weekday | Winter | On Peak |  | 0.00011146 | 9.4056e-05 | 0.00010376 | 0.00027517 | 0.00010099 | 0.00014754 | 0.00011921 | 0.00017608 | 0.00015858 | 0.00011319 | 6.8215e-05 | 0 | 0.00018801 | 0.0001685 | 0.00015411 | 0 | 0 | 0 | 0.00020061 | 0.00021393 | 0.00025512 | 0.00017768 | 0.00026077 | 0.00020167 | 0.00010765 | 0.00014281 | 0.00017149 | 0.00017517 | 7.0208e-05 | 5.5755e-05 | 0.00021946 | 0 | 0.00011195 | 0.0001158 | 0.00011835 | 9.6307e-05 | 0.00011062
Typical Year | 8327 | 12/13/04 10:00 PM EST | 12 | 13 | 23 | Weekday | Winter | Off Peak |  | 0.00010643 | 9.2183e-05 | 0.00010553 | 0.00025338 | 6.7663e-05 | 0.00012557 | 9.7151e-05 | 0.00012908 | 0.00013057 | 8.554e-05 | 6.7014e-05 | 0 | 0.0001552 | 0.00013669 | 0.0001418 | 0 | 0 | 0 | 0.00017639 | 0.00019169 | 0.00025236 | 0.00017265 | 0.00022865 | 0.00016904 | 0.00010401 | 0.00011987 | 0.00012662 | 0.00014665 | 6.8219e-05 | 5.5151e-05 | 0.00020219 | 0 | 0.00010314 | 0.00010685 | 0.00010945 | 9.1354e-05 | 0.00010382
Typical Year | 8328 | 12/13/04 11:00 PM EST | 12 | 13 | 24 | Weekday | Winter | Off Peak |  | 0.00010093 | 8.9543e-05 | 0.00010323 | 0.00018801 | 5.3553e-05 | 7.5678e-05 | 7.3345e-05 | 8.7457e-05 | 0.00010142 | 7.1445e-05 | 6.1196e-05 | 0 | 0.00011645 | 0.00010774 | 0.0001264 | 0 | 0 | 0 | 0.00016333 | 0.00018062 | 0.00025427 | 0.00017217 | 0.00021162 | 0.00013538 | 9.9389e-05 | 7.3736e-05 | 8.7247e-05 | 0.00011556 | 6.803e-05 | 5.5569e-05 | 0.00019424 | 0 | 9.9084e-05 | 0.00010275 | 0.00010545 | 8.9613e-05 | 0.00010109
Typical Year | 8329 | 12/14/04 12:00 AM EST | 12 | 14 | 1 | Weekday | Winter | Off Peak |  | 9.6405e-05 | 8.8098e-05 | 0.00010269 | 0.00011037 | 3.5676e-05 | 3.958e-05 | 6.028e-05 | 5.4162e-05 | 7.6498e-05 | 7.1507e-05 | 5.5654e-05 | 0 | 8.9553e-05 | 6.1827e-05 | 0.00011556 | 0 | 0 | 0 | 0.00016914 | 0.00018857 | 0.00026236 | 0.00017673 | 0.00019252 | 0.00010844 | 9.5873e-05 | 3.9818e-05 | 5.6336e-05 | 8.5631e-05 | 6.9833e-05 | 5.7337e-05 | 0.00019551 | 0 | 9.9732e-05 | 0.00010395 | 0.00010628 | 9.1153e-05 | 0.00010121
Typical Year | 8330 | 12/14/04 01:00 AM EST | 12 | 14 | 2 | Weekday | Winter | Off Peak |  | 9.2303e-05 | 8.8081e-05 | 0.00010396 | 6.4665e-05 | 2.8894e-05 | 3.034e-05 | 3.9869e-05 | 4.2657e-05 | 6.319e-05 | 6.6803e-05 | 5.3044e-05 | 0 | 7.7565e-05 | 5.5272e-05 | 9.4652e-05 | 0 | 0 | 0 | 0.0001854 | 0.00019965 | 0.00026936 | 0.00018093 | 0.00017086 | 9.5009e-05 | 9.3125e-05 | 3.0479e-05 | 4.5135e-05 | 7.3674e-05 | 7.1492e-05 | 5.8867e-05 | 0.00019849 | 0 | 0.00010126 | 0.00010618 | 0.0001078 | 9.2931e-05 | 0.00010138
Typical Year | 8331 | 12/14/04 02:00 AM EST | 12 | 14 | 3 | Weekday | Winter | Off Peak |  | 9.0088e-05 | 8.6331e-05 | 0.00010264 | 4.0531e-05 | 2.6616e-05 | 1.2432e-05 | 4.0845e-05 | 3.6578e-05 | 5.7759e-05 | 6.48e-05 | 5.027e-05 | 0 | 7.3134e-05 | 5.8194e-05 | 8.1275e-05 | 0 | 0 | 0 | 0.00020113 | 0.0002078 | 0.00027398 | 0.00018792 | 0.00015575 | 8.972e-05 | 9.11e-05 | 1.4418e-05 | 3.9328e-05 | 6.9887e-05 | 7.4254e-05 | 5.9877e-05 | 0.00020235 | 0 | 0.00010322 | 0.00010855 | 0.00011001 | 9.5759e-05 | 0.00010318
Typical Year | 8332 | 12/14/04 03:00 AM EST | 12 | 14 | 4 | Weekday | Winter | Off Peak |  | 8.9774e-05 | 8.5117e-05 | 0.00010327 | 2.7749e-05 | 2.6744e-05 | 8.946e-06 | 4.0185e-05 | 3.0179e-05 | 5.5286e-05 | 6.8809e-05 | 4.5357e-05 | 0 | 7.0349e-05 | 5.797e-05 | 7.6704e-05 | 0 | 0 | 0 | 0.00021309 | 0.00021691 | 0.00027527 | 0.00018955 | 0.00013806 | 8.7856e-05 | 9.0762e-05 | 1.1317e-05 | 3.3741e-05 | 6.7583e-05 | 7.4899e-05 | 6.0158e-05 | 0.00020341 | 0 | 0.00010376 | 0.0001096 | 0.00011054 | 9.6406e-05 | 0.00010252
Typical Year | 8333 | 12/14/04 04:00 AM EST | 12 | 14 | 5 | Weekday | Winter | Off Peak |  | 8.7996e-05 | 8.5136e-05 | 0.00010214 | 1.7633e-05 | 3.1099e-05 | 6.1816e-06 | 3.9043e-05 | 2.9744e-05 | 6.304e-05 | 7.7897e-05 | 3.791e-05 | 0 | 6.9127e-05 | 5.7372e-05 | 7.2779e-05 | 0 | 0 | 0 | 0.00023863 | 0.0002343 | 0.00027487 | 0.00018956 | 0.00013148 | 8.7288e-05 | 8.9357e-05 | 9.2013e-06 | 3.4289e-05 | 6.604e-05 | 7.4901e-05 | 6.0071e-05 | 0.00021023 | 0 | 0.00010724 | 0.00011373 | 0.00011374 | 9.7726e-05 | 0.00010315
Typical Year | 8334 | 12/14/04 05:00 AM EST | 12 | 14 | 6 | Weekday | Winter | Off Peak |  | 8.9407e-05 | 8.6293e-05 | 9.9734e-05 | 1.7983e-05 | 4.4996e-05 | 1.7341e-05 | 5.0296e-05 | 7.1073e-05 | 7.9273e-05 | 0.00014965 | 3.1004e-05 | 0 | 7.2505e-05 | 6.6361e-05 | 7.9346e-05 | 0 | 0 | 0 | 0.00030153 | 0.00025943 | 0.00027431 | 0.00019657 | 0.00014228 | 0.00010027 | 9.0235e-05 | 2.0595e-05 | 7.609e-05 | 7.1844e-05 | 7.7673e-05 | 5.995e-05 | 0.00023044 | 0 | 0.00011755 | 0.00012467 | 0.00012363 | 0.0001039 | 0.00010985
Typical Year | 8335 | 12/14/04 06:00 AM EST | 12 | 14 | 7 | Weekday | Winter | On Peak |  | 9.6673e-05 | 8.6483e-05 | 0.00010357 | 3.0881e-05 | 7.2129e-05 | 4.8424e-05 | 5.4552e-05 | 0.00016529 | 0.00011114 | 0.00020479 | 3.3214e-05 | 0 | 7.4392e-05 | 7.2587e-05 | 8.5661e-05 | 0 | 0 | 0 | 0.00035026 | 0.00031632 | 0.0002823 | 0.00021819 | 0.00017732 | 0.00011989 | 9.5915e-05 | 5.0605e-05 | 0.00016478 | 7.5986e-05 | 8.6215e-05 | 6.1694e-05 | 0.00026491 | 0 | 0.00013514 | 0.00014292 | 0.00014244 | 0.00011716 | 0.00012488
Typical Year | 8336 | 12/14/04 07:00 AM EST | 12 | 14 | 8 | Weekday | Winter | On Peak |  | 0.00010301 | 8.5685e-05 | 9.8494e-05 | 8.2365e-05 | 0.00010916 | 8.0539e-05 | 8.6099e-05 | 0.00019111 | 0.00017335 | 0.00017743 | 3.6202e-05 | 0 | 8.6949e-05 | 0.00010773 | 8.6008e-05 | 0 | 0 | 0 | 0.00032409 | 0.00031006 | 0.00029396 | 0.00023965 | 0.0002162 | 0.00013389 | 9.9627e-05 | 8.3122e-05 | 0.00018939 | 9.3469e-05 | 9.4694e-05 | 6.4243e-05 | 0.00027396 | 0 | 0.00013975 | 0.00014632 | 0.00014888 | 0.00012545 | 0.00013613
Typical Year | 8337 | 12/14/04 08:00 AM EST | 12 | 14 | 9 | Weekday | Winter | On Peak |  | 0.00010258 | 8.843e-05 | 0.00010039 | 0.00011868 | 0.0001251 | 0.00010483 | 7.2506e-05 | 0.00019117 | 0.0001867 | 0.00017524 | 3.9993e-05 | 0 | 9.9908e-05 | 0.00011736 | 8.558e-05 | 0 | 0 | 0 | 0.00029088 | 0.00028714 | 0.00030503 | 0.00023721 | 0.00023431 | 0.00012044 | 0.00010001 | 0.00010566 | 0.00019 | 0.00010277 | 9.373e-05 | 6.6661e-05 | 0.00026816 | 0 | 0.00013679 | 0.00014274 | 0.00014583 | 0.00012359 | 0.00013563
Typical Year | 8338 | 12/14/04 09:00 AM EST | 12 | 14 | 10 | Weekday | Winter | On Peak |  | 0.00010002 | 8.7683e-05 | 9.813e-05 | 0.0001212 | 0.00016363 | 9.9616e-05 | 0.0001429 | 0.00016723 | 0.00014333 | 0.00018534 | 4.0766e-05 | 0 | 0.0001037 | 0.00011058 | 9.8362e-05 | 0 | 0 | 0 | 0.0002658 | 0.00026261 | 0.00031751 | 0.00023916 | 0.00026025 | 0.00011707 | 9.7783e-05 | 0.00010624 | 0.00016705 | 0.00010489 | 9.4501e-05 | 6.939e-05 | 0.0002663 | 0 | 0.00013584 | 0.00014098 | 0.0001449 | 0.00012388 | 0.0001379
Typical Year | 8339 | 12/14/04 10:00 AM EST | 12 | 14 | 11 | Weekday | Winter | On Peak |  | 9.9479e-05 | 9.0326e-05 | 0.00010085 | 0.00012536 | 0.00015654 | 0.00013191 | 0.00014534 | 0.00012771 | 0.00015099 | 0.00015243 | 3.8309e-05 | 0 | 0.00010758 | 0.00011487 | 0.00010559 | 0 | 0 | 0 | 0.00025978 | 0.00025764 | 0.00031467 | 0.00023884 | 0.00026372 | 0.00011068 | 9.8177e-05 | 0.00013437 | 0.00013037 | 0.00010955 | 9.4373e-05 | 6.8769e-05 | 0.00026432 | 0 | 0.00013484 | 0.0001397 | 0.00014399 | 0.00012342 | 0.00013778
Typical Year | 8340 | 12/14/04 11:00 AM EST | 12 | 14 | 12 | Weekday | Winter | On Peak |  | 9.9717e-05 | 8.7267e-05 | 9.8861e-05 | 0.00012012 | 0.00015666 | 0.0001561 | 0.00012681 | 0.00013626 | 0.00015552 | 0.00017644 | 3.37e-05 | 0 | 0.00011143 | 0.00011793 | 0.00010778 | 0 | 0 | 0 | 0.00025297 | 0.00025955 | 0.00030785 | 0.00023787 | 0.00026186 | 0.00011094 | 9.7595e-05 | 0.00015534 | 0.00013961 | 0.00011282 | 9.3993e-05 | 6.7278e-05 | 0.00026181 | 0 | 0.00013355 | 0.00013829 | 0.00014296 | 0.00012262 | 0.00013689
Typical Year | 8341 | 12/14/04 12:00 PM EST | 12 | 14 | 13 | Weekday | Winter | On Peak |  | 0.00010338 | 8.795e-05 | 0.0001009 | 0.00011229 | 0.0001627 | 0.00019003 | 0.00012329 | 0.00013198 | 0.00014633 | 0.00011714 | 3.2146e-05 | 0 | 0.00011908 | 0.00012192 | 0.00010895 | 0 | 0 | 0 | 0.00025554 | 0.0002603 | 0.00030195 | 0.00023661 | 0.0002631 | 0.00011035 | 0.00010057 | 0.00018588 | 0.00013185 | 0.00011804 | 9.3493e-05 | 6.5988e-05 | 0.00026138 | 0 | 0.00013334 | 0.00013797 | 0.00014274 | 0.00012218 | 0.00013658
Typical Year | 8342 | 12/14/04 01:00 PM EST | 12 | 14 | 14 | Weekday | Winter | On Peak |  | 0.00010257 | 8.8109e-05 | 0.00010268 | 0.00013455 | 0.00015037 | 0.00018382 | 0.00016631 | 0.00012359 | 0.00014424 | 0.00010455 | 3.2145e-05 | 0 | 0.00011529 | 0.00012431 | 0.00011216 | 0 | 0 | 0 | 0.00025549 | 0.00025963 | 0.00029971 | 0.00023896 | 0.0002786 | 0.00010745 | 0.00010025 | 0.0001805 | 0.00012356 | 0.00011759 | 9.4421e-05 | 6.5499e-05 | 0.00026458 | 0 | 0.00013497 | 0.00013924 | 0.00014458 | 0.00012357 | 0.00013908
Typical Year | 8343 | 12/14/04 02:00 PM EST | 12 | 14 | 15 | Weekday | Winter | On Peak |  | 0.00010036 | 9.0021e-05 | 9.8875e-05 | 0.00011978 | 0.00015405 | 0.00017604 | 0.0001852 | 0.00010981 | 0.00013092 | 0.00010366 | 3.2982e-05 | 0 | 0.00011608 | 0.00012758 | 0.00011437 | 0 | 0 | 0 | 0.00026704 | 0.00026651 | 0.00030317 | 0.00024305 | 0.00029606 | 0.00011365 | 9.8501e-05 | 0.00017442 | 0.00011055 | 0.00011946 | 9.6039e-05 | 6.6255e-05 | 0.0002732 | 0 | 0.00013937 | 0.0001436 | 0.00014905 | 0.00012653 | 0.00014315
Typical Year | 8344 | 12/14/04 03:00 PM EST | 12 | 14 | 16 | Weekday | Winter | On Peak |  | 9.9495e-05 | 8.8545e-05 | 0.00010253 | 0.00011546 | 0.00012504 | 0.00016822 | 0.00024941 | 0.00010976 | 0.00012854 | 0.00010911 | 3.5705e-05 | 0 | 0.00013134 | 0.00013629 | 0.0001151 | 0 | 0 | 0 | 0.00028308 | 0.00028475 | 0.00031234 | 0.0002573 | 0.00031423 | 0.00012662 | 9.8118e-05 | 0.00016678 | 0.0001107 | 0.0001298 | 0.00010167 | 6.8261e-05 | 0.00028858 | 0 | 0.00014721 | 0.00015152 | 0.00015769 | 0.00013384 | 0.00015156
Typical Year | 8345 | 12/14/04 04:00 PM EST | 12 | 14 | 17 | Weekday | Winter | On Peak |  | 0.00010423 | 9.1495e-05 | 9.9363e-05 | 0.00011557 | 0.00011904 | 0.00017657 | 0.00016186 | 0.0001199 | 0.00013149 | 0.00013259 | 3.662e-05 | 0 | 0.00014469 | 0.00014823 | 0.00012342 | 0 | 0 | 0 | 0.00031453 | 0.00030382 | 0.00032577 | 0.0002812 | 0.00034232 | 0.00018346 | 0.00010155 | 0.00017128 | 0.00012124 | 0.00014172 | 0.00011111 | 7.1194e-05 | 0.00031186 | 0 | 0.00015908 | 0.00016326 | 0.00017069 | 0.00014568 | 0.00016531
Typical Year | 8346 | 12/14/04 05:00 PM EST | 12 | 14 | 18 | Weekday | Winter | On Peak |  | 0.00011291 | 9.0675e-05 | 0.00010165 | 0.00010717 | 0.00012111 | 0.00016398 | 0.00015644 | 0.00018946 | 0.00015134 | 0.00012836 | 3.6057e-05 | 0 | 0.00016279 | 0.00015053 | 0.00012741 | 0 | 0 | 0 | 0.00032425 | 0.00032247 | 0.00033691 | 0.00028598 | 0.00035719 | 0.00023082 | 0.00010787 | 0.00016013 | 0.00018391 | 0.000152 | 0.000113 | 7.3629e-05 | 0.00032363 | 0 | 0.00016509 | 0.0001697 | 0.00017685 | 0.00014938 | 0.00016965
Typical Year | 8347 | 12/14/04 06:00 PM EST | 12 | 14 | 19 | Weekday | Winter | On Peak |  | 0.00011619 | 9.24e-05 | 0.00010216 | 0.00015826 | 0.00012301 | 0.00014514 | 3.5453e-05 | 0.00019382 | 0.00015646 | 0.0001476 | 3.6711e-05 | 0 | 0.00018135 | 0.00015833 | 0.00013705 | 0 | 0 | 0 | 0.00034017 | 0.00033762 | 0.00034633 | 0.00029459 | 0.00036057 | 0.00023732 | 0.00011054 | 0.00014025 | 0.00018917 | 0.00016537 | 0.0001164 | 7.5689e-05 | 0.00033401 | 0 | 0.00017038 | 0.00017538 | 0.00018246 | 0.00015398 | 0.00017429
Typical Year | 8348 | 12/14/04 07:00 PM EST | 12 | 14 | 20 | Weekday | Winter | On Peak |  | 0.00011534 | 8.8499e-05 | 0.00010026 | 0.00024725 | 0.00011633 | 0.00015949 | 0.00010501 | 0.00019781 | 0.00015778 | 0.00016615 | 3.7095e-05 | 0 | 0.00019199 | 0.00017755 | 0.00015058 | 0 | 0 | 0 | 0.00033264 | 0.00033078 | 0.0003525 | 0.00030538 | 0.0003554 | 0.00023013 | 0.00010906 | 0.00015432 | 0.00019388 | 0.00017934 | 0.00012066 | 7.7036e-05 | 0.00033374 | 0 | 0.00017025 | 0.00017493 | 0.0001831 | 0.00015717 | 0.00017739
Typical Year | 8349 | 12/14/04 08:00 PM EST | 12 | 14 | 21 | Weekday | Winter | On Peak |  | 0.00011332 | 9.075e-05 | 0.00010206 | 0.00028064 | 0.00010913 | 0.00016595 | 0.00017561 | 0.00020719 | 0.00017449 | 0.00016449 | 3.5747e-05 | 0 | 0.00019838 | 0.00017948 | 0.0001541 | 0 | 0 | 0 | 0.00033489 | 0.00032385 | 0.00035847 | 0.00030736 | 0.00035295 | 0.00021875 | 0.00010822 | 0.00016139 | 0.000203 | 0.00018373 | 0.00012145 | 7.8341e-05 | 0.00033359 | 0 | 0.00017017 | 0.00017484 | 0.0001829 | 0.00015775 | 0.0001779
Typical Year | 8350 | 12/14/04 09:00 PM EST | 12 | 14 | 22 | Weekday | Winter | On Peak |  | 0.00010914 | 8.9291e-05 | 9.9381e-05 | 0.0002572 | 9.4127e-05 | 0.00012312 | 0.0001021 | 0.00017526 | 0.00016138 | 0.00012328 | 3.6046e-05 | 0 | 0.00018748 | 0.0001691 | 0.00015542 | 0 | 0 | 0 | 0.00032885 | 0.00031503 | 0.00036174 | 0.00031883 | 0.00033886 | 0.00020167 | 0.00010468 | 0.00012008 | 0.0001715 | 0.00017536 | 0.00012598 | 7.9055e-05 | 0.00033101 | 0 | 0.00016886 | 0.0001732 | 0.00018242 | 0.0001607 | 0.00018026
Typical Year | 8351 | 12/14/04 10:00 PM EST | 12 | 14 | 23 | Weekday | Winter | Off Peak |  | 0.00010402 | 8.7259e-05 | 0.00010102 | 0.00025926 | 6.371e-05 | 0.0001064 | 0.00011645 | 0.00012815 | 0.00013351 | 9.5922e-05 | 3.5635e-05 | 0 | 0.00015536 | 0.00013725 | 0.00014587 | 0 | 0 | 0 | 0.0003035 | 0.0002918 | 0.00035632 | 0.00031504 | 0.00030648 | 0.00016904 | 0.00010092 | 0.00010305 | 0.00012654 | 0.00014769 | 0.00012448 | 7.7872e-05 | 0.00031313 | 0 | 0.00015973 | 0.0001638 | 0.00017338 | 0.00015601 | 0.00017378
Typical Year | 8352 | 12/14/04 11:00 PM EST | 12 | 14 | 24 | Weekday | Winter | Off Peak |  | 9.8426e-05 | 8.4485e-05 | 9.8603e-05 | 0.00019096 | 4.7783e-05 | 6.518e-05 | 0.00010978 | 8.6418e-05 | 0.00010443 | 8.2211e-05 | 3.2032e-05 | 0 | 0.00011336 | 0.00011107 | 0.0001298 | 0 | 0 | 0 | 0.00028858 | 0.00027921 | 0.00035507 | 0.000315 | 0.00028901 | 0.00013538 | 9.6196e-05 | 6.493e-05 | 8.7109e-05 | 0.00011579 | 0.00012447 | 7.7598e-05 | 0.00030401 | 0 | 0.00015508 | 0.00015896 | 0.00016891 | 0.00015418 | 0.00017101
Typical Year | 8353 | 12/15/04 12:00 AM EST | 12 | 15 | 1 | Weekday | Winter | Off Peak |  | 9.3816e-05 | 8.2933e-05 | 9.7974e-05 | 0.000115 | 3.4396e-05 | 3.1865e-05 | 6.2923e-05 | 5.2929e-05 | 7.9603e-05 | 8.2671e-05 | 2.7321e-05 | 0 | 8.9257e-05 | 6.8387e-05 | 0.00011833 | 0 | 0 | 0 | 0.00029282 | 0.00028588 | 0.00036023 | 0.00031996 | 0.00026959 | 0.00010844 | 9.2594e-05 | 3.2935e-05 | 5.6053e-05 | 8.8139e-05 | 0.00012643 | 7.8726e-05 | 0.00030427 | 0 | 0.00015521 | 0.00015952 | 0.00016933 | 0.00015565 | 0.00017111
Typical Year | 8354 | 12/15/04 01:00 AM EST | 12 | 15 | 2 | Weekday | Winter | Off Peak |  | 8.9636e-05 | 8.2816e-05 | 9.9174e-05 | 6.1656e-05 | 2.8974e-05 | 2.7809e-05 | 3.4741e-05 | 4.1399e-05 | 6.6354e-05 | 7.8306e-05 | 2.6988e-05 | 0 | 7.8018e-05 | 6.2412e-05 | 9.9548e-05 | 0 | 0 | 0 | 0.00030881 | 0.00029671 | 0.00036525 | 0.00032592 | 0.00024842 | 9.5009e-05 | 8.9764e-05 | 2.8099e-05 | 4.4853e-05 | 7.7141e-05 | 0.00012878 | 7.9823e-05 | 0.00030734 | 0 | 0.00015678 | 0.00016168 | 0.00017109 | 0.00015799 | 0.00017194
Typical Year | 8355 | 12/15/04 02:00 AM EST | 12 | 15 | 3 | Weekday | Winter | Off Peak |  | 8.734e-05 | 8.0969e-05 | 9.7777e-05 | 3.5362e-05 | 2.5454e-05 | 1.1231e-05 | 3.9824e-05 | 3.5267e-05 | 6.0983e-05 | 7.6614e-05 | 2.7096e-05 | 0 | 7.3447e-05 | 6.3606e-05 | 8.2845e-05 | 0 | 0 | 0 | 0.00032669 | 0.00030653 | 0.00036986 | 0.00033682 | 0.00023519 | 8.972e-05 | 8.7656e-05 | 1.3225e-05 | 3.9019e-05 | 7.2087e-05 | 0.00013309 | 8.0831e-05 | 0.00031324 | 0 | 0.00015979 | 0.00016499 | 0.00017462 | 0.0001624 | 0.00017551
Typical Year | 8356 | 12/15/04 03:00 AM EST | 12 | 15 | 4 | Weekday | Winter | Off Peak |  | 8.6932e-05 | 7.9635e-05 | 9.8308e-05 | 2.5373e-05 | 2.5507e-05 | 7.8309e-06 | 5.2608e-05 | 2.8757e-05 | 5.8575e-05 | 8.1066e-05 | 2.6147e-05 | 0 | 7.1067e-05 | 5.9962e-05 | 7.8152e-05 | 0 | 0 | 0 | 0.00034528 | 0.00032084 | 0.00037461 | 0.00034659 | 0.00022177 | 8.7856e-05 | 8.722e-05 | 1.0564e-05 | 3.3364e-05 | 6.8853e-05 | 0.00013695 | 8.1868e-05 | 0.00031996 | 0 | 0.00016322 | 0.00016887 | 0.00017852 | 0.00016662 | 0.00017876
Typical Year | 8357 | 12/15/04 04:00 AM EST | 12 | 15 | 5 | Weekday | Winter | Off Peak |  | 8.5039e-05 | 7.9491e-05 | 9.7043e-05 | 1.8572e-05 | 3.2409e-05 | 7.5949e-06 | 4.475e-05 | 2.8194e-05 | 6.6485e-05 | 9.0784e-05 | 2.3001e-05 | 0 | 6.9407e-05 | 5.795e-05 | 7.3832e-05 | 0 | 0 | 0 | 0.0003786 | 0.0003444 | 0.00037858 | 0.00035624 | 0.00022055 | 8.7288e-05 | 8.569e-05 | 1.0724e-05 | 3.3842e-05 | 6.6566e-05 | 0.00014076 | 8.2736e-05 | 0.0003336 | 0 | 0.00017017 | 0.00017641 | 0.00018577 | 0.00017219 | 0.00018404
Typical Year | 8358 | 12/15/04 05:00 AM EST | 12 | 15 | 6 | Weekday | Winter | Off Peak |  | 8.633e-05 | 8.0475e-05 | 9.4495e-05 | 1.8652e-05 | 5.2304e-05 | 1.6902e-05 | 6.0639e-05 | 6.9528e-05 | 8.2841e-05 | 0.00016302 | 2.318e-05 | 0 | 7.1933e-05 | 6.0198e-05 | 7.8025e-05 | 0 | 0 | 0 | 0.00044887 | 0.00037542 | 0.00038196 | 0.00037281 | 0.00023683 | 0.00010027 | 8.6437e-05 | 2.1111e-05 | 7.5683e-05 | 6.9324e-05 | 0.00014731 | 8.3476e-05 | 0.00036042 | 0 | 0.00018385 | 0.00019062 | 0.0001996 | 0.00018255 | 0.00019536
Typical Year | 8359 | 12/15/04 06:00 AM EST | 12 | 15 | 7 | Weekday | Winter | On Peak |  | 9.3476e-05 | 8.0502e-05 | 9.8197e-05 | 3.4993e-05 | 7.5508e-05 | 4.626e-05 | 6.1227e-05 | 0.0001642 | 0.00011465 | 0.00021952 | 2.0768e-05 | 0 | 7.4265e-05 | 7.3156e-05 | 8.6723e-05 | 0 | 0 | 0 | 0.00049949 | 0.00043394 | 0.00038948 | 0.00039932 | 0.00027494 | 0.00011989 | 9.1988e-05 | 4.9155e-05 | 0.00016486 | 7.6313e-05 | 0.00015779 | 8.5119e-05 | 0.00039728 | 0 | 0.00020266 | 0.00020994 | 0.00022001 | 0.00019777 | 0.00021263
Typical Year | 8360 | 12/15/04 07:00 AM EST | 12 | 15 | 8 | Weekday | Winter | On Peak |  | 9.9721e-05 | 7.9607e-05 | 9.305e-05 | 8.4763e-05 | 9.6321e-05 | 7.3151e-05 | 8.616e-05 | 0.0001901 | 0.00017735 | 0.0001926 | 2.2238e-05 | 0 | 8.6e-05 | 0.00011402 | 8.5506e-05 | 0 | 0 | 0 | 0.00046836 | 0.00042393 | 0.00039507 | 0.00041926 | 0.00031335 | 0.00013389 | 9.5611e-05 | 7.5476e-05 | 0.00018958 | 9.4942e-05 | 0.00016566 | 8.6339e-05 | 0.00040318 | 0 | 0.00020567 | 0.00021151 | 0.00022491 | 0.000205 | 0.00022291
Typical Year | 8361 | 12/15/04 08:00 AM EST | 12 | 15 | 9 | Weekday | Winter | On Peak |  | 9.923e-05 | 8.2312e-05 | 9.4926e-05 | 0.00010122 | 0.00012128 | 9.8453e-05 | 6.0413e-05 | 0.00019018 | 0.00019129 | 0.00019052 | 1.8558e-05 | 0 | 9.7493e-05 | 0.00012063 | 8.3547e-05 | 0 | 0 | 0 | 0.00042115 | 0.00038964 | 0.00039345 | 0.0004063 | 0.00032568 | 0.00012044 | 9.5942e-05 | 9.9345e-05 | 0.00019026 | 0.00010226 | 0.00016054 | 8.5987e-05 | 0.00038667 | 0 | 0.00019725 | 0.00020218 | 0.00021602 | 0.00019789 | 0.00021689
Typical Year | 8362 | 12/15/04 09:00 AM EST | 12 | 15 | 10 | Weekday | Winter | On Peak |  | 9.6662e-05 | 8.1612e-05 | 9.2725e-05 | 0.00012347 | 0.0001682 | 0.00010538 | 7.8991e-05 | 0.00016622 | 0.00014733 | 0.00020096 | 1.5007e-05 | 0 | 0.00010211 | 0.00011067 | 9.5869e-05 | 0 | 0 | 0 | 0.00037301 | 0.0003463 | 0.00038708 | 0.00038808 | 0.00034078 | 0.00011707 | 9.3723e-05 | 0.00010999 | 0.00016727 | 0.00010367 | 0.00015335 | 8.4595e-05 | 0.00036655 | 0 | 0.00018699 | 0.00019081 | 0.00020488 | 0.00018855 | 0.00020892
Typical Year | 8363 | 12/15/04 10:00 AM EST | 12 | 15 | 11 | Weekday | Winter | On Peak |  | 9.6172e-05 | 8.4407e-05 | 9.5598e-05 | 0.00012182 | 0.00015551 | 0.00013886 | 0.00013004 | 0.00012648 | 0.00015524 | 0.00016762 | 1.2018e-05 | 0 | 0.00010789 | 0.00011286 | 0.00010539 | 0 | 0 | 0 | 0.00034506 | 0.00032428 | 0.00036706 | 0.0003676 | 0.00033544 | 0.00011068 | 9.4197e-05 | 0.00014003 | 0.00013038 | 0.00010901 | 0.00014525 | 8.0219e-05 | 0.0003476 | 0 | 0.00017732 | 0.00018063 | 0.00019436 | 0.00017869 | 0.00019888
Typical Year | 8364 | 12/15/04 11:00 AM EST | 12 | 15 | 12 | Weekday | Winter | On Peak |  | 9.649e-05 | 8.1534e-05 | 9.3781e-05 | 0.00011399 | 0.00015156 | 0.00017015 | 0.00012209 | 0.00013534 | 0.00015983 | 0.0001913 | 1.0043e-05 | 0 | 0.00011263 | 0.00012098 | 0.00010722 | 0 | 0 | 0 | 0.00031812 | 0.00031061 | 0.00034453 | 0.00034762 | 0.00032529 | 0.00011094 | 9.3725e-05 | 0.00016725 | 0.00013988 | 0.00011428 | 0.00013736 | 7.5295e-05 | 0.00032936 | 0 | 0.00016801 | 0.000171 | 0.00018441 | 0.0001691 | 0.00018868
Typical Year | 8365 | 12/15/04 12:00 PM EST | 12 | 15 | 13 | Weekday | Winter | On Peak |  | 0.00010025 | 8.2417e-05 | 9.6007e-05 | 0.00012194 | 0.00015785 | 0.00018861 | 0.00016233 | 0.00013104 | 0.00015048 | 0.00013126 | 5.529e-06 | 0 | 0.00012222 | 0.00012918 | 0.00010912 | 0 | 0 | 0 | 0.00030473 | 0.00029901 | 0.00032602 | 0.00033105 | 0.00031948 | 0.00011035 | 9.682e-05 | 0.00018528 | 0.00013206 | 0.00012194 | 0.00013081 | 7.125e-05 | 0.0003163 | 0 | 0.00016135 | 0.00016409 | 0.00017701 | 0.00016158 | 0.00018085
Typical Year | 8366 | 12/15/04 01:00 PM EST | 12 | 15 | 14 | Weekday | Winter | On Peak |  | 9.9553e-05 | 8.2795e-05 | 9.7981e-05 | 0.0001493 | 0.00014953 | 0.00018196 | 0.00016391 | 0.00012266 | 0.00014827 | 0.00011759 | 7.7652e-06 | 0 | 0.00011789 | 0.00012988 | 0.00011296 | 0 | 0 | 0 | 0.0002959 | 0.00029155 | 0.0003168 | 0.00032434 | 0.00033069 | 0.00010745 | 9.6643e-05 | 0.00017871 | 0.0001237 | 0.00012081 | 0.00012816 | 6.9235e-05 | 0.00031229 | 0 | 0.00015931 | 0.00016164 | 0.00017472 | 0.00015883 | 0.00017893
Typical Year | 8367 | 12/15/04 02:00 PM EST | 12 | 15 | 15 | Weekday | Winter | On Peak |  | 9.7457e-05 | 8.4923e-05 | 9.4373e-05 | 0.00013599 | 0.00016145 | 0.00017709 | 0.00019169 | 0.00010888 | 0.00013494 | 0.00011624 | 9.0607e-06 | 0 | 0.00011696 | 0.00012859 | 0.00011737 | 0 | 0 | 0 | 0.00030125 | 0.00029423 | 0.00031566 | 0.00032183 | 0.00034614 | 0.00011365 | 9.5034e-05 | 0.00017616 | 0.00011066 | 0.00012079 | 0.00012717 | 6.8985e-05 | 0.00031618 | 0 | 0.00016129 | 0.00016355 | 0.00017644 | 0.00015887 | 0.00017993
Typical Year | 8368 | 12/15/04 03:00 PM EST | 12 | 15 | 16 | Weekday | Winter | On Peak |  | 9.6708e-05 | 8.368e-05 | 9.8242e-05 | 0.0001156 | 0.00013441 | 0.00017904 | 0.00019642 | 0.0001091 | 0.00013226 | 0.00012122 | 9.0188e-06 | 0 | 0.00012959 | 0.00013611 | 0.00011591 | 0 | 0 | 0 | 0.00030992 | 0.00030771 | 0.00031955 | 0.00032834 | 0.00036217 | 0.00012662 | 9.4801e-05 | 0.00017573 | 0.00011101 | 0.00012905 | 0.00012974 | 6.9836e-05 | 0.00032609 | 0 | 0.00016634 | 0.00016865 | 0.0001819 | 0.00016278 | 0.00018477
Typical Year | 8369 | 12/15/04 04:00 PM EST | 12 | 15 | 17 | Weekday | Winter | On Peak |  | 0.00010159 | 8.6903e-05 | 9.5319e-05 | 0.00010973 | 0.00012472 | 0.00017128 | 0.00015219 | 0.00011917 | 0.00013496 | 0.00014411 | 1.4007e-05 | 0 | 0.00014436 | 0.00014655 | 0.0001186 | 0 | 0 | 0 | 0.00033491 | 0.00032182 | 0.00032837 | 0.00034454 | 0.00038635 | 0.00018346 | 9.8406e-05 | 0.0001668 | 0.00012145 | 0.00014009 | 0.00013614 | 7.1762e-05 | 0.00034376 | 0 | 0.00017536 | 0.00017755 | 0.00019162 | 0.00017119 | 0.00019481
Typical Year | 8370 | 12/15/04 05:00 PM EST | 12 | 15 | 18 | Weekday | Winter | On Peak |  | 0.0001104 | 8.634e-05 | 9.7843e-05 | 0.00010433 | 0.00012522 | 0.00016817 | 0.00015539 | 0.0001892 | 0.00015465 | 0.00013941 | 1.5082e-05 | 0 | 0.00016254 | 0.00015497 | 0.00012541 | 0 | 0 | 0 | 0.00033964 | 0.00033656 | 0.00033615 | 0.00034289 | 0.00039788 | 0.00023082 | 0.00010489 | 0.00016417 | 0.0001845 | 0.00015293 | 0.00013549 | 7.3464e-05 | 0.00035105 | 0 | 0.00017908 | 0.00018174 | 0.00019512 | 0.00017207 | 0.00019607
Typical Year | 8371 | 12/15/04 06:00 PM EST | 12 | 15 | 19 | Weekday | Winter | On Peak |  | 0.00011379 | 8.8295e-05 | 9.8562e-05 | 0.00016016 | 0.00013231 | 0.00015464 | 6.9679e-05 | 0.00019384 | 0.00015973 | 0.0001587 | 1.506e-05 | 0 | 0.0001842 | 0.00015713 | 0.00013049 | 0 | 0 | 0 | 0.00035089 | 0.00034809 | 0.00034285 | 0.0003454 | 0.00039822 | 0.00023732 | 0.00010771 | 0.0001504 | 0.00019002 | 0.0001651 | 0.00013648 | 7.4927e-05 | 0.0003573 | 0 | 0.00018227 | 0.00018536 | 0.00019827 | 0.00017402 | 0.00019781
Typical Year | 8372 | 12/15/04 07:00 PM EST | 12 | 15 | 20 | Weekday | Winter | On Peak |  | 0.00011306 | 8.4631e-05 | 9.6872e-05 | 0.00023577 | 0.00010986 | 0.00016891 | 0.00010307 | 0.00019785 | 0.00016086 | 0.00017703 | 1.574e-05 | 0 | 0.0001928 | 0.00016584 | 0.00014645 | 0 | 0 | 0 | 0.00034182 | 0.00034001 | 0.00034887 | 0.00035264 | 0.00039115 | 0.00023013 | 0.00010638 | 0.00016208 | 0.00019471 | 0.00017515 | 0.00013934 | 7.6242e-05 | 0.00035524 | 0 | 0.00018122 | 0.00018409 | 0.00019774 | 0.00017579 | 0.00019931
Typical Year | 8373 | 12/15/04 08:00 PM EST | 12 | 15 | 21 | Weekday | Winter | On Peak |  | 0.00011116 | 8.7114e-05 | 9.8887e-05 | 0.00027492 | 0.00011852 | 0.00018369 | 0.00019456 | 0.00020732 | 0.00017741 | 0.000175 | 1.5503e-05 | 0 | 0.00019475 | 0.00016856 | 0.0001443 | 0 | 0 | 0 | 0.00034232 | 0.0003317 | 0.0003545 | 0.00035094 | 0.00038663 | 0.00021875 | 0.00010569 | 0.00017846 | 0.00020388 | 0.00017656 | 0.00013867 | 7.7473e-05 | 0.00035314 | 0 | 0.00018014 | 0.0001831 | 0.00019628 | 0.00017486 | 0.00019812
Typical Year | 8374 | 12/15/04 09:00 PM EST | 12 | 15 | 22 | Weekday | Winter | On Peak |  | 0.00010709 | 8.5873e-05 | 9.6404e-05 | 0.00026834 | 0.0001022 | 0.00013374 | 0.00012255 | 0.00017496 | 0.00016383 | 0.00013261 | 1.9668e-05 | 0 | 0.00018401 | 0.00016206 | 0.00013995 | 0 | 0 | 0 | 0.00033627 | 0.00032282 | 0.0003586 | 0.00036041 | 0.00037128 | 0.00020167 | 0.00010229 | 0.00013075 | 0.00017191 | 0.00016842 | 0.00014241 | 7.837e-05 | 0.00034995 | 0 | 0.00017852 | 0.00018125 | 0.00019532 | 0.00017708 | 0.00019962
Typical Year | 8375 | 12/15/04 10:00 PM EST | 12 | 15 | 23 | Weekday | Winter | Off Peak |  | 0.00010205 | 8.4012e-05 | 9.8199e-05 | 0.00024404 | 6.279e-05 | 0.00010418 | 0.00011128 | 0.00012763 | 0.0001359 | 0.00010438 | 1.9037e-05 | 0 | 0.00015614 | 0.00013949 | 0.00013021 | 0 | 0 | 0 | 0.00031138 | 0.00029995 | 0.00035462 | 0.00035542 | 0.00033809 | 0.00016904 | 9.8641e-05 | 0.00010086 | 0.0001267 | 0.00014576 | 0.00014044 | 7.7499e-05 | 0.00033202 | 0 | 0.00016937 | 0.00017192 | 0.00018612 | 0.00017201 | 0.00019265
Typical Year | 8376 | 12/15/04 11:00 PM EST | 12 | 15 | 24 | Weekday | Winter | Off Peak |  | 9.6548e-05 | 8.1413e-05 | 9.5942e-05 | 0.00018132 | 4.9958e-05 | 6.8461e-05 | 6.8012e-05 | 8.577e-05 | 0.00010666 | 9.0222e-05 | 1.847e-05 | 0 | 0.00011468 | 0.00010855 | 0.00012403 | 0 | 0 | 0 | 0.0002983 | 0.00028875 | 0.00035569 | 0.0003554 | 0.00032025 | 0.00013538 | 9.4025e-05 | 6.6878e-05 | 8.7116e-05 | 0.00011451 | 0.00014043 | 7.7733e-05 | 0.00032383 | 0 | 0.00016519 | 0.00016767 | 0.00018206 | 0.00017036 | 0.00018998
Typical Year | 8377 | 12/16/04 12:00 AM EST | 12 | 16 | 1 | Weekday | Winter | Off Peak |  | 9.2015e-05 | 8.0015e-05 | 9.5454e-05 | 0.0001081 | 3.7743e-05 | 3.436e-05 | 5.2079e-05 | 5.1947e-05 | 8.1753e-05 | 9.0453e-05 | 1.5842e-05 | 0 | 8.8773e-05 | 6.9551e-05 | 0.00011822 | 0 | 0 | 0 | 0.00030252 | 0.00029539 | 0.00036198 | 0.0003588 | 0.00029975 | 0.00010844 | 9.052e-05 | 3.5134e-05 | 5.5747e-05 | 8.8259e-05 | 0.00014178 | 7.9108e-05 | 0.00032368 | 0 | 0.00016512 | 0.00016812 | 0.00018213 | 0.00017128 | 0.00018941
Typical Year | 8378 | 12/16/04 01:00 AM EST | 12 | 16 | 2 | Weekday | Winter | Off Peak |  | 8.7922e-05 | 8.0062e-05 | 9.6803e-05 | 5.9596e-05 | 2.8841e-05 | 2.7484e-05 | 3.3925e-05 | 4.0528e-05 | 6.8351e-05 | 8.5703e-05 | 1.4832e-05 | 0 | 7.7849e-05 | 6.0463e-05 | 9.9563e-05 | 0 | 0 | 0 | 0.0003137 | 0.00030246 | 0.00036469 | 0.00035853 | 0.00027531 | 9.5009e-05 | 8.7797e-05 | 2.7777e-05 | 4.4614e-05 | 7.6434e-05 | 0.00014167 | 7.9701e-05 | 0.00032257 | 0 | 0.00016455 | 0.0001682 | 0.00018136 | 0.00017091 | 0.00018727
Typical Year | 8379 | 12/16/04 02:00 AM EST | 12 | 16 | 3 | Weekday | Winter | Off Peak |  | 8.5724e-05 | 7.8396e-05 | 9.5567e-05 | 3.7256e-05 | 2.5741e-05 | 1.4058e-05 | 3.7185e-05 | 3.4456e-05 | 6.2829e-05 | 8.3501e-05 | 1.4499e-05 | 0 | 7.3509e-05 | 6.037e-05 | 8.3588e-05 | 0 | 0 | 0 | 0.00032632 | 0.00030816 | 0.00036696 | 0.00036248 | 0.0002584 | 8.972e-05 | 8.5809e-05 | 1.5686e-05 | 3.8796e-05 | 7.1217e-05 | 0.00014323 | 8.0195e-05 | 0.00032387 | 0 | 0.00016521 | 0.00016924 | 0.00018212 | 0.00017232 | 0.00018753
Typical Year | 8380 | 12/16/04 03:00 AM EST | 12 | 16 | 4 | Weekday | Winter | Off Peak |  | 8.542e-05 | 7.7249e-05 | 9.6266e-05 | 2.8298e-05 | 2.5787e-05 | 9.7833e-06 | 3.9264e-05 | 2.7924e-05 | 6.0253e-05 | 8.7563e-05 | 1.3299e-05 | 0 | 7.141e-05 | 6.0741e-05 | 7.6927e-05 | 0 | 0 | 0 | 0.00033986 | 0.00031849 | 0.0003698 | 0.00036527 | 0.00024127 | 8.7856e-05 | 8.5499e-05 | 1.1953e-05 | 3.3089e-05 | 6.9034e-05 | 0.00014433 | 8.0817e-05 | 0.00032611 | 0 | 0.00016636 | 0.00017094 | 0.00018329 | 0.00017354 | 0.00018748
Typical Year | 8381 | 12/16/04 04:00 AM EST | 12 | 16 | 5 | Weekday | Winter | Off Peak |  | 8.3614e-05 | 7.7266e-05 | 9.5143e-05 | 2.0416e-05 | 3.0401e-05 | 6.5397e-06 | 3.7838e-05 | 2.733e-05 | 6.8131e-05 | 9.7109e-05 | 1.1608e-05 | 0 | 6.9616e-05 | 6.077e-05 | 7.2791e-05 | 0 | 0 | 0 | 0.00036651 | 0.00033683 | 0.00037128 | 0.00036642 | 0.00023573 | 8.7288e-05 | 8.4075e-05 | 9.4267e-06 | 3.3528e-05 | 6.7376e-05 | 0.00014478 | 8.1141e-05 | 0.00033414 | 0 | 0.00017045 | 0.00017571 | 0.00018714 | 0.00017544 | 0.00018873
Typical Year | 8382 | 12/16/04 05:00 AM EST | 12 | 16 | 6 | Weekday | Winter | Off Peak |  | 8.5015e-05 | 7.8441e-05 | 9.2763e-05 | 1.6977e-05 | 4.8105e-05 | 1.7808e-05 | 6.096e-05 | 6.8869e-05 | 8.4364e-05 | 0.00016879 | 1.4246e-05 | 0 | 7.2114e-05 | 6.9202e-05 | 7.6566e-05 | 0 | 0 | 0 | 0.00043164 | 0.00036376 | 0.00037342 | 0.00037544 | 0.00024789 | 0.00010027 | 8.4952e-05 | 2.1568e-05 | 7.5512e-05 | 7.2034e-05 | 0.00014835 | 8.1608e-05 | 0.00035633 | 0 | 0.00018177 | 0.0001877 | 0.00019811 | 0.00018261 | 0.0001965
Typical Year | 8383 | 12/16/04 06:00 AM EST | 12 | 16 | 7 | Weekday | Winter | On Peak |  | 9.2271e-05 | 7.8656e-05 | 9.663e-05 | 2.8489e-05 | 6.6756e-05 | 5.0925e-05 | 4.4272e-05 | 0.00016437 | 0.0001158 | 0.00022597 | 1.5686e-05 | 0 | 7.2938e-05 | 8.0164e-05 | 8.6543e-05 | 0 | 0 | 0 | 0.00047854 | 0.00041928 | 0.00038054 | 0.00039583 | 0.00028243 | 0.00011989 | 9.0633e-05 | 5.2086e-05 | 0.00016544 | 7.7896e-05 | 0.00015641 | 8.3163e-05 | 0.00038965 | 0 | 0.00019877 | 0.00020535 | 0.00021628 | 0.00019527 | 0.0002109
Typical Year | 8384 | 12/16/04 07:00 AM EST | 12 | 16 | 8 | Weekday | Winter | On Peak |  | 9.8623e-05 | 7.7939e-05 | 9.1639e-05 | 7.9272e-05 | 9.8202e-05 | 7.984e-05 | 7.1991e-05 | 0.00019048 | 0.00017893 | 0.00019854 | 1.5865e-05 | 0 | 8.5162e-05 | 0.00011151 | 8.6361e-05 | 0 | 0 | 0 | 0.00043523 | 0.00039976 | 0.00037956 | 0.00040184 | 0.00031379 | 0.00013389 | 9.4381e-05 | 8.1184e-05 | 0.00019035 | 9.3892e-05 | 0.00015878 | 8.295e-05 | 0.00038551 | 0 | 0.00019666 | 0.00020185 | 0.00021526 | 0.00019633 | 0.00021446
Typical Year | 8385 | 12/16/04 08:00 AM EST | 12 | 16 | 9 | Weekday | Winter | On Peak |  | 9.83e-05 | 8.0909e-05 | 9.3742e-05 | 0.00011605 | 0.00013107 | 0.00010108 | 4.7753e-05 | 0.00019073 | 0.00019336 | 0.00019545 | 1.1251e-05 | 0 | 9.7544e-05 | 0.00011914 | 8.5959e-05 | 0 | 0 | 0 | 0.00037618 | 0.00035614 | 0.00037037 | 0.00037518 | 0.00031825 | 0.00012044 | 9.4903e-05 | 0.00010216 | 0.00019114 | 0.00010227 | 0.00014825 | 8.0942e-05 | 0.00035879 | 0 | 0.00018303 | 0.00018736 | 0.00020039 | 0.00018308 | 0.00020173
Typical Year | 8386 | 12/16/04 09:00 AM EST | 12 | 16 | 10 | Weekday | Winter | On Peak |  | 9.5922e-05 | 8.0498e-05 | 9.1785e-05 | 0.00013594 | 0.00016327 | 0.00010894 | 7.3438e-05 | 0.00016686 | 0.00014847 | 0.00020532 | 5.6874e-06 | 0 | 0.00010317 | 0.00010013 | 0.00010028 | 0 | 0 | 0 | 0.00031498 | 0.00030255 | 0.00035362 | 0.00034323 | 0.00032445 | 0.00011707 | 9.2896e-05 | 0.00011258 | 0.00016815 | 0.00010163 | 0.00013562 | 7.7281e-05 | 0.00032737 | 0 | 0.000167 | 0.00017017 | 0.00018279 | 0.00016738 | 0.00018682
Typical Year | 8387 | 12/16/04 10:00 AM EST | 12 | 16 | 11 | Weekday | Winter | On Peak |  | 9.5635e-05 | 8.3595e-05 | 9.4913e-05 | 0.00013191 | 0.00016169 | 0.00013257 | 0.00013558 | 0.00012695 | 0.00015652 | 0.00017078 | 2.596e-07 | 0 | 0.00010803 | 0.00010218 | 0.00010958 | 0 | 0 | 0 | 0.00027354 | 0.00026986 | 0.00032148 | 0.00030943 | 0.00030918 | 0.00011068 | 9.3597e-05 | 0.00013512 | 0.00013105 | 0.00010644 | 0.00012227 | 7.0257e-05 | 0.00029654 | 0 | 0.00015127 | 0.00015384 | 0.00016561 | 0.00015119 | 0.00016982
Typical Year | 8388 | 12/16/04 11:00 AM EST | 12 | 16 | 12 | Weekday | Winter | On Peak |  | 9.6159e-05 | 8.1032e-05 | 9.3356e-05 | 0.0001215 | 0.00015372 | 0.00016864 | 0.00013658 | 0.0001362 | 0.00016104 | 0.00019352 | -3.0587e-06 | 0 | 0.00011175 | 0.00011804 | 0.00011088 | 0 | 0 | 0 | 0.00024081 | 0.00025135 | 0.00029269 | 0.00028293 | 0.00029184 | 0.00011094 | 9.3354e-05 | 0.0001665 | 0.00014084 | 0.00011361 | 0.00011179 | 6.3964e-05 | 0.00027217 | 0 | 0.00013884 | 0.00014107 | 0.00015223 | 0.00013842 | 0.00015599
Typical Year | 8389 | 12/16/04 12:00 PM EST | 12 | 16 | 13 | Weekday | Winter | On Peak |  | 0.00010012 | 8.2216e-05 | 9.5836e-05 | 0.00011513 | 0.00015537 | 0.00018471 | 0.00015847 | 0.00013191 | 0.00015139 | 0.00013222 | -4.7458e-06 | 0 | 0.00011979 | 0.00012592 | 0.00011382 | 0 | 0 | 0 | 0.0002236 | 0.00023627 | 0.00026971 | 0.00026122 | 0.00027947 | 0.00011035 | 9.6672e-05 | 0.0001815 | 0.00013294 | 0.00012062 | 0.00010322 | 5.8943e-05 | 0.00025438 | 0 | 0.00012977 | 0.00013178 | 0.00014216 | 0.00012842 | 0.00014524
Typical Year | 8390 | 12/16/04 01:00 PM EST | 12 | 16 | 14 | Weekday | Winter | On Peak |  | 9.9624e-05 | 8.2905e-05 | 9.8075e-05 | 0.0001336 | 0.00014528 | 0.00017234 | 0.00016965 | 0.00012358 | 0.00014894 | 0.00011709 | -1.3833e-06 | 0 | 0.00011643 | 0.00013116 | 0.00011774 | 0 | 0 | 0 | 0.00021021 | 0.00022467 | 0.00025606 | 0.00024804 | 0.00028374 | 0.00010745 | 9.6723e-05 | 0.00016997 | 0.00012452 | 0.00012144 | 9.8011e-05 | 5.5961e-05 | 0.00024499 | 0 | 0.00012498 | 0.00012663 | 0.00013677 | 0.00012266 | 0.00013984
Typical Year | 8391 | 12/16/04 02:00 PM EST | 12 | 16 | 15 | Weekday | Winter | On Peak |  | 9.7745e-05 | 8.5373e-05 | 9.4757e-05 | 0.00012974 | 0.00015087 | 0.00017058 | 0.00021044 | 0.00010983 | 0.00013543 | 0.00011481 | 3.277e-06 | 0 | 0.000116 | 0.00012962 | 0.0001186 | 0 | 0 | 0 | 0.00021455 | 0.00022609 | 0.00025378 | 0.00024152 | 0.00029473 | 0.00011365 | 9.5361e-05 | 0.00017 | 0.00011145 | 0.0001209 | 9.5434e-05 | 5.5462e-05 | 0.00024638 | 0 | 0.00012568 | 0.00012739 | 0.00013694 | 0.00012099 | 0.00013878
Typical Year | 8392 | 12/16/04 03:00 PM EST | 12 | 16 | 16 | Weekday | Winter | On Peak |  | 9.7172e-05 | 8.4409e-05 | 9.8867e-05 | 0.00010995 | 0.0001302 | 0.00017386 | 0.00022623 | 0.00011031 | 0.0001324 | 0.00011906 | 5.2834e-06 | 0 | 0.00012944 | 0.00012904 | 0.0001206 | 0 | 0 | 0 | 0.00022327 | 0.00023935 | 0.00025764 | 0.00024545 | 0.00030834 | 0.00012662 | 9.5329e-05 | 0.0001716 | 0.00011197 | 0.00012761 | 9.6985e-05 | 5.6305e-05 | 0.00025513 | 0 | 0.00013015 | 0.00013201 | 0.0001416 | 0.00012389 | 0.00014239
Typical Year | 8393 | 12/16/04 04:00 PM EST | 12 | 16 | 17 | Weekday | Winter | On Peak |  | 0.0001022 | 8.7879e-05 | 9.6155e-05 | 0.00010425 | 0.00012715 | 0.00017845 | 0.00018276 | 0.00012034 | 0.00013485 | 0.00014133 | 1.2467e-05 | 0 | 0.00014064 | 0.00014976 | 0.00012518 | 0 | 0 | 0 | 0.00024975 | 0.00025476 | 0.00026853 | 0.00026037 | 0.0003328 | 0.00018346 | 9.9108e-05 | 0.00017421 | 0.00012232 | 0.00014059 | 0.00010288 | 5.8686e-05 | 0.00027345 | 0 | 0.00013949 | 0.00014137 | 0.00015149 | 0.00013203 | 0.00015211
Typical Year | 8394 | 12/16/04 05:00 PM EST | 12 | 16 | 18 | Weekday | Winter | On Peak |  | 0.00011113 | 8.7517e-05 | 9.8854e-05 | 0.00010401 | 0.0001188 | 0.00017387 | 0.00016298 | 0.00019071 | 0.00015439 | 0.00013614 | 1.7075e-05 | 0 | 0.00015908 | 0.00015988 | 0.00012798 | 0 | 0 | 0 | 0.00025747 | 0.00027206 | 0.00028023 | 0.00025893 | 0.00034594 | 0.00023082 | 0.00010574 | 0.0001689 | 0.00018563 | 0.00015333 | 0.00010231 | 6.1241e-05 | 0.00028285 | 0 | 0.00014429 | 0.00014679 | 0.00015596 | 0.00013338 | 0.00015385
Typical Year | 8395 | 12/16/04 06:00 PM EST | 12 | 16 | 19 | Weekday | Winter | On Peak |  | 0.00011466 | 8.9678e-05 | 9.9751e-05 | 0.0001635 | 0.00012519 | 0.00015 | 7.0753e-05 | 0.00019555 | 0.00015938 | 0.00015526 | 2.0675e-05 | 0 | 0.00017748 | 0.000167 | 0.0001322 | 0 | 0 | 0 | 0.00027199 | 0.00028626 | 0.0002907 | 0.00026184 | 0.00034775 | 0.00023732 | 0.0001087 | 0.00014572 | 0.00019132 | 0.00016536 | 0.00010346 | 6.353e-05 | 0.00029128 | 0 | 0.00014859 | 0.00015167 | 0.00016014 | 0.00013586 | 0.00015615
Typical Year | 8396 | 12/16/04 07:00 PM EST | 12 | 16 | 20 | Weekday | Winter | On Peak |  | 0.00011403 | 8.6169e-05 | 9.8195e-05 | 0.00023965 | 0.00011335 | 0.00016579 | 0.00011958 | 0.00019953 | 0.00016036 | 0.00017335 | 1.8836e-05 | 0 | 0.00018759 | 0.00018048 | 0.00014642 | 0 | 0 | 0 | 0.00026422 | 0.0002793 | 0.00029879 | 0.00026833 | 0.00034131 | 0.00023013 | 0.00010748 | 0.00016007 | 0.00019597 | 0.00017735 | 0.00010603 | 6.5299e-05 | 0.00028999 | 0 | 0.00014793 | 0.0001509 | 0.00015987 | 0.00013754 | 0.00015754
Typical Year | 8397 | 12/16/04 08:00 PM EST | 12 | 16 | 21 | Weekday | Winter | On Peak |  | 0.00011222 | 8.8814e-05 | 0.00010035 | 0.00027815 | 0.00010339 | 0.00017687 | 0.0001513 | 0.00020904 | 0.00017676 | 0.00017094 | 1.5997e-05 | 0 | 0.00019275 | 0.0001772 | 0.00014949 | 0 | 0 | 0 | 0.00026322 | 0.00026984 | 0.0003037 | 0.00026371 | 0.00033556 | 0.00021875 | 0.00010691 | 0.00016993 | 0.00020514 | 0.00017938 | 0.0001042 | 6.6372e-05 | 0.00028631 | 0 | 0.00014605 | 0.00014916 | 0.00015742 | 0.00013543 | 0.00015505
Typical Year | 8398 | 12/16/04 09:00 PM EST | 12 | 16 | 22 | Weekday | Winter | On Peak |  | 0.00010826 | 8.7746e-05 | 9.8017e-05 | 0.00024632 | 9.1622e-05 | 0.00013127 | 7.6976e-05 | 0.00017641 | 0.00016283 | 0.00012764 | 1.7499e-05 | 0 | 0.00018294 | 0.00016608 | 0.00014598 | 0 | 0 | 0 | 0.00025303 | 0.00025777 | 0.00030529 | 0.00026778 | 0.00031777 | 0.00020167 | 0.00010363 | 0.00012641 | 0.00017286 | 0.00017037 | 0.00010581 | 6.6718e-05 | 0.0002795 | 0 | 0.00014258 | 0.0001455 | 0.00015429 | 0.0001353 | 0.000154
Typical Year | 8399 | 12/16/04 10:00 PM EST | 12 | 16 | 23 | Weekday | Winter | Off Peak |  | 0.00010335 | 8.6098e-05 | 9.9995e-05 | 0.00023657 | 6.6388e-05 | 0.00011109 | 0.00010359 | 0.00012899 | 0.0001348 | 9.8514e-05 | 7.6145e-06 | 0 | 0.00015483 | 0.00014602 | 0.00013642 | 0 | 0 | 0 | 0.0002178 | 0.0002268 | 0.0002931 | 0.000252 | 0.00027872 | 0.00016904 | 0.00010013 | 0.00010709 | 0.00012752 | 0.00014843 | 9.9576e-05 | 6.4055e-05 | 0.00025288 | 0 | 0.000129 | 0.00013169 | 0.00014012 | 0.00012528 | 0.0001417
Typical Year | 8400 | 12/16/04 11:00 PM EST | 12 | 16 | 24 | Weekday | Winter | Off Peak |  | 9.8008e-05 | 8.3758e-05 | 9.7962e-05 | 0.00017549 | 5.104e-05 | 6.5923e-05 | 0.00010261 | 8.7128e-05 | 0.00010534 | 8.3624e-05 | 4.955e-06 | 0 | 0.00011721 | 0.00011873 | 0.00012766 | 0 | 0 | 0 | 0.00019276 | 0.00020621 | 0.00028459 | 0.00023945 | 0.00025397 | 0.00013538 | 9.57e-05 | 6.5669e-05 | 8.787e-05 | 0.00011972 | 9.4614e-05 | 6.2196e-05 | 0.00023459 | 0 | 0.00011967 | 0.00012222 | 0.00013027 | 0.00011788 | 0.00013282
Typical Year | 8401 | 12/17/04 12:00 AM EST | 12 | 17 | 1 | Weekday | Winter | Off Peak |  | 9.3649e-05 | 8.2644e-05 | 9.772e-05 | 0.00010883 | 3.4243e-05 | 3.4423e-05 | 5.4992e-05 | 5.3211e-05 | 8.0258e-05 | 8.3149e-05 | 6.316e-06 | 0 | 8.9097e-05 | 7.2719e-05 | 0.00011821 | 0 | 0 | 0 | 0.00018789 | 0.00020564 | 0.00028323 | 0.00023274 | 0.00022761 | 0.00010844 | 9.2396e-05 | 3.4974e-05 | 5.6366e-05 | 8.9435e-05 | 9.1964e-05 | 6.1898e-05 | 0.00022642 | 0 | 0.0001155 | 0.00011854 | 0.00012574 | 0.00011417 | 0.00012723
Typical Year | 8402 | 12/17/04 01:00 AM EST | 12 | 17 | 2 | Weekday | Winter | Off Peak |  | 8.9708e-05 | 8.2941e-05 | 9.9285e-05 | 5.9807e-05 | 2.8269e-05 | 2.6427e-05 | 3.7061e-05 | 4.192e-05 | 6.6665e-05 | 7.7728e-05 | 1.1087e-05 | 0 | 7.7299e-05 | 6.5276e-05 | 9.9112e-05 | 0 | 0 | 0 | 0.00019463 | 0.00020915 | 0.0002819 | 0.00022691 | 0.00019975 | 9.5009e-05 | 8.985e-05 | 2.6876e-05 | 4.5299e-05 | 7.7633e-05 | 8.966e-05 | 6.1607e-05 | 0.00022106 | 0 | 0.00011277 | 0.00011646 | 0.00012252 | 0.0001113 | 0.00012234
Typical Year | 8403 | 12/17/04 02:00 AM EST | 12 | 17 | 3 | Weekday | Winter | Off Peak |  | 8.7647e-05 | 8.15e-05 | 9.8244e-05 | 3.4335e-05 | 2.7001e-05 | 1.276e-05 | 3.8297e-05 | 3.5935e-05 | 6.0974e-05 | 7.4886e-05 | 8.147e-06 | 0 | 7.3689e-05 | 6.3965e-05 | 8.4912e-05 | 0 | 0 | 0 | 0.00020435 | 0.00021254 | 0.00028153 | 0.00022689 | 0.00018065 | 8.972e-05 | 8.802e-05 | 1.4672e-05 | 3.9512e-05 | 7.272e-05 | 8.9654e-05 | 6.1527e-05 | 0.00021953 | 0 | 0.00011199 | 0.00011608 | 0.00012161 | 0.00011096 | 0.0001207
Typical Year | 8404 | 12/17/04 03:00 AM EST | 12 | 17 | 4 | Weekday | Winter | Off Peak |  | 8.7491e-05 | 8.0596e-05 | 9.9153e-05 | 2.3034e-05 | 2.4913e-05 | 7.235e-06 | 4.6775e-05 | 2.9452e-05 | 5.8215e-05 | 7.8338e-05 | 5.2984e-06 | 0 | 7.0638e-05 | 6.0285e-05 | 7.7812e-05 | 0 | 0 | 0 | 0.00021387 | 0.00021973 | 0.00028118 | 0.00022448 | 0.00016107 | 8.7856e-05 | 8.7881e-05 | 9.8237e-06 | 3.3804e-05 | 6.8684e-05 | 8.8701e-05 | 6.1449e-05 | 0.00021812 | 0 | 0.00011127 | 0.00011592 | 0.00012063 | 0.0001099 | 0.00011818
Typical Year | 8405 | 12/17/04 04:00 AM EST | 12 | 17 | 5 | Weekday | Winter | Off Peak |  | 8.5852e-05 | 8.0887e-05 | 9.8268e-05 | 1.4899e-05 | 3.0495e-05 | 5.6561e-06 | 4.5589e-05 | 2.8932e-05 | 6.5944e-05 | 8.7233e-05 | 3.1999e-06 | 0 | 6.9498e-05 | 5.6569e-05 | 7.3641e-05 | 0 | 0 | 0 | 0.00023741 | 0.00023556 | 0.0002795 | 0.00022121 | 0.0001531 | 8.7288e-05 | 8.6651e-05 | 8.8637e-06 | 3.4263e-05 | 6.6127e-05 | 8.7407e-05 | 6.1083e-05 | 0.00022299 | 0 | 0.00011375 | 0.00011909 | 0.00012263 | 0.00010984 | 0.0001173
Typical Year | 8406 | 12/17/04 05:00 AM EST | 12 | 17 | 6 | Weekday | Winter | Off Peak |  | 8.7396e-05 | 8.2297e-05 | 9.6093e-05 | 1.6024e-05 | 4.6777e-05 | 1.6801e-05 | 5.3721e-05 | 7.0614e-05 | 8.2022e-05 | 0.00015826 | 2.4754e-05 | 0 | 7.1835e-05 | 6.5676e-05 | 7.5586e-05 | 0 | 0 | 0 | 0.00030255 | 0.0002625 | 0.00028149 | 0.00022852 | 0.00016498 | 0.00010027 | 8.7693e-05 | 2.0362e-05 | 7.6328e-05 | 7.0572e-05 | 9.0295e-05 | 6.1517e-05 | 0.00024469 | 0 | 0.00012482 | 0.00013089 | 0.00013322 | 0.0001164 | 0.0001244
Typical Year | 8407 | 12/17/04 06:00 AM EST | 12 | 17 | 7 | Weekday | Winter | On Peak |  | 9.4748e-05 | 8.2666e-05 | 0.00010009 | 2.9619e-05 | 7.4803e-05 | 4.8866e-05 | 4.9569e-05 | 0.00016646 | 0.00011326 | 0.00021545 | 2.3998e-05 | 0 | 7.2875e-05 | 7.4923e-05 | 8.4834e-05 | 0 | 0 | 0 | 0.0003513 | 0.00031953 | 0.00029029 | 0.00024946 | 0.00020083 | 0.00011989 | 9.3485e-05 | 5.1087e-05 | 0.00016656 | 7.5845e-05 | 9.8571e-05 | 6.344e-05 | 0.00027934 | 0 | 0.0001425 | 0.00014927 | 0.00015206 | 0.00012948 | 0.00013928
Typical Year | 8408 | 12/17/04 07:00 AM EST | 12 | 17 | 8 | Weekday | Winter | On Peak |  | 0.0001012 | 8.2099e-05 | 9.5229e-05 | 8.3343e-05 | 0.00010089 | 7.6037e-05 | 8.2469e-05 | 0.00019267 | 0.00017649 | 0.00018757 | 2.3666e-05 | 0 | 8.5704e-05 | 0.00011172 | 8.9458e-05 | 0 | 0 | 0 | 0.00032061 | 0.00030981 | 0.00029835 | 0.0002661 | 0.00023769 | 0.00013389 | 9.7341e-05 | 7.8324e-05 | 0.00019153 | 9.4821e-05 | 0.00010515 | 6.5202e-05 | 0.00028469 | 0 | 0.00014523 | 0.00015075 | 0.00015636 | 0.0001356 | 0.00014822
Typical Year | 8409 | 12/17/04 08:00 AM EST | 12 | 17 | 9 | Weekday | Winter | On Peak |  | 0.0001009 | 8.5124e-05 | 9.7382e-05 | 0.0001121 | 0.00015722 | 0.00011092 | 8.168e-05 | 0.00019294 | 0.00019111 | 0.00018425 | 1.7176e-05 | 0 | 9.9118e-05 | 0.00012834 | 9.4578e-05 | 0 | 0 | 0 | 0.00027508 | 0.00027694 | 0.00029872 | 0.00025202 | 0.00024896 | 0.00012044 | 9.7899e-05 | 0.00011404 | 0.00019234 | 0.00010767 | 9.9584e-05 | 6.5283e-05 | 0.00026863 | 0 | 0.00013704 | 0.0001418 | 0.00014755 | 0.00012823 | 0.0001418
Typical Year | 8410 | 12/17/04 09:00 AM EST | 12 | 17 | 10 | Weekday | Winter | On Peak |  | 9.8532e-05 | 8.4755e-05 | 9.5468e-05 | 0.00013109 | 0.0001909 | 0.00014112 | 0.00014692 | 0.00016906 | 0.00014595 | 0.00019419 | 1.5404e-05 | 0 | 0.0001063 | 0.00011834 | 0.00011187 | 0 | 0 | 0 | 0.0002269 | 0.00023378 | 0.00029053 | 0.00023262 | 0.00026148 | 0.00011707 | 9.5911e-05 | 0.0001455 | 0.00016933 | 0.00011126 | 9.1916e-05 | 6.3493e-05 | 0.00024744 | 0 | 0.00012623 | 0.00012991 | 0.00013582 | 0.00011831 | 0.00013308
Typical Year | 8411 | 12/17/04 10:00 AM EST | 12 | 17 | 11 | Weekday | Winter | On Peak |  | 9.8227e-05 | 8.7867e-05 | 9.862e-05 | 0.0001286 | 0.00017817 | 0.00017207 | 0.00019365 | 0.00012902 | 0.00015413 | 0.00015964 | 1.7294e-05 | 0 | 0.00011207 | 0.00012501 | 0.0001178 | 0 | 0 | 0 | 0.00020242 | 0.00021421 | 0.00027099 | 0.00021402 | 0.00025396 | 0.00011068 | 9.6604e-05 | 0.00017318 | 0.00013211 | 0.00011735 | 8.4566e-05 | 5.9223e-05 | 0.00022971 | 0 | 0.00011718 | 0.00012042 | 0.00012602 | 0.00010926 | 0.0001237
Typical Year | 8412 | 12/17/04 11:00 AM EST | 12 | 17 | 12 | Weekday | Winter | On Peak |  | 9.8691e-05 | 8.5253e-05 | 9.7032e-05 | 0.00011864 | 0.0001688 | 0.00018855 | 0.00024291 | 0.00013832 | 0.00015875 | 0.00018265 | 1.2155e-05 | 0 | 0.00011884 | 0.00012386 | 0.00011885 | 0 | 0 | 0 | 0.00018305 | 0.00020606 | 0.00025251 | 0.00019964 | 0.00024352 | 0.00011094 | 9.6306e-05 | 0.00018837 | 0.00014197 | 0.00012046 | 7.8884e-05 | 5.5184e-05 | 0.00021593 | 0 | 0.00011015 | 0.00011318 | 0.0001186 | 0.00010222 | 0.00011601
Typical Year | 8413 | 12/17/04 12:00 PM EST | 12 | 17 | 13 | Weekday | Winter | On Peak |  | 0.00010256 | 8.6337e-05 | 9.9437e-05 | 0.00012701 | 0.00017194 | 0.00020933 | 0.0002427 | 0.00013391 | 0.00014916 | 0.00012163 | 9.6091e-06 | 0 | 0.00012555 | 0.00012908 | 0.00012205 | 0 | 0 | 0 | 0.00018091 | 0.00020287 | 0.00024196 | 0.00019152 | 0.00024001 | 0.00011035 | 9.9535e-05 | 0.00020707 | 0.00013399 | 0.00012601 | 7.5677e-05 | 5.2878e-05 | 0.00021046 | 0 | 0.00010736 | 0.00011032 | 0.00011543 | 9.8718e-05 | 0.0001123
Typical Year | 8414 | 12/17/04 01:00 PM EST | 12 | 17 | 14 | Weekday | Winter | On Peak |  | 0.00010193 | 8.6859e-05 | 0.00010154 | 0.00015285 | 0.00016915 | 0.00019962 | 0.00028695 | 0.00012545 | 0.00014683 | 0.00010685 | 1.1954e-05 | 0 | 0.00011877 | 0.00012888 | 0.00012669 | 0 | 0 | 0 | 0.00018221 | 0.00020308 | 0.00024068 | 0.00019219 | 0.00025416 | 0.00010745 | 9.9449e-05 | 0.00019943 | 0.00012547 | 0.00012356 | 7.594e-05 | 5.26e-05 | 0.00021357 | 0 | 0.00010895 | 0.00011167 | 0.00011706 | 9.9571e-05 | 0.00011412
Typical Year | 8415 | 12/17/04 02:00 PM EST | 12 | 17 | 15 | Weekday | Winter | On Peak |  | 9.9906e-05 | 8.9123e-05 | 9.8059e-05 | 0.00013428 | 0.00016405 | 0.00019845 | 0.00027662 | 0.00011156 | 0.00013351 | 0.00010526 | 1.7143e-05 | 0 | 0.00012012 | 0.00013645 | 0.0001316 | 0 | 0 | 0 | 0.00019685 | 0.00021272 | 0.00024708 | 0.00019614 | 0.00027253 | 0.00011365 | 9.7926e-05 | 0.00019768 | 0.00011233 | 0.00012761 | 7.7503e-05 | 5.3998e-05 | 0.00022397 | 0 | 0.00011425 | 0.0001171 | 0.00012233 | 0.00010283 | 0.00011846
Typical Year | 8416 | 12/17/04 03:00 PM EST | 12 | 17 | 16 | Weekday | Winter | On Peak |  | 9.9193e-05 | 8.7954e-05 | 0.000102 | 0.00011663 | 0.00014475 | 0.00019076 | 0.00028437 | 0.00011202 | 0.00013056 | 0.00011015 | 2.4237e-05 | 0 | 0.00013135 | 0.00014099 | 0.00013146 | 0 | 0 | 0 | 0.00021626 | 0.00023412 | 0.00025993 | 0.00021048 | 0.00029257 | 0.00012662 | 9.7739e-05 | 0.00018943 | 0.00011287 | 0.00013448 | 8.3168e-05 | 5.6807e-05 | 0.00024165 | 0 | 0.00012327 | 0.00012634 | 0.00013203 | 0.00011061 | 0.00012736
Typical Year | 8417 | 12/17/04 04:00 PM EST | 12 | 17 | 17 | Weekday | Winter | On Peak |  | 0.00010406 | 9.116e-05 | 9.906e-05 | 0.00011358 | 0.00013615 | 0.00018017 | 0.00022383 | 0.00012188 | 0.00013314 | 0.00013316 | 2.5265e-05 | 0 | 0.00014406 | 0.0001514 | 0.00013723 | 0 | 0 | 0 | 0.00024762 | 0.00025322 | 0.00027462 | 0.00023171 | 0.0003205 | 0.00018346 | 0.00010133 | 0.00017763 | 0.00012312 | 0.00014511 | 9.1557e-05 | 6.0016e-05 | 0.00026446 | 0 | 0.0001349 | 0.00013797 | 0.00014456 | 0.00012154 | 0.00014012
Typical Year | 8418 | 12/17/04 05:00 PM EST | 12 | 17 | 18 | Weekday | Winter | On Peak |  | 0.00011287 | 9.0606e-05 | 0.00010159 | 0.00011795 | 0.0001354 | 0.00017222 | 0.00026587 | 0.00019236 | 0.0001528 | 0.00012851 | 2.8397e-05 | 0 | 0.00015979 | 0.00015562 | 0.00013518 | 0 | 0 | 0 | 0.0002608 | 0.00027457 | 0.00029011 | 0.00023637 | 0.00033639 | 0.00023082 | 0.00010782 | 0.00017167 | 0.00018657 | 0.00015369 | 9.3399e-05 | 6.3401e-05 | 0.00027833 | 0 | 0.00014198 | 0.00014567 | 0.00015164 | 0.0001256 | 0.00014478
Typical Year | 8419 | 12/17/04 06:00 PM EST | 12 | 17 | 19 | Weekday | Winter | On Peak |  | 0.00011626 | 9.2534e-05 | 0.00010228 | 0.00015687 | 0.00013339 | 0.0001509 | 0.00015278 | 0.00019722 | 0.00015799 | 0.00014847 | 2.9611e-05 | 0 | 0.00017212 | 0.00015414 | 0.00013429 | 0 | 0 | 0 | 0.00027806 | 0.00029082 | 0.0003022 | 0.00024366 | 0.00034009 | 0.00023732 | 0.00011063 | 0.00014947 | 0.00019233 | 0.00015901 | 9.6279e-05 | 6.6043e-05 | 0.00028938 | 0 | 0.00014762 | 0.00015183 | 0.00015742 | 0.00012993 | 0.00014909
Typical Year | 8420 | 12/17/04 07:00 PM EST | 12 | 17 | 20 | Weekday | Winter | On Peak |  | 0.00011552 | 8.8841e-05 | 0.00010056 | 0.00019104 | 0.00011 | 0.00014361 | 0.00014272 | 0.00020113 | 0.00015906 | 0.00016716 | 2.9093e-05 | 0 | 0.0001791 | 0.00015908 | 0.0001474 | 0 | 0 | 0 | 0.00027052 | 0.00028394 | 0.00030946 | 0.00025203 | 0.00033399 | 0.00023013 | 0.00010928 | 0.00014073 | 0.00019696 | 0.00016652 | 9.9584e-05 | 6.7631e-05 | 0.00028852 | 0 | 0.00014718 | 0.0001512 | 0.00015754 | 0.00013226 | 0.00015121
Typical Year | 8421 | 12/17/04 08:00 PM EST | 12 | 17 | 21 | Weekday | Winter | On Peak |  | 0.0001136 | 9.1282e-05 | 0.00010254 | 0.00021547 | 0.00010592 | 0.00015924 | 0.00019577 | 0.0002106 | 0.00017558 | 0.00016534 | 2.9249e-05 | 0 | 0.00018462 | 0.00015115 | 0.00014496 | 0 | 0 | 0 | 0.00027449 | 0.00027825 | 0.00031788 | 0.00025323 | 0.00033107 | 0.00021875 | 0.00010857 | 0.00015572 | 0.00020614 | 0.00016617 | 0.00010006 | 6.947e-05 | 0.00028907 | 0 | 0.00014746 | 0.00015161 | 0.00015756 | 0.00013273 | 0.00015151
Typical Year | 8422 | 12/17/04 09:00 PM EST | 12 | 17 | 22 | Weekday | Winter | On Peak |  | 0.00010952 | 9e-05 | 0.00010002 | 0.00021951 | 0.00010238 | 0.00011572 | 0.00015616 | 0.00017768 | 0.00016162 | 0.00012225 | 2.9962e-05 | 0 | 0.00017969 | 0.00014549 | 0.00014719 | 0 | 0 | 0 | 0.00026849 | 0.0002694 | 0.00032209 | 0.00026255 | 0.00031576 | 0.00020167 | 0.00010514 | 0.0001157 | 0.00017361 | 0.00016238 | 0.00010374 | 7.0389e-05 | 0.00028589 | 0 | 0.00014584 | 0.00014977 | 0.00015659 | 0.0001349 | 0.00015295
Typical Year | 8423 | 12/17/04 10:00 PM EST | 12 | 17 | 23 | Weekday | Winter | Off Peak |  | 0.00010449 | 8.8118e-05 | 0.00010179 | 0.00021056 | 7.7349e-05 | 0.00011689 | 0.00016277 | 0.00013008 | 0.00013376 | 9.3453e-05 | 3.0269e-05 | 0 | 0.00016218 | 0.00014406 | 0.00014682 | 0 | 0 | 0 | 0.00024509 | 0.00024758 | 0.0003191 | 0.0002583 | 0.00028283 | 0.00016904 | 0.00010149 | 0.0001148 | 0.00012813 | 0.00015337 | 0.00010206 | 6.9737e-05 | 0.00026883 | 0 | 0.00013714 | 0.00014092 | 0.00014785 | 0.00013023 | 0.00014638
Typical Year | 8424 | 12/17/04 11:00 PM EST | 12 | 17 | 24 | Weekday | Winter | Off Peak |  | 9.8972e-05 | 8.5479e-05 | 9.9489e-05 | 0.00016957 | 5.5655e-05 | 8.3727e-05 | 0.00011628 | 8.8039e-05 | 0.00010446 | 7.9263e-05 | 3.2201e-05 | 0 | 0.000126 | 0.00012438 | 0.00014533 | 0 | 0 | 0 | 0.00023526 | 0.0002388 | 0.00032264 | 0.00026061 | 0.00026598 | 0.00013538 | 9.6859e-05 | 8.2239e-05 | 8.838e-05 | 0.00012921 | 0.00010298 | 7.0511e-05 | 0.00026291 | 0 | 0.00013412 | 0.00013788 | 0.00014503 | 0.00012972 | 0.0001449
Typical Year | 8425 | 12/18/04 12:00 AM EST | 12 | 18 | 1 | Weekend | Winter | Off Peak |  | 9.4948e-05 | 8.3906e-05 | 9.9615e-05 | 0.00012229 | 4.2465e-05 | 4.697e-05 | 8.3615e-05 | 6.0673e-05 | 8.5915e-05 | 8.0894e-05 | 3.1486e-05 | 0 | 9.8131e-05 | 8.7123e-05 | 0.00013179 | 0 | 0 | 0 | 0.00024614 | 0.0002505 | 0.00033387 | 0.00026982 | 0.00024812 | 0.00010978 | 9.3766e-05 | 4.7596e-05 | 6.3166e-05 | 0.00010108 | 0.00010662 | 7.2964e-05 | 0.00026776 | 0 | 0.00013659 | 0.00014095 | 0.00014792 | 0.00013337 | 0.00014722
Typical Year | 8426 | 12/18/04 01:00 AM EST | 12 | 18 | 2 | Weekend | Winter | Off Peak |  | 9.0739e-05 | 8.4298e-05 | 0.00010153 | 7.2708e-05 | 3.0945e-05 | 3.5915e-05 | 6.1964e-05 | 4.8856e-05 | 6.9885e-05 | 7.5411e-05 | 3.109e-05 | 0 | 8.3028e-05 | 7.0155e-05 | 0.00010966 | 0 | 0 | 0 | 0.00026737 | 0.0002653 | 0.0003439 | 0.00027908 | 0.00022807 | 9.9298e-05 | 9.1089e-05 | 3.6209e-05 | 5.15e-05 | 8.4018e-05 | 0.00011027 | 7.5156e-05 | 0.00027446 | 0 | 0.00014001 | 0.00014509 | 0.00015161 | 0.0001374 | 0.00014975
Typical Year | 8427 | 12/18/04 02:00 AM EST | 12 | 18 | 3 | Weekend | Winter | Off Peak |  | 8.7874e-05 | 8.311e-05 | 9.9008e-05 | 4.1374e-05 | 2.6114e-05 | 1.796e-05 | 4.4712e-05 | 3.9415e-05 | 6.0954e-05 | 7.6283e-05 | 3.0576e-05 | 0 | 7.6775e-05 | 6.981e-05 | 9.8192e-05 | 0 | 0 | 0 | 0.00029004 | 0.00027869 | 0.00035307 | 0.00029286 | 0.00021556 | 9.4224e-05 | 8.854e-05 | 1.9389e-05 | 4.2689e-05 | 7.8664e-05 | 0.00011572 | 7.7161e-05 | 0.00028357 | 0 | 0.00014465 | 0.00015018 | 0.00015684 | 0.0001433 | 0.0001548
Typical Year | 8428 | 12/18/04 03:00 AM EST | 12 | 18 | 4 | Weekend | Winter | Off Peak |  | 8.7879e-05 | 8.0101e-05 | 9.9509e-05 | 2.6508e-05 | 2.5457e-05 | 1.0941e-05 | 4.4492e-05 | 3.4264e-05 | 5.9194e-05 | 7.678e-05 | 2.6581e-05 | 0 | 7.26e-05 | 6.5329e-05 | 8.9617e-05 | 0 | 0 | 0 | 0.00030866 | 0.0002929 | 0.00035892 | 0.00030117 | 0.00020083 | 8.8832e-05 | 8.8122e-05 | 1.3096e-05 | 3.8044e-05 | 7.354e-05 | 0.000119 | 7.8439e-05 | 0.00028984 | 0 | 0.00014785 | 0.00015392 | 0.00016038 | 0.00014698 | 0.00015738
Typical Year | 8429 | 12/18/04 04:00 AM EST | 12 | 18 | 5 | Weekend | Winter | Off Peak |  | 8.4726e-05 | 8.1082e-05 | 9.8391e-05 | 1.6427e-05 | 2.9728e-05 | 7.0348e-06 | 4.2488e-05 | 2.8459e-05 | 6.1684e-05 | 8.0808e-05 | 2.4364e-05 | 0 | 6.9844e-05 | 6.0443e-05 | 7.9998e-05 | 0 | 0 | 0 | 0.0003411 | 0.0003156 | 0.00036332 | 0.00030832 | 0.00019771 | 8.8653e-05 | 8.5899e-05 | 9.937e-06 | 3.3245e-05 | 6.8772e-05 | 0.00012183 | 7.9401e-05 | 0.00030223 | 0 | 0.00015417 | 0.00016091 | 0.00016679 | 0.00015154 | 0.00016148
Typical Year | 8430 | 12/18/04 05:00 AM EST | 12 | 18 | 6 | Weekend | Winter | Off Peak |  | 8.4601e-05 | 8.1358e-05 | 9.5581e-05 | 1.4369e-05 | 4.1043e-05 | 1.1281e-05 | 5.4629e-05 | 4.7178e-05 | 6.5555e-05 | 9.3965e-05 | 1.9108e-05 | 0 | 7.1022e-05 | 6.3279e-05 | 7.6963e-05 | 0 | 0 | 0 | 0.00040604 | 0.00034238 | 0.00036426 | 0.00031841 | 0.00021057 | 9.4161e-05 | 8.5493e-05 | 1.5e-05 | 5.0867e-05 | 6.9672e-05 | 0.00012582 | 7.9607e-05 | 0.00032455 | 0 | 0.00016556 | 0.00017289 | 0.00017794 | 0.00015906 | 0.0001697
Typical Year | 8431 | 12/18/04 06:00 AM EST | 12 | 18 | 7 | Weekend | Winter | Off Peak |  | 8.6974e-05 | 7.9789e-05 | 9.7902e-05 | 1.6533e-05 | 7.2361e-05 | 3.0357e-05 | 4.6681e-05 | 9.9863e-05 | 6.5846e-05 | 0.00011831 | 2.3787e-05 | 0 | 7.1394e-05 | 6.9515e-05 | 8.3497e-05 | 0 | 0 | 0 | 0.00045431 | 0.00039886 | 0.000371 | 0.00034075 | 0.00024586 | 0.00010237 | 8.7222e-05 | 3.4372e-05 | 9.9172e-05 | 7.3125e-05 | 0.00013464 | 8.1079e-05 | 0.00035887 | 0 | 0.00018306 | 0.000191 | 0.00019676 | 0.00017251 | 0.00018497
Typical Year | 8432 | 12/18/04 07:00 AM EST | 12 | 18 | 8 | Weekend | Winter | Off Peak |  | 9.2347e-05 | 7.9232e-05 | 9.548e-05 | 4.2463e-05 | 9.8034e-05 | 7.9446e-05 | 8.0926e-05 | 0.0001199 | 0.00010326 | 0.00012754 | 2.3565e-05 | 0 | 8.3603e-05 | 0.00010099 | 8.9339e-05 | 0 | 0 | 0 | 0.00042112 | 0.00038714 | 0.00037583 | 0.00035739 | 0.00028208 | 0.00012288 | 9.0632e-05 | 8.1065e-05 | 0.00011948 | 9.0317e-05 | 0.00014122 | 8.2134e-05 | 0.00036268 | 0 | 0.00018501 | 0.00019156 | 0.00020039 | 0.00017834 | 0.00019365
Typical Year | 8433 | 12/18/04 08:00 AM EST | 12 | 18 | 9 | Weekend | Winter | Off Peak |  | 9.7414e-05 | 8.4177e-05 | 9.6008e-05 | 7.8366e-05 | 0.00013904 | 0.00010998 | 7.9522e-05 | 0.0001663 | 0.00015056 | 0.00016181 | 2.0098e-05 | 0 | 0.00010228 | 0.00012829 | 9.1176e-05 | 0 | 0 | 0 | 0.00037183 | 0.0003511 | 0.00037236 | 0.00034154 | 0.00029208 | 0.00013258 | 9.5094e-05 | 0.00011161 | 0.00016522 | 0.00010852 | 0.00013495 | 8.1378e-05 | 0.00034395 | 0 | 0.00017546 | 0.00018112 | 0.0001902 | 0.00016992 | 0.00018616
Typical Year | 8434 | 12/18/04 09:00 AM EST | 12 | 18 | 10 | Weekend | Winter | Off Peak |  | 0.00010035 | 8.5124e-05 | 9.3853e-05 | 0.00012779 | 0.00022403 | 0.00013091 | 0.00013234 | 0.00018628 | 0.00015633 | 0.00023423 | 1.7212e-05 | 0 | 0.00011847 | 0.00012887 | 0.0001113 | 0 | 0 | 0 | 0.00032602 | 0.00030947 | 0.0003664 | 0.00032531 | 0.00030684 | 0.00013826 | 9.7049e-05 | 0.00013885 | 0.00018752 | 0.00012044 | 0.00012854 | 8.0073e-05 | 0.00032509 | 0 | 0.00016583 | 0.00017039 | 0.00017982 | 0.00016142 | 0.00017902
Typical Year | 8435 | 12/18/04 10:00 AM EST | 12 | 18 | 11 | Weekend | Winter | Off Peak |  | 0.00010329 | 9.1085e-05 | 9.7445e-05 | 0.00018011 | 0.0002448 | 0.00019176 | 0.00020348 | 0.00018156 | 0.00019275 | 0.00026489 | 1.8219e-05 | 0 | 0.00012799 | 0.00013379 | 0.00012449 | 0 | 0 | 0 | 0.00029738 | 0.00028683 | 0.00034403 | 0.0003044 | 0.00029991 | 0.00014156 | 0.00010057 | 0.00019658 | 0.00018701 | 0.00012918 | 0.00012028 | 7.5184e-05 | 0.00030506 | 0 | 0.00015562 | 0.00015962 | 0.00016878 | 0.00015123 | 0.00016858
Typical Year | 8436 | 12/18/04 11:00 AM EST | 12 | 18 | 12 | Weekend | Winter | Off Peak |  | 0.0001055 | 8.7196e-05 | 9.5418e-05 | 0.0001719 | 0.00023567 | 0.00024641 | 0.0001774 | 0.00018805 | 0.00020356 | 0.00021436 | 1.5247e-05 | 0 | 0.0001306 | 0.00013802 | 0.00012868 | 0 | 0 | 0 | 0.00026774 | 0.00027096 | 0.00031745 | 0.00028246 | 0.00028717 | 0.00014069 | 0.00010124 | 0.0002436 | 0.00019039 | 0.00013262 | 0.00011161 | 6.9377e-05 | 0.0002842 | 0 | 0.00014498 | 0.00014858 | 0.00015746 | 0.00014054 | 0.00015715
Typical Year | 8437 | 12/18/04 12:00 PM EST | 12 | 18 | 13 | Weekend | Winter | Off Peak |  | 0.00010865 | 8.7383e-05 | 9.8738e-05 | 0.00017532 | 0.00023923 | 0.00026637 | 0.00019942 | 0.00017246 | 0.00018218 | 0.00018392 | 1.5152e-05 | 0 | 0.000134 | 0.00014808 | 0.0001256 | 0 | 0 | 0 | 0.00025008 | 0.00025586 | 0.00029346 | 0.00026221 | 0.00027753 | 0.00014618 | 0.00010393 | 0.00026223 | 0.00017364 | 0.00013692 | 0.00010361 | 6.4133e-05 | 0.00026706 | 0 | 0.00013623 | 0.0001395 | 0.00014787 | 0.00013111 | 0.00014721
Typical Year | 8438 | 12/18/04 01:00 PM EST | 12 | 18 | 14 | Weekend | Winter | Off Peak |  | 0.00010903 | 8.8819e-05 | 0.00010116 | 0.00021052 | 0.00021982 | 0.00024697 | 0.00021891 | 0.0001631 | 0.00017738 | 0.00013174 | 1.7284e-05 | 0 | 0.00013153 | 0.00014918 | 0.00012604 | 0 | 0 | 0 | 0.00023586 | 0.0002439 | 0.00027801 | 0.00025047 | 0.00028405 | 0.00014886 | 0.00010475 | 0.0002439 | 0.00016201 | 0.00013617 | 9.897e-05 | 6.0758e-05 | 0.00025795 | 0 | 0.00013159 | 0.00013436 | 0.00014279 | 0.00012585 | 0.00014252
Typical Year | 8439 | 12/18/04 02:00 PM EST | 12 | 18 | 15 | Weekend | Winter | Off Peak |  | 0.00010702 | 8.9885e-05 | 9.7083e-05 | 0.00019263 | 0.00021529 | 0.00024005 | 0.00021479 | 0.00014702 | 0.00016571 | 0.00012759 | 2.2476e-05 | 0 | 0.00013341 | 0.00014667 | 0.0001276 | 0 | 0 | 0 | 0.00023634 | 0.00024245 | 0.00027129 | 0.00024303 | 0.00029495 | 0.00014601 | 0.00010297 | 0.00023725 | 0.00014685 | 0.00013656 | 9.603e-05 | 5.9289e-05 | 0.00025706 | 0 | 0.00013113 | 0.00013378 | 0.00014187 | 0.00012348 | 0.00014082
Typical Year | 8440 | 12/18/04 03:00 PM EST | 12 | 18 | 16 | Weekend | Winter | Off Peak |  | 0.00010508 | 8.9176e-05 | 9.9645e-05 | 0.00015712 | 0.00018294 | 0.0002321 | 0.00022605 | 0.00014814 | 0.00015411 | 0.00013393 | 2.3443e-05 | 0 | 0.00013881 | 0.00013981 | 0.00012951 | 0 | 0 | 0 | 0.00024397 | 0.00025488 | 0.00027342 | 0.00024767 | 0.00030903 | 0.00015178 | 0.00010181 | 0.00022776 | 0.00014762 | 0.00013733 | 9.7863e-05 | 5.9755e-05 | 0.00026542 | 0 | 0.0001354 | 0.00013809 | 0.00014644 | 0.00012652 | 0.00014466
Typical Year | 8441 | 12/18/04 04:00 PM EST | 12 | 18 | 17 | Weekend | Winter | Off Peak |  | 0.0001077 | 9.2046e-05 | 9.8234e-05 | 0.00013459 | 0.00016324 | 0.00022861 | 0.00017909 | 0.00014933 | 0.00015204 | 0.00013469 | 2.6861e-05 | 0 | 0.00014284 | 0.0001502 | 0.00013008 | 0 | 0 | 0 | 0.00026678 | 0.00026723 | 0.00028015 | 0.00026102 | 0.00033165 | 0.00019983 | 0.00010395 | 0.0002217 | 0.00014861 | 0.00014275 | 0.00010314 | 6.1225e-05 | 0.00028099 | 0 | 0.00014334 | 0.00014593 | 0.00015494 | 0.00013366 | 0.00015333
Typical Year | 8442 | 12/18/04 05:00 PM EST | 12 | 18 | 18 | Weekend | Winter | Off Peak |  | 0.00011343 | 9.0493e-05 | 0.00010047 | 0.00011142 | 0.00013986 | 0.00020983 | 0.00020051 | 0.00019757 | 0.0001499 | 0.00012804 | 2.8484e-05 | 0 | 0.00015271 | 0.00015902 | 0.00012939 | 0 | 0 | 0 | 0.00026894 | 0.00027995 | 0.00028593 | 0.00025583 | 0.00034143 | 0.00023753 | 0.00010805 | 0.00020363 | 0.00019103 | 0.00015024 | 0.00010109 | 6.2488e-05 | 0.00028586 | 0 | 0.00014582 | 0.0001489 | 0.000157 | 0.000133 | 0.00015291
Typical Year | 8443 | 12/18/04 06:00 PM EST | 12 | 18 | 19 | Weekend | Winter | Off Peak |  | 0.00011555 | 9.2501e-05 | 0.00010139 | 0.00014391 | 0.00013471 | 0.00018852 | 7.0287e-05 | 0.000203 | 0.00016036 | 0.00015946 | 3.0464e-05 | 0 | 0.00016176 | 0.00016007 | 0.00012611 | 0 | 0 | 0 | 0.00027786 | 0.00028963 | 0.00029071 | 0.00025484 | 0.0003401 | 0.00023533 | 0.00011 | 0.00018069 | 0.00019824 | 0.00015433 | 0.0001007 | 6.3533e-05 | 0.00028982 | 0 | 0.00014784 | 0.00015137 | 0.00015878 | 0.00013344 | 0.00015302
Typical Year | 8444 | 12/18/04 07:00 PM EST | 12 | 18 | 20 | Weekend | Winter | Off Peak |  | 0.00011421 | 8.8538e-05 | 0.00010166 | 0.00020567 | 0.00010909 | 0.00016692 | 0.00011281 | 0.00020432 | 0.00018913 | 0.0001712 | 3.2008e-05 | 0 | 0.00016747 | 0.00015535 | 0.00013088 | 0 | 0 | 0 | 0.00026455 | 0.00027823 | 0.00029324 | 0.00025712 | 0.00033054 | 0.00022417 | 0.00010844 | 0.00016052 | 0.00020159 | 0.0001565 | 0.0001016 | 6.4087e-05 | 0.00028403 | 0 | 0.00014489 | 0.00014819 | 0.00015607 | 0.00013297 | 0.00015211
Typical Year | 8445 | 12/18/04 08:00 PM EST | 12 | 18 | 21 | Weekend | Winter | Off Peak |  | 0.00011241 | 8.9752e-05 | 0.00010347 | 0.000235 | 0.00011117 | 0.00017009 | 0.0001661 | 0.00019422 | 0.00017991 | 0.00016161 | 3.275e-05 | 0 | 0.00017382 | 0.00014243 | 0.00012747 | 0 | 0 | 0 | 0.00026244 | 0.00026785 | 0.00029671 | 0.00025186 | 0.00032418 | 0.00020921 | 0.0001076 | 0.00016498 | 0.00019157 | 0.00015475 | 9.9521e-05 | 6.4845e-05 | 0.00027944 | 0 | 0.00014255 | 0.00014595 | 0.00015315 | 0.0001305 | 0.00014923
Typical Year | 8446 | 12/18/04 09:00 PM EST | 12 | 18 | 22 | Weekend | Winter | Off Peak |  | 0.000109 | 8.9025e-05 | 0.00010016 | 0.00021306 | 9.3484e-05 | 0.00012938 | 0.00011985 | 0.00015529 | 0.00013897 | 0.00013074 | 3.6237e-05 | 0 | 0.00017746 | 0.00013895 | 0.00012811 | 0 | 0 | 0 | 0.00025373 | 0.00025691 | 0.0002991 | 0.0002575 | 0.00030711 | 0.0001896 | 0.00010463 | 0.00012607 | 0.00015301 | 0.00015551 | 0.00010175 | 6.5366e-05 | 0.00027379 | 0 | 0.00013967 | 0.00014288 | 0.00015071 | 0.00013107 | 0.00014894
Typical Year | 8447 | 12/18/04 10:00 PM EST | 12 | 18 | 23 | Weekend | Winter | Off Peak |  | 0.00010418 | 8.8431e-05 | 0.00010071 | 0.00020163 | 6.8955e-05 | 0.00013181 | 0.0001125 | 0.00011933 | 0.00011852 | 9.3864e-05 | 3.7756e-05 | 0 | 0.00016275 | 0.00013683 | 0.00012383 | 0 | 0 | 0 | 0.0002267 | 0.00023233 | 0.00029379 | 0.00024894 | 0.00027237 | 0.0001677 | 0.00010119 | 0.00012594 | 0.0001178 | 0.00014688 | 9.8363e-05 | 6.4206e-05 | 0.00025373 | 0 | 0.00012943 | 0.00013251 | 0.00014019 | 0.0001245 | 0.00014034
Typical Year | 8448 | 12/18/04 11:00 PM EST | 12 | 18 | 24 | Weekend | Winter | Off Peak |  | 9.9605e-05 | 8.6742e-05 | 9.9301e-05 | 0.0001654 | 5.2844e-05 | 9.0559e-05 | 0.0001054 | 8.4073e-05 | 9.8456e-05 | 8.3334e-05 | 3.8487e-05 | 0 | 0.00012949 | 0.00012239 | 0.00012069 | 0 | 0 | 0 | 0.0002128 | 0.0002205 | 0.00029506 | 0.00024654 | 0.00025388 | 0.00013627 | 9.7488e-05 | 8.7765e-05 | 8.4778e-05 | 0.0001255 | 9.7415e-05 | 6.4483e-05 | 0.0002446 | 0 | 0.00012478 | 0.00012785 | 0.00013547 | 0.00012195 | 0.00013667
Typical Year | 8449 | 12/19/04 12:00 AM EST | 12 | 19 | 1 | Weekend | Winter | Off Peak |  | 9.4659e-05 | 8.3379e-05 | 9.9145e-05 | 0.000124 | 3.9795e-05 | 4.7626e-05 | 7.4843e-05 | 6.0764e-05 | 8.6553e-05 | 8.1986e-05 | 3.6293e-05 | 0 | 0.00010162 | 8.6126e-05 | 0.00011468 | 0 | 0 | 0 | 0.00021913 | 0.00022878 | 0.00030379 | 0.0002504 | 0.00023411 | 0.00010978 | 9.3415e-05 | 4.7709e-05 | 6.3344e-05 | 9.9144e-05 | 9.8941e-05 | 6.639e-05 | 0.00024584 | 0 | 0.00012541 | 0.00012909 | 0.0001362 | 0.00012327 | 0.00013651
Typical Year | 8450 | 12/19/04 01:00 AM EST | 12 | 19 | 2 | Weekend | Winter | Off Peak |  | 9.0547e-05 | 8.3949e-05 | 0.00010122 | 7.3829e-05 | 3.2071e-05 | 3.412e-05 | 4.6546e-05 | 4.9064e-05 | 7.0358e-05 | 7.6074e-05 | 3.3316e-05 | 0 | 8.3956e-05 | 6.7182e-05 | 0.00010369 | 0 | 0 | 0 | 0.00023371 | 0.00023853 | 0.00030969 | 0.00025243 | 0.00021118 | 9.9298e-05 | 9.0857e-05 | 3.4287e-05 | 5.1749e-05 | 8.2356e-05 | 9.9743e-05 | 6.7681e-05 | 0.00024729 | 0 | 0.00012615 | 0.00013056 | 0.00013682 | 0.00012409 | 0.00013562
Typical Year | 8451 | 12/19/04 02:00 AM EST | 12 | 19 | 3 | Weekend | Winter | Off Peak |  | 8.7789e-05 | 8.2958e-05 | 9.8872e-05 | 4.1801e-05 | 2.7023e-05 | 1.5254e-05 | 4.4787e-05 | 3.9688e-05 | 6.1263e-05 | 7.6394e-05 | 2.9943e-05 | 0 | 7.6492e-05 | 6.7715e-05 | 9.759e-05 | 0 | 0 | 0 | 0.00024708 | 0.00024484 | 0.0003128 | 0.00025653 | 0.00019458 | 9.4224e-05 | 8.8437e-05 | 1.7066e-05 | 4.2954e-05 | 7.7735e-05 | 0.00010136 | 6.836e-05 | 0.00024909 | 0 | 0.00012707 | 0.00013189 | 0.00013781 | 0.00012564 | 0.00013603
Typical Year | 8452 | 12/19/04 03:00 AM EST | 12 | 19 | 4 | Weekend | Winter | Off Peak |  | 8.792e-05 | 8.0175e-05 | 9.9575e-05 | 2.6074e-05 | 2.6303e-05 | 1.0268e-05 | 4.3544e-05 | 3.4523e-05 | 5.931e-05 | 7.641e-05 | 2.9297e-05 | 0 | 7.2743e-05 | 6.7324e-05 | 8.9655e-05 | 0 | 0 | 0 | 0.00025765 | 0.00025289 | 0.00031348 | 0.00025599 | 0.00017594 | 8.8832e-05 | 8.8171e-05 | 1.2545e-05 | 3.8259e-05 | 7.426e-05 | 0.00010115 | 6.8509e-05 | 0.00024887 | 0 | 0.00012695 | 0.00013232 | 0.00013755 | 0.00012538 | 0.00013438
Typical Year | 8453 | 12/19/04 04:00 AM EST | 12 | 19 | 5 | Weekend | Winter | Off Peak |  | 8.4891e-05 | 8.1376e-05 | 9.8653e-05 | 1.5331e-05 | 2.9308e-05 | 7.1516e-06 | 3.9667e-05 | 2.8712e-05 | 6.1728e-05 | 8.01e-05 | 2.5135e-05 | 0 | 7.0038e-05 | 6.4323e-05 | 7.9611e-05 | 0 | 0 | 0 | 0.00028052 | 0.00026827 | 0.00031158 | 0.00025309 | 0.00016824 | 8.8653e-05 | 8.6098e-05 | 9.9273e-06 | 3.343e-05 | 7.0043e-05 | 0.0001 | 6.8093e-05 | 0.00025362 | 0 | 0.00012938 | 0.0001354 | 0.00013953 | 0.00012541 | 0.00013363
Typical Year | 8454 | 12/19/04 05:00 AM EST | 12 | 19 | 6 | Weekend | Winter | Off Peak |  | 8.4903e-05 | 8.1893e-05 | 9.6054e-05 | 1.4637e-05 | 4.2206e-05 | 1.0302e-05 | 4.8879e-05 | 4.7649e-05 | 6.5446e-05 | 9.2585e-05 | 2.6042e-05 | 0 | 7.0257e-05 | 6.6644e-05 | 7.4765e-05 | 0 | 0 | 0 | 0.00034228 | 0.00029258 | 0.00031068 | 0.00025854 | 0.00017866 | 9.4161e-05 | 8.5855e-05 | 1.4072e-05 | 5.1199e-05 | 6.9962e-05 | 0.00010216 | 6.7898e-05 | 0.00027295 | 0 | 0.00013924 | 0.0001459 | 0.00014887 | 0.00013095 | 0.00013965
Typical Year | 8455 | 12/19/04 06:00 AM EST | 12 | 19 | 7 | Weekend | Winter | Off Peak |  | 8.7374e-05 | 8.0495e-05 | 9.8527e-05 | 1.491e-05 | 6.2347e-05 | 3.245e-05 | 4.7028e-05 | 0.00010114 | 6.5379e-05 | 0.00011764 | 2.3635e-05 | 0 | 6.964e-05 | 6.9575e-05 | 8.0213e-05 | 0 | 0 | 0 | 0.00038686 | 0.00034631 | 0.0003158 | 0.0002763 | 0.00021209 | 0.00010237 | 8.7701e-05 | 3.5389e-05 | 0.00010024 | 7.166e-05 | 0.00010918 | 6.9016e-05 | 0.00030429 | 0 | 0.00015522 | 0.00016252 | 0.0001659 | 0.00014243 | 0.0001528
Typical Year | 8456 | 12/19/04 07:00 AM EST | 12 | 19 | 8 | Weekend | Winter | Off Peak |  | 9.2868e-05 | 8.0147e-05 | 9.6288e-05 | 3.9896e-05 | 8.9801e-05 | 6.0238e-05 | 6.6466e-05 | 0.00012139 | 0.0001032 | 0.0001263 | 2.5422e-05 | 0 | 8.5234e-05 | 9.2547e-05 | 8.5047e-05 | 0 | 0 | 0 | 0.00034864 | 0.00033074 | 0.00031753 | 0.00028712 | 0.00024533 | 0.00012288 | 9.1254e-05 | 6.2919e-05 | 0.00012073 | 8.7557e-05 | 0.00011345 | 6.9393e-05 | 0.00030388 | 0 | 0.00015501 | 0.00016095 | 0.00016704 | 0.00014566 | 0.00015867
Typical Year | 8457 | 12/19/04 08:00 AM EST | 12 | 19 | 9 | Weekend | Winter | Off Peak |  | 9.8063e-05 | 8.5313e-05 | 9.7011e-05 | 7.8395e-05 | 0.00013959 | 9.63e-05 | 5.7248e-05 | 0.00016792 | 0.00015101 | 0.00015974 | 2.6733e-05 | 0 | 0.00010703 | 0.00012515 | 9.331e-05 | 0 | 0 | 0 | 0.00029705 | 0.00029296 | 0.00031286 | 0.00026802 | 0.00025322 | 0.00013258 | 9.5868e-05 | 9.8901e-05 | 0.00016656 | 0.00011023 | 0.0001059 | 6.8374e-05 | 0.00028297 | 0 | 0.00014435 | 0.00014945 | 0.00015554 | 0.00013584 | 0.0001496
Typical Year | 8458 | 12/19/04 09:00 AM EST | 12 | 19 | 10 | Weekend | Winter | Off Peak |  | 0.00010111 | 8.6466e-05 | 9.5037e-05 | 0.0001408 | 0.00024317 | 0.00013953 | 0.00012091 | 0.00018794 | 0.00015593 | 0.00023194 | 2.8898e-05 | 0 | 0.00012471 | 0.00012509 | 0.00012193 | 0 | 0 | 0 | 0.00024866 | 0.00024932 | 0.00030509 | 0.00024857 | 0.0002654 | 0.00013826 | 9.7963e-05 | 0.00014782 | 0.00018884 | 0.00012429 | 9.8217e-05 | 6.6676e-05 | 0.00026163 | 0 | 0.00013346 | 0.00013748 | 0.00014371 | 0.00012587 | 0.00014082
Typical Year | 8459 | 12/19/04 10:00 AM EST | 12 | 19 | 11 | Weekend | Winter | Off Peak |  | 0.00010415 | 9.258e-05 | 9.8765e-05 | 0.00018096 | 0.00026035 | 0.00021475 | 0.00021915 | 0.00018297 | 0.00019261 | 0.00026194 | 2.7151e-05 | 0 | 0.00013278 | 0.00013601 | 0.00013404 | 0 | 0 | 0 | 0.00022144 | 0.0002277 | 0.0002839 | 0.00022853 | 0.00025755 | 0.00014156 | 0.00010158 | 0.00021875 | 0.00018809 | 0.00013407 | 9.0302e-05 | 6.2044e-05 | 0.00024229 | 0 | 0.0001236 | 0.00012711 | 0.00013306 | 0.00011608 | 0.00013069
Typical Year | 8460 | 12/19/04 11:00 AM EST | 12 | 19 | 12 | Weekend | Winter | Off Peak |  | 0.00010643 | 8.8839e-05 | 9.6869e-05 | 0.0001954 | 0.00026617 | 0.00027104 | 0.00019707 | 0.00018977 | 0.00020348 | 0.00021103 | 2.1648e-05 | 0 | 0.00013651 | 0.00014262 | 0.00013442 | 0 | 0 | 0 | 0.00019811 | 0.00021653 | 0.00026239 | 0.00021141 | 0.00024578 | 0.00014069 | 0.00010236 | 0.0002686 | 0.00019173 | 0.00013807 | 8.3535e-05 | 5.7344e-05 | 0.00022573 | 0 | 0.00011515 | 0.00011838 | 0.00012412 | 0.00010767 | 0.00012158
Typical Year | 8461 | 12/19/04 12:00 PM EST | 12 | 19 | 13 | Weekend | Winter | Off Peak |  | 0.00010963 | 8.9134e-05 | 0.00010029 | 0.00018842 | 0.00026689 | 0.00031041 | 0.00019898 | 0.00017411 | 0.00018195 | 0.00017999 | 2.8254e-05 | 0 | 0.00014483 | 0.00014871 | 0.00012792 | 0 | 0 | 0 | 0.00019218 | 0.00021036 | 0.00024857 | 0.0002002 | 0.00024038 | 0.00014618 | 0.00010512 | 0.00030365 | 0.00017486 | 0.00014282 | 7.9104e-05 | 5.4324e-05 | 0.00021729 | 0 | 0.00011084 | 0.00011395 | 0.00011931 | 0.00010266 | 0.00011625
Typical Year | 8462 | 12/19/04 01:00 PM EST | 12 | 19 | 14 | Weekend | Winter | Off Peak |  | 0.00011002 | 9.058e-05 | 0.00010273 | 0.00021036 | 0.00025837 | 0.00030035 | 0.00021523 | 0.00016466 | 0.00017713 | 0.00012722 | 2.9789e-05 | 0 | 0.00014652 | 0.00015278 | 0.00012817 | 0 | 0 | 0 | 0.00018944 | 0.00020829 | 0.00024386 | 0.0001982 | 0.0002544 | 0.00014886 | 0.00010594 | 0.00029445 | 0.00016312 | 0.000145 | 7.8315e-05 | 5.3294e-05 | 0.00021797 | 0 | 0.00011119 | 0.00011398 | 0.00011962 | 0.00010224 | 0.00011681
Typical Year | 8463 | 12/19/04 02:00 PM EST | 12 | 19 | 15 | Weekend | Winter | Off Peak |  | 0.00010799 | 9.1632e-05 | 9.8637e-05 | 0.00019847 | 0.00023087 | 0.00027503 | 0.00021012 | 0.00014846 | 0.00016555 | 0.00012318 | 3.4322e-05 | 0 | 0.00014887 | 0.00015526 | 0.00012979 | 0 | 0 | 0 | 0.00020003 | 0.0002156 | 0.00024682 | 0.00019946 | 0.00027256 | 0.00014601 | 0.00010414 | 0.00026949 | 0.00014787 | 0.00014725 | 7.8814e-05 | 5.3941e-05 | 0.0002259 | 0 | 0.00011524 | 0.00011806 | 0.00012355 | 0.00010421 | 0.00011987
Typical Year | 8464 | 12/19/04 03:00 PM EST | 12 | 19 | 16 | Weekend | Winter | Off Peak |  | 0.00010603 | 9.0916e-05 | 0.0001012 | 0.00017279 | 0.00019894 | 0.00027111 | 0.00026529 | 0.00014975 | 0.00015379 | 0.00012963 | 3.9368e-05 | 0 | 0.00015687 | 0.0001587 | 0.00012749 | 0 | 0 | 0 | 0.0002139 | 0.0002332 | 0.00025488 | 0.00020942 | 0.0002909 | 0.00015178 | 0.00010297 | 0.00026482 | 0.00014878 | 0.00015179 | 8.2748e-05 | 5.5703e-05 | 0.0002396 | 0 | 0.00012222 | 0.00012518 | 0.00013106 | 0.0001099 | 0.00012659
Typical Year | 8465 | 12/19/04 04:00 PM EST | 12 | 19 | 17 | Weekend | Winter | Off Peak |  | 0.00010865 | 9.378e-05 | 9.9782e-05 | 0.00015152 | 0.00019752 | 0.0002582 | 0.0002109 | 0.00015076 | 0.00015162 | 0.00013048 | 4.1464e-05 | 0 | 0.00016127 | 0.00016481 | 0.00013049 | 0 | 0 | 0 | 0.00023712 | 0.00024595 | 0.00026208 | 0.00022332 | 0.00031422 | 0.00019983 | 0.0001051 | 0.00025175 | 0.00014962 | 0.00015647 | 8.8243e-05 | 5.7275e-05 | 0.00025568 | 0 | 0.00013043 | 0.00013327 | 0.00013985 | 0.0001173 | 0.00013556
Typical Year | 8466 | 12/19/04 05:00 PM EST | 12 | 19 | 18 | Weekend | Winter | Off Peak |  | 0.00011437 | 9.2227e-05 | 0.00010202 | 0.00012825 | 0.00017154 | 0.00025218 | 0.00020275 | 0.00019933 | 0.00014946 | 0.00012393 | 4.0002e-05 | 0 | 0.00017386 | 0.00016889 | 0.00013435 | 0 | 0 | 0 | 0.00023882 | 0.00025833 | 0.00026722 | 0.00021795 | 0.00032407 | 0.00023753 | 0.0001092 | 0.00024397 | 0.00019233 | 0.00016463 | 8.612e-05 | 5.84e-05 | 0.00026026 | 0 | 0.00013276 | 0.00013607 | 0.00014177 | 0.00011653 | 0.00013505
Typical Year | 8467 | 12/19/04 06:00 PM EST | 12 | 19 | 19 | Weekend | Winter | Off Peak |  | 0.00011649 | 9.4229e-05 | 0.00010293 | 0.00016876 | 0.00016433 | 0.00023069 | 0.00012521 | 0.00020492 | 0.00015999 | 0.00015586 | 4.4803e-05 | 0 | 0.00018799 | 0.00017386 | 0.00013346 | 0 | 0 | 0 | 0.00024775 | 0.00026808 | 0.00027188 | 0.00021719 | 0.00032316 | 0.00023533 | 0.00011114 | 0.00022215 | 0.00019972 | 0.00017291 | 8.582e-05 | 5.9416e-05 | 0.00026435 | 0 | 0.00013485 | 0.0001386 | 0.00014363 | 0.00011707 | 0.00013529
Typical Year | 8468 | 12/19/04 07:00 PM EST | 12 | 19 | 20 | Weekend | Winter | Off Peak |  | 0.00011513 | 9.0258e-05 | 0.0001032 | 0.00023849 | 0.00014937 | 0.00024458 | 0.00029395 | 0.00020614 | 0.0001887 | 0.00016788 | 4.8483e-05 | 0 | 0.00019832 | 0.00018217 | 0.00014026 | 0 | 0 | 0 | 0.00023325 | 0.00025481 | 0.00027296 | 0.00021836 | 0.00031129 | 0.00022417 | 0.00010958 | 0.00023785 | 0.000203 | 0.0001819 | 8.6284e-05 | 5.9654e-05 | 0.00025697 | 0 | 0.00013109 | 0.00013459 | 0.00014007 | 0.00011597 | 0.00013362
Typical Year | 8469 | 12/19/04 08:00 PM EST | 12 | 19 | 21 | Weekend | Winter | Off Peak |  | 0.00011333 | 9.1459e-05 | 0.000105 | 0.00027983 | 0.00014902 | 0.000244 | 0.00030744 | 0.00019602 | 0.00017945 | 0.00015844 | 4.9253e-05 | 0 | 0.00020193 | 0.00017666 | 0.00013691 | 0 | 0 | 0 | 0.0002306 | 0.00024323 | 0.00027558 | 0.00021263 | 0.00030329 | 0.00020921 | 0.00010872 | 0.00023768 | 0.00019296 | 0.00018122 | 8.4019e-05 | 6.0226e-05 | 0.00025144 | 0 | 0.00012827 | 0.00013185 | 0.00013665 | 0.00011316 | 0.00013032
Typical Year | 8470 | 12/19/04 09:00 PM EST | 12 | 19 | 22 | Weekend | Winter | Off Peak |  | 0.0001099 | 9.0718e-05 | 0.00010168 | 0.00027459 | 0.00011742 | 0.0001949 | 0.00022124 | 0.00015664 | 0.00013821 | 0.00012704 | 5.1109e-05 | 0 | 0.00018947 | 0.00017296 | 0.00013253 | 0 | 0 | 0 | 0.00022132 | 0.00023174 | 0.00027723 | 0.00021804 | 0.00028604 | 0.0001896 | 0.00010574 | 0.00018904 | 0.00015395 | 0.00017315 | 8.6155e-05 | 6.0586e-05 | 0.00024536 | 0 | 0.00012516 | 0.00012853 | 0.00013399 | 0.00011358 | 0.00012988
Typical Year | 8471 | 12/19/04 10:00 PM EST | 12 | 19 | 23 | Weekend | Winter | Off Peak |  | 0.00010508 | 9.0122e-05 | 0.00010223 | 0.00024124 | 8.0786e-05 | 0.00015525 | 0.00017709 | 0.00012045 | 0.0001178 | 8.978e-05 | 5.2126e-05 | 0 | 0.00015655 | 0.00014294 | 0.0001236 | 0 | 0 | 0 | 0.00019227 | 0.0002056 | 0.00026987 | 0.00020804 | 0.00025055 | 0.0001677 | 0.00010229 | 0.00014953 | 0.00011852 | 0.00014579 | 8.2204e-05 | 5.8978e-05 | 0.00022377 | 0 | 0.00011415 | 0.00011733 | 0.00012265 | 0.00010629 | 0.00012052
Typical Year | 8472 | 12/19/04 11:00 PM EST | 12 | 19 | 24 | Weekend | Winter | Off Peak |  | 0.00010051 | 8.845e-05 | 0.00010084 | 0.000182 | 5.698e-05 | 9.5569e-05 | 0.00015655 | 8.5049e-05 | 9.7669e-05 | 7.9175e-05 | 4.9681e-05 | 0 | 0.0001181 | 0.00010645 | 0.00011641 | 0 | 0 | 0 | 0.00017431 | 0.00019059 | 0.00026719 | 0.00020241 | 0.0002302 | 0.00013627 | 9.8606e-05 | 9.397e-05 | 8.5362e-05 | 0.00011402 | 7.9978e-05 | 5.8392e-05 | 0.00021144 | 0 | 0.00010786 | 0.00011096 | 0.00011617 | 0.00010214 | 0.00011517
Typical Year | 8473 | 12/20/04 12:00 AM EST | 12 | 20 | 1 | Weekday | Winter | Off Peak |  | 9.5053e-05 | 8.5228e-05 | 0.00010003 | 0.0001221 | 3.9522e-05 | 5.0157e-05 | 9.8533e-05 | 5.4614e-05 | 7.9436e-05 | 7.6638e-05 | 4.456e-05 | 0 | 9.0326e-05 | 6.5325e-05 | 0.00010889 | 0 | 0 | 0 | 0.00018033 | 0.00019862 | 0.00027524 | 0.00020571 | 0.00021027 | 0.00010844 | 9.4108e-05 | 5.0585e-05 | 5.7191e-05 | 8.5847e-05 | 8.1283e-05 | 6.0152e-05 | 0.00021229 | 0 | 0.00010829 | 0.000112 | 0.00011669 | 0.00010321 | 0.00011475
Typical Year | 8474 | 12/20/04 01:00 AM EST | 12 | 20 | 2 | Weekday | Winter | Off Peak |  | 9.0993e-05 | 8.5314e-05 | 0.00010141 | 6.9956e-05 | 2.9237e-05 | 3.2963e-05 | 4.9238e-05 | 4.3395e-05 | 6.5848e-05 | 7.1722e-05 | 4.5082e-05 | 0 | 7.8773e-05 | 5.8013e-05 | 9.1941e-05 | 0 | 0 | 0 | 0.00020557 | 0.00021668 | 0.00029013 | 0.00021642 | 0.00019266 | 9.5009e-05 | 9.1418e-05 | 3.3094e-05 | 4.6217e-05 | 7.4619e-05 | 8.5515e-05 | 6.3406e-05 | 0.00022205 | 0 | 0.00011327 | 0.00011786 | 0.00012189 | 0.00010827 | 0.00011839
Typical Year | 8475 | 12/20/04 02:00 AM EST | 12 | 20 | 3 | Weekday | Winter | Off Peak |  | 8.8751e-05 | 8.3535e-05 | 0.00010006 | 4.259e-05 | 2.7777e-05 | 1.7128e-05 | 4.1399e-05 | 3.7318e-05 | 6.0258e-05 | 6.9476e-05 | 4.2374e-05 | 0 | 7.3699e-05 | 5.6062e-05 | 7.9292e-05 | 0 | 0 | 0 | 0.00023633 | 0.00023655 | 0.00030802 | 0.00023614 | 0.00018507 | 8.972e-05 | 8.9367e-05 | 1.87e-05 | 4.0389e-05 | 6.909e-05 | 9.3306e-05 | 6.7315e-05 | 0.00023784 | 0 | 0.00012133 | 0.00012654 | 0.00013071 | 0.00011726 | 0.00012676
Typical Year | 8476 | 12/20/04 03:00 AM EST | 12 | 20 | 4 | Weekday | Winter | Off Peak |  | 8.8383e-05 | 8.2239e-05 | 0.00010062 | 2.9404e-05 | 2.6746e-05 | 1e-05 | 4.2775e-05 | 3.0521e-05 | 5.7608e-05 | 7.3995e-05 | 4.0762e-05 | 0 | 7.0965e-05 | 5.6847e-05 | 7.4451e-05 | 0 | 0 | 0 | 0.000271 | 0.00026332 | 0.00032874 | 0.00025766 | 0.00017823 | 8.7856e-05 | 8.8969e-05 | 1.2323e-05 | 3.4469e-05 | 6.7084e-05 | 0.00010181 | 7.1843e-05 | 0.00025687 | 0 | 0.00013103 | 0.00013705 | 0.00014127 | 0.0001274 | 0.00013622
Typical Year | 8477 | 12/20/04 04:00 AM EST | 12 | 20 | 5 | Weekday | Winter | Off Peak |  | 8.651e-05 | 8.2093e-05 | 9.9346e-05 | 2.0035e-05 | 3.419e-05 | 8.5794e-06 | 3.9039e-05 | 2.968e-05 | 6.5753e-05 | 8.44e-05 | 3.6525e-05 | 0 | 6.9418e-05 | 5.6355e-05 | 7.0651e-05 | 0 | 0 | 0 | 0.00032196 | 0.00030046 | 0.00034914 | 0.00028124 | 0.00018356 | 8.7288e-05 | 8.7451e-05 | 1.1592e-05 | 3.4752e-05 | 6.5443e-05 | 0.00011113 | 7.6302e-05 | 0.00028392 | 0 | 0.00014483 | 0.00015177 | 0.00015587 | 0.00013977 | 0.00014861
Typical Year | 8478 | 12/20/04 05:00 AM EST | 12 | 20 | 6 | Weekday | Winter | Off Peak |  | 8.7775e-05 | 8.299e-05 | 9.6712e-05 | 1.9218e-05 | 5.3895e-05 | 1.8215e-05 | 5.4538e-05 | 7.1532e-05 | 8.213e-05 | 0.00015646 | 3.6983e-05 | 0 | 7.1497e-05 | 6.43e-05 | 7.4647e-05 | 0 | 0 | 0 | 0.0004051 | 0.00034142 | 0.00036455 | 0.00030881 | 0.00020445 | 0.00010027 | 8.8154e-05 | 2.2244e-05 | 7.7045e-05 | 6.9784e-05 | 0.00012202 | 7.9671e-05 | 0.0003207 | 0 | 0.00016359 | 0.00017129 | 0.00017523 | 0.00015539 | 0.00016542
Typical Year | 8479 | 12/20/04 06:00 AM EST | 12 | 20 | 7 | Weekday | Winter | On Peak |  | 9.4877e-05 | 8.2899e-05 | 0.0001003 | 3.0456e-05 | 8.8103e-05 | 5.8301e-05 | 4.9565e-05 | 0.0001691 | 0.00011303 | 0.00021761 | 3.6955e-05 | 0 | 7.3408e-05 | 7.5389e-05 | 8.1514e-05 | 0 | 0 | 0 | 0.0004711 | 0.00041185 | 0.00038491 | 0.00034973 | 0.00024809 | 0.00011989 | 9.3641e-05 | 6.0591e-05 | 0.00016902 | 7.5612e-05 | 0.00013819 | 8.4119e-05 | 0.00036952 | 0 | 0.0001885 | 0.0001969 | 0.0002024 | 0.00017727 | 0.00018968
Typical Year | 8480 | 12/20/04 07:00 AM EST | 12 | 20 | 8 | Weekday | Winter | On Peak |  | 0.00010105 | 8.1842e-05 | 9.5001e-05 | 7.2375e-05 | 0.00012182 | 0.00010244 | 7.3321e-05 | 0.00019557 | 0.00017791 | 0.00019091 | 3.8556e-05 | 0 | 8.5028e-05 | 0.00010723 | 7.8872e-05 | 0 | 0 | 0 | 0.00045435 | 0.00041309 | 0.00040163 | 0.00038423 | 0.00029191 | 0.00013389 | 9.7168e-05 | 0.00010329 | 0.00019438 | 9.0999e-05 | 0.00015182 | 8.7773e-05 | 0.00038679 | 0 | 0.00019731 | 0.00020438 | 0.00021383 | 0.00019112 | 0.00020692
Typical Year | 8481 | 12/20/04 08:00 AM EST | 12 | 20 | 9 | Weekday | Winter | On Peak |  | 0.00010048 | 8.438e-05 | 9.6723e-05 | 9.8051e-05 | 0.00014942 | 0.00013804 | 5.5779e-05 | 0.00019589 | 0.00019458 | 0.00018816 | 4.2377e-05 | 0 | 9.8978e-05 | 0.00012107 | 7.7817e-05 | 0 | 0 | 0 | 0.00042433 | 0.00039285 | 0.00041213 | 0.00038935 | 0.00031221 | 0.00012044 | 9.7396e-05 | 0.00013675 | 0.00019537 | 0.00010202 | 0.00015385 | 9.0067e-05 | 0.00038427 | 0 | 0.00019602 | 0.00020227 | 0.00021303 | 0.00019219 | 0.00020962
Typical Year | 8482 | 12/20/04 09:00 AM EST | 12 | 20 | 10 | Weekday | Winter | On Peak |  | 9.7778e-05 | 8.3426e-05 | 9.4293e-05 | 0.00012404 | 0.00019959 | 0.00012982 | 9.7947e-05 | 0.00017179 | 0.00014789 | 0.00020041 | 4.3199e-05 | 0 | 0.00010507 | 0.00010785 | 9.3834e-05 | 0 | 0 | 0 | 0.00039605 | 0.00036512 | 0.00041881 | 0.00039295 | 0.00033602 | 0.00011707 | 9.501e-05 | 0.00013487 | 0.00017222 | 0.0001038 | 0.00015527 | 9.1527e-05 | 0.00038014 | 0 | 0.00019392 | 0.00019908 | 0.00021123 | 0.00019255 | 0.000212
Typical Year | 8483 | 12/20/04 10:00 AM EST | 12 | 20 | 11 | Weekday | Winter | On Peak |  | 9.7102e-05 | 8.5896e-05 | 9.6879e-05 | 0.00012898 | 0.00019418 | 0.00016108 | 0.0001627 | 0.00013076 | 0.00015746 | 0.00016679 | 4.1227e-05 | 0 | 0.00011081 | 0.00011212 | 0.0001052 | 0 | 0 | 0 | 0.00038958 | 0.00036152 | 0.00041404 | 0.00039621 | 0.00034456 | 0.00011068 | 9.5263e-05 | 0.00016394 | 0.00013425 | 0.00011015 | 0.00015656 | 9.0486e-05 | 0.00037995 | 0 | 0.00019382 | 0.00019851 | 0.00021158 | 0.00019354 | 0.00021374
Typical Year | 8484 | 12/20/04 11:00 AM EST | 12 | 20 | 12 | Weekday | Winter | On Peak |  | 9.7218e-05 | 8.2687e-05 | 9.4769e-05 | 0.00012348 | 0.00017849 | 0.00019407 | 0.00015542 | 0.00014066 | 0.00016292 | 0.00019133 | 3.8879e-05 | 0 | 0.00011793 | 0.00011954 | 0.0001091 | 0 | 0 | 0 | 0.00038712 | 0.00036862 | 0.00040895 | 0.00040275 | 0.00035015 | 0.00011094 | 9.4554e-05 | 0.00019168 | 0.00014477 | 0.00011674 | 0.00015914 | 8.9374e-05 | 0.00038291 | 0 | 0.00019533 | 0.00019974 | 0.00021386 | 0.00019609 | 0.00021674
Typical Year | 8485 | 12/20/04 12:00 PM EST | 12 | 20 | 13 | Weekday | Winter | On Peak |  | 0.00010075 | 8.3198e-05 | 9.6674e-05 | 0.0001188 | 0.00018024 | 0.00021938 | 0.00019415 | 0.00013579 | 0.00015349 | 0.00013074 | 2.93e-05 | 0 | 0.00012607 | 0.00012498 | 0.00011216 | 0 | 0 | 0 | 0.0003872 | 0.00036837 | 0.00040131 | 0.00040094 | 0.00035494 | 0.00011035 | 9.7386e-05 | 0.00021536 | 0.00013642 | 0.00012303 | 0.00015843 | 8.7703e-05 | 0.00038214 | 0 | 0.00019494 | 0.00019913 | 0.00021349 | 0.00019543 | 0.00021647
Typical Year | 8486 | 12/20/04 01:00 PM EST | 12 | 20 | 14 | Weekday | Winter | On Peak |  | 9.9846e-05 | 8.3252e-05 | 9.8371e-05 | 0.00014983 | 0.00017608 | 0.00022294 | 0.00020099 | 0.00012696 | 0.00015146 | 0.0001154 | 3.0009e-05 | 0 | 0.0001209 | 0.00012636 | 0.00011672 | 0 | 0 | 0 | 0.00038589 | 0.00036669 | 0.00039744 | 0.00040324 | 0.00037206 | 0.00010745 | 9.6975e-05 | 0.00021836 | 0.00012756 | 0.00012186 | 0.00015934 | 8.6857e-05 | 0.00038494 | 0 | 0.00019637 | 0.00020011 | 0.00021518 | 0.00019674 | 0.00021904
Typical Year | 8487 | 12/20/04 02:00 PM EST | 12 | 20 | 15 | Weekday | Winter | On Peak |  | 9.7536e-05 | 8.5047e-05 | 9.4478e-05 | 0.00013356 | 0.00017954 | 0.0002006 | 0.00022235 | 0.00011266 | 0.00013872 | 0.00011514 | 3.0773e-05 | 0 | 0.0001216 | 0.00012931 | 0.00011918 | 0 | 0 | 0 | 0.00039745 | 0.00037415 | 0.00039969 | 0.00040938 | 0.00039306 | 0.00011365 | 9.5124e-05 | 0.00019941 | 0.00011416 | 0.00012362 | 0.00016176 | 8.7349e-05 | 0.0003947 | 0 | 0.00020134 | 0.00020491 | 0.00022042 | 0.00020055 | 0.00022424
Typical Year | 8488 | 12/20/04 03:00 PM EST | 12 | 20 | 16 | Weekday | Winter | On Peak |  | 9.6574e-05 | 8.3473e-05 | 9.8067e-05 | 0.00011641 | 0.00015188 | 0.00019712 | 0.00021892 | 0.00011356 | 0.00013556 | 0.00012128 | 3.0765e-05 | 0 | 0.00013451 | 0.0001416 | 0.00011832 | 0 | 0 | 0 | 0.00041133 | 0.00039171 | 0.00040488 | 0.00042451 | 0.00041452 | 0.00012662 | 9.465e-05 | 0.00019388 | 0.00011516 | 0.00013367 | 0.00016774 | 8.8484e-05 | 0.00040977 | 0 | 0.00020903 | 0.00021246 | 0.00022909 | 0.00020809 | 0.00023318
Typical Year | 8489 | 12/20/04 04:00 PM EST | 12 | 20 | 17 | Weekday | Winter | On Peak |  | 0.00010122 | 8.6353e-05 | 9.4852e-05 | 0.00011967 | 0.00014755 | 0.00019967 | 0.00019733 | 0.00012286 | 0.00013809 | 0.00014538 | 2.9967e-05 | 0 | 0.00014712 | 0.00015446 | 0.00012522 | 0 | 0 | 0 | 0.00044258 | 0.00040942 | 0.00041254 | 0.00045265 | 0.00044107 | 0.00018346 | 9.8e-05 | 0.00019518 | 0.00012496 | 0.00014526 | 0.00017886 | 9.0157e-05 | 0.00043244 | 0 | 0.0002206 | 0.0002236 | 0.00024224 | 0.00022111 | 0.0002482
Typical Year | 8490 | 12/20/04 05:00 PM EST | 12 | 20 | 18 | Weekday | Winter | On Peak |  | 0.0001098 | 8.545e-05 | 9.7091e-05 | 0.00011315 | 0.00013338 | 0.00019702 | 0.00019304 | 0.00019436 | 0.00015797 | 0.00014201 | 3.1755e-05 | 0 | 0.00016644 | 0.000161 | 0.00013065 | 0 | 0 | 0 | 0.00045402 | 0.00042821 | 0.000418 | 0.00046454 | 0.00045541 | 0.00023082 | 0.00010423 | 0.00019151 | 0.00018941 | 0.00015777 | 0.00018356 | 9.1351e-05 | 0.00044518 | 0 | 0.00022709 | 0.00023017 | 0.00024954 | 0.00022717 | 0.0002551
Typical Year | 8491 | 12/20/04 06:00 PM EST | 12 | 20 | 19 | Weekday | Winter | On Peak |  | 0.00011296 | 8.705e-05 | 9.7516e-05 | 0.00017454 | 0.00014276 | 0.00017813 | 7.8675e-05 | 0.00019974 | 0.00016365 | 0.00016466 | 3.2999e-05 | 0 | 0.00018892 | 0.00016887 | 0.0001446 | 0 | 0 | 0 | 0.00047249 | 0.00044514 | 0.00042215 | 0.00048217 | 0.00046124 | 0.00023732 | 0.00010678 | 0.00017239 | 0.00019581 | 0.00017389 | 0.00019052 | 9.2258e-05 | 0.00045814 | 0 | 0.00023371 | 0.00023677 | 0.00025727 | 0.00023503 | 0.0002634
Typical Year | 8492 | 12/20/04 07:00 PM EST | 12 | 20 | 20 | Weekday | Winter | On Peak |  | 0.00011199 | 8.3046e-05 | 9.5544e-05 | 0.00027108 | 0.00012452 | 0.00018496 | 0.00016193 | 0.00020331 | 0.00016478 | 0.0001853 | 3.0911e-05 | 0 | 0.00019932 | 0.00018396 | 0.00015933 | 0 | 0 | 0 | 0.00047127 | 0.00044403 | 0.00042522 | 0.00050607 | 0.00046254 | 0.00023013 | 0.00010519 | 0.00017919 | 0.00020025 | 0.00018665 | 0.00019997 | 9.293e-05 | 0.00046413 | 0 | 0.00023676 | 0.0002391 | 0.00026213 | 0.00024344 | 0.00027239
Typical Year | 8493 | 12/20/04 08:00 PM EST | 12 | 20 | 21 | Weekday | Winter | On Peak |  | 0.00010983 | 8.5182e-05 | 9.7274e-05 | 0.00029651 | 0.00012873 | 0.00019096 | 0.00018938 | 0.00021269 | 0.00018145 | 0.00018499 | 2.88e-05 | 0 | 0.00020218 | 0.00017869 | 0.00015676 | 0 | 0 | 0 | 0.00047621 | 0.00043944 | 0.00042605 | 0.00051681 | 0.00046452 | 0.00021875 | 0.00010423 | 0.00018563 | 0.00020945 | 0.00018583 | 0.00020421 | 9.311e-05 | 0.00046708 | 0 | 0.00023827 | 0.0002402 | 0.00026429 | 0.00024731 | 0.0002767
Typical Year | 8494 | 12/20/04 09:00 PM EST | 12 | 20 | 22 | Weekday | Winter | On Peak |  | 0.00010554 | 8.3628e-05 | 9.4538e-05 | 0.00027517 | 0.00010099 | 0.00014754 | 0.00011921 | 0.0001781 | 0.00016661 | 0.0001408 | 2.6575e-05 | 0 | 0.00018801 | 0.0001685 | 0.00015411 | 0 | 0 | 0 | 0.00046963 | 0.00043095 | 0.00042265 | 0.00053294 | 0.00045515 | 0.00020167 | 0.00010058 | 0.00014281 | 0.00017532 | 0.00017517 | 0.00021058 | 9.2367e-05 | 0.00046543 | 0 | 0.00023743 | 0.00023864 | 0.00026482 | 0.00025187 | 0.00028118
Typical Year | 8495 | 12/20/04 10:00 PM EST | 12 | 20 | 23 | Weekday | Winter | Off Peak |  | 0.0001003 | 8.1512e-05 | 9.6131e-05 | 0.00025338 | 6.7663e-05 | 0.00012557 | 9.7151e-05 | 0.00012954 | 0.00013908 | 0.00011135 | 2.2066e-05 | 0 | 0.0001552 | 0.00013669 | 0.0001418 | 0 | 0 | 0 | 0.00044355 | 0.00040795 | 0.00040992 | 0.00053366 | 0.00042776 | 0.00016904 | 9.6725e-05 | 0.00011987 | 0.00012897 | 0.00014665 | 0.00021087 | 8.9585e-05 | 0.00044834 | 0 | 0.00022871 | 0.00022924 | 0.00025671 | 0.00024874 | 0.00027677
Typical Year | 8496 | 12/20/04 11:00 PM EST | 12 | 20 | 24 | Weekday | Winter | Off Peak |  | 9.46e-05 | 7.8674e-05 | 9.3685e-05 | 0.00018801 | 5.3553e-05 | 7.5678e-05 | 7.3345e-05 | 8.6813e-05 | 0.00010973 | 9.7792e-05 | 2.1144e-05 | 0 | 0.00011645 | 0.00010774 | 0.0001264 | 0 | 0 | 0 | 0.00042778 | 0.00039555 | 0.00040072 | 0.00053786 | 0.00041576 | 0.00013538 | 9.1909e-05 | 7.3736e-05 | 8.8646e-05 | 0.00011556 | 0.00021253 | 8.7574e-05 | 0.0004399 | 0 | 0.0002244 | 0.00022433 | 0.00025312 | 0.00024836 | 0.00027601
Typical Year | 8497 | 12/21/04 12:00 AM EST | 12 | 21 | 1 | Weekday | Winter | Off Peak |  | 8.9876e-05 | 7.7043e-05 | 9.3016e-05 | 0.00011037 | 3.5676e-05 | 3.958e-05 | 6.028e-05 | 5.1303e-05 | 8.5054e-05 | 9.9309e-05 | 1.9557e-05 | 0 | 8.9553e-05 | 6.1827e-05 | 0.00011556 | 0 | 0 | 0 | 0.00043313 | 0.00040409 | 0.00039899 | 0.00054962 | 0.00040285 | 0.00010844 | 8.8208e-05 | 3.9818e-05 | 5.5863e-05 | 8.5631e-05 | 0.00021718 | 8.7197e-05 | 0.00044255 | 0 | 0.00022576 | 0.00022567 | 0.00025546 | 0.0002524 | 0.00027933
Typical Year | 8498 | 12/21/04 01:00 AM EST | 12 | 21 | 2 | Weekday | Winter | Off Peak |  | 8.5571e-05 | 7.6833e-05 | 9.4165e-05 | 6.4665e-05 | 2.8894e-05 | 3.034e-05 | 3.9869e-05 | 3.9963e-05 | 7.1618e-05 | 9.548e-05 | 1.5243e-05 | 0 | 7.7565e-05 | 5.5272e-05 | 9.4652e-05 | 0 | 0 | 0 | 0.00044849 | 0.00041543 | 0.0003972 | 0.00056037 | 0.00038691 | 9.5009e-05 | 8.5268e-05 | 3.0479e-05 | 4.4852e-05 | 7.3674e-05 | 0.00022142 | 8.6806e-05 | 0.00044669 | 0 | 0.00022786 | 0.00022797 | 0.0002583 | 0.00025642 | 0.00028237
Typical Year | 8499 | 12/21/04 02:00 AM EST | 12 | 21 | 3 | Weekday | Winter | Off Peak |  | 8.3169e-05 | 7.4925e-05 | 9.2743e-05 | 4.0531e-05 | 2.6616e-05 | 1.2432e-05 | 4.0845e-05 | 3.3734e-05 | 6.6095e-05 | 9.3844e-05 | 1.15e-05 | 0 | 7.3134e-05 | 5.8194e-05 | 8.1275e-05 | 0 | 0 | 0 | 0.00046487 | 0.00042505 | 0.00039479 | 0.00057469 | 0.00037822 | 8.972e-05 | 8.3071e-05 | 1.4418e-05 | 3.8929e-05 | 6.9887e-05 | 0.00022708 | 8.6278e-05 | 0.00045286 | 0 | 0.00023101 | 0.00023105 | 0.00026242 | 0.00026196 | 0.00028753
Typical Year | 8500 | 12/21/04 03:00 AM EST | 12 | 21 | 4 | Weekday | Winter | Off Peak |  | 8.2671e-05 | 7.3555e-05 | 9.3272e-05 | 2.7749e-05 | 2.6744e-05 | 8.946e-06 | 4.0185e-05 | 2.6676e-05 | 6.3461e-05 | 9.9049e-05 | 9.3373e-06 | 0 | 7.0349e-05 | 5.797e-05 | 7.6704e-05 | 0 | 0 | 0 | 0.00047863 | 0.00043646 | 0.00039143 | 0.0005835 | 0.0003675 | 8.7856e-05 | 8.2565e-05 | 1.1317e-05 | 3.2817e-05 | 6.7583e-05 | 0.00023056 | 8.5543e-05 | 0.00045707 | 0 | 0.00023316 | 0.00023333 | 0.00026522 | 0.00026543 | 0.00029034
Typical Year | 8501 | 12/21/04 04:00 AM EST | 12 | 21 | 5 | Weekday | Winter | Off Peak |  | 8.0703e-05 | 7.3398e-05 | 9.2023e-05 | 1.7633e-05 | 3.1099e-05 | 6.1816e-06 | 3.9043e-05 | 2.5595e-05 | 7.1752e-05 | 0.0001102 | 6.8214e-06 | 0 | 6.9127e-05 | 5.7372e-05 | 7.2779e-05 | 0 | 0 | 0 | 0.00050582 | 0.00045594 | 0.00038793 | 0.00058964 | 0.00036763 | 8.7288e-05 | 8.0982e-05 | 9.2013e-06 | 3.2937e-05 | 6.604e-05 | 0.00023299 | 8.4779e-05 | 0.00046695 | 0 | 0.0002382 | 0.00023871 | 0.00027051 | 0.00026923 | 0.00029403
Typical Year | 8502 | 12/21/04 05:00 AM EST | 12 | 21 | 6 | Weekday | Winter | Off Peak |  | 8.192e-05 | 7.4368e-05 | 8.9491e-05 | 1.7983e-05 | 4.4996e-05 | 1.7341e-05 | 5.0296e-05 | 6.7551e-05 | 8.8123e-05 | 0.00018239 | 1.0091e-05 | 0 | 7.2505e-05 | 6.6361e-05 | 7.9346e-05 | 0 | 0 | 0 | 0.00057145 | 0.00048406 | 0.00038508 | 0.00060431 | 0.00038545 | 0.00010027 | 8.1676e-05 | 2.0595e-05 | 7.533e-05 | 7.1844e-05 | 0.00023878 | 8.4156e-05 | 0.00049115 | 0 | 0.00025054 | 0.00025137 | 0.00028306 | 0.00027852 | 0.00030447
Typical Year | 8503 | 12/21/04 06:00 AM EST | 12 | 21 | 7 | Weekday | Winter | On Peak |  | 8.8994e-05 | 7.4389e-05 | 9.3215e-05 | 3.0881e-05 | 7.2129e-05 | 4.8424e-05 | 5.4552e-05 | 0.00016618 | 0.00011861 | 0.00024545 | 8.0773e-06 | 0 | 7.4392e-05 | 7.2587e-05 | 8.5661e-05 | 0 | 0 | 0 | 0.00061886 | 0.00054069 | 0.00038797 | 0.00062983 | 0.00042514 | 0.00011989 | 8.7179e-05 | 5.0605e-05 | 0.00016834 | 7.5986e-05 | 0.00024887 | 8.4789e-05 | 0.00052636 | 0 | 0.0002685 | 0.00026966 | 0.00030269 | 0.00029313 | 0.00032131
Typical Year | 8504 | 12/21/04 07:00 AM EST | 12 | 21 | 8 | Weekday | Winter | On Peak |  | 9.5175e-05 | 7.3492e-05 | 8.8095e-05 | 8.2365e-05 | 0.00010916 | 8.0539e-05 | 8.6099e-05 | 0.00019284 | 0.00018427 | 0.00021874 | 2.2456e-06 | 0 | 8.6949e-05 | 0.00010773 | 8.6008e-05 | 0 | 0 | 0 | 0.00058313 | 0.00052745 | 0.00039004 | 0.00064545 | 0.00046406 | 0.00013389 | 9.0759e-05 | 8.3122e-05 | 0.00019391 | 9.3469e-05 | 0.00025504 | 8.5241e-05 | 0.00052924 | 0 | 0.00026997 | 0.00026962 | 0.00030586 | 0.00029848 | 0.00032973
Typical Year | 8505 | 12/21/04 08:00 AM EST | 12 | 21 | 9 | Weekday | Winter | On Peak |  | 9.4657e-05 | 7.6236e-05 | 9.0026e-05 | 0.00011868 | 0.0001251 | 0.00010483 | 7.2506e-05 | 0.00019325 | 0.0002019 | 0.00021539 | 1.1958e-07 | 0 | 9.9908e-05 | 0.00011736 | 8.558e-05 | 0 | 0 | 0 | 0.0005309 | 0.00048911 | 0.00038742 | 0.00062481 | 0.00047532 | 0.00012044 | 9.1084e-05 | 0.00010566 | 0.00019499 | 0.00010277 | 0.00024688 | 8.4667e-05 | 0.00050877 | 0 | 0.00025953 | 0.00025838 | 0.00029442 | 0.00028827 | 0.00032046
Typical Year | 8506 | 12/21/04 09:00 AM EST | 12 | 21 | 10 | Weekday | Winter | On Peak |  | 9.2081e-05 | 7.5578e-05 | 8.7875e-05 | 0.0001212 | 0.00016363 | 9.9616e-05 | 0.0001429 | 0.00016916 | 0.00015389 | 0.00022756 | -3.3506e-06 | 0 | 0.0001037 | 0.00011058 | 9.8362e-05 | 0 | 0 | 0 | 0.00047512 | 0.00043912 | 0.000382 | 0.00059297 | 0.00048707 | 0.00011707 | 8.8872e-05 | 0.00010624 | 0.00017178 | 0.00010489 | 0.0002343 | 8.3484e-05 | 0.00048212 | 0 | 0.00024594 | 0.00024397 | 0.00027893 | 0.00027351 | 0.00030665
Typical Year | 8507 | 12/21/04 10:00 AM EST | 12 | 21 | 11 | Weekday | Winter | On Peak |  | 9.1627e-05 | 7.8443e-05 | 9.0812e-05 | 0.00012536 | 0.00015654 | 0.00013191 | 0.00014534 | 0.00012778 | 0.00016379 | 0.00019252 | -6.3779e-06 | 0 | 0.00010758 | 0.00011487 | 0.00010559 | 0 | 0 | 0 | 0.00043322 | 0.00040522 | 0.00036062 | 0.00055083 | 0.00047452 | 0.00011068 | 8.9392e-05 | 0.00013437 | 0.00013343 | 0.00010955 | 0.00021765 | 7.881e-05 | 0.00045132 | 0 | 0.00023023 | 0.00022813 | 0.00026085 | 0.00025478 | 0.00028699
Typical Year | 8508 | 12/21/04 11:00 AM EST | 12 | 21 | 12 | Weekday | Winter | On Peak |  | 9.2049e-05 | 7.5706e-05 | 8.9103e-05 | 0.00012012 | 0.00015666 | 0.0001561 | 0.00012681 | 0.00013833 | 0.00016918 | 0.00021567 | -6.7872e-06 | 0 | 0.00011143 | 0.00011793 | 0.00010778 | 0 | 0 | 0 | 0.00039059 | 0.00037835 | 0.00033495 | 0.00050806 | 0.00045479 | 0.00011094 | 8.9029e-05 | 0.00015534 | 0.00014445 | 0.00011282 | 0.00020075 | 7.3202e-05 | 0.0004196 | 0 | 0.00021404 | 0.00021198 | 0.00024246 | 0.00023564 | 0.00026636
Typical Year | 8509 | 12/21/04 12:00 PM EST | 12 | 21 | 13 | Weekday | Winter | On Peak |  | 9.5956e-05 | 7.6762e-05 | 9.146e-05 | 0.00011229 | 0.0001627 | 0.00019003 | 0.00012329 | 0.00013357 | 0.00015925 | 0.00015279 | -4.7385e-06 | 0 | 0.00011908 | 0.00012192 | 0.00010895 | 0 | 0 | 0 | 0.00036016 | 0.00035276 | 0.00030929 | 0.0004697 | 0.00043844 | 0.00011035 | 9.2275e-05 | 0.00018588 | 0.00013603 | 0.00011804 | 0.0001856 | 6.7593e-05 | 0.00039201 | 0 | 0.00019997 | 0.00019787 | 0.00022629 | 0.00021868 | 0.00024823
Typical Year | 8510 | 12/21/04 01:00 PM EST | 12 | 21 | 14 | Weekday | Winter | On Peak |  | 9.5426e-05 | 7.7319e-05 | 9.3567e-05 | 0.00013455 | 0.00015037 | 0.00018382 | 0.00016631 | 0.00012489 | 0.00015684 | 0.00013483 | -3.1292e-06 | 0 | 0.00011529 | 0.00012431 | 0.00011216 | 0 | 0 | 0 | 0.00033732 | 0.00033446 | 0.00029394 | 0.00044582 | 0.00044087 | 0.00010745 | 9.2261e-05 | 0.0001805 | 0.00012713 | 0.00011759 | 0.00017616 | 6.424e-05 | 0.00037632 | 0 | 0.00019197 | 0.0001896 | 0.000217 | 0.00020844 | 0.00023813
Typical Year | 8511 | 12/21/04 02:00 PM EST | 12 | 21 | 15 | Weekday | Winter | On Peak |  | 9.3507e-05 | 7.9644e-05 | 9.0105e-05 | 0.00011978 | 0.00015405 | 0.00017604 | 0.0001852 | 0.00011073 | 0.00014384 | 0.00013288 | 9.7647e-07 | 0 | 0.00011608 | 0.00012758 | 0.00011437 | 0 | 0 | 0 | 0.00033133 | 0.00032799 | 0.0002882 | 0.00042898 | 0.00044695 | 0.00011365 | 9.0828e-05 | 0.00017442 | 0.00011375 | 0.00011946 | 0.0001695 | 6.2985e-05 | 0.00037016 | 0 | 0.00018882 | 0.00018657 | 0.00021271 | 0.00020218 | 0.00023208
Typical Year | 8512 | 12/21/04 03:00 PM EST | 12 | 21 | 16 | Weekday | Winter | On Peak |  | 9.2961e-05 | 7.863e-05 | 9.4147e-05 | 0.00011546 | 0.00012504 | 0.00016822 | 0.00024941 | 0.00011224 | 0.00014001 | 0.00013724 | 4.2471e-06 | 0 | 0.00013134 | 0.00013629 | 0.0001151 | 0 | 0 | 0 | 0.00033043 | 0.00033317 | 0.00028866 | 0.00042241 | 0.00045259 | 0.00012662 | 9.0799e-05 | 0.00016678 | 0.00011514 | 0.0001298 | 0.00016691 | 6.3084e-05 | 0.00037079 | 0 | 0.00018915 | 0.00018715 | 0.00021259 | 0.0002003 | 0.00023034
Typical Year | 8513 | 12/21/04 04:00 PM EST | 12 | 21 | 17 | Weekday | Winter | On Peak |  | 9.8054e-05 | 8.2103e-05 | 9.1413e-05 | 0.00011557 | 0.00011904 | 0.00017657 | 0.00016186 | 0.00012162 | 0.00014196 | 0.00015944 | 6.3332e-06 | 0 | 0.00014469 | 0.00014823 | 0.00012342 | 0 | 0 | 0 | 0.00034292 | 0.00033666 | 0.00029225 | 0.00042262 | 0.00046433 | 0.00018346 | 9.462e-05 | 0.00017128 | 0.00012489 | 0.00014172 | 0.00016699 | 6.3869e-05 | 0.00037678 | 0 | 0.0001922 | 0.0001903 | 0.00021535 | 0.00020158 | 0.00023231
Typical Year | 8514 | 12/21/04 05:00 PM EST | 12 | 21 | 18 | Weekday | Winter | On Peak |  | 0.00010711 | 8.1848e-05 | 9.4177e-05 | 0.00010717 | 0.00012111 | 0.00016398 | 0.00015644 | 0.00019401 | 0.00016135 | 0.00015403 | 7.3224e-06 | 0 | 0.00016279 | 0.00015053 | 0.00012741 | 0 | 0 | 0 | 0.00033582 | 0.00034129 | 0.00029561 | 0.00040487 | 0.0004632 | 0.00023082 | 0.00010136 | 0.00016013 | 0.00018997 | 0.000152 | 0.00015998 | 6.4604e-05 | 0.00037267 | 0 | 0.00019011 | 0.00018892 | 0.00021201 | 0.00019535 | 0.00022548
Typical Year | 8515 | 12/21/04 06:00 PM EST | 12 | 21 | 19 | Weekday | Winter | On Peak |  | 0.00011075 | 8.411e-05 | 9.514e-05 | 0.00015826 | 0.00012301 | 0.00014514 | 3.5453e-05 | 0.00020001 | 0.00016666 | 0.00017523 | 8.7962e-06 | 0 | 0.00018135 | 0.00015833 | 0.00013705 | 0 | 0 | 0 | 0.00034012 | 0.00034663 | 0.00030151 | 0.00039563 | 0.00045385 | 0.00023732 | 0.00010444 | 0.00014025 | 0.00019683 | 0.00016537 | 0.00015633 | 6.5893e-05 | 0.00037147 | 0 | 0.00018949 | 0.00018903 | 0.00021053 | 0.00019226 | 0.0002214
Typical Year | 8516 | 12/21/04 07:00 PM EST | 12 | 21 | 20 | Weekday | Winter | On Peak |  | 0.00011024 | 8.0721e-05 | 9.3668e-05 | 0.00024725 | 0.00011633 | 0.00015949 | 0.00010501 | 0.00020379 | 0.00016727 | 0.00019419 | 9.3373e-06 | 0 | 0.00019199 | 0.00017755 | 0.00015058 | 0 | 0 | 0 | 0.0003242 | 0.0003318 | 0.00030697 | 0.00039127 | 0.00043608 | 0.00023013 | 0.00010333 | 0.00015432 | 0.00020133 | 0.00017934 | 0.00015461 | 6.7086e-05 | 0.00036172 | 0 | 0.00018452 | 0.00018414 | 0.00020524 | 0.00018899 | 0.00021702
Typical Year | 8517 | 12/21/04 08:00 PM EST | 12 | 21 | 21 | Weekday | Winter | On Peak |  | 0.00010854 | 8.3476e-05 | 9.59e-05 | 0.00028064 | 0.00010913 | 0.00016595 | 0.00017561 | 0.00021351 | 0.00018345 | 0.00019197 | 7.7246e-06 | 0 | 0.00019838 | 0.00017948 | 0.0001541 | 0 | 0 | 0 | 0.00032276 | 0.00032094 | 0.00031585 | 0.00038249 | 0.00042424 | 0.00021875 | 0.00010286 | 0.00016139 | 0.00021069 | 0.00018373 | 0.00015113 | 6.9027e-05 | 0.00035609 | 0 | 0.00018165 | 0.00018169 | 0.00020137 | 0.00018521 | 0.00021233
Typical Year | 8518 | 12/21/04 09:00 PM EST | 12 | 21 | 22 | Weekday | Winter | On Peak |  | 0.00010468 | 8.2501e-05 | 9.3632e-05 | 0.0002572 | 9.4127e-05 | 0.00012312 | 0.0001021 | 0.00017863 | 0.00016777 | 0.00014499 | 8.3107e-06 | 0 | 0.00018748 | 0.0001691 | 0.00015542 | 0 | 0 | 0 | 0.00031346 | 0.00030899 | 0.00032221 | 0.00038397 | 0.00040228 | 0.00020167 | 9.9673e-05 | 0.00012008 | 0.0001761 | 0.00017536 | 0.00015172 | 7.0417e-05 | 0.0003488 | 0 | 0.00017793 | 0.00017806 | 0.00019767 | 0.00018418 | 0.00020998
Typical Year | 8519 | 12/21/04 10:00 PM EST | 12 | 21 | 23 | Weekday | Winter | Off Peak |  | 9.9857e-05 | 8.0935e-05 | 9.5667e-05 | 0.00025926 | 6.371e-05 | 0.0001064 | 0.00011645 | 0.00013008 | 0.0001399 | 0.00011309 | 9.4993e-06 | 0 | 0.00015536 | 0.00013725 | 0.00014587 | 0 | 0 | 0 | 0.00028461 | 0.00028253 | 0.00031928 | 0.00037035 | 0.00036237 | 0.00016904 | 9.626e-05 | 0.00010305 | 0.0001296 | 0.00014769 | 0.00014634 | 6.9776e-05 | 0.00032616 | 0 | 0.00016638 | 0.00016661 | 0.00018541 | 0.00017556 | 0.00019888
Typical Year | 8520 | 12/21/04 11:00 PM EST | 12 | 21 | 24 | Weekday | Winter | Off Peak |  | 9.4548e-05 | 7.8605e-05 | 9.363e-05 | 0.00019096 | 4.7783e-05 | 6.518e-05 | 0.00010978 | 8.7453e-05 | 0.00011011 | 9.7731e-05 | 1.0571e-05 | 0 | 0.00011336 | 0.00011107 | 0.0001298 | 0 | 0 | 0 | 0.00026897 | 0.00026891 | 0.00032255 | 0.00036323 | 0.00033901 | 0.00013538 | 9.1854e-05 | 6.493e-05 | 8.9231e-05 | 0.00011579 | 0.00014353 | 7.0491e-05 | 0.00031456 | 0 | 0.00016046 | 0.0001609 | 0.00017903 | 0.00017107 | 0.00019286
Typical Year | 8521 | 12/22/04 12:00 AM EST | 12 | 22 | 1 | Weekday | Winter | Off Peak |  | 9.0194e-05 | 7.7455e-05 | 9.3346e-05 | 0.000115 | 3.4396e-05 | 3.1865e-05 | 6.2923e-05 | 5.1836e-05 | 8.5097e-05 | 9.7714e-05 | 1.2567e-05 | 0 | 8.9257e-05 | 6.8387e-05 | 0.00011833 | 0 | 0 | 0 | 0.00027501 | 0.0002766 | 0.00033408 | 0.00036388 | 0.00031542 | 0.00010844 | 8.8542e-05 | 3.2935e-05 | 5.6245e-05 | 8.8139e-05 | 0.00014378 | 7.3011e-05 | 0.00031454 | 0 | 0.00016046 | 0.00016172 | 0.00017881 | 0.00017116 | 0.00019111
Typical Year | 8522 | 12/22/04 01:00 AM EST | 12 | 22 | 2 | Weekday | Winter | Off Peak |  | 8.6233e-05 | 7.7688e-05 | 9.4847e-05 | 6.1656e-05 | 2.8974e-05 | 2.7809e-05 | 3.4741e-05 | 4.0839e-05 | 7.1283e-05 | 9.2338e-05 | 1.015e-05 | 0 | 7.8018e-05 | 6.2412e-05 | 9.9548e-05 | 0 | 0 | 0 | 0.00028949 | 0.00028597 | 0.00034297 | 0.00036313 | 0.0002892 | 9.5009e-05 | 8.5963e-05 | 2.8099e-05 | 4.5431e-05 | 7.7141e-05 | 0.00014349 | 7.4953e-05 | 0.00031506 | 0 | 0.00016072 | 0.00016291 | 0.00017866 | 0.00017094 | 0.00018886
Typical Year | 8523 | 12/22/04 02:00 AM EST | 12 | 22 | 3 | Weekday | Winter | Off Peak |  | 8.4177e-05 | 7.622e-05 | 9.3774e-05 | 3.5362e-05 | 2.5454e-05 | 1.1231e-05 | 3.9824e-05 | 3.4897e-05 | 6.5396e-05 | 8.9071e-05 | 6.2491e-06 | 0 | 7.3447e-05 | 6.3606e-05 | 8.2845e-05 | 0 | 0 | 0 | 0.00030198 | 0.00029131 | 0.00034829 | 0.00036364 | 0.00026908 | 8.972e-05 | 8.4129e-05 | 1.3225e-05 | 3.9647e-05 | 7.2087e-05 | 0.00014369 | 7.6117e-05 | 0.0003153 | 0 | 0.00016084 | 0.00016364 | 0.00017853 | 0.00017108 | 0.00018754
Typical Year | 8524 | 12/22/04 03:00 AM EST | 12 | 22 | 4 | Weekday | Winter | Off Peak |  | 8.4031e-05 | 7.5293e-05 | 9.4652e-05 | 2.5373e-05 | 2.5507e-05 | 7.8309e-06 | 5.2608e-05 | 2.8043e-05 | 6.2386e-05 | 9.2772e-05 | 2.0944e-06 | 0 | 7.1067e-05 | 5.9962e-05 | 7.8152e-05 | 0 | 0 | 0 | 0.00030994 | 0.00029711 | 0.00034974 | 0.00035803 | 0.00024645 | 8.7856e-05 | 8.3989e-05 | 1.0564e-05 | 3.361e-05 | 6.8853e-05 | 0.00014147 | 7.6433e-05 | 0.00031224 | 0 | 0.00015928 | 0.00016279 | 0.00017644 | 0.00016872 | 0.00018344
Typical Year | 8525 | 12/22/04 04:00 AM EST | 12 | 22 | 5 | Weekday | Winter | Off Peak |  | 8.2416e-05 | 7.5578e-05 | 9.3751e-05 | 1.8572e-05 | 3.2409e-05 | 7.5949e-06 | 4.475e-05 | 2.7178e-05 | 7.0414e-05 | 0.00010253 | 1.3378e-06 | 0 | 6.9407e-05 | 5.795e-05 | 7.3832e-05 | 0 | 0 | 0 | 0.00032976 | 0.00030994 | 0.00034794 | 0.00034962 | 0.00023471 | 8.7288e-05 | 8.2773e-05 | 1.0724e-05 | 3.3828e-05 | 6.6566e-05 | 0.00013815 | 7.604e-05 | 0.00031379 | 0 | 0.00016007 | 0.00016439 | 0.00017639 | 0.00016645 | 0.00018004
Typical Year | 8526 | 12/22/04 05:00 AM EST | 12 | 22 | 6 | Weekday | Winter | Off Peak |  | 8.3976e-05 | 7.6974e-05 | 9.1552e-05 | 1.8652e-05 | 5.2304e-05 | 1.6902e-05 | 6.0639e-05 | 6.9539e-05 | 8.6466e-05 | 0.00017311 | 6.6221e-07 | 0 | 7.1933e-05 | 6.0198e-05 | 7.8025e-05 | 0 | 0 | 0 | 0.000388 | 0.00033141 | 0.00034684 | 0.00034958 | 0.00024138 | 0.00010027 | 8.3822e-05 | 2.1111e-05 | 7.6471e-05 | 6.9324e-05 | 0.00013813 | 7.58e-05 | 0.00032979 | 0 | 0.00016823 | 0.00017332 | 0.00018365 | 0.00016966 | 0.00018342
Typical Year | 8527 | 12/22/04 06:00 AM EST | 12 | 22 | 7 | Weekday | Winter | On Peak |  | 9.1398e-05 | 7.7422e-05 | 9.561e-05 | 3.4993e-05 | 7.5508e-05 | 4.626e-05 | 6.1227e-05 | 0.00016909 | 0.00011643 | 0.00023559 | 8.9834e-07 | 0 | 7.4265e-05 | 7.3156e-05 | 8.6723e-05 | 0 | 0 | 0 | 0.00042882 | 0.00038211 | 0.00035111 | 0.00036167 | 0.00027094 | 0.00011989 | 8.9683e-05 | 4.9155e-05 | 0.00017023 | 7.6313e-05 | 0.00014291 | 7.6733e-05 | 0.00035754 | 0 | 0.00018239 | 0.00018823 | 0.00019845 | 0.00017872 | 0.00019381
Typical Year | 8528 | 12/22/04 07:00 AM EST | 12 | 22 | 8 | Weekday | Winter | On Peak |  | 9.792e-05 | 7.6944e-05 | 9.0817e-05 | 8.4763e-05 | 9.6321e-05 | 7.3151e-05 | 8.616e-05 | 0.00019612 | 0.00018222 | 0.00020728 | 5.3e-06 | 0 | 8.6e-05 | 0.00011402 | 8.5506e-05 | 0 | 0 | 0 | 0.00039096 | 0.00036674 | 0.00035505 | 0.00037038 | 0.00030247 | 0.00013389 | 9.3616e-05 | 7.5476e-05 | 0.00019605 | 9.4942e-05 | 0.00014635 | 7.7594e-05 | 0.00035675 | 0 | 0.00018199 | 0.00018662 | 0.00019919 | 0.00018123 | 0.00019877
Typical Year | 8529 | 12/22/04 08:00 AM EST | 12 | 22 | 9 | Weekday | Winter | On Peak |  | 9.7697e-05 | 8.0051e-05 | 9.3032e-05 | 0.00010122 | 0.00012128 | 9.8453e-05 | 6.0413e-05 | 0.00019679 | 0.00020008 | 0.00020237 | 8.0135e-06 | 0 | 9.7493e-05 | 0.00012063 | 8.3547e-05 | 0 | 0 | 0 | 0.00033642 | 0.0003267 | 0.00034981 | 0.0003469 | 0.00030781 | 0.00012044 | 9.4245e-05 | 9.9345e-05 | 0.00019729 | 0.00010226 | 0.00013707 | 7.6447e-05 | 0.00033319 | 0 | 0.00016997 | 0.00017385 | 0.00018604 | 0.00016955 | 0.00018763
Typical Year | 8530 | 12/22/04 09:00 AM EST | 12 | 22 | 10 | Weekday | Winter | On Peak |  | 9.5403e-05 | 7.9753e-05 | 9.1167e-05 | 0.00012347 | 0.0001682 | 0.00010538 | 7.8991e-05 | 0.00017288 | 0.00015124 | 0.00021347 | 5.3588e-06 | 0 | 0.00010211 | 0.00011067 | 9.5869e-05 | 0 | 0 | 0 | 0.00027992 | 0.00027679 | 0.00033674 | 0.00031874 | 0.00031509 | 0.00011707 | 9.2328e-05 | 0.00010999 | 0.00017412 | 0.00010367 | 0.00012594 | 7.3592e-05 | 0.00030512 | 0 | 0.00015565 | 0.00015845 | 0.00017031 | 0.00015564 | 0.00017455
Typical Year | 8531 | 12/22/04 10:00 AM EST | 12 | 22 | 11 | Weekday | Winter | On Peak |  | 9.5215e-05 | 8.2984e-05 | 9.4403e-05 | 0.00012182 | 0.00015551 | 0.00013886 | 0.00013004 | 0.00013146 | 0.00016113 | 0.00017701 | 8.4865e-06 | 0 | 0.00010789 | 0.00011286 | 0.00010539 | 0 | 0 | 0 | 0.00024208 | 0.0002468 | 0.00030713 | 0.00028744 | 0.00030012 | 0.00011068 | 9.3134e-05 | 0.00014003 | 0.00013566 | 0.00010901 | 0.00011358 | 6.7121e-05 | 0.00027658 | 0 | 0.00014109 | 0.00014336 | 0.00015439 | 0.00014065 | 0.00015876
Typical Year | 8532 | 12/22/04 11:00 AM EST | 12 | 22 | 12 | Weekday | Winter | On Peak |  | 9.5859e-05 | 8.0588e-05 | 9.2983e-05 | 0.00011399 | 0.00015156 | 0.00017015 | 0.00012209 | 0.00014234 | 0.00016639 | 0.00019916 | 1.0915e-05 | 0 | 0.00011263 | 0.00012098 | 0.00010722 | 0 | 0 | 0 | 0.00020796 | 0.00022708 | 0.00027621 | 0.0002588 | 0.00028045 | 0.00011094 | 9.3021e-05 | 0.00016725 | 0.00014691 | 0.00011428 | 0.00010226 | 6.0364e-05 | 0.00025037 | 0 | 0.00012772 | 0.00012965 | 0.00013997 | 0.00012688 | 0.00014377
Typical Year | 8533 | 12/22/04 12:00 PM EST | 12 | 22 | 13 | Weekday | Winter | On Peak |  | 9.9923e-05 | 8.1926e-05 | 9.5591e-05 | 0.00012194 | 0.00015785 | 0.00018861 | 0.00016233 | 0.00013758 | 0.00015621 | 0.0001353 | 1.2086e-05 | 0 | 0.00012222 | 0.00012918 | 0.00010912 | 0 | 0 | 0 | 0.00019006 | 0.00021106 | 0.00025173 | 0.00023533 | 0.00026559 | 0.00011035 | 9.6457e-05 | 0.00018528 | 0.00013842 | 0.00012194 | 9.2987e-05 | 5.5013e-05 | 0.00023108 | 0 | 0.00011788 | 0.00011962 | 0.00012903 | 0.00011605 | 0.00013202
Typical Year | 8534 | 12/22/04 01:00 PM EST | 12 | 22 | 14 | Weekday | Winter | On Peak |  | 9.9519e-05 | 8.2744e-05 | 9.7938e-05 | 0.0001493 | 0.00014953 | 0.00018196 | 0.00016391 | 0.00012887 | 0.00015362 | 0.00011638 | 1.7259e-05 | 0 | 0.00011789 | 0.00012988 | 0.00011296 | 0 | 0 | 0 | 0.00017887 | 0.00020081 | 0.00023937 | 0.00022288 | 0.0002696 | 0.00010745 | 9.6605e-05 | 0.00017871 | 0.00012943 | 0.00012081 | 8.8068e-05 | 5.2314e-05 | 0.0002227 | 0 | 0.0001136 | 0.00011504 | 0.00012417 | 0.0001107 | 0.00012699
Typical Year | 8535 | 12/22/04 02:00 PM EST | 12 | 22 | 15 | Weekday | Winter | On Peak |  | 9.77e-05 | 8.5303e-05 | 9.4697e-05 | 0.00013599 | 0.00016145 | 0.00017709 | 0.00019169 | 0.00011468 | 0.00014053 | 0.00011403 | 1.7901e-05 | 0 | 0.00011696 | 0.00012859 | 0.00011737 | 0 | 0 | 0 | 0.00018312 | 0.00020187 | 0.0002366 | 0.00021564 | 0.00027972 | 0.00011365 | 9.531e-05 | 0.00017616 | 0.00011598 | 0.00012079 | 8.5207e-05 | 5.1708e-05 | 0.00022356 | 0 | 0.00011404 | 0.00011555 | 0.00012402 | 0.00010872 | 0.00012555
Typical Year | 8536 | 12/22/04 03:00 PM EST | 12 | 22 | 16 | Weekday | Winter | On Peak |  | 9.7223e-05 | 8.4491e-05 | 9.8937e-05 | 0.0001156 | 0.00013441 | 0.00017904 | 0.00019642 | 0.00011628 | 0.00013648 | 0.00011814 | 2.1648e-05 | 0 | 0.00012959 | 0.00013611 | 0.00011591 | 0 | 0 | 0 | 0.00018964 | 0.00021307 | 0.00023781 | 0.00021665 | 0.00029092 | 0.00012662 | 9.5387e-05 | 0.00017573 | 0.00011744 | 0.00012905 | 8.5607e-05 | 5.1972e-05 | 0.00022986 | 0 | 0.00011726 | 0.00011891 | 0.00012729 | 0.00011025 | 0.00012765
Typical Year | 8537 | 12/22/04 04:00 PM EST | 12 | 22 | 17 | Weekday | Winter | On Peak |  | 0.00010236 | 8.8134e-05 | 9.6376e-05 | 0.00010973 | 0.00012472 | 0.00017128 | 0.00015219 | 0.00012553 | 0.00013826 | 0.00014022 | 2.4985e-05 | 0 | 0.00014436 | 0.00014655 | 0.0001186 | 0 | 0 | 0 | 0.0002085 | 0.00022218 | 0.00024089 | 0.00022428 | 0.0003099 | 0.00018346 | 9.9288e-05 | 0.0001668 | 0.00012705 | 0.00014009 | 8.8621e-05 | 5.2644e-05 | 0.00024133 | 0 | 0.00012311 | 0.00012468 | 0.00013337 | 0.00011486 | 0.00013351
Typical Year | 8538 | 12/22/04 05:00 PM EST | 12 | 22 | 18 | Weekday | Winter | On Peak |  | 0.00011143 | 8.8009e-05 | 9.9281e-05 | 0.00010433 | 0.00012522 | 0.00016817 | 0.00015539 | 0.00019805 | 0.00015758 | 0.00013481 | 2.8343e-05 | 0 | 0.00016254 | 0.00015497 | 0.00012541 | 0 | 0 | 0 | 0.00020583 | 0.00023077 | 0.00024191 | 0.00021276 | 0.00031535 | 0.00023082 | 0.00010608 | 0.00016417 | 0.00019225 | 0.00015293 | 8.4068e-05 | 5.2867e-05 | 0.00024128 | 0 | 0.00012308 | 0.00012515 | 0.00013259 | 0.00011133 | 0.00012992
Typical Year | 8539 | 12/22/04 06:00 PM EST | 12 | 22 | 19 | Weekday | Winter | On Peak |  | 0.00011509 | 9.0398e-05 | 0.00010038 | 0.00016016 | 0.00013231 | 0.00015464 | 6.9679e-05 | 0.00020407 | 0.00016286 | 0.00015623 | 3.348e-05 | 0 | 0.0001842 | 0.00015713 | 0.00013049 | 0 | 0 | 0 | 0.00021142 | 0.00023786 | 0.00024349 | 0.00020711 | 0.00031173 | 0.00023732 | 0.0001092 | 0.0001504 | 0.00019914 | 0.0001651 | 8.1836e-05 | 5.3213e-05 | 0.00024198 | 0 | 0.00012344 | 0.00012597 | 0.00013245 | 0.00010973 | 0.00012782
Typical Year | 8540 | 12/22/04 07:00 PM EST | 12 | 22 | 20 | Weekday | Winter | On Peak |  | 0.00011459 | 8.7131e-05 | 9.9038e-05 | 0.00023577 | 0.00010986 | 0.00016891 | 0.00010307 | 0.00020775 | 0.00016337 | 0.00017525 | 3.7746e-05 | 0 | 0.0001928 | 0.00016584 | 0.00014645 | 0 | 0 | 0 | 0.00019624 | 0.00022508 | 0.00024412 | 0.00020621 | 0.00030096 | 0.00023013 | 0.00010815 | 0.00016208 | 0.00020354 | 0.00017515 | 8.148e-05 | 5.3351e-05 | 0.00023425 | 0 | 0.00011949 | 0.00012183 | 0.00012858 | 0.00010792 | 0.00012547
Typical Year | 8541 | 12/22/04 08:00 PM EST | 12 | 22 | 21 | Weekday | Winter | On Peak |  | 0.00011291 | 9.001e-05 | 0.0001014 | 0.00027492 | 0.00011852 | 0.00018369 | 0.00019456 | 0.00021739 | 0.00017946 | 0.00017299 | 3.9058e-05 | 0 | 0.00019475 | 0.00016856 | 0.0001443 | 0 | 0 | 0 | 0.00019231 | 0.00021331 | 0.00024569 | 0.00019791 | 0.00029334 | 0.00021875 | 0.00010773 | 0.00017846 | 0.00021282 | 0.00017656 | 7.8202e-05 | 5.3694e-05 | 0.00022775 | 0 | 0.00011618 | 0.00011863 | 0.00012451 | 0.00010415 | 0.0001212
Typical Year | 8542 | 12/22/04 09:00 PM EST | 12 | 22 | 22 | Weekday | Winter | On Peak |  | 0.00010907 | 8.9166e-05 | 9.9269e-05 | 0.00026834 | 0.0001022 | 0.00013374 | 0.00012255 | 0.00018224 | 0.00016356 | 0.00012562 | 4.089e-05 | 0 | 0.00018401 | 0.00016206 | 0.00013995 | 0 | 0 | 0 | 0.00017967 | 0.00019929 | 0.00024421 | 0.00019882 | 0.00027391 | 0.00020167 | 0.00010459 | 0.00013075 | 0.00017796 | 0.00016842 | 7.8562e-05 | 5.337e-05 | 0.0002185 | 0 | 0.00011146 | 0.0001137 | 0.00011999 | 0.00010259 | 0.00011861
Typical Year | 8543 | 12/22/04 10:00 PM EST | 12 | 22 | 23 | Weekday | Winter | Off Peak |  | 0.00010428 | 8.773e-05 | 0.00010144 | 0.00024404 | 6.279e-05 | 0.00010418 | 0.00011128 | 0.00013354 | 0.00013565 | 9.3435e-05 | 4.3038e-05 | 0 | 0.00015614 | 0.00013949 | 0.00013021 | 0 | 0 | 0 | 0.00014828 | 0.00017126 | 0.00023455 | 0.00018509 | 0.0002365 | 0.00016904 | 0.00010124 | 0.00010086 | 0.00013131 | 0.00014576 | 7.3137e-05 | 5.1259e-05 | 0.00019442 | 0 | 9.9179e-05 | 0.00010125 | 0.00010717 | 9.3688e-05 | 0.0001075
Typical Year | 8544 | 12/22/04 11:00 PM EST | 12 | 22 | 24 | Weekday | Winter | Off Peak |  | 9.899e-05 | 8.5513e-05 | 9.952e-05 | 0.00018132 | 4.9958e-05 | 6.8461e-05 | 6.8012e-05 | 9.0813e-05 | 0.00010577 | 7.7987e-05 | 4.1963e-05 | 0 | 0.00011468 | 0.00010855 | 0.00012403 | 0 | 0 | 0 | 0.00012935 | 0.00015553 | 0.00023092 | 0.00017729 | 0.00021555 | 0.00013538 | 9.6881e-05 | 6.6878e-05 | 9.0841e-05 | 0.00011451 | 7.0055e-05 | 5.0465e-05 | 0.00018097 | 0 | 9.2318e-05 | 9.4342e-05 | 9.9988e-05 | 8.8664e-05 | 0.00010121
Typical Year | 8545 | 12/23/04 12:00 AM EST | 12 | 23 | 1 | Weekday | Winter | Off Peak |  | 9.4664e-05 | 8.4477e-05 | 9.9352e-05 | 0.0001081 | 3.7743e-05 | 3.436e-05 | 5.2079e-05 | 5.5065e-05 | 8.0693e-05 | 7.7897e-05 | 3.9749e-05 | 0 | 8.8773e-05 | 6.9551e-05 | 0.00011822 | 0 | 0 | 0 | 0.0001302 | 0.00015958 | 0.0002344 | 0.00017552 | 0.00019336 | 0.00010844 | 9.3623e-05 | 3.5134e-05 | 5.7732e-05 | 8.8259e-05 | 6.9356e-05 | 5.1227e-05 | 0.00017763 | 0 | 9.0613e-05 | 9.3186e-05 | 9.8128e-05 | 8.7392e-05 | 9.8308e-05
Typical Year | 8546 | 12/23/04 01:00 AM EST | 12 | 23 | 2 | Weekday | Winter | Off Peak |  | 9.0758e-05 | 8.4858e-05 | 0.000101 | 5.9596e-05 | 2.8841e-05 | 2.7484e-05 | 3.3925e-05 | 4.4082e-05 | 6.6778e-05 | 7.2297e-05 | 3.9573e-05 | 0 | 7.7849e-05 | 6.0463e-05 | 9.9563e-05 | 0 | 0 | 0 | 0.00014051 | 0.00016593 | 0.00023594 | 0.00017282 | 0.00016829 | 9.5009e-05 | 9.1125e-05 | 2.7777e-05 | 4.691e-05 | 7.6434e-05 | 6.8289e-05 | 5.1562e-05 | 0.00017531 | 0 | 8.9427e-05 | 9.2683e-05 | 9.6596e-05 | 8.6052e-05 | 9.5127e-05
Typical Year | 8547 | 12/23/04 02:00 AM EST | 12 | 23 | 3 | Weekday | Winter | Off Peak |  | 8.8753e-05 | 8.3539e-05 | 0.00010007 | 3.7256e-05 | 2.5741e-05 | 1.4058e-05 | 3.7185e-05 | 3.8131e-05 | 6.0799e-05 | 6.8817e-05 | 4.1049e-05 | 0 | 7.3509e-05 | 6.037e-05 | 8.3588e-05 | 0 | 0 | 0 | 0.00015071 | 0.00016957 | 0.00023528 | 0.00017301 | 0.00014943 | 8.972e-05 | 8.9369e-05 | 1.5686e-05 | 4.1102e-05 | 7.1217e-05 | 6.8361e-05 | 5.1419e-05 | 0.00017396 | 0 | 8.874e-05 | 9.2383e-05 | 9.5796e-05 | 8.581e-05 | 9.3597e-05
Typical Year | 8548 | 12/23/04 03:00 AM EST | 12 | 23 | 4 | Weekday | Winter | Off Peak |  | 8.8639e-05 | 8.2738e-05 | 0.00010108 | 2.8298e-05 | 2.5787e-05 | 9.7833e-06 | 3.9264e-05 | 3.1244e-05 | 5.7716e-05 | 7.2405e-05 | 3.5475e-05 | 0 | 7.141e-05 | 6.0741e-05 | 7.6927e-05 | 0 | 0 | 0 | 0.00015744 | 0.00017425 | 0.00023145 | 0.00016825 | 0.00012779 | 8.7856e-05 | 8.9289e-05 | 1.1953e-05 | 3.5025e-05 | 6.9034e-05 | 6.6482e-05 | 5.0581e-05 | 0.00016996 | 0 | 8.6702e-05 | 9.084e-05 | 9.3424e-05 | 8.3544e-05 | 8.9768e-05
Typical Year | 8549 | 12/23/04 04:00 AM EST | 12 | 23 | 5 | Weekday | Winter | Off Peak |  | 8.706e-05 | 8.3164e-05 | 0.00010032 | 2.0416e-05 | 3.0401e-05 | 6.5397e-06 | 3.7838e-05 | 3.035e-05 | 6.5678e-05 | 8.2047e-05 | 3.6214e-05 | 0 | 6.9616e-05 | 6.077e-05 | 7.2791e-05 | 0 | 0 | 0 | 0.00017719 | 0.00018665 | 0.00022538 | 0.00016159 | 0.00011679 | 8.7288e-05 | 8.814e-05 | 9.4267e-06 | 3.5207e-05 | 6.7376e-05 | 6.3848e-05 | 4.9256e-05 | 0.00017126 | 0 | 8.7365e-05 | 9.2119e-05 | 9.3478e-05 | 8.1772e-05 | 8.7015e-05
Typical Year | 8550 | 12/23/04 05:00 AM EST | 12 | 23 | 6 | Weekday | Winter | Off Peak |  | 8.8674e-05 | 8.4738e-05 | 9.8297e-05 | 1.6977e-05 | 4.8105e-05 | 1.7808e-05 | 6.096e-05 | 7.2709e-05 | 8.1636e-05 | 0.00015241 | 3.6712e-05 | 0 | 7.2114e-05 | 6.9202e-05 | 7.6566e-05 | 0 | 0 | 0 | 0.00023351 | 0.00020607 | 0.00021844 | 0.00016135 | 0.00012263 | 0.00010027 | 8.9279e-05 | 2.1568e-05 | 7.783e-05 | 7.2034e-05 | 6.3756e-05 | 4.7739e-05 | 0.00018529 | 0 | 9.4518e-05 | 9.9845e-05 | 9.9855e-05 | 8.4557e-05 | 9.0019e-05
Typical Year | 8551 | 12/23/04 06:00 AM EST | 12 | 23 | 7 | Weekday | Winter | On Peak |  | 9.6162e-05 | 8.5394e-05 | 0.00010256 | 2.8489e-05 | 6.6756e-05 | 5.0925e-05 | 4.4272e-05 | 0.00017226 | 0.00011148 | 0.00021464 | 3.6978e-05 | 0 | 7.2938e-05 | 8.0164e-05 | 8.6543e-05 | 0 | 0 | 0 | 0.00027366 | 0.0002557 | 0.00021819 | 0.00017378 | 0.00015172 | 0.00011989 | 9.5247e-05 | 5.2086e-05 | 0.00017158 | 7.7896e-05 | 6.8668e-05 | 4.7684e-05 | 0.00021192 | 0 | 0.0001081 | 0.00011403 | 0.00011423 | 9.3513e-05 | 0.00010037
Typical Year | 8552 | 12/23/04 07:00 AM EST | 12 | 23 | 8 | Weekday | Winter | On Peak |  | 0.00010272 | 8.507e-05 | 9.7924e-05 | 7.9272e-05 | 9.8202e-05 | 7.984e-05 | 7.1991e-05 | 0.00019924 | 0.0001772 | 0.00018615 | 3.9523e-05 | 0 | 8.5162e-05 | 0.00011151 | 8.6361e-05 | 0 | 0 | 0 | 0.00023454 | 0.00023881 | 0.00021782 | 0.0001827 | 0.00018284 | 0.00013389 | 9.925e-05 | 8.1184e-05 | 0.00019733 | 9.3892e-05 | 7.2192e-05 | 4.7603e-05 | 0.00020983 | 0 | 0.00010704 | 0.0001116 | 0.00011442 | 9.5849e-05 | 0.00010521
Typical Year | 8553 | 12/23/04 08:00 AM EST | 12 | 23 | 9 | Weekday | Winter | On Peak |  | 0.00010254 | 8.8352e-05 | 0.00010032 | 0.00011605 | 0.00013107 | 0.00010108 | 4.7753e-05 | 0.00019986 | 0.00019494 | 0.00018105 | 4.7984e-05 | 0 | 9.7544e-05 | 0.00011914 | 8.5959e-05 | 0 | 0 | 0 | 0.00018618 | 0.00020361 | 0.00021495 | 0.00016537 | 0.00019211 | 0.00012044 | 9.9963e-05 | 0.00010216 | 0.0001985 | 0.00010227 | 6.5344e-05 | 4.6976e-05 | 0.00019105 | 0 | 9.7458e-05 | 0.00010123 | 0.00010407 | 8.697e-05 | 9.7156e-05
Typical Year | 8554 | 12/23/04 09:00 AM EST | 12 | 23 | 10 | Weekday | Winter | On Peak |  | 0.00010025 | 8.8169e-05 | 9.8581e-05 | 0.00013594 | 0.00016327 | 0.00010894 | 7.3438e-05 | 0.00017586 | 0.00014608 | 0.00019214 | 5.1584e-05 | 0 | 0.00010317 | 0.00010013 | 0.00010028 | 0 | 0 | 0 | 0.00014389 | 0.00016521 | 0.00021181 | 0.00015019 | 0.00020788 | 0.00011707 | 9.808e-05 | 0.00011258 | 0.00017527 | 0.00010163 | 5.9344e-05 | 4.629e-05 | 0.00017443 | 0 | 8.8978e-05 | 9.1773e-05 | 9.4814e-05 | 7.9211e-05 | 9.0767e-05
Typical Year | 8555 | 12/23/04 10:00 AM EST | 12 | 23 | 11 | Weekday | Winter | On Peak |  | 0.00010001 | 9.1464e-05 | 0.00010191 | 0.00013191 | 0.00016169 | 0.00013257 | 0.00013558 | 0.00013435 | 0.00015593 | 0.00015594 | 5.2827e-05 | 0 | 0.00010803 | 0.00010218 | 0.00010958 | 0 | 0 | 0 | 0.00012316 | 0.0001489 | 0.00019549 | 0.00013371 | 0.00020211 | 0.00011068 | 9.8871e-05 | 0.00013512 | 0.00013673 | 0.00010644 | 5.2832e-05 | 4.2723e-05 | 0.00015946 | 0 | 8.1341e-05 | 8.3788e-05 | 8.6484e-05 | 7.1336e-05 | 8.2624e-05
Typical Year | 8556 | 12/23/04 11:00 AM EST | 12 | 23 | 12 | Weekday | Winter | On Peak |  | 0.00010056 | 8.9097e-05 | 0.00010056 | 0.0001215 | 0.00015372 | 0.00016864 | 0.00013658 | 0.00014504 | 0.00016119 | 0.0001785 | 5.7732e-05 | 0 | 0.00011175 | 0.00011804 | 0.00011088 | 0 | 0 | 0 | 0.00010771 | 0.00014425 | 0.0001805 | 0.00012092 | 0.00019341 | 0.00011094 | 9.8709e-05 | 0.0001665 | 0.00014784 | 0.00011361 | 4.7779e-05 | 3.9448e-05 | 0.00014844 | 0 | 7.5721e-05 | 7.8078e-05 | 8.0482e-05 | 6.5307e-05 | 7.5999e-05
Typical Year | 8557 | 12/23/04 12:00 PM EST | 12 | 23 | 13 | Weekday | Winter | On Peak |  | 0.00010453 | 9.045e-05 | 0.00010323 | 0.00011513 | 0.00015537 | 0.00018471 | 0.00015847 | 0.00014013 | 0.00015105 | 0.00011515 | 5.4873e-05 | 0 | 0.00011979 | 0.00012592 | 0.00011382 | 0 | 0 | 0 | 0.00010463 | 0.00014008 | 0.00016912 | 0.00010965 | 0.00018713 | 0.00011035 | 0.00010208 | 0.0001815 | 0.00013924 | 0.00012062 | 4.3327e-05 | 3.6961e-05 | 0.00014114 | 0 | 7.1998e-05 | 7.4378e-05 | 7.6159e-05 | 6.0495e-05 | 7.0745e-05
Typical Year | 8558 | 12/23/04 01:00 PM EST | 12 | 23 | 14 | Weekday | Winter | On Peak |  | 0.00010402 | 9.1293e-05 | 0.00010565 | 0.0001336 | 0.00014528 | 0.00017234 | 0.00016965 | 0.00013126 | 0.00014849 | 9.6805e-05 | 5.7505e-05 | 0 | 0.00011643 | 0.00013116 | 0.00011774 | 0 | 0 | 0 | 0.00010255 | 0.00013709 | 0.0001648 | 0.00010482 | 0.00019662 | 0.00010745 | 0.00010217 | 0.00016997 | 0.00013014 | 0.00012144 | 4.1418e-05 | 3.6016e-05 | 0.0001402 | 0 | 7.1517e-05 | 7.3722e-05 | 7.5392e-05 | 5.889e-05 | 6.9773e-05
Typical Year | 8559 | 12/23/04 02:00 PM EST | 12 | 23 | 15 | Weekday | Winter | On Peak |  | 0.00010211 | 9.3896e-05 | 0.00010249 | 0.00012974 | 0.00015087 | 0.00017058 | 0.00021044 | 0.00011691 | 0.00013539 | 9.4888e-05 | 5.8523e-05 | 0 | 0.000116 | 0.00012962 | 0.0001186 | 0 | 0 | 0 | 0.00010999 | 0.00013931 | 0.00016469 | 9.9556e-05 | 0.00020573 | 0.00011365 | 0.00010083 | 0.00017 | 0.00011659 | 0.0001209 | 3.9338e-05 | 3.5991e-05 | 0.00014257 | 0 | 7.2727e-05 | 7.5074e-05 | 7.6059e-05 | 5.7796e-05 | 6.9144e-05
Typical Year | 8560 | 12/23/04 03:00 PM EST | 12 | 23 | 16 | Weekday | Winter | On Peak |  | 0.00010157 | 9.318e-05 | 0.00010687 | 0.00010995 | 0.0001302 | 0.00017386 | 0.00022623 | 0.00011832 | 0.00013135 | 9.9332e-05 | 6.8576e-05 | 0 | 0.00012944 | 0.00012904 | 0.0001206 | 0 | 0 | 0 | 0.00011685 | 0.00014883 | 0.00016566 | 0.0001 | 0.00021317 | 0.00012662 | 0.00010089 | 0.0001716 | 0.00011789 | 0.00012761 | 3.9515e-05 | 3.6205e-05 | 0.00014762 | 0 | 7.5305e-05 | 7.7825e-05 | 7.8628e-05 | 5.8915e-05 | 7.0598e-05
Typical Year | 8561 | 12/23/04 04:00 PM EST | 12 | 23 | 17 | Weekday | Winter | On Peak |  | 0.00010662 | 9.6869e-05 | 0.00010439 | 0.00010425 | 0.00012715 | 0.00017845 | 0.00018276 | 0.00012744 | 0.00013316 | 0.0001218 | 7.2552e-05 | 0 | 0.00014064 | 0.00014976 | 0.00012518 | 0 | 0 | 0 | 0.000133 | 0.00015368 | 0.00016565 | 0.00010558 | 0.00022715 | 0.00018346 | 0.00010476 | 0.00017421 | 0.00012741 | 0.00014059 | 4.1717e-05 | 3.6201e-05 | 0.00015567 | 0 | 7.9408e-05 | 8.1783e-05 | 8.2879e-05 | 6.2238e-05 | 7.4909e-05
Typical Year | 8562 | 12/23/04 05:00 PM EST | 12 | 23 | 18 | Weekday | Winter | On Peak |  | 0.00011562 | 9.681e-05 | 0.0001074 | 0.00010401 | 0.0001188 | 0.00017387 | 0.00016298 | 0.00019973 | 0.00015247 | 0.00011671 | 7.9856e-05 | 0 | 0.00015908 | 0.00015988 | 0.00012798 | 0 | 0 | 0 | 0.00012726 | 0.00015773 | 0.00016327 | 9.1674e-05 | 0.00022738 | 0.00023082 | 0.00011152 | 0.0001689 | 0.00019243 | 0.00015333 | 3.6224e-05 | 3.5682e-05 | 0.0001519 | 0 | 7.7487e-05 | 8.0286e-05 | 8.0104e-05 | 5.7265e-05 | 6.9602e-05
Typical Year | 8563 | 12/23/04 06:00 PM EST | 12 | 23 | 19 | Weekday | Winter | On Peak |  | 0.00011922 | 9.9288e-05 | 0.00010862 | 0.0001635 | 0.00012519 | 0.00015 | 7.0753e-05 | 0.00020555 | 0.00015771 | 0.00013827 | 8.3083e-05 | 0 | 0.00017748 | 0.000167 | 0.0001322 | 0 | 0 | 0 | 0.00012791 | 0.00015891 | 0.00015959 | 8.2663e-05 | 0.00021813 | 0.00023732 | 0.00011464 | 0.00014572 | 0.00019914 | 0.00016536 | 3.2663e-05 | 3.4876e-05 | 0.00014763 | 0 | 7.5309e-05 | 7.845e-05 | 7.732e-05 | 5.3684e-05 | 6.5241e-05
Typical Year | 8564 | 12/23/04 07:00 PM EST | 12 | 23 | 20 | Weekday | Winter | On Peak |  | 0.0001187 | 9.6169e-05 | 0.00010746 | 0.00023965 | 0.00011335 | 0.00016579 | 0.00011958 | 0.0002091 | 0.00015817 | 0.00015735 | 8.7316e-05 | 0 | 0.00018759 | 0.00018048 | 0.00014642 | 0 | 0 | 0 | 0.00010809 | 0.00014002 | 0.00015537 | 7.7262e-05 | 0.00019999 | 0.00023013 | 0.00011361 | 0.00016007 | 0.00020343 | 0.00017735 | 3.0529e-05 | 3.3955e-05 | 0.00013438 | 0 | 6.855e-05 | 7.1433e-05 | 7.0413e-05 | 4.9446e-05 | 6.0037e-05
Typical Year | 8565 | 12/23/04 08:00 PM EST | 12 | 23 | 21 | Weekday | Winter | On Peak |  | 0.000117 | 9.9192e-05 | 0.00010999 | 0.00027815 | 0.00010339 | 0.00017687 | 0.0001513 | 0.00021861 | 0.00017422 | 0.00015518 | 9.6515e-05 | 0 | 0.00019275 | 0.0001772 | 0.00014949 | 0 | 0 | 0 | 0.00010238 | 0.00012657 | 0.00015404 | 6.8914e-05 | 0.0001921 | 0.00021875 | 0.00011322 | 0.00016993 | 0.0002126 | 0.00017938 | 2.723e-05 | 3.3664e-05 | 0.00012665 | 0 | 6.4607e-05 | 6.7483e-05 | 6.5791e-05 | 4.5428e-05 | 5.556e-05
Typical Year | 8566 | 12/23/04 09:00 PM EST | 12 | 23 | 22 | Weekday | Winter | On Peak |  | 0.00011309 | 9.8335e-05 | 0.00010788 | 0.00024632 | 9.1622e-05 | 0.00013127 | 7.6976e-05 | 0.00018349 | 0.00015846 | 0.00010836 | 0.00010119 | 0 | 0.00018294 | 0.00016608 | 0.00014598 | 0 | 0 | 0 | 9.0357e-05 | 0.00011405 | 0.00015213 | 7.3862e-05 | 0.00017768 | 0.00020167 | 0.00011003 | 0.00012641 | 0.0001778 | 0.00017037 | 2.9185e-05 | 3.3246e-05 | 0.00011974 | 0 | 6.1083e-05 | 6.3583e-05 | 6.2794e-05 | 4.5563e-05 | 5.5071e-05
Typical Year | 8567 | 12/23/04 10:00 PM EST | 12 | 23 | 23 | Weekday | Winter | Off Peak |  | 0.0001082 | 9.6827e-05 | 0.00011001 | 0.00023657 | 6.6388e-05 | 0.00011109 | 0.00010359 | 0.00013476 | 0.00013059 | 7.675e-05 | 0.00010254 | 0 | 0.00015483 | 0.00014602 | 0.00013642 | 0 | 0 | 0 | 6.1613e-05 | 8.9856e-05 | 0.00014417 | 6.6863e-05 | 0.0001488 | 0.00016904 | 0.00010659 | 0.00010709 | 0.00013115 | 0.00014843 | 2.642e-05 | 3.1507e-05 | 0.00010059 | 0 | 5.1311e-05 | 5.3467e-05 | 5.2962e-05 | 3.9667e-05 | 4.7591e-05
Typical Year | 8568 | 12/23/04 11:00 PM EST | 12 | 23 | 24 | Weekday | Winter | Off Peak |  | 0.00010282 | 9.4527e-05 | 0.00010803 | 0.00017549 | 5.104e-05 | 6.5923e-05 | 0.00010261 | 9.1993e-05 | 0.0001008 | 6.1712e-05 | 0.00010394 | 0 | 0.00011721 | 0.00011873 | 0.00012766 | 0 | 0 | 0 | 4.6259e-05 | 7.8493e-05 | 0.00014338 | 6.6006e-05 | 0.00013622 | 0.00013538 | 0.00010215 | 6.5669e-05 | 9.0681e-05 | 0.00011972 | 2.6081e-05 | 3.1334e-05 | 9.2535e-05 | 0 | 4.7204e-05 | 4.9175e-05 | 4.8985e-05 | 3.7807e-05 | 4.5063e-05
Typical Year | 8569 | 12/24/04 12:00 AM EST | 12 | 24 | 1 | Weekday | Winter | Off Peak |  | 9.842e-05 | 9.3408e-05 | 0.0001078 | 0.00010883 | 3.4243e-05 | 3.4423e-05 | 5.4992e-05 | 5.6286e-05 | 7.5796e-05 | 6.1943e-05 | 0.00010338 | 0 | 8.9097e-05 | 7.2719e-05 | 0.00011821 | 0 | 0 | 0 | 5.7835e-05 | 9.3185e-05 | 0.00015626 | 7.5314e-05 | 0.00012621 | 0.00010844 | 9.882e-05 | 3.4974e-05 | 5.7631e-05 | 8.9435e-05 | 2.9759e-05 | 3.4149e-05 | 0.00010006 | 0 | 5.1043e-05 | 5.3612e-05 | 5.3223e-05 | 4.2004e-05 | 4.8385e-05
Typical Year | 8570 | 12/24/04 01:00 AM EST | 12 | 24 | 2 | Weekday | Winter | Off Peak |  | 9.4334e-05 | 9.3388e-05 | 0.00010907 | 5.9807e-05 | 2.8269e-05 | 2.6427e-05 | 3.7061e-05 | 4.522e-05 | 6.2124e-05 | 5.7112e-05 | 9.2891e-05 | 0 | 7.7299e-05 | 6.5276e-05 | 9.9112e-05 | 0 | 0 | 0 | 8.6857e-05 | 0.00011634 | 0.00017578 | 9.0555e-05 | 0.00011756 | 9.5009e-05 | 9.6081e-05 | 2.6876e-05 | 4.6793e-05 | 7.7633e-05 | 3.5781e-05 | 3.8415e-05 | 0.00011526 | 0 | 5.8797e-05 | 6.2247e-05 | 6.1436e-05 | 4.9496e-05 | 5.5009e-05
Typical Year | 8571 | 12/24/04 02:00 AM EST | 12 | 24 | 3 | Weekday | Winter | Off Peak |  | 9.2101e-05 | 9.1529e-05 | 0.00010763 | 3.4335e-05 | 2.7001e-05 | 1.276e-05 | 3.8297e-05 | 3.9198e-05 | 5.6454e-05 | 5.4615e-05 | 8.7349e-05 | 0 | 7.3689e-05 | 6.3965e-05 | 8.4912e-05 | 0 | 0 | 0 | 0.00012233 | 0.00014138 | 0.00019967 | 0.00011356 | 0.00011688 | 8.972e-05 | 9.4011e-05 | 1.4672e-05 | 4.0996e-05 | 7.272e-05 | 4.487e-05 | 4.3637e-05 | 0.0001362 | 0 | 6.9477e-05 | 7.3658e-05 | 7.296e-05 | 6.0478e-05 | 6.574e-05
Typical Year | 8572 | 12/24/04 03:00 AM EST | 12 | 24 | 4 | Weekday | Winter | Off Peak |  | 9.1747e-05 | 9.0149e-05 | 0.00010809 | 2.3034e-05 | 2.4913e-05 | 7.235e-06 | 4.6775e-05 | 3.226e-05 | 5.3699e-05 | 5.9205e-05 | 8.3526e-05 | 0 | 7.0638e-05 | 6.0285e-05 | 7.7812e-05 | 0 | 0 | 0 | 0.00016231 | 0.00017333 | 0.00022745 | 0.00013736 | 0.00011542 | 8.7856e-05 | 9.3596e-05 | 9.8237e-06 | 3.4948e-05 | 6.8684e-05 | 5.4275e-05 | 4.9708e-05 | 0.0001601 | 0 | 8.1669e-05 | 8.6857e-05 | 8.597e-05 | 7.2252e-05 | 7.7061e-05
Typical Year | 8573 | 12/24/04 04:00 AM EST | 12 | 24 | 5 | Weekday | Winter | Off Peak |  | 8.9899e-05 | 8.9929e-05 | 0.00010672 | 1.4899e-05 | 3.0495e-05 | 5.6561e-06 | 4.5589e-05 | 3.1299e-05 | 6.2004e-05 | 6.9948e-05 | 7.668e-05 | 0 | 6.9498e-05 | 5.6569e-05 | 7.3641e-05 | 0 | 0 | 0 | 0.0002033 | 0.0002033 | 0.00024145 | 0.00014985 | 0.00011693 | 8.7288e-05 | 9.2073e-05 | 8.8637e-06 | 3.5153e-05 | 6.6127e-05 | 5.9212e-05 | 5.2767e-05 | 0.00017937 | 0 | 9.1499e-05 | 9.7607e-05 | 9.6004e-05 | 7.9756e-05 | 8.4285e-05
Typical Year | 8574 | 12/24/04 05:00 AM EST | 12 | 24 | 6 | Weekday | Winter | Off Peak |  | 9.1234e-05 | 9.0839e-05 | 0.00010407 | 1.6024e-05 | 4.6777e-05 | 1.6801e-05 | 5.3721e-05 | 7.3553e-05 | 7.8329e-05 | 0.00014151 | 7.3349e-05 | 0 | 7.1835e-05 | 6.5676e-05 | 7.5586e-05 | 0 | 0 | 0 | 0.00027672 | 0.00023711 | 0.00025064 | 0.0001653 | 0.00013284 | 0.00010027 | 9.2825e-05 | 2.0362e-05 | 7.7772e-05 | 7.0572e-05 | 6.5314e-05 | 5.4776e-05 | 0.00020797 | 0 | 0.00010609 | 0.00011301 | 0.0001105 | 9.0105e-05 | 9.5421e-05
Typical Year | 8575 | 12/24/04 06:00 AM EST | 12 | 24 | 7 | Weekday | Winter | On Peak |  | 9.8426e-05 | 9.0793e-05 | 0.00010767 | 2.9619e-05 | 7.4803e-05 | 4.8866e-05 | 4.9569e-05 | 0.00017296 | 0.00010858 | 0.00020492 | 6.2957e-05 | 0 | 7.2875e-05 | 7.4923e-05 | 8.4834e-05 | 0 | 0 | 0 | 0.00032946 | 0.0002975 | 0.00026254 | 0.00019031 | 0.00016988 | 0.00011989 | 9.8385e-05 | 5.1087e-05 | 0.00017148 | 7.5845e-05 | 7.5198e-05 | 5.7375e-05 | 0.00024576 | 0 | 0.00012537 | 0.00013304 | 0.00013114 | 0.00010503 | 0.00011221
Typical Year | 8576 | 12/24/04 07:00 AM EST | 12 | 24 | 8 | Weekday | Winter | On Peak |  | 0.00010471 | 8.9822e-05 | 0.00010242 | 8.3343e-05 | 0.00010089 | 7.6037e-05 | 8.2469e-05 | 0.00019988 | 0.00017462 | 0.00017763 | 5.9572e-05 | 0 | 8.5704e-05 | 0.00011172 | 8.9458e-05 | 0 | 0 | 0 | 0.00030085 | 0.00028971 | 0.0002722 | 0.00020937 | 0.00020708 | 0.00013389 | 0.00010201 | 7.8324e-05 | 0.00019727 | 9.4821e-05 | 8.2729e-05 | 5.9487e-05 | 0.00025281 | 0 | 0.00012896 | 0.00013541 | 0.00013645 | 0.0001122 | 0.00012223
Typical Year | 8577 | 12/24/04 08:00 AM EST | 12 | 24 | 9 | Weekday | Winter | On Peak |  | 0.00010425 | 9.2433e-05 | 0.00010418 | 0.0001121 | 0.00015722 | 0.00011092 | 8.168e-05 | 0.00020044 | 0.00019274 | 0.00017375 | 5.8741e-05 | 0 | 9.9118e-05 | 0.00012834 | 9.4578e-05 | 0 | 0 | 0 | 0.0002592 | 0.00026001 | 0.00027602 | 0.0001993 | 0.0002196 | 0.00012044 | 0.00010233 | 0.00011404 | 0.00019848 | 0.00010767 | 7.875e-05 | 6.0321e-05 | 0.0002399 | 0 | 0.00012238 | 0.00012811 | 0.00012944 | 0.00010665 | 0.00011771
Typical Year | 8578 | 12/24/04 09:00 AM EST | 12 | 24 | 10 | Weekday | Winter | On Peak |  | 0.00010169 | 9.1611e-05 | 0.00010184 | 0.00013109 | 0.0001909 | 0.00014112 | 0.00014692 | 0.0001764 | 0.00014424 | 0.00018603 | 5.8412e-05 | 0 | 0.0001063 | 0.00011834 | 0.00011187 | 0 | 0 | 0 | 0.00022029 | 0.00022411 | 0.00027657 | 0.00018843 | 0.00023635 | 0.00011707 | 0.00010008 | 0.0001455 | 0.00017529 | 0.00011126 | 7.4455e-05 | 6.0443e-05 | 0.00022625 | 0 | 0.00011541 | 0.0001202 | 0.00012191 | 0.00010077 | 0.00011327
Typical Year | 8579 | 12/24/04 10:00 AM EST | 12 | 24 | 11 | Weekday | Winter | On Peak |  | 0.00010117 | 9.4249e-05 | 0.00010455 | 0.0001286 | 0.00017817 | 0.00017207 | 0.00019365 | 0.0001348 | 0.00015449 | 0.00015105 | 5.6583e-05 | 0 | 0.00011207 | 0.00012501 | 0.0001178 | 0 | 0 | 0 | 0.00020363 | 0.00021108 | 0.00026478 | 0.00017756 | 0.0002335 | 0.00011068 | 0.00010049 | 0.00017318 | 0.00013677 | 0.00011735 | 7.016e-05 | 5.7866e-05 | 0.00021538 | 0 | 0.00010987 | 0.00011431 | 0.00011597 | 9.5392e-05 | 0.00010782
Typical Year | 8580 | 12/24/04 11:00 AM EST | 12 | 24 | 12 | Weekday | Winter | On Peak |  | 0.00010143 | 9.12e-05 | 0.00010256 | 0.00011864 | 0.0001688 | 0.00018855 | 0.00024291 | 0.00014545 | 0.00016016 | 0.00017487 | 5.2559e-05 | 0 | 0.00011884 | 0.00012386 | 0.00011885 | 0 | 0 | 0 | 0.00018859 | 0.00020677 | 0.00025094 | 0.00016802 | 0.00022618 | 0.00011094 | 9.9925e-05 | 0.00018837 | 0.00014794 | 0.00012046 | 6.6391e-05 | 5.4842e-05 | 0.00020575 | 0 | 0.00010496 | 0.00010923 | 0.00011089 | 9.0619e-05 | 0.00010259
Typical Year | 8581 | 12/24/04 12:00 PM EST | 12 | 24 | 13 | Weekday | Winter | On Peak |  | 0.00010512 | 9.189e-05 | 0.0001046 | 0.00012701 | 0.00017194 | 0.00020933 | 0.0002427 | 0.00014047 | 0.0001504 | 0.00011269 | 5.1804e-05 | 0 | 0.00012555 | 0.00012908 | 0.00012205 | 0 | 0 | 0 | 0.00018713 | 0.00020446 | 0.00024148 | 0.00016159 | 0.00022337 | 0.00011035 | 0.00010291 | 0.00020707 | 0.00013937 | 0.00012601 | 6.3849e-05 | 5.2774e-05 | 0.00020132 | 0 | 0.0001027 | 0.0001069 | 0.00010835 | 8.7831e-05 | 9.9643e-05
Typical Year | 8582 | 12/24/04 01:00 PM EST | 12 | 24 | 14 | Weekday | Winter | On Peak |  | 0.00010433 | 9.2048e-05 | 0.00010636 | 0.00015285 | 0.00016915 | 0.00019962 | 0.00028695 | 0.00013154 | 0.00014824 | 9.5454e-05 | 5.3504e-05 | 0 | 0.00011877 | 0.00012888 | 0.00012669 | 0 | 0 | 0 | 0.00018826 | 0.00020469 | 0.00024026 | 0.00016308 | 0.00023705 | 0.00010745 | 0.00010261 | 0.00019943 | 0.0001303 | 0.00012356 | 6.4439e-05 | 5.2508e-05 | 0.00020451 | 0 | 0.00010432 | 0.00010827 | 0.00011009 | 8.8948e-05 | 0.00010172
Typical Year | 8583 | 12/24/04 02:00 PM EST | 12 | 24 | 15 | Weekday | Winter | On Peak |  | 0.00010213 | 9.3946e-05 | 0.00010254 | 0.00013428 | 0.00016405 | 0.00019845 | 0.00027662 | 0.00011713 | 0.00013558 | 9.4761e-05 | 5.6509e-05 | 0 | 0.00012012 | 0.00013645 | 0.0001316 | 0 | 0 | 0 | 0.00020198 | 0.00021374 | 0.00024579 | 0.00016726 | 0.00025423 | 0.00011365 | 0.00010086 | 0.00019768 | 0.00011678 | 0.00012761 | 6.6092e-05 | 5.3716e-05 | 0.00021429 | 0 | 0.00010931 | 0.00011334 | 0.00011509 | 9.2156e-05 | 0.00010594
Typical Year | 8584 | 12/24/04 03:00 PM EST | 12 | 24 | 16 | Weekday | Winter | On Peak |  | 0.00010128 | 9.2473e-05 | 0.00010619 | 0.00011663 | 0.00014475 | 0.00019076 | 0.00028437 | 0.00011854 | 0.00013194 | 0.0001005 | 5.6677e-05 | 0 | 0.00013135 | 0.00014099 | 0.00013146 | 0 | 0 | 0 | 0.00021864 | 0.00023331 | 0.00025593 | 0.00018033 | 0.00027242 | 0.00012662 | 0.00010049 | 0.00018943 | 0.00011819 | 0.00013448 | 7.1254e-05 | 5.5931e-05 | 0.00022996 | 0 | 0.0001173 | 0.0001215 | 0.00012377 | 9.9159e-05 | 0.00011399
Typical Year | 8585 | 12/24/04 04:00 PM EST | 12 | 24 | 17 | Weekday | Winter | On Peak |  | 0.00010605 | 9.5451e-05 | 0.00010304 | 0.00011358 | 0.00013615 | 0.00018017 | 0.00022383 | 0.0001276 | 0.00013413 | 0.00012417 | 5.5859e-05 | 0 | 0.00014406 | 0.0001514 | 0.00013723 | 0 | 0 | 0 | 0.00024719 | 0.00025015 | 0.00026736 | 0.00019951 | 0.00029723 | 0.00018346 | 0.00010395 | 0.00017763 | 0.00012774 | 0.00014511 | 7.8832e-05 | 5.8429e-05 | 0.00025012 | 0 | 0.00012759 | 0.00013172 | 0.00013489 | 0.00010895 | 0.00012544
Typical Year | 8586 | 12/24/04 05:00 PM EST | 12 | 24 | 18 | Weekday | Winter | On Peak |  | 0.00011478 | 9.4678e-05 | 0.00010536 | 0.00011795 | 0.0001354 | 0.00017222 | 0.00026587 | 0.00020003 | 0.00015386 | 0.00012028 | 5.5334e-05 | 0 | 0.00015979 | 0.00015562 | 0.00013518 | 0 | 0 | 0 | 0.00025462 | 0.00026692 | 0.00027691 | 0.00019981 | 0.00030872 | 0.00023082 | 0.00011032 | 0.00017167 | 0.00019297 | 0.00015369 | 7.8951e-05 | 6.0517e-05 | 0.00025907 | 0 | 0.00013216 | 0.00013681 | 0.00013932 | 0.00011074 | 0.00012759
Typical Year | 8587 | 12/24/04 06:00 PM EST | 12 | 24 | 19 | Weekday | Winter | On Peak |  | 0.0001181 | 9.6423e-05 | 0.00010588 | 0.00015687 | 0.00013339 | 0.0001509 | 0.00015278 | 0.00020597 | 0.00015956 | 0.00014329 | 5.2826e-05 | 0 | 0.00017212 | 0.00015414 | 0.00013429 | 0 | 0 | 0 | 0.00026817 | 0.00028013 | 0.00028473 | 0.0002041 | 0.00030896 | 0.00023732 | 0.00011302 | 0.00014947 | 0.00019989 | 0.00015901 | 8.0647e-05 | 6.2226e-05 | 0.00026668 | 0 | 0.00013604 | 0.00014115 | 0.00014325 | 0.00011349 | 0.00013013
Typical Year | 8588 | 12/24/04 07:00 PM EST | 12 | 24 | 20 | Weekday | Winter | On Peak |  | 0.00011729 | 9.2566e-05 | 0.000104 | 0.00019104 | 0.00011 | 0.00014361 | 0.00014272 | 0.00020953 | 0.00016043 | 0.00016375 | 5.1043e-05 | 0 | 0.0001791 | 0.00015908 | 0.0001474 | 0 | 0 | 0 | 0.00026118 | 0.00027355 | 0.00029144 | 0.00021301 | 0.00030178 | 0.00023013 | 0.00011159 | 0.00014073 | 0.0002043 | 0.00016652 | 8.4167e-05 | 6.3691e-05 | 0.00026579 | 0 | 0.00013558 | 0.0001405 | 0.00014341 | 0.00011599 | 0.00013235
Typical Year | 8589 | 12/24/04 08:00 PM EST | 12 | 24 | 21 | Weekday | Winter | On Peak |  | 0.00011531 | 9.4843e-05 | 0.00010582 | 0.00021547 | 0.00010592 | 0.00015924 | 0.00019577 | 0.00021909 | 0.0001769 | 0.0001629 | 4.9935e-05 | 0 | 0.00018462 | 0.00015115 | 0.00014496 | 0 | 0 | 0 | 0.00026584 | 0.00026839 | 0.00029959 | 0.00021531 | 0.00029876 | 0.00021875 | 0.00011078 | 0.00015572 | 0.00021362 | 0.00016617 | 8.5078e-05 | 6.5474e-05 | 0.00026678 | 0 | 0.00013609 | 0.0001411 | 0.00014374 | 0.00011688 | 0.00013308
Typical Year | 8590 | 12/24/04 09:00 PM EST | 12 | 24 | 22 | Weekday | Winter | On Peak |  | 0.00011117 | 9.3399e-05 | 0.00010314 | 0.00021951 | 0.00010238 | 0.00011572 | 0.00015616 | 0.00018369 | 0.00016125 | 0.00011665 | 5.096e-05 | 0 | 0.00017969 | 0.00014549 | 0.00014719 | 0 | 0 | 0 | 0.00026095 | 0.00026035 | 0.00030395 | 0.00022632 | 0.0002838 | 0.00020167 | 0.00010726 | 0.0001157 | 0.0001786 | 0.00016238 | 8.9427e-05 | 6.6426e-05 | 0.00026446 | 0 | 0.00013491 | 0.00013968 | 0.00014332 | 0.00011973 | 0.00013525
Typical Year | 8591 | 12/24/04 10:00 PM EST | 12 | 24 | 23 | Weekday | Winter | Off Peak |  | 0.00010608 | 9.1377e-05 | 0.00010478 | 0.00021056 | 7.7349e-05 | 0.00011689 | 0.00016277 | 0.00013479 | 0.00013371 | 8.5543e-05 | 5.1257e-05 | 0 | 0.00016218 | 0.00014406 | 0.00014682 | 0 | 0 | 0 | 0.00024028 | 0.00024058 | 0.00030249 | 0.00022519 | 0.00025214 | 0.00016904 | 0.00010354 | 0.0001148 | 0.00013185 | 0.00015337 | 8.8982e-05 | 6.6106e-05 | 0.00024958 | 0 | 0.00012732 | 0.00013193 | 0.00013587 | 0.00011642 | 0.00013016
Typical Year | 8592 | 12/24/04 11:00 PM EST | 12 | 24 | 24 | Weekday | Winter | Off Peak |  | 0.0001005 | 8.8578e-05 | 0.00010232 | 0.00016957 | 5.5655e-05 | 8.3727e-05 | 0.00011628 | 9.1881e-05 | 0.00010416 | 7.1295e-05 | 5.3515e-05 | 0 | 0.000126 | 0.00012438 | 0.00014533 | 0 | 0 | 0 | 0.00023371 | 0.00023427 | 0.00030789 | 0.00023147 | 0.00023722 | 0.00013538 | 9.8812e-05 | 8.2239e-05 | 9.1316e-05 | 0.00012921 | 9.1462e-05 | 6.7288e-05 | 0.00024641 | 0 | 0.0001257 | 0.00013027 | 0.00013469 | 0.00011766 | 0.00013056
Typical Year | 8593 | 12/25/04 12:00 AM EST | 12 | 25 | 1 | Weekend | Winter | Off Peak |  | 9.6419e-05 | 8.6838e-05 | 0.00010229 | 0.00012229 | 4.2465e-05 | 4.697e-05 | 8.3615e-05 | 6.268e-05 | 8.5763e-05 | 7.3702e-05 | 4.7054e-05 | 0 | 9.8131e-05 | 8.7123e-05 | 0.00013179 | 0 | 0 | 0 | 0.00024351 | 0.00024524 | 0.00031826 | 0.00024128 | 0.00022024 | 0.00010978 | 9.5628e-05 | 4.7596e-05 | 6.4524e-05 | 0.00010108 | 9.5337e-05 | 6.9553e-05 | 0.00025109 | 0 | 0.00012809 | 0.00013317 | 0.00013757 | 0.00012145 | 0.00013312
Typical Year | 8594 | 12/25/04 01:00 AM EST | 12 | 25 | 2 | Weekend | Winter | Off Peak |  | 9.2173e-05 | 8.7119e-05 | 0.00010409 | 7.2708e-05 | 3.0945e-05 | 3.5915e-05 | 6.1964e-05 | 5.1171e-05 | 6.9523e-05 | 6.8332e-05 | 4.6165e-05 | 0 | 8.3028e-05 | 7.0155e-05 | 0.00010966 | 0 | 0 | 0 | 0.00026574 | 0.00026091 | 0.00032922 | 0.00025251 | 0.00020172 | 9.9298e-05 | 9.2893e-05 | 3.6209e-05 | 5.3128e-05 | 8.4018e-05 | 9.9775e-05 | 7.1948e-05 | 0.00025909 | 0 | 0.00013217 | 0.00013795 | 0.00014204 | 0.00012633 | 0.00013663
Typical Year | 8595 | 12/25/04 02:00 AM EST | 12 | 25 | 3 | Weekend | Winter | Off Peak |  | 8.926e-05 | 8.5799e-05 | 0.00010144 | 4.1374e-05 | 2.6114e-05 | 1.796e-05 | 4.4712e-05 | 4.1747e-05 | 6.0446e-05 | 6.8986e-05 | 4.2028e-05 | 0 | 7.6775e-05 | 6.981e-05 | 9.8192e-05 | 0 | 0 | 0 | 0.00028607 | 0.00027265 | 0.000337 | 0.00026552 | 0.00018969 | 9.4224e-05 | 9.0272e-05 | 1.9389e-05 | 4.4311e-05 | 7.8664e-05 | 0.00010492 | 7.3648e-05 | 0.00026711 | 0 | 0.00013626 | 0.00014241 | 0.00014672 | 0.00013179 | 0.0001413
Typical Year | 8596 | 12/25/04 03:00 AM EST | 12 | 25 | 4 | Weekend | Winter | Off Peak |  | 8.923e-05 | 8.2684e-05 | 0.00010184 | 2.6508e-05 | 2.5457e-05 | 1.0941e-05 | 4.4492e-05 | 3.6174e-05 | 5.847e-05 | 6.995e-05 | 3.6444e-05 | 0 | 7.26e-05 | 6.5329e-05 | 8.9617e-05 | 0 | 0 | 0 | 0.0003012 | 0.00028432 | 0.0003407 | 0.00027174 | 0.00017482 | 8.8832e-05 | 8.9798e-05 | 1.3096e-05 | 3.9307e-05 | 7.354e-05 | 0.00010737 | 7.4458e-05 | 0.00027135 | 0 | 0.00013842 | 0.00014504 | 0.00014914 | 0.00013445 | 0.00014287
Typical Year | 8597 | 12/25/04 04:00 AM EST | 12 | 25 | 5 | Weekend | Winter | Off Peak |  | 8.6042e-05 | 8.3561e-05 | 0.00010062 | 1.6427e-05 | 2.9728e-05 | 7.0348e-06 | 4.2488e-05 | 2.9965e-05 | 6.1336e-05 | 7.5152e-05 | 3.4244e-05 | 0 | 6.9844e-05 | 6.0443e-05 | 7.9998e-05 | 0 | 0 | 0 | 0.00033388 | 0.00030737 | 0.00034596 | 0.00028011 | 0.00017308 | 8.8653e-05 | 8.7521e-05 | 9.937e-06 | 3.4236e-05 | 6.8772e-05 | 0.00011068 | 7.5608e-05 | 0.00028456 | 0 | 0.00014516 | 0.00015243 | 0.00015605 | 0.00013954 | 0.00014761
Typical Year | 8598 | 12/25/04 05:00 AM EST | 12 | 25 | 6 | Weekend | Winter | Off Peak |  | 8.5878e-05 | 8.3729e-05 | 9.7706e-05 | 1.4369e-05 | 4.1043e-05 | 1.1281e-05 | 5.4629e-05 | 4.9363e-05 | 6.524e-05 | 8.8096e-05 | 3.1198e-05 | 0 | 7.1022e-05 | 6.3279e-05 | 7.6963e-05 | 0 | 0 | 0 | 0.00040104 | 0.00033597 | 0.00034894 | 0.00029321 | 0.00018788 | 9.4161e-05 | 8.7056e-05 | 1.5e-05 | 5.2451e-05 | 6.9672e-05 | 0.00011586 | 7.6258e-05 | 0.00030912 | 0 | 0.00015769 | 0.00016553 | 0.0001685 | 0.00014841 | 0.0001573
Typical Year | 8599 | 12/25/04 06:00 AM EST | 12 | 25 | 7 | Weekend | Winter | Off Peak |  | 8.8186e-05 | 8.2012e-05 | 9.9889e-05 | 1.6533e-05 | 7.2361e-05 | 3.0357e-05 | 4.6681e-05 | 0.00010588 | 6.4323e-05 | 0.00011864 | 3.038e-05 | 0 | 7.1394e-05 | 6.9515e-05 | 8.3497e-05 | 0 | 0 | 0 | 0.0004512 | 0.00039409 | 0.0003577 | 0.00031865 | 0.00022537 | 0.00010237 | 8.8697e-05 | 3.4372e-05 | 0.00010447 | 7.3125e-05 | 0.00012591 | 7.8173e-05 | 0.00034564 | 0 | 0.00017632 | 0.00018475 | 0.00018862 | 0.00016323 | 0.0001741
Typical Year | 8600 | 12/25/04 07:00 AM EST | 12 | 25 | 8 | Weekend | Winter | Off Peak |  | 9.3511e-05 | 8.134e-05 | 9.7357e-05 | 4.2463e-05 | 9.8034e-05 | 7.9446e-05 | 8.0926e-05 | 0.00012671 | 0.00010459 | 0.00012798 | 2.2841e-05 | 0 | 8.3603e-05 | 0.00010099 | 8.9339e-05 | 0 | 0 | 0 | 0.00041786 | 0.00038242 | 0.0003631 | 0.00033619 | 0.00026272 | 0.00012288 | 9.2041e-05 | 8.1065e-05 | 0.00012563 | 9.0317e-05 | 0.00013284 | 7.9353e-05 | 0.00034998 | 0 | 0.00017853 | 0.00018554 | 0.00019257 | 0.00016943 | 0.00018325
Typical Year | 8601 | 12/25/04 08:00 AM EST | 12 | 25 | 9 | Weekend | Winter | Off Peak |  | 9.8545e-05 | 8.6202e-05 | 9.7806e-05 | 7.8366e-05 | 0.00013904 | 0.00010998 | 7.9522e-05 | 0.00017347 | 0.00015544 | 0.00016106 | 2.1564e-05 | 0 | 0.00010228 | 0.00012829 | 9.1176e-05 | 0 | 0 | 0 | 0.00036994 | 0.00034764 | 0.00036142 | 0.00032235 | 0.00027433 | 0.00013258 | 9.6456e-05 | 0.00011161 | 0.00017181 | 0.00010852 | 0.00012737 | 7.8985e-05 | 0.00033287 | 0 | 0.0001698 | 0.00017593 | 0.00018331 | 0.00016194 | 0.00017678
Typical Year | 8602 | 12/25/04 09:00 AM EST | 12 | 25 | 10 | Weekend | Winter | Off Peak |  | 0.00010143 | 8.7039e-05 | 9.5549e-05 | 0.00012779 | 0.00022403 | 0.00013091 | 0.00013234 | 0.00019333 | 0.00015743 | 0.00023532 | 1.865e-05 | 0 | 0.00011847 | 0.00012887 | 0.0001113 | 0 | 0 | 0 | 0.00032395 | 0.00030609 | 0.00035623 | 0.0003069 | 0.00029023 | 0.00013826 | 9.8343e-05 | 0.00013885 | 0.00019391 | 0.00012044 | 0.00012127 | 7.7851e-05 | 0.00031454 | 0 | 0.00016045 | 0.00016545 | 0.00017325 | 0.00015377 | 0.00017007
Typical Year | 8603 | 12/25/04 10:00 AM EST | 12 | 25 | 11 | Weekend | Winter | Off Peak |  | 0.00010431 | 9.2872e-05 | 9.9026e-05 | 0.00018011 | 0.0002448 | 0.00019176 | 0.00020348 | 0.00018702 | 0.00019587 | 0.00026481 | 2.041e-05 | 0 | 0.00012799 | 0.00013379 | 0.00012449 | 0 | 0 | 0 | 0.00029897 | 0.00028648 | 0.00033769 | 0.00029031 | 0.00028615 | 0.00014156 | 0.00010178 | 0.00019658 | 0.00019202 | 0.00012918 | 0.00011471 | 7.38e-05 | 0.00029805 | 0 | 0.00015204 | 0.00015652 | 0.00016423 | 0.00014558 | 0.0001618
Typical Year | 8604 | 12/25/04 11:00 AM EST | 12 | 25 | 12 | Weekend | Winter | Off Peak |  | 0.00010643 | 8.8834e-05 | 9.6865e-05 | 0.0001719 | 0.00023567 | 0.00024641 | 0.0001774 | 0.00019501 | 0.00020765 | 0.00021459 | 1.8697e-05 | 0 | 0.0001306 | 0.00013802 | 0.00012868 | 0 | 0 | 0 | 0.00027814 | 0.00027761 | 0.00031928 | 0.00027712 | 0.00027873 | 0.00014069 | 0.00010235 | 0.0002436 | 0.00019682 | 0.00013262 | 0.0001095 | 6.9777e-05 | 0.00028478 | 0 | 0.00014527 | 0.00014942 | 0.00015718 | 0.00013901 | 0.00015482
Typical Year | 8605 | 12/25/04 12:00 PM EST | 12 | 25 | 13 | Weekend | Winter | Off Peak |  | 0.00010947 | 8.883e-05 | 0.00010002 | 0.00017532 | 0.00023923 | 0.00026637 | 0.00019942 | 0.00017884 | 0.00018597 | 0.00018256 | 1.6386e-05 | 0 | 0.000134 | 0.00014808 | 0.0001256 | 0 | 0 | 0 | 0.00026983 | 0.00026994 | 0.00030423 | 0.00026615 | 0.00027527 | 0.00014618 | 0.00010492 | 0.00026223 | 0.00017943 | 0.00013692 | 0.00010517 | 6.6486e-05 | 0.00027584 | 0 | 0.00014071 | 0.00014463 | 0.00015219 | 0.00013398 | 0.00014965
Typical Year | 8606 | 12/25/04 01:00 PM EST | 12 | 25 | 14 | Weekend | Winter | Off Peak |  | 0.00010972 | 9.004e-05 | 0.00010224 | 0.00021052 | 0.00021982 | 0.00024697 | 0.00021891 | 0.00016898 | 0.00018129 | 0.00012752 | 1.5352e-05 | 0 | 0.00013153 | 0.00014918 | 0.00012604 | 0 | 0 | 0 | 0.0002636 | 0.00026443 | 0.00029688 | 0.00026277 | 0.00028788 | 0.00014886 | 0.00010558 | 0.0002439 | 0.0001672 | 0.00013617 | 0.00010383 | 6.4882e-05 | 0.0002741 | 0 | 0.00013982 | 0.00014331 | 0.00015125 | 0.00013268 | 0.0001493
Typical Year | 8607 | 12/25/04 02:00 PM EST | 12 | 25 | 15 | Weekend | Winter | Off Peak |  | 0.00010759 | 9.088e-05 | 9.7964e-05 | 0.00019263 | 0.00021529 | 0.00024005 | 0.00021479 | 0.00015234 | 0.00017027 | 0.00012413 | 1.8249e-05 | 0 | 0.00013341 | 0.00014667 | 0.0001276 | 0 | 0 | 0 | 0.00027134 | 0.0002688 | 0.00029731 | 0.00026315 | 0.00030449 | 0.00014601 | 0.00010365 | 0.00023725 | 0.00015162 | 0.00013656 | 0.00010398 | 6.4976e-05 | 0.00027996 | 0 | 0.00014281 | 0.00014622 | 0.00015413 | 0.00013398 | 0.00015164
Typical Year | 8608 | 12/25/04 03:00 PM EST | 12 | 25 | 16 | Weekend | Winter | Off Peak |  | 0.00010551 | 8.9936e-05 | 0.00010032 | 0.00015712 | 0.00018294 | 0.0002321 | 0.00022605 | 0.00015449 | 0.00015788 | 0.00013135 | 1.8415e-05 | 0 | 0.00013881 | 0.00013981 | 0.00012951 | 0 | 0 | 0 | 0.0002839 | 0.0002852 | 0.00030395 | 0.00027401 | 0.00032282 | 0.00015178 | 0.00010232 | 0.00022776 | 0.00015331 | 0.00013733 | 0.00010827 | 6.6426e-05 | 0.00029314 | 0 | 0.00014953 | 0.00015299 | 0.00016149 | 0.00013985 | 0.0001586
Typical Year | 8609 | 12/25/04 04:00 PM EST | 12 | 25 | 17 | Weekend | Winter | Off Peak |  | 0.000108 | 9.2579e-05 | 9.8706e-05 | 0.00013459 | 0.00016324 | 0.00022861 | 0.00017909 | 0.00015475 | 0.00015539 | 0.00013293 | 1.7645e-05 | 0 | 0.00014284 | 0.0001502 | 0.00013008 | 0 | 0 | 0 | 0.00030931 | 0.00029964 | 0.00031275 | 0.00029173 | 0.00034812 | 0.00019983 | 0.00010431 | 0.0002217 | 0.00015351 | 0.00014275 | 0.00011527 | 6.8348e-05 | 0.00031154 | 0 | 0.00015892 | 0.00016221 | 0.0001717 | 0.00014886 | 0.00016935
Typical Year | 8610 | 12/25/04 05:00 PM EST | 12 | 25 | 18 | Weekend | Winter | Off Peak |  | 0.00011361 | 9.0812e-05 | 0.00010075 | 0.00011142 | 0.00013986 | 0.00020983 | 0.00020051 | 0.00020505 | 0.00015332 | 0.00012723 | 1.8498e-05 | 0 | 0.00015271 | 0.00015902 | 0.00012939 | 0 | 0 | 0 | 0.00031555 | 0.00031559 | 0.00032152 | 0.00029216 | 0.00036108 | 0.00023753 | 0.00010827 | 0.00020363 | 0.00019781 | 0.00015024 | 0.00011544 | 7.0266e-05 | 0.00032031 | 0 | 0.0001634 | 0.00016713 | 0.00017607 | 0.00015066 | 0.00017163
Typical Year | 8611 | 12/25/04 06:00 PM EST | 12 | 25 | 19 | Weekend | Winter | Off Peak |  | 0.0001156 | 9.2586e-05 | 0.00010146 | 0.00014391 | 0.00013471 | 0.00018852 | 7.0287e-05 | 0.00021155 | 0.00016436 | 0.00016219 | 1.9001e-05 | 0 | 0.00016176 | 0.00016007 | 0.00012611 | 0 | 0 | 0 | 0.0003276 | 0.0003278 | 0.00032839 | 0.00029622 | 0.00036265 | 0.00023533 | 0.00011006 | 0.00018069 | 0.00020622 | 0.00015433 | 0.00011705 | 7.1768e-05 | 0.00032749 | 0 | 0.00016706 | 0.00017119 | 0.00017981 | 0.00015326 | 0.00017414
Typical Year | 8612 | 12/25/04 07:00 PM EST | 12 | 25 | 20 | Weekend | Winter | Off Peak |  | 0.00011413 | 8.8402e-05 | 0.00010154 | 0.00020567 | 0.00010909 | 0.00016692 | 0.00011281 | 0.00021239 | 0.00019294 | 0.00017607 | 1.8773e-05 | 0 | 0.00016747 | 0.00015535 | 0.00013088 | 0 | 0 | 0 | 0.00031815 | 0.00031953 | 0.00033367 | 0.00030405 | 0.00035639 | 0.00022417 | 0.00010835 | 0.00016052 | 0.00020926 | 0.0001565 | 0.00012014 | 7.2921e-05 | 0.00032551 | 0 | 0.00016605 | 0.0001699 | 0.00017938 | 0.00015523 | 0.00017592
Typical Year | 8613 | 12/25/04 08:00 PM EST | 12 | 25 | 21 | Weekend | Winter | Off Peak |  | 0.00011221 | 8.9389e-05 | 0.00010315 | 0.000235 | 0.00011117 | 0.00017009 | 0.0001661 | 0.00020228 | 0.00018367 | 0.00016777 | 1.839e-05 | 0 | 0.00017382 | 0.00014243 | 0.00012747 | 0 | 0 | 0 | 0.0003211 | 0.00031323 | 0.00034088 | 0.00030543 | 0.00035396 | 0.00020921 | 0.00010735 | 0.00016498 | 0.0001993 | 0.00015475 | 0.00012069 | 7.4497e-05 | 0.00032569 | 0 | 0.00016614 | 0.00017005 | 0.00017927 | 0.00015568 | 0.00017626
Typical Year | 8614 | 12/25/04 09:00 PM EST | 12 | 25 | 22 | Weekend | Winter | Off Peak |  | 0.00010866 | 8.8431e-05 | 9.9632e-05 | 0.00021306 | 9.3484e-05 | 0.00012938 | 0.00011985 | 0.0001606 | 0.00014098 | 0.00013381 | 2.1637e-05 | 0 | 0.00017746 | 0.00013895 | 0.00012811 | 0 | 0 | 0 | 0.0003156 | 0.0003049 | 0.00034522 | 0.0003163 | 0.00033984 | 0.0001896 | 0.00010423 | 0.00012607 | 0.00015802 | 0.00015551 | 0.00012498 | 7.5445e-05 | 0.00032334 | 0 | 0.00016494 | 0.00016859 | 0.00017883 | 0.00015849 | 0.00017844
Typical Year | 8615 | 12/25/04 10:00 PM EST | 12 | 25 | 23 | Weekend | Winter | Off Peak |  | 0.00010372 | 8.7619e-05 | 9.9996e-05 | 0.00020163 | 6.8955e-05 | 0.00013181 | 0.0001125 | 0.00012318 | 0.00012092 | 9.4816e-05 | 2.1998e-05 | 0 | 0.00016275 | 0.00013683 | 0.00012383 | 0 | 0 | 0 | 0.00029041 | 0.00028183 | 0.00034083 | 0.00031166 | 0.00030719 | 0.0001677 | 0.00010064 | 0.00012594 | 0.0001214 | 0.00014688 | 0.00012315 | 7.4485e-05 | 0.00030543 | 0 | 0.00015581 | 0.00015924 | 0.00016968 | 0.00015353 | 0.00017164
Typical Year | 8616 | 12/25/04 11:00 PM EST | 12 | 25 | 24 | Weekend | Winter | Off Peak |  | 9.9034e-05 | 8.574e-05 | 9.8416e-05 | 0.0001654 | 5.2844e-05 | 9.0559e-05 | 0.0001054 | 8.6929e-05 | 0.00010061 | 8.4449e-05 | 2.2665e-05 | 0 | 0.00012949 | 0.00012239 | 0.00012069 | 0 | 0 | 0 | 0.00027718 | 0.00027056 | 0.00034193 | 0.000312 | 0.00028989 | 0.00013627 | 9.6807e-05 | 8.7765e-05 | 8.7495e-05 | 0.0001255 | 0.00012328 | 7.4725e-05 | 0.00029741 | 0 | 0.00015172 | 0.00015505 | 0.00016573 | 0.00015203 | 0.00016916
Typical Year | 8617 | 12/26/04 12:00 AM EST | 12 | 26 | 1 | Weekend | Winter | Off Peak |  | 9.3985e-05 | 8.2202e-05 | 9.8106e-05 | 0.000124 | 3.9795e-05 | 4.7626e-05 | 7.4843e-05 | 6.1634e-05 | 8.8869e-05 | 8.4102e-05 | 2.1456e-05 | 0 | 0.00010162 | 8.6126e-05 | 0.00011468 | 0 | 0 | 0 | 0.00028395 | 0.00027922 | 0.00034995 | 0.00031839 | 0.00027112 | 0.00010978 | 9.2612e-05 | 4.7709e-05 | 6.4363e-05 | 9.9144e-05 | 0.00012581 | 7.648e-05 | 0.00029949 | 0 | 0.00015278 | 0.00015663 | 0.00016711 | 0.00015428 | 0.00017005
Typical Year | 8618 | 12/26/04 01:00 AM EST | 12 | 26 | 2 | Weekend | Winter | Off Peak |  | 8.9767e-05 | 8.2596e-05 | 0.00010002 | 7.3829e-05 | 3.2071e-05 | 3.412e-05 | 4.6546e-05 | 5.0174e-05 | 7.2494e-05 | 7.8622e-05 | 2.0364e-05 | 0 | 8.3956e-05 | 6.7182e-05 | 0.00010369 | 0 | 0 | 0 | 0.00030029 | 0.00029037 | 0.00035647 | 0.00032397 | 0.00024984 | 9.9298e-05 | 8.9931e-05 | 3.4287e-05 | 5.2996e-05 | 8.2356e-05 | 0.00012801 | 7.7904e-05 | 0.00030284 | 0 | 0.00015448 | 0.00015899 | 0.00016893 | 0.00015655 | 0.00017077
Typical Year | 8619 | 12/26/04 02:00 AM EST | 12 | 26 | 3 | Weekend | Winter | Off Peak |  | 8.6897e-05 | 8.1418e-05 | 9.7519e-05 | 4.1801e-05 | 2.7023e-05 | 1.5254e-05 | 4.4787e-05 | 4.0733e-05 | 6.3286e-05 | 7.9021e-05 | 1.9515e-05 | 0 | 7.6492e-05 | 6.7715e-05 | 9.759e-05 | 0 | 0 | 0 | 0.00031784 | 0.00029998 | 0.00036222 | 0.0003337 | 0.00023608 | 9.4224e-05 | 8.7381e-05 | 1.7066e-05 | 4.4142e-05 | 7.7735e-05 | 0.00013186 | 7.916e-05 | 0.00030844 | 0 | 0.00015734 | 0.00016222 | 0.0001722 | 0.00016055 | 0.00017385
Typical Year | 8620 | 12/26/04 03:00 AM EST | 12 | 26 | 4 | Weekend | Winter | Off Peak |  | 8.6908e-05 | 7.844e-05 | 9.8052e-05 | 2.6074e-05 | 2.6303e-05 | 1.0268e-05 | 4.3544e-05 | 3.5049e-05 | 6.1172e-05 | 7.9896e-05 | 1.7219e-05 | 0 | 7.2743e-05 | 6.7324e-05 | 8.9655e-05 | 0 | 0 | 0 | 0.00033149 | 0.00031048 | 0.00036503 | 0.00033767 | 0.00021998 | 8.8832e-05 | 8.6977e-05 | 1.2545e-05 | 3.9027e-05 | 7.426e-05 | 0.00013342 | 7.9775e-05 | 0.00031122 | 0 | 0.00015876 | 0.00016414 | 0.00017374 | 0.00016224 | 0.00017435
Typical Year | 8621 | 12/26/04 04:00 AM EST | 12 | 26 | 5 | Weekend | Winter | Off Peak |  | 8.3774e-05 | 7.9468e-05 | 9.698e-05 | 1.5331e-05 | 2.9308e-05 | 7.1516e-06 | 3.9667e-05 | 2.8752e-05 | 6.4018e-05 | 8.5092e-05 | 1.4988e-05 | 0 | 7.0038e-05 | 6.4323e-05 | 7.9611e-05 | 0 | 0 | 0 | 0.00035587 | 0.00032709 | 0.00036446 | 0.0003373 | 0.00021404 | 8.8653e-05 | 8.4781e-05 | 9.9273e-06 | 3.3877e-05 | 7.0043e-05 | 0.00013328 | 7.965e-05 | 0.00031769 | 0 | 0.00016206 | 0.00016806 | 0.00017675 | 0.00016338 | 0.00017484
Typical Year | 8622 | 12/26/04 05:00 AM EST | 12 | 26 | 6 | Weekend | Winter | Off Peak |  | 8.369e-05 | 7.9827e-05 | 9.4245e-05 | 1.4637e-05 | 4.2206e-05 | 1.0302e-05 | 4.8879e-05 | 4.8298e-05 | 6.7801e-05 | 9.7626e-05 | 1.7547e-05 | 0 | 7.0257e-05 | 6.6644e-05 | 7.4765e-05 | 0 | 0 | 0 | 0.00041623 | 0.00035037 | 0.00036269 | 0.0003426 | 0.00022488 | 9.4161e-05 | 8.4427e-05 | 1.4072e-05 | 5.2194e-05 | 6.9962e-05 | 0.00013537 | 7.9262e-05 | 0.00033645 | 0 | 0.00017163 | 0.00017821 | 0.00018582 | 0.00016876 | 0.00018076
Typical Year | 8623 | 12/26/04 06:00 AM EST | 12 | 26 | 7 | Weekend | Winter | Off Peak |  | 8.608e-05 | 7.8299e-05 | 9.6606e-05 | 1.491e-05 | 6.2347e-05 | 3.245e-05 | 4.7028e-05 | 0.00010552 | 6.6538e-05 | 0.00012888 | 1.644e-05 | 0 | 6.964e-05 | 6.9575e-05 | 8.0213e-05 | 0 | 0 | 0 | 0.00045732 | 0.00040142 | 0.00036514 | 0.00035809 | 0.00025742 | 0.00010237 | 8.618e-05 | 3.5389e-05 | 0.00010486 | 7.166e-05 | 0.00014149 | 7.9798e-05 | 0.00036544 | 0 | 0.00018642 | 0.00019357 | 0.00020157 | 0.0001791 | 0.00019274
Typical Year | 8624 | 12/26/04 07:00 AM EST | 12 | 26 | 8 | Weekend | Winter | Off Peak |  | 9.1504e-05 | 7.784e-05 | 9.4271e-05 | 3.9896e-05 | 8.9801e-05 | 6.0238e-05 | 6.6466e-05 | 0.00012646 | 0.00010715 | 0.00013771 | 1.9102e-05 | 0 | 8.5234e-05 | 9.2547e-05 | 8.5047e-05 | 0 | 0 | 0 | 0.00042018 | 0.00038671 | 0.00036772 | 0.00037039 | 0.00029171 | 0.00012288 | 8.9654e-05 | 6.2919e-05 | 0.00012611 | 8.7557e-05 | 0.00014635 | 8.0362e-05 | 0.00036611 | 0 | 0.00018676 | 0.00019253 | 0.00020334 | 0.000183 | 0.00019935
Typical Year | 8625 | 12/26/04 08:00 AM EST | 12 | 26 | 9 | Weekend | Winter | Off Peak |  | 9.6608e-05 | 8.2855e-05 | 9.4862e-05 | 7.8395e-05 | 0.00013959 | 9.63e-05 | 5.7248e-05 | 0.00017324 | 0.00015844 | 0.00017022 | 2.3009e-05 | 0 | 0.00010703 | 0.00012515 | 9.331e-05 | 0 | 0 | 0 | 0.00037406 | 0.00035369 | 0.00036781 | 0.00035702 | 0.00030398 | 0.00013258 | 9.4161e-05 | 9.8901e-05 | 0.00017229 | 0.00011023 | 0.00014107 | 8.0382e-05 | 0.00035024 | 0 | 0.00017867 | 0.00018363 | 0.0001947 | 0.00017588 | 0.00019327
Typical Year | 8626 | 12/26/04 09:00 AM EST | 12 | 26 | 10 | Weekend | Winter | Off Peak |  | 9.9548e-05 | 8.3822e-05 | 9.2726e-05 | 0.0001408 | 0.00024317 | 0.00013953 | 0.00012091 | 0.00019305 | 0.00015974 | 0.00024442 | 2.8757e-05 | 0 | 0.00012471 | 0.00012509 | 0.00012193 | 0 | 0 | 0 | 0.00033394 | 0.00031768 | 0.00036763 | 0.00034606 | 0.0003238 | 0.00013826 | 9.6127e-05 | 0.00014782 | 0.00019432 | 0.00012429 | 0.00013674 | 8.0343e-05 | 0.00033684 | 0 | 0.00017183 | 0.00017577 | 0.00018733 | 0.00017003 | 0.00018907
Typical Year | 8627 | 12/26/04 10:00 AM EST | 12 | 26 | 11 | Weekend | Winter | Off Peak |  | 0.00010247 | 8.9749e-05 | 9.6291e-05 | 0.00018096 | 0.00026035 | 0.00021475 | 0.00021915 | 0.00018649 | 0.00019837 | 0.00027348 | 3.3829e-05 | 0 | 0.00013278 | 0.00013601 | 0.00013404 | 0 | 0 | 0 | 0.0003204 | 0.00030842 | 0.00035875 | 0.00033922 | 0.00032739 | 0.00014156 | 9.962e-05 | 0.00021875 | 0.00019219 | 0.00013407 | 0.00013404 | 7.8402e-05 | 0.00033009 | 0 | 0.00016839 | 0.00017196 | 0.00018371 | 0.00016668 | 0.00018606
Typical Year | 8628 | 12/26/04 11:00 AM EST | 12 | 26 | 12 | Weekend | Winter | Off Peak |  | 0.00010462 | 8.5768e-05 | 9.4184e-05 | 0.0001954 | 0.00026617 | 0.00027104 | 0.00019707 | 0.00019467 | 0.00021021 | 0.00022313 | 3.7237e-05 | 0 | 0.00013651 | 0.00014262 | 0.00013442 | 0 | 0 | 0 | 0.00031255 | 0.00031139 | 0.00035122 | 0.00033749 | 0.00032932 | 0.00014069 | 0.00010023 | 0.0002686 | 0.00019714 | 0.00013807 | 0.00013335 | 7.6756e-05 | 0.00032809 | 0 | 0.00016737 | 0.00017078 | 0.00018294 | 0.00016575 | 0.00018527
Typical Year | 8629 | 12/26/04 12:00 PM EST | 12 | 26 | 13 | Weekend | Winter | Off Peak |  | 0.00010765 | 8.5758e-05 | 9.7334e-05 | 0.00018842 | 0.00026689 | 0.00031041 | 0.00019898 | 0.00017837 | 0.00018845 | 0.00019087 | 3.8404e-05 | 0 | 0.00014483 | 0.00014871 | 0.00012792 | 0 | 0 | 0 | 0.00031824 | 0.0003164 | 0.00034801 | 0.00033932 | 0.00033632 | 0.00014618 | 0.00010278 | 0.00030365 | 0.00017962 | 0.00014282 | 0.00013408 | 7.6056e-05 | 0.0003315 | 0 | 0.00016911 | 0.00017243 | 0.00018484 | 0.000167 | 0.00018698
Typical Year | 8630 | 12/26/04 01:00 PM EST | 12 | 26 | 14 | Weekend | Winter | Off Peak |  | 0.00010787 | 8.693e-05 | 9.953e-05 | 0.00021036 | 0.00025837 | 0.00030035 | 0.00021523 | 0.00016839 | 0.00018375 | 0.00013554 | 4.0306e-05 | 0 | 0.00014652 | 0.00015278 | 0.00012817 | 0 | 0 | 0 | 0.00032433 | 0.00032196 | 0.00035096 | 0.00034749 | 0.00035822 | 0.00014886 | 0.00010341 | 0.00029445 | 0.00016727 | 0.000145 | 0.0001373 | 7.67e-05 | 0.00034067 | 0 | 0.00017378 | 0.0001768 | 0.00019001 | 0.00017131 | 0.0001928
Typical Year | 8631 | 12/26/04 02:00 PM EST | 12 | 26 | 15 | Weekend | Winter | Off Peak |  | 0.0001057 | 8.772e-05 | 9.521e-05 | 0.00019847 | 0.00023087 | 0.00027503 | 0.00021012 | 0.00015163 | 0.00017279 | 0.00013234 | 3.9199e-05 | 0 | 0.00014887 | 0.00015526 | 0.00012979 | 0 | 0 | 0 | 0.00033836 | 0.00033174 | 0.00035666 | 0.00035398 | 0.00037932 | 0.00014601 | 0.00010144 | 0.00026949 | 0.00015161 | 0.00014725 | 0.00013987 | 7.7945e-05 | 0.00035205 | 0 | 0.00017959 | 0.00018258 | 0.000196 | 0.00017554 | 0.00019834
Typical Year | 8632 | 12/26/04 03:00 PM EST | 12 | 26 | 16 | Weekend | Winter | Off Peak |  | 0.00010359 | 8.6752e-05 | 9.7548e-05 | 0.00017279 | 0.00019894 | 0.00027111 | 0.00026529 | 0.00015385 | 0.0001603 | 0.0001397 | 3.9512e-05 | 0 | 0.00015687 | 0.0001587 | 0.00012749 | 0 | 0 | 0 | 0.00034934 | 0.00034611 | 0.00036156 | 0.00036362 | 0.00039548 | 0.00015178 | 0.00010009 | 0.00026482 | 0.00015336 | 0.00015179 | 0.00014368 | 7.9017e-05 | 0.00036349 | 0 | 0.00018542 | 0.00018842 | 0.00020243 | 0.00018069 | 0.00020448
Typical Year | 8633 | 12/26/04 04:00 PM EST | 12 | 26 | 17 | Weekend | Winter | Off Peak |  | 0.00010608 | 8.9398e-05 | 9.5941e-05 | 0.00015152 | 0.00019752 | 0.0002582 | 0.0002109 | 0.00015399 | 0.00015774 | 0.00014135 | 4.2381e-05 | 0 | 0.00016127 | 0.00016481 | 0.00013049 | 0 | 0 | 0 | 0.00036865 | 0.0003543 | 0.00036463 | 0.00037587 | 0.00041477 | 0.00019983 | 0.00010208 | 0.00025175 | 0.00015344 | 0.00015647 | 0.00014852 | 7.9687e-05 | 0.00037599 | 0 | 0.0001918 | 0.00019455 | 0.00020938 | 0.00018691 | 0.00021209
Typical Year | 8634 | 12/26/04 05:00 PM EST | 12 | 26 | 18 | Weekend | Winter | Off Peak |  | 0.00011169 | 8.765e-05 | 9.8004e-05 | 0.00012825 | 0.00017154 | 0.00025218 | 0.00020275 | 0.00020447 | 0.00015564 | 0.00013569 | 4.2321e-05 | 0 | 0.00017386 | 0.00016889 | 0.00013435 | 0 | 0 | 0 | 0.00036619 | 0.00036168 | 0.00036542 | 0.00036833 | 0.00041977 | 0.00023753 | 0.00010604 | 0.00024397 | 0.00019792 | 0.00016463 | 0.00014554 | 7.9859e-05 | 0.00037653 | 0 | 0.00019207 | 0.00019516 | 0.00020919 | 0.0001847 | 0.00020991
Typical Year | 8635 | 12/26/04 06:00 PM EST | 12 | 26 | 19 | Weekend | Winter | Off Peak |  | 0.00011369 | 8.946e-05 | 9.8753e-05 | 0.00016876 | 0.00016433 | 0.00023069 | 0.00012521 | 0.00021107 | 0.00016671 | 0.00017088 | 3.9116e-05 | 0 | 0.00018799 | 0.00017386 | 0.00013346 | 0 | 0 | 0 | 0.00036928 | 0.00036513 | 0.00036439 | 0.00036393 | 0.00041317 | 0.00023533 | 0.00010785 | 0.00022215 | 0.00020642 | 0.00017291 | 0.0001438 | 7.9634e-05 | 0.00037525 | 0 | 0.00019142 | 0.00019481 | 0.00020821 | 0.0001831 | 0.00020773
Typical Year | 8636 | 12/26/04 07:00 PM EST | 12 | 26 | 20 | Weekend | Winter | Off Peak |  | 0.00011225 | 8.5333e-05 | 9.8883e-05 | 0.00023849 | 0.00014937 | 0.00024458 | 0.00029395 | 0.00021187 | 0.00019522 | 0.0001848 | 3.8847e-05 | 0 | 0.00019832 | 0.00018217 | 0.00014026 | 0 | 0 | 0 | 0.00035194 | 0.00034924 | 0.00036275 | 0.00036405 | 0.00039981 | 0.00022417 | 0.00010618 | 0.00023785 | 0.00020943 | 0.0001819 | 0.00014385 | 7.9277e-05 | 0.0003658 | 0 | 0.0001866 | 0.00018965 | 0.0002036 | 0.00018128 | 0.00020529
Typical Year | 8637 | 12/26/04 08:00 PM EST | 12 | 26 | 21 | Weekend | Winter | Off Peak |  | 0.00011036 | 8.6388e-05 | 0.00010056 | 0.00027983 | 0.00014902 | 0.000244 | 0.00030744 | 0.00020177 | 0.00018589 | 0.00017643 | 3.747e-05 | 0 | 0.00020193 | 0.00017666 | 0.00013691 | 0 | 0 | 0 | 0.00034725 | 0.00033611 | 0.00036362 | 0.0003579 | 0.00039159 | 0.00020921 | 0.00010522 | 0.00023768 | 0.00019947 | 0.00018122 | 0.00014142 | 7.9467e-05 | 0.00035915 | 0 | 0.00018321 | 0.00018625 | 0.00019963 | 0.00017813 | 0.00020168
Typical Year | 8638 | 12/26/04 09:00 PM EST | 12 | 26 | 22 | Weekend | Winter | Off Peak |  | 0.00010686 | 8.5527e-05 | 9.7128e-05 | 0.00027459 | 0.00011742 | 0.0001949 | 0.00022124 | 0.00015986 | 0.00014296 | 0.00014191 | 3.7935e-05 | 0 | 0.00018947 | 0.00017296 | 0.00013253 | 0 | 0 | 0 | 0.00033474 | 0.00032207 | 0.00036248 | 0.0003616 | 0.00037316 | 0.0001896 | 0.00010216 | 0.00018904 | 0.00015794 | 0.00017315 | 0.00014288 | 7.9217e-05 | 0.00035084 | 0 | 0.00017897 | 0.00018172 | 0.00019579 | 0.0001776 | 0.00020025
Typical Year | 8639 | 12/26/04 10:00 PM EST | 12 | 26 | 23 | Weekend | Winter | Off Peak |  | 0.00010198 | 8.4832e-05 | 9.7597e-05 | 0.00024124 | 8.0786e-05 | 0.00015525 | 0.00017709 | 0.00012234 | 0.00012285 | 0.0001024 | 3.6755e-05 | 0 | 0.00015655 | 0.00014294 | 0.0001236 | 0 | 0 | 0 | 0.00030481 | 0.00029524 | 0.00035425 | 0.00035169 | 0.00033753 | 0.0001677 | 9.8642e-05 | 0.00014953 | 0.0001212 | 0.00014579 | 0.00013896 | 7.7418e-05 | 0.00032878 | 0 | 0.00016772 | 0.00017023 | 0.00018426 | 0.00017025 | 0.00019085
Typical Year | 8640 | 12/26/04 11:00 PM EST | 12 | 26 | 24 | Weekend | Winter | Off Peak |  | 9.7356e-05 | 8.3065e-05 | 9.6119e-05 | 0.000182 | 5.698e-05 | 9.5569e-05 | 0.00015655 | 8.6035e-05 | 0.00010244 | 9.1747e-05 | 3.5088e-05 | 0 | 0.0001181 | 0.00010645 | 0.00011641 | 0 | 0 | 0 | 0.00028753 | 0.00028075 | 0.00035194 | 0.00034743 | 0.0003176 | 0.00013627 | 9.4887e-05 | 9.397e-05 | 8.7221e-05 | 0.00011402 | 0.00013728 | 7.6914e-05 | 0.00031716 | 0 | 0.00016179 | 0.0001642 | 0.00017823 | 0.00016665 | 0.00018609
Typical Year | 8641 | 12/27/04 12:00 AM EST | 12 | 27 | 1 | Weekday | Winter | Off Peak |  | 9.183e-05 | 7.9738e-05 | 9.5222e-05 | 0.0001221 | 3.9522e-05 | 5.0157e-05 | 9.8533e-05 | 5.3751e-05 | 8.4329e-05 | 9.001e-05 | 3.0563e-05 | 0 | 9.0326e-05 | 6.5325e-05 | 0.00010889 | 0 | 0 | 0 | 0.0002907 | 0.00028654 | 0.00035731 | 0.00034947 | 0.00029638 | 0.00010844 | 9.0314e-05 | 5.0585e-05 | 5.7459e-05 | 8.5847e-05 | 0.00013809 | 7.8088e-05 | 0.00031602 | 0 | 0.00016121 | 0.00016414 | 0.00017772 | 0.00016696 | 0.00018487
Typical Year | 8642 | 12/27/04 01:00 AM EST | 12 | 27 | 2 | Weekday | Winter | Off Peak |  | 8.7751e-05 | 7.9809e-05 | 9.659e-05 | 6.9956e-05 | 2.9237e-05 | 3.2963e-05 | 4.9238e-05 | 4.2807e-05 | 7.0483e-05 | 8.5146e-05 | 2.938e-05 | 0 | 7.8773e-05 | 5.8013e-05 | 9.1941e-05 | 0 | 0 | 0 | 0.00030533 | 0.00029627 | 0.00036242 | 0.00035219 | 0.00027325 | 9.5009e-05 | 8.7608e-05 | 3.3094e-05 | 4.672e-05 | 7.4619e-05 | 0.00013916 | 7.9205e-05 | 0.00031746 | 0 | 0.00016194 | 0.00016556 | 0.00017841 | 0.00016799 | 0.0001842
Typical Year | 8643 | 12/27/04 02:00 AM EST | 12 | 27 | 3 | Weekday | Winter | Off Peak |  | 8.556e-05 | 7.8153e-05 | 9.5363e-05 | 4.259e-05 | 2.7777e-05 | 1.7128e-05 | 4.1399e-05 | 3.6761e-05 | 6.4613e-05 | 8.2284e-05 | 2.71e-05 | 0 | 7.3699e-05 | 5.6062e-05 | 7.9292e-05 | 0 | 0 | 0 | 0.00032149 | 0.00030469 | 0.00036702 | 0.00035939 | 0.00025781 | 8.972e-05 | 8.5628e-05 | 1.87e-05 | 4.0868e-05 | 6.909e-05 | 0.00014201 | 8.021e-05 | 0.00032143 | 0 | 0.00016397 | 0.00016799 | 0.00018068 | 0.0001709 | 0.00018606
Typical Year | 8644 | 12/27/04 03:00 AM EST | 12 | 27 | 4 | Weekday | Winter | Off Peak |  | 8.5266e-05 | 7.7021e-05 | 9.6074e-05 | 2.9404e-05 | 2.6746e-05 | 1e-05 | 4.2775e-05 | 2.9578e-05 | 6.1606e-05 | 8.6809e-05 | 2.0167e-05 | 0 | 7.0965e-05 | 5.6847e-05 | 7.4451e-05 | 0 | 0 | 0 | 0.00033283 | 0.00031331 | 0.00036799 | 0.00036007 | 0.00023971 | 8.7856e-05 | 8.5327e-05 | 1.2323e-05 | 3.4587e-05 | 6.7084e-05 | 0.00014227 | 8.0422e-05 | 0.00032191 | 0 | 0.00016421 | 0.00016876 | 0.00018086 | 0.00017115 | 0.00018497
Typical Year | 8645 | 12/27/04 04:00 AM EST | 12 | 27 | 5 | Weekday | Winter | Off Peak |  | 8.3517e-05 | 7.7124e-05 | 9.5025e-05 | 2.0035e-05 | 3.419e-05 | 8.5794e-06 | 3.9039e-05 | 2.8409e-05 | 6.9912e-05 | 9.766e-05 | 1.7774e-05 | 0 | 6.9418e-05 | 5.6355e-05 | 7.0651e-05 | 0 | 0 | 0 | 0.00035854 | 0.00033082 | 0.00036784 | 0.00035973 | 0.00023319 | 8.7288e-05 | 8.3968e-05 | 1.1592e-05 | 3.4612e-05 | 6.5443e-05 | 0.00014214 | 8.0388e-05 | 0.00032876 | 0 | 0.00016771 | 0.00017293 | 0.00018404 | 0.00017237 | 0.00018549
Typical Year | 8646 | 12/27/04 05:00 AM EST | 12 | 27 | 6 | Weekday | Winter | Off Peak |  | 8.4948e-05 | 7.8343e-05 | 9.2681e-05 | 1.9218e-05 | 5.3895e-05 | 1.8215e-05 | 5.4538e-05 | 7.0994e-05 | 8.6071e-05 | 0.00016864 | 1.6685e-05 | 0 | 7.1497e-05 | 6.43e-05 | 7.4647e-05 | 0 | 0 | 0 | 0.00042 | 0.00035486 | 0.00036637 | 0.00036518 | 0.00024363 | 0.00010027 | 8.4878e-05 | 2.2244e-05 | 7.7483e-05 | 6.9784e-05 | 0.0001443 | 8.0068e-05 | 0.00034789 | 0 | 0.00017746 | 0.0001833 | 0.00019329 | 0.00017786 | 0.00019148
Typical Year | 8647 | 12/27/04 06:00 AM EST | 12 | 27 | 7 | Weekday | Winter | On Peak |  | 9.2246e-05 | 7.862e-05 | 9.66e-05 | 3.0456e-05 | 8.8103e-05 | 5.8301e-05 | 4.9565e-05 | 0.00017229 | 0.00011553 | 0.00023451 | 1.902e-05 | 0 | 7.3408e-05 | 7.5389e-05 | 8.1514e-05 | 0 | 0 | 0 | 0.00046551 | 0.00040922 | 0.0003713 | 0.00038396 | 0.00027725 | 0.00011989 | 9.0606e-05 | 6.0591e-05 | 0.00017297 | 7.5612e-05 | 0.00015171 | 8.1144e-05 | 0.00037977 | 0 | 0.00019373 | 0.00020019 | 0.00021067 | 0.00018976 | 0.00020507
Typical Year | 8648 | 12/27/04 07:00 AM EST | 12 | 27 | 8 | Weekday | Winter | On Peak |  | 9.862e-05 | 7.7935e-05 | 9.1635e-05 | 7.2375e-05 | 0.00012182 | 0.00010244 | 7.3321e-05 | 0.00019958 | 0.00018279 | 0.00020681 | 2.1606e-05 | 0 | 8.5028e-05 | 0.00010723 | 7.8872e-05 | 0 | 0 | 0 | 0.00043532 | 0.00039983 | 0.00037866 | 0.00040226 | 0.00031412 | 0.00013389 | 9.4377e-05 | 0.00010329 | 0.00019913 | 9.0999e-05 | 0.00015895 | 8.2754e-05 | 0.00038556 | 0 | 0.00019668 | 0.00020184 | 0.00021534 | 0.00019647 | 0.00021465
Typical Year | 8649 | 12/27/04 08:00 AM EST | 12 | 27 | 9 | Weekday | Winter | On Peak |  | 9.8238e-05 | 8.0819e-05 | 9.3667e-05 | 9.8051e-05 | 0.00014942 | 0.00013804 | 5.5779e-05 | 0.0002003 | 0.00020248 | 0.00020196 | 2.0036e-05 | 0 | 9.8978e-05 | 0.00012107 | 7.7817e-05 | 0 | 0 | 0 | 0.00039279 | 0.00036944 | 0.0003811 | 0.00039194 | 0.00032742 | 0.00012044 | 9.4834e-05 | 0.00013675 | 0.00020051 | 0.00010202 | 0.00015487 | 8.3287e-05 | 0.00037222 | 0 | 0.00018988 | 0.00019426 | 0.00020813 | 0.00019077 | 0.00021004
Typical Year | 8650 | 12/27/04 09:00 AM EST | 12 | 27 | 10 | Weekday | Winter | On Peak |  | 9.5753e-05 | 8.0252e-05 | 9.158e-05 | 0.00012404 | 0.00019959 | 0.00012982 | 9.7947e-05 | 0.00017621 | 0.00015199 | 0.0002147 | 2.1073e-05 | 0 | 0.00010507 | 0.00010785 | 9.3834e-05 | 0 | 0 | 0 | 0.00035586 | 0.00033482 | 0.0003827 | 0.00038335 | 0.00034597 | 0.00011707 | 9.2711e-05 | 0.00013487 | 0.0001772 | 0.0001038 | 0.00015147 | 8.3636e-05 | 0.00036027 | 0 | 0.00018378 | 0.00018719 | 0.0002016 | 0.00018591 | 0.00020676
Typical Year | 8651 | 12/27/04 10:00 AM EST | 12 | 27 | 11 | Weekday | Winter | On Peak |  | 9.5302e-05 | 8.3109e-05 | 9.4507e-05 | 0.00012898 | 0.00019418 | 0.00016108 | 0.0001627 | 0.00013386 | 0.00016307 | 0.00017873 | 2.1422e-05 | 0 | 0.00011081 | 0.00011212 | 0.0001052 | 0 | 0 | 0 | 0.00033859 | 0.00032113 | 0.00037052 | 0.00037251 | 0.0003444 | 0.00011068 | 9.323e-05 | 0.00016394 | 0.000138 | 0.00011015 | 0.00014719 | 8.0975e-05 | 0.00034936 | 0 | 0.00017821 | 0.00018123 | 0.00019564 | 0.00018053 | 0.00020142
Typical Year | 8652 | 12/27/04 11:00 AM EST | 12 | 27 | 12 | Weekday | Winter | On Peak |  | 9.5643e-05 | 8.0275e-05 | 9.2723e-05 | 0.00012348 | 0.00017849 | 0.00019407 | 0.00015542 | 0.00014529 | 0.00016907 | 0.00020222 | 1.9403e-05 | 0 | 0.00011793 | 0.00011954 | 0.0001091 | 0 | 0 | 0 | 0.00032411 | 0.0003171 | 0.0003576 | 0.00036365 | 0.00033897 | 0.00011094 | 9.2783e-05 | 0.00019168 | 0.00014985 | 0.00011674 | 0.00014369 | 7.8152e-05 | 0.00034059 | 0 | 0.00017374 | 0.00017658 | 0.00019103 | 0.00017614 | 0.00019669
Typical Year | 8653 | 12/27/04 12:00 PM EST | 12 | 27 | 13 | Weekday | Winter | On Peak |  | 9.9391e-05 | 8.1146e-05 | 9.4939e-05 | 0.0001188 | 0.00018024 | 0.00021938 | 0.00019415 | 0.00014007 | 0.00015903 | 0.00013877 | 1.8781e-05 | 0 | 0.00012607 | 0.00012498 | 0.00011216 | 0 | 0 | 0 | 0.00032414 | 0.00031595 | 0.00034992 | 0.00035915 | 0.00033904 | 0.00011035 | 9.5869e-05 | 0.00021536 | 0.00014098 | 0.00012303 | 0.00014191 | 7.6473e-05 | 0.00033801 | 0 | 0.00017243 | 0.00017517 | 0.00018953 | 0.0001743 | 0.00019489
Typical Year | 8654 | 12/27/04 01:00 PM EST | 12 | 27 | 14 | Weekday | Winter | On Peak |  | 9.8654e-05 | 8.146e-05 | 9.686e-05 | 0.00014983 | 0.00017608 | 0.00022294 | 0.00020099 | 0.00013095 | 0.00015678 | 0.00011963 | 1.8214e-05 | 0 | 0.0001209 | 0.00012636 | 0.00011672 | 0 | 0 | 0 | 0.00032567 | 0.00031643 | 0.00034922 | 0.00036208 | 0.00035503 | 0.00010745 | 9.5645e-05 | 0.00021836 | 0.00013163 | 0.00012186 | 0.00014307 | 7.632e-05 | 0.00034222 | 0 | 0.00017457 | 0.00017701 | 0.00019188 | 0.00017606 | 0.00019777
Typical Year | 8655 | 12/27/04 02:00 PM EST | 12 | 27 | 15 | Weekday | Winter | On Peak |  | 9.6501e-05 | 8.3504e-05 | 9.3182e-05 | 0.00013356 | 0.00017954 | 0.0002006 | 0.00022235 | 0.00011631 | 0.00014431 | 0.00011885 | 1.9951e-05 | 0 | 0.0001216 | 0.00012931 | 0.00011918 | 0 | 0 | 0 | 0.00034123 | 0.0003266 | 0.00035602 | 0.00036939 | 0.00037463 | 0.00011365 | 9.3973e-05 | 0.00019941 | 0.00011791 | 0.00012362 | 0.00014596 | 7.7806e-05 | 0.00035402 | 0 | 0.00018059 | 0.00018305 | 0.0001981 | 0.00018061 | 0.00020354
Typical Year | 8656 | 12/27/04 03:00 PM EST | 12 | 27 | 16 | Weekday | Winter | On Peak |  | 9.568e-05 | 8.2155e-05 | 9.6962e-05 | 0.00011641 | 0.00015188 | 0.00019712 | 0.00021892 | 0.00011827 | 0.00014017 | 0.00012462 | 2.258e-05 | 0 | 0.00013451 | 0.0001416 | 0.00011832 | 0 | 0 | 0 | 0.00036238 | 0.00034965 | 0.00036866 | 0.00038861 | 0.00039672 | 0.00012662 | 9.366e-05 | 0.00019388 | 0.00011978 | 0.00013367 | 0.00015355 | 8.0568e-05 | 0.0003739 | 0 | 0.00019073 | 0.00019329 | 0.0002093 | 0.0001903 | 0.00021458
Typical Year | 8657 | 12/27/04 04:00 PM EST | 12 | 27 | 17 | Weekday | Winter | On Peak |  | 0.00010044 | 8.5216e-05 | 9.3903e-05 | 0.00011967 | 0.00014755 | 0.00019967 | 0.00019733 | 0.00012688 | 0.00014207 | 0.00014846 | 2.2597e-05 | 0 | 0.00014712 | 0.00015446 | 0.00012522 | 0 | 0 | 0 | 0.00039501 | 0.00036979 | 0.00038182 | 0.00041442 | 0.00042545 | 0.00018346 | 9.7141e-05 | 0.00019518 | 0.00012893 | 0.00014526 | 0.00016375 | 8.3443e-05 | 0.00039815 | 0 | 0.0002031 | 0.00020548 | 0.00022294 | 0.0002029 | 0.00022917
Typical Year | 8658 | 12/27/04 05:00 PM EST | 12 | 27 | 18 | Weekday | Winter | On Peak |  | 0.00010916 | 8.4524e-05 | 9.6322e-05 | 0.00011315 | 0.00013338 | 0.00019702 | 0.00019304 | 0.00020033 | 0.00016175 | 0.00014485 | 2.4148e-05 | 0 | 0.00016644 | 0.000161 | 0.00013065 | 0 | 0 | 0 | 0.00040587 | 0.00038944 | 0.00039233 | 0.00042104 | 0.0004407 | 0.00023082 | 0.00010353 | 0.00019151 | 0.00019509 | 0.00015777 | 0.00016637 | 8.5741e-05 | 0.00041075 | 0 | 0.00020953 | 0.00021229 | 0.00022967 | 0.00020733 | 0.00023428
Typical Year | 8659 | 12/27/04 06:00 PM EST | 12 | 27 | 19 | Weekday | Winter | On Peak |  | 0.00011247 | 8.6352e-05 | 9.6939e-05 | 0.00017454 | 0.00014276 | 0.00017813 | 7.8675e-05 | 0.00020681 | 0.00016767 | 0.00016944 | 2.6693e-05 | 0 | 0.00018892 | 0.00016887 | 0.0001446 | 0 | 0 | 0 | 0.00042199 | 0.00040489 | 0.00040026 | 0.00043093 | 0.00044425 | 0.00023732 | 0.00010624 | 0.00017239 | 0.0002026 | 0.00017389 | 0.00017028 | 8.7473e-05 | 0.00042131 | 0 | 0.00021492 | 0.00021799 | 0.00023552 | 0.00021236 | 0.00023941
Typical Year | 8660 | 12/27/04 07:00 PM EST | 12 | 27 | 20 | Weekday | Winter | On Peak |  | 0.00011164 | 8.256e-05 | 9.5144e-05 | 0.00027108 | 0.00012452 | 0.00018496 | 0.00016193 | 0.00021014 | 0.00016837 | 0.00019083 | 2.6089e-05 | 0 | 0.00019932 | 0.00018396 | 0.00015933 | 0 | 0 | 0 | 0.00041417 | 0.00039805 | 0.00040477 | 0.00044219 | 0.00043939 | 0.00023013 | 0.00010482 | 0.00017919 | 0.00020684 | 0.00018665 | 0.00017472 | 8.8459e-05 | 0.00042089 | 0 | 0.0002147 | 0.0002174 | 0.00023615 | 0.00021566 | 0.00024268
Typical Year | 8661 | 12/27/04 08:00 PM EST | 12 | 27 | 21 | Weekday | Winter | On Peak |  | 0.00010963 | 8.4909e-05 | 9.7051e-05 | 0.00029651 | 0.00012873 | 0.00019096 | 0.00018938 | 0.00021969 | 0.00018474 | 0.00019048 | 2.4679e-05 | 0 | 0.00020218 | 0.00017869 | 0.00015676 | 0 | 0 | 0 | 0.00041711 | 0.00039192 | 0.00040998 | 0.00044549 | 0.00043781 | 0.00021875 | 0.00010402 | 0.00018563 | 0.00021616 | 0.00018583 | 0.00017603 | 8.9599e-05 | 0.0004214 | 0 | 0.00021497 | 0.0002176 | 0.0002364 | 0.00021678 | 0.00024381
Typical Year | 8662 | 12/27/04 09:00 PM EST | 12 | 27 | 22 | Weekday | Winter | On Peak |  | 0.00010548 | 8.3549e-05 | 9.4474e-05 | 0.00027517 | 0.00010099 | 0.00014754 | 0.00011921 | 0.00018288 | 0.00016811 | 0.00014246 | 1.9053e-05 | 0 | 0.00018801 | 0.0001685 | 0.00015411 | 0 | 0 | 0 | 0.00041021 | 0.00038266 | 0.00041135 | 0.00045668 | 0.00042392 | 0.00020167 | 0.00010052 | 0.00014281 | 0.00017975 | 0.00017517 | 0.00018045 | 8.9897e-05 | 0.00041823 | 0 | 0.00021335 | 0.0002156 | 0.00023566 | 0.00021953 | 0.00024601
Typical Year | 8663 | 12/27/04 10:00 PM EST | 12 | 27 | 23 | Weekday | Winter | Off Peak |  | 0.00010037 | 8.1613e-05 | 9.6212e-05 | 0.00025338 | 6.7663e-05 | 0.00012557 | 9.7151e-05 | 0.00013321 | 0.00014068 | 0.00011008 | 1.4841e-05 | 0 | 0.0001552 | 0.00013669 | 0.0001418 | 0 | 0 | 0 | 0.00038519 | 0.00035986 | 0.00040456 | 0.0004539 | 0.00039206 | 0.00016904 | 9.6805e-05 | 0.00011987 | 0.00013225 | 0.00014665 | 0.00017935 | 8.8413e-05 | 0.00040062 | 0 | 0.00020436 | 0.00020626 | 0.00022686 | 0.0002152 | 0.00023996
Typical Year | 8664 | 12/27/04 11:00 PM EST | 12 | 27 | 24 | Weekday | Winter | Off Peak |  | 9.4791e-05 | 7.8925e-05 | 9.3887e-05 | 0.00018801 | 5.3553e-05 | 7.5678e-05 | 7.3345e-05 | 8.9774e-05 | 0.0001109 | 9.5725e-05 | 1.0334e-05 | 0 | 0.00011645 | 0.00010774 | 0.0001264 | 0 | 0 | 0 | 0.00037161 | 0.00034848 | 0.00040258 | 0.00045594 | 0.00037561 | 0.00013538 | 9.2111e-05 | 7.3736e-05 | 9.122e-05 | 0.00011556 | 0.00018016 | 8.798e-05 | 0.00039257 | 0 | 0.00020026 | 0.00020192 | 0.00022311 | 0.00021422 | 0.00023814
Typical Year | 8665 | 12/28/04 12:00 AM EST | 12 | 28 | 1 | Weekday | Winter | Off Peak |  | 9.018e-05 | 7.7438e-05 | 9.3332e-05 | 0.00011037 | 3.5676e-05 | 3.958e-05 | 6.028e-05 | 5.2686e-05 | 8.6173e-05 | 9.7211e-05 | 9.2216e-06 | 0 | 8.9553e-05 | 6.1827e-05 | 0.00011556 | 0 | 0 | 0 | 0.00037914 | 0.00035795 | 0.00040814 | 0.00046534 | 0.00035822 | 0.00010844 | 8.8528e-05 | 3.9818e-05 | 5.7028e-05 | 8.5631e-05 | 0.00018387 | 8.9196e-05 | 0.00039555 | 0 | 0.00020178 | 0.00020379 | 0.00022523 | 0.00021757 | 0.0002403
Typical Year | 8666 | 12/28/04 01:00 AM EST | 12 | 28 | 2 | Weekday | Winter | Off Peak |  | 8.5981e-05 | 7.7358e-05 | 9.4582e-05 | 6.4665e-05 | 2.8894e-05 | 3.034e-05 | 3.9869e-05 | 4.1708e-05 | 7.2392e-05 | 9.2876e-05 | 8.3267e-06 | 0 | 7.7565e-05 | 5.5272e-05 | 9.4652e-05 | 0 | 0 | 0 | 0.00039784 | 0.00037119 | 0.00041291 | 0.00047572 | 0.00033905 | 9.5009e-05 | 8.5697e-05 | 3.0479e-05 | 4.6293e-05 | 7.3674e-05 | 0.00018798 | 9.0238e-05 | 0.00040103 | 0 | 0.00020457 | 0.00020707 | 0.00022854 | 0.00022172 | 0.00024314
Typical Year | 8667 | 12/28/04 02:00 AM EST | 12 | 28 | 3 | Weekday | Winter | Off Peak |  | 8.3671e-05 | 7.5558e-05 | 9.3244e-05 | 4.0531e-05 | 2.6616e-05 | 1.2432e-05 | 4.0845e-05 | 3.5572e-05 | 6.6591e-05 | 9.0462e-05 | 6.2282e-06 | 0 | 7.3134e-05 | 5.8194e-05 | 8.1275e-05 | 0 | 0 | 0 | 0.00041608 | 0.00038158 | 0.00041595 | 0.00048843 | 0.00032685 | 8.972e-05 | 8.3594e-05 | 1.4418e-05 | 4.0391e-05 | 6.9887e-05 | 0.000193 | 9.0902e-05 | 0.0004075 | 0 | 0.00020787 | 0.00021058 | 0.00023253 | 0.0002268 | 0.00024749
Typical Year | 8668 | 12/28/04 03:00 AM EST | 12 | 28 | 4 | Weekday | Winter | Off Peak |  | 8.3262e-05 | 7.429e-05 | 9.3849e-05 | 2.7749e-05 | 2.6744e-05 | 8.946e-06 | 4.0185e-05 | 2.8211e-05 | 6.3634e-05 | 9.556e-05 | 4.2918e-06 | 0 | 7.0349e-05 | 5.797e-05 | 7.6704e-05 | 0 | 0 | 0 | 0.0004314 | 0.0003936 | 0.00041674 | 0.00049604 | 0.00031299 | 8.7856e-05 | 8.3178e-05 | 1.1317e-05 | 3.3988e-05 | 6.7583e-05 | 0.000196 | 9.1076e-05 | 0.00041189 | 0 | 0.00021011 | 0.00021317 | 0.00023521 | 0.00022992 | 0.00024965
Typical Year | 8669 | 12/28/04 04:00 AM EST | 12 | 28 | 5 | Weekday | Winter | Off Peak |  | 8.1383e-05 | 7.4233e-05 | 9.2675e-05 | 1.7633e-05 | 3.1099e-05 | 6.1816e-06 | 3.9043e-05 | 2.6851e-05 | 7.2131e-05 | 0.00010721 | -3.8039e-07 | 0 | 6.9127e-05 | 5.7372e-05 | 7.2779e-05 | 0 | 0 | 0 | 0.00045818 | 0.00041223 | 0.00041534 | 0.00049932 | 0.00030978 | 8.7288e-05 | 8.1684e-05 | 9.2013e-06 | 3.39e-05 | 6.604e-05 | 0.0001973 | 9.077e-05 | 0.0004205 | 0 | 0.0002145 | 0.00021807 | 0.00023959 | 0.00023259 | 0.00025192
Typical Year | 8670 | 12/28/04 05:00 AM EST | 12 | 28 | 6 | Weekday | Winter | Off Peak |  | 8.2703e-05 | 7.5318e-05 | 9.0228e-05 | 1.7983e-05 | 4.4996e-05 | 1.7341e-05 | 5.0296e-05 | 6.9495e-05 | 8.8388e-05 | 0.00017861 | -1.7294e-06 | 0 | 7.2505e-05 | 6.6361e-05 | 7.9346e-05 | 0 | 0 | 0 | 0.00052094 | 0.0004375 | 0.0004129 | 0.00050806 | 0.00032353 | 0.00010027 | 8.248e-05 | 2.0595e-05 | 7.6852e-05 | 7.1844e-05 | 0.00020075 | 9.0237e-05 | 0.00044141 | 0 | 0.00022517 | 0.00022922 | 0.00025001 | 0.00023944 | 0.00025955
Typical Year | 8671 | 12/28/04 06:00 AM EST | 12 | 28 | 7 | Weekday | Winter | On Peak |  | 8.9892e-05 | 7.5464e-05 | 9.4045e-05 | 3.0881e-05 | 7.2129e-05 | 4.8424e-05 | 5.4552e-05 | 0.00017157 | 0.00011766 | 0.0002463 | -1.9387e-06 | 0 | 7.4392e-05 | 7.2587e-05 | 8.5661e-05 | 0 | 0 | 0 | 0.00056537 | 0.00049125 | 0.00041562 | 0.00052769 | 0.00035933 | 0.00011989 | 8.8096e-05 | 5.0605e-05 | 0.00017314 | 7.5986e-05 | 0.00020851 | 9.0832e-05 | 0.00047325 | 0 | 0.00024142 | 0.00024595 | 0.0002675 | 0.0002516 | 0.00027361
Typical Year | 8672 | 12/28/04 07:00 AM EST | 12 | 28 | 8 | Weekday | Winter | On Peak |  | 9.6182e-05 | 7.4686e-05 | 8.9012e-05 | 8.2365e-05 | 0.00010916 | 8.0539e-05 | 8.6099e-05 | 0.000199 | 0.00018563 | 0.00021899 | 2.0518e-06 | 0 | 8.6949e-05 | 0.00010773 | 8.6008e-05 | 0 | 0 | 0 | 0.00052699 | 0.00047561 | 0.00041655 | 0.000539 | 0.00039488 | 0.00013389 | 9.1785e-05 | 8.3122e-05 | 0.00019947 | 9.3469e-05 | 0.00021298 | 9.1034e-05 | 0.00047325 | 0 | 0.00024141 | 0.00024451 | 0.00026891 | 0.00025507 | 0.00027989
Typical Year | 8673 | 12/28/04 08:00 AM EST | 12 | 28 | 9 | Weekday | Winter | On Peak |  | 9.5766e-05 | 7.7539e-05 | 9.1022e-05 | 0.00011868 | 0.0001251 | 0.00010483 | 7.2506e-05 | 0.0001998 | 0.00020618 | 0.00021401 | 8.0601e-06 | 0 | 9.9908e-05 | 0.00011736 | 8.558e-05 | 0 | 0 | 0 | 0.00047459 | 0.00043726 | 0.00041163 | 0.00051896 | 0.00040489 | 0.00012044 | 9.2209e-05 | 0.00010566 | 0.00020096 | 0.00010277 | 0.00020506 | 8.9958e-05 | 0.00045225 | 0 | 0.0002307 | 0.00023293 | 0.0002573 | 0.00024495 | 0.00027066
Typical Year | 8674 | 12/28/04 09:00 AM EST | 12 | 28 | 10 | Weekday | Winter | On Peak |  | 9.3273e-05 | 7.6972e-05 | 8.8938e-05 | 0.0001212 | 0.00016363 | 9.9616e-05 | 0.0001429 | 0.00017569 | 0.0001548 | 0.00022717 | 6.6081e-06 | 0 | 0.0001037 | 0.00011058 | 9.8362e-05 | 0 | 0 | 0 | 0.00042039 | 0.00038906 | 0.00040219 | 0.0004922 | 0.00041705 | 0.00011707 | 9.0081e-05 | 0.00010624 | 0.00017761 | 0.00010489 | 0.00019449 | 8.7896e-05 | 0.00042689 | 0 | 0.00021776 | 0.00021896 | 0.00024295 | 0.00023199 | 0.00025882
Typical Year | 8675 | 12/28/04 10:00 AM EST | 12 | 28 | 11 | Weekday | Winter | On Peak |  | 9.2888e-05 | 7.9916e-05 | 9.1936e-05 | 0.00012536 | 0.00015654 | 0.00013191 | 0.00014534 | 0.00013303 | 0.00016629 | 0.00019057 | 8.7452e-06 | 0 | 0.00010758 | 0.00011487 | 0.00010559 | 0 | 0 | 0 | 0.00038502 | 0.00036112 | 0.00037797 | 0.00046176 | 0.00040788 | 0.00011068 | 9.0669e-05 | 0.00013437 | 0.00013812 | 0.00010955 | 0.00018246 | 8.2604e-05 | 0.00040151 | 0 | 0.00020482 | 0.00020558 | 0.00022855 | 0.00021788 | 0.00024419
Typical Year | 8676 | 12/28/04 11:00 AM EST | 12 | 28 | 12 | Weekday | Winter | On Peak |  | 9.3325e-05 | 7.7203e-05 | 9.0247e-05 | 0.00012012 | 0.00015666 | 0.0001561 | 0.00012681 | 0.00014492 | 0.00017241 | 0.00021362 | 7.3237e-06 | 0 | 0.00011143 | 0.00011793 | 0.00010778 | 0 | 0 | 0 | 0.00035357 | 0.00034467 | 0.0003537 | 0.00043495 | 0.00039647 | 0.00011094 | 9.0323e-05 | 0.00015534 | 0.00015036 | 0.00011282 | 0.00017186 | 7.7298e-05 | 0.00037971 | 0 | 0.0001937 | 0.00019422 | 0.00021635 | 0.00020552 | 0.00023106
Typical Year | 8677 | 12/28/04 12:00 PM EST | 12 | 28 | 13 | Weekday | Winter | On Peak |  | 9.7214e-05 | 7.8251e-05 | 9.2603e-05 | 0.00011229 | 0.0001627 | 0.00019003 | 0.00012329 | 0.00013969 | 0.00016215 | 0.00014904 | 7.3101e-06 | 0 | 0.00011908 | 0.00012192 | 0.00010895 | 0 | 0 | 0 | 0.00033731 | 0.00033138 | 0.00033406 | 0.00041341 | 0.00038943 | 0.00011035 | 9.3556e-05 | 0.00018588 | 0.00014141 | 0.00011804 | 0.00016335 | 7.3007e-05 | 0.00036416 | 0 | 0.00018577 | 0.00018613 | 0.00020736 | 0.000196 | 0.00022108
Typical Year | 8678 | 12/28/04 01:00 PM EST | 12 | 28 | 14 | Weekday | Winter | On Peak |  | 9.6627e-05 | 7.8755e-05 | 9.4674e-05 | 0.00013455 | 0.00015037 | 0.00018382 | 0.00016631 | 0.00013059 | 0.00015976 | 0.00012842 | 9.9009e-06 | 0 | 0.00011529 | 0.00012431 | 0.00011216 | 0 | 0 | 0 | 0.00032664 | 0.00032216 | 0.0003243 | 0.00040304 | 0.00039784 | 0.00010745 | 9.3488e-05 | 0.0001805 | 0.00013198 | 0.00011759 | 0.00015925 | 7.0873e-05 | 0.00035792 | 0 | 0.00018258 | 0.00018262 | 0.00020368 | 0.0001917 | 0.00021739
Typical Year | 8679 | 12/28/04 02:00 PM EST | 12 | 28 | 15 | Weekday | Winter | On Peak |  | 9.4633e-05 | 8.1004e-05 | 9.1159e-05 | 0.00011978 | 0.00015405 | 0.00017604 | 0.0001852 | 0.00011597 | 0.00014726 | 0.00012697 | 1.087e-05 | 0 | 0.00011608 | 0.00012758 | 0.00011437 | 0 | 0 | 0 | 0.00033165 | 0.00032414 | 0.00032381 | 0.00039825 | 0.00041087 | 0.00011365 | 9.1983e-05 | 0.00017442 | 0.00011824 | 0.00011946 | 0.00015736 | 7.0766e-05 | 0.00036067 | 0 | 0.00018399 | 0.00018406 | 0.00020462 | 0.00019083 | 0.00021726
Typical Year | 8680 | 12/28/04 03:00 PM EST | 12 | 28 | 16 | Weekday | Winter | On Peak |  | 9.3982e-05 | 7.9877e-05 | 9.5119e-05 | 0.00011546 | 0.00012504 | 0.00016822 | 0.00024941 | 0.00011834 | 0.00014274 | 0.00013204 | 9.7146e-06 | 0 | 0.00013134 | 0.00013629 | 0.0001151 | 0 | 0 | 0 | 0.00034136 | 0.000338 | 0.0003298 | 0.00040365 | 0.00042492 | 0.00012662 | 9.185e-05 | 0.00016678 | 0.00012041 | 0.0001298 | 0.0001595 | 7.2074e-05 | 0.00037053 | 0 | 0.00018901 | 0.00018926 | 0.00020991 | 0.00019438 | 0.00022155
Typical Year | 8681 | 12/28/04 04:00 PM EST | 12 | 28 | 17 | Weekday | Winter | On Peak |  | 9.8956e-05 | 8.3218e-05 | 9.2286e-05 | 0.00011557 | 0.00011904 | 0.00017657 | 0.00016186 | 0.00012691 | 0.00014432 | 0.00015501 | 5.1616e-06 | 0 | 0.00014469 | 0.00014823 | 0.00012342 | 0 | 0 | 0 | 0.00036183 | 0.00034826 | 0.00033625 | 0.00041396 | 0.00044468 | 0.00018346 | 9.5553e-05 | 0.00017128 | 0.00012946 | 0.00014172 | 0.00016357 | 7.3486e-05 | 0.00038389 | 0 | 0.00019583 | 0.00019603 | 0.00021706 | 0.00020016 | 0.00022863
Typical Year | 8682 | 12/28/04 05:00 PM EST | 12 | 28 | 18 | Weekday | Winter | On Peak |  | 0.00010789 | 8.2819e-05 | 9.4941e-05 | 0.00010717 | 0.00012111 | 0.00016398 | 0.00015644 | 0.00020107 | 0.00016379 | 0.00015052 | 1.5214e-05 | 0 | 0.00016279 | 0.00015053 | 0.00012741 | 0 | 0 | 0 | 0.00036041 | 0.00035701 | 0.00034011 | 0.00040429 | 0.00044882 | 0.00023082 | 0.00010217 | 0.00016013 | 0.00019618 | 0.000152 | 0.00015975 | 7.4329e-05 | 0.00038474 | 0 | 0.00019626 | 0.000197 | 0.0002168 | 0.00019736 | 0.00022569
Typical Year | 8683 | 12/28/04 06:00 PM EST | 12 | 28 | 19 | Weekday | Winter | On Peak |  | 0.00011141 | 8.4932e-05 | 9.5789e-05 | 0.00015826 | 0.00012301 | 0.00014514 | 3.5453e-05 | 0.00020802 | 0.00016963 | 0.00017489 | 1.3612e-05 | 0 | 0.00018135 | 0.00015833 | 0.00013705 | 0 | 0 | 0 | 0.00036582 | 0.00036297 | 0.00034315 | 0.00039916 | 0.00044244 | 0.00023732 | 0.00010511 | 0.00014025 | 0.00020409 | 0.00016537 | 0.00015772 | 7.4993e-05 | 0.00038496 | 0 | 0.00019638 | 0.00019762 | 0.00021642 | 0.00019581 | 0.00022347
Typical Year | 8684 | 12/28/04 07:00 PM EST | 12 | 28 | 20 | Weekday | Winter | On Peak |  | 0.00011079 | 8.1421e-05 | 9.4222e-05 | 0.00024725 | 0.00011633 | 0.00015949 | 0.00010501 | 0.00021142 | 0.00017006 | 0.00019574 | 1.3922e-05 | 0 | 0.00019199 | 0.00017755 | 0.00015058 | 0 | 0 | 0 | 0.00035044 | 0.00034985 | 0.00034576 | 0.00039851 | 0.00043035 | 0.00023013 | 0.00010391 | 0.00015432 | 0.00020836 | 0.00017934 | 0.00015747 | 7.5563e-05 | 0.00037724 | 0 | 0.00019244 | 0.00019353 | 0.00021252 | 0.00019408 | 0.00022109
Typical Year | 8685 | 12/28/04 08:00 PM EST | 12 | 28 | 21 | Weekday | Winter | On Peak |  | 0.00010901 | 8.4078e-05 | 9.638e-05 | 0.00028064 | 0.00010913 | 0.00016595 | 0.00017561 | 0.00022118 | 0.00018618 | 0.00019454 | 1.5662e-05 | 0 | 0.00019838 | 0.00017948 | 0.0001541 | 0 | 0 | 0 | 0.00034702 | 0.00033835 | 0.00034993 | 0.00039076 | 0.00042174 | 0.00021875 | 0.00010336 | 0.00016139 | 0.0002178 | 0.00018373 | 0.0001544 | 7.6475e-05 | 0.00037125 | 0 | 0.00018938 | 0.00019067 | 0.00020869 | 0.00019056 | 0.00021697
Typical Year | 8686 | 12/28/04 09:00 PM EST | 12 | 28 | 22 | Weekday | Winter | On Peak |  | 0.00010508 | 8.3022e-05 | 9.4048e-05 | 0.0002572 | 9.4127e-05 | 0.00012312 | 0.0001021 | 0.0001839 | 0.00016888 | 0.00014462 | 2.2502e-05 | 0 | 0.00018748 | 0.0001691 | 0.00015542 | 0 | 0 | 0 | 0.00033378 | 0.00032375 | 0.00035014 | 0.00039111 | 0.00040079 | 0.00020167 | 0.0001001 | 0.00012008 | 0.00018082 | 0.00017536 | 0.00015454 | 7.652e-05 | 0.00036161 | 0 | 0.00018446 | 0.00018561 | 0.00020389 | 0.00018875 | 0.00021401
Typical Year | 8687 | 12/28/04 10:00 PM EST | 12 | 28 | 23 | Weekday | Winter | Off Peak |  | 0.0001002 | 8.1381e-05 | 9.6025e-05 | 0.00025926 | 6.371e-05 | 0.0001064 | 0.00011645 | 0.00013407 | 0.00014131 | 0.0001106 | 2.3278e-05 | 0 | 0.00015536 | 0.00013725 | 0.00014587 | 0 | 0 | 0 | 0.00030201 | 0.00029526 | 0.00034239 | 0.00037689 | 0.00036172 | 0.00016904 | 9.662e-05 | 0.00010305 | 0.00013308 | 0.00014769 | 0.00014892 | 7.4827e-05 | 0.00033724 | 0 | 0.00017203 | 0.00017308 | 0.00019085 | 0.00017963 | 0.00020254
Typical Year | 8688 | 12/28/04 11:00 PM EST | 12 | 28 | 24 | Weekday | Winter | Off Peak |  | 9.4838e-05 | 7.8987e-05 | 9.3937e-05 | 0.00019096 | 4.7783e-05 | 6.518e-05 | 0.00010978 | 9.0577e-05 | 0.00011123 | 9.5186e-05 | 1.1382e-05 | 0 | 0.00011336 | 0.00011107 | 0.0001298 | 0 | 0 | 0 | 0.00028037 | 0.00027718 | 0.00033893 | 0.00036613 | 0.00033732 | 0.00013538 | 9.2161e-05 | 6.493e-05 | 9.192e-05 | 0.00011579 | 0.00014467 | 7.407e-05 | 0.00032142 | 0 | 0.00016396 | 0.00016504 | 0.00018225 | 0.00017324 | 0.00019462
Typical Year | 8689 | 12/29/04 12:00 AM EST | 12 | 29 | 1 | Weekday | Winter | Off Peak |  | 9.0479e-05 | 7.7835e-05 | 9.3652e-05 | 0.000115 | 3.4396e-05 | 3.1865e-05 | 6.2923e-05 | 5.3234e-05 | 8.6272e-05 | 9.5676e-05 | 8.3418e-06 | 0 | 8.9257e-05 | 6.8387e-05 | 0.00011833 | 0 | 0 | 0 | 0.00027808 | 0.0002785 | 0.00034212 | 0.00036027 | 0.00031082 | 0.00010844 | 8.8845e-05 | 3.2935e-05 | 5.7431e-05 | 8.8139e-05 | 0.00014236 | 7.4767e-05 | 0.00031504 | 0 | 0.00016071 | 0.00016243 | 0.00017856 | 0.00017012 | 0.00018955
Typical Year | 8690 | 12/29/04 01:00 AM EST | 12 | 29 | 2 | Weekday | Winter | Off Peak |  | 8.6545e-05 | 7.8105e-05 | 9.5184e-05 | 6.1656e-05 | 2.8974e-05 | 2.7809e-05 | 3.4741e-05 | 4.2538e-05 | 7.2175e-05 | 9.0153e-05 | 3.9245e-06 | 0 | 7.8018e-05 | 6.2412e-05 | 9.9548e-05 | 0 | 0 | 0 | 0.00028407 | 0.00028131 | 0.00034268 | 0.00035232 | 0.00028114 | 9.5009e-05 | 8.6295e-05 | 2.8099e-05 | 4.686e-05 | 7.7141e-05 | 0.00013922 | 7.4891e-05 | 0.00030885 | 0 | 0.00015755 | 0.00016004 | 0.00017471 | 0.00016643 | 0.00018367
Typical Year | 8691 | 12/29/04 02:00 AM EST | 12 | 29 | 3 | Weekday | Winter | Off Peak |  | 8.4518e-05 | 7.6679e-05 | 9.4145e-05 | 3.5362e-05 | 2.5454e-05 | 1.1231e-05 | 3.9824e-05 | 3.6629e-05 | 6.6056e-05 | 8.6382e-05 | 1.5367e-06 | 0 | 7.3447e-05 | 6.3606e-05 | 8.2845e-05 | 0 | 0 | 0 | 0.00028903 | 0.00028084 | 0.00034049 | 0.00034645 | 0.00025787 | 8.972e-05 | 8.4493e-05 | 1.3225e-05 | 4.1066e-05 | 7.2087e-05 | 0.00013689 | 7.4413e-05 | 0.0003031 | 0 | 0.00015462 | 0.00015758 | 0.00017129 | 0.00016349 | 0.0001791
Typical Year | 8692 | 12/29/04 03:00 AM EST | 12 | 29 | 4 | Weekday | Winter | Off Peak |  | 8.4397e-05 | 7.5788e-05 | 9.5055e-05 | 2.5373e-05 | 2.5507e-05 | 7.8309e-06 | 5.2608e-05 | 2.94e-05 | 6.2769e-05 | 9.0274e-05 | -1.8814e-06 | 0 | 7.1067e-05 | 5.9962e-05 | 7.8152e-05 | 0 | 0 | 0 | 0.00029411 | 0.0002844 | 0.00033832 | 0.00033851 | 0.00023405 | 8.7856e-05 | 8.438e-05 | 1.0564e-05 | 3.4691e-05 | 6.8853e-05 | 0.00013376 | 7.3938e-05 | 0.00029765 | 0 | 0.00015184 | 0.00015543 | 0.00016791 | 0.00015996 | 0.00017379
Typical Year | 8693 | 12/29/04 04:00 AM EST | 12 | 29 | 5 | Weekday | Winter | Off Peak |  | 8.2804e-05 | 7.6108e-05 | 9.4183e-05 | 1.8572e-05 | 3.2409e-05 | 7.5949e-06 | 4.475e-05 | 2.818e-05 | 7.1066e-05 | 0.00010087 | -3.8816e-06 | 0 | 6.9407e-05 | 5.795e-05 | 7.3832e-05 | 0 | 0 | 0 | 0.00031417 | 0.0002974 | 0.00033549 | 0.00033047 | 0.00022244 | 8.7288e-05 | 8.3189e-05 | 1.0724e-05 | 3.4657e-05 | 6.6566e-05 | 0.00013058 | 7.332e-05 | 0.00029922 | 0 | 0.00015264 | 0.00015701 | 0.00016792 | 0.00015781 | 0.00017053
Typical Year | 8694 | 12/29/04 05:00 AM EST | 12 | 29 | 6 | Weekday | Winter | Off Peak |  | 8.4385e-05 | 7.7537e-05 | 9.2013e-05 | 1.8652e-05 | 5.2304e-05 | 1.6902e-05 | 6.0639e-05 | 7.1172e-05 | 8.7071e-05 | 0.00017102 | -4.2546e-06 | 0 | 7.1933e-05 | 6.0198e-05 | 7.8025e-05 | 0 | 0 | 0 | 0.00037181 | 0.00031835 | 0.00033275 | 0.00033001 | 0.00022875 | 0.00010027 | 8.4262e-05 | 2.1111e-05 | 7.7833e-05 | 6.9324e-05 | 0.0001304 | 7.2719e-05 | 0.00031455 | 0 | 0.00016046 | 0.00016556 | 0.00017485 | 0.00016077 | 0.00017366
Typical Year | 8695 | 12/29/04 06:00 AM EST | 12 | 29 | 7 | Weekday | Winter | On Peak |  | 9.1837e-05 | 7.8033e-05 | 9.6112e-05 | 3.4993e-05 | 7.5508e-05 | 4.626e-05 | 6.1227e-05 | 0.00017421 | 0.00011584 | 0.0002387 | -4.1437e-06 | 0 | 7.4265e-05 | 7.3156e-05 | 8.6723e-05 | 0 | 0 | 0 | 0.00041292 | 0.00036921 | 0.00033614 | 0.00034223 | 0.00025815 | 0.00011989 | 9.0158e-05 | 4.9155e-05 | 0.00017494 | 7.6313e-05 | 0.00013523 | 7.346e-05 | 0.00034224 | 0 | 0.00017458 | 0.00018042 | 0.00018965 | 0.00016986 | 0.00018409
Typical Year | 8696 | 12/29/04 07:00 AM EST | 12 | 29 | 8 | Weekday | Winter | On Peak |  | 9.8377e-05 | 7.7585e-05 | 9.1344e-05 | 8.4763e-05 | 9.6321e-05 | 7.3151e-05 | 8.616e-05 | 0.00020194 | 0.0001841 | 0.00021021 | 1.0887e-06 | 0 | 8.6e-05 | 0.00011402 | 8.5506e-05 | 0 | 0 | 0 | 0.00037572 | 0.00035431 | 0.00033973 | 0.00035147 | 0.00028979 | 0.00013389 | 9.4111e-05 | 7.5476e-05 | 0.0002015 | 9.4942e-05 | 0.00013888 | 7.4245e-05 | 0.00034176 | 0 | 0.00017434 | 0.00017895 | 0.00019058 | 0.0001726 | 0.00018929
Typical Year | 8697 | 12/29/04 08:00 AM EST | 12 | 29 | 9 | Weekday | Winter | On Peak |  | 9.8168e-05 | 8.0717e-05 | 9.3582e-05 | 0.00010122 | 0.00012128 | 9.8453e-05 | 6.0413e-05 | 0.00020293 | 0.00020507 | 0.00020402 | 4.4871e-06 | 0 | 9.7493e-05 | 0.00012063 | 8.3547e-05 | 0 | 0 | 0 | 0.00032598 | 0.00031815 | 0.00033765 | 0.00033207 | 0.00029757 | 0.00012044 | 9.4757e-05 | 9.9345e-05 | 0.0002031 | 0.00010226 | 0.00013121 | 7.3792e-05 | 0.00032187 | 0 | 0.00016419 | 0.00016809 | 0.0001795 | 0.00016287 | 0.00018024
Typical Year | 8698 | 12/29/04 09:00 AM EST | 12 | 29 | 10 | Weekday | Winter | On Peak |  | 9.5853e-05 | 8.0398e-05 | 9.1702e-05 | 0.00012347 | 0.0001682 | 0.00010538 | 7.8991e-05 | 0.0001789 | 0.00015282 | 0.00021663 | 7.3249e-06 | 0 | 0.00010211 | 0.00011067 | 9.5869e-05 | 0 | 0 | 0 | 0.00028272 | 0.00027939 | 0.00033535 | 0.00031556 | 0.00031308 | 0.00011707 | 9.2821e-05 | 0.00010999 | 0.00017975 | 0.00010367 | 0.00012469 | 7.3289e-05 | 0.00030478 | 0 | 0.00015547 | 0.00015845 | 0.0001699 | 0.00015461 | 0.0001733
Typical Year | 8699 | 12/29/04 10:00 AM EST | 12 | 29 | 11 | Weekday | Winter | On Peak |  | 9.5586e-05 | 8.3523e-05 | 9.4852e-05 | 0.00012182 | 0.00015551 | 0.00013886 | 0.00013004 | 0.00013602 | 0.0001645 | 0.00017923 | 7.351e-06 | 0 | 0.00010789 | 0.00011286 | 0.00010539 | 0 | 0 | 0 | 0.00025786 | 0.00026078 | 0.00031732 | 0.00029627 | 0.00030792 | 0.00011068 | 9.3542e-05 | 0.00014003 | 0.00014003 | 0.00010901 | 0.00011707 | 6.9348e-05 | 0.00028775 | 0 | 0.00014679 | 0.00014937 | 0.0001604 | 0.00014548 | 0.00016394
Typical Year | 8700 | 12/29/04 11:00 AM EST | 12 | 29 | 12 | Weekday | Winter | On Peak |  | 9.6144e-05 | 8.1009e-05 | 9.3337e-05 | 0.00011399 | 0.00015156 | 0.00017015 | 0.00012209 | 0.00014821 | 0.00017061 | 0.00020171 | 9.6322e-06 | 0 | 0.00011263 | 0.00012098 | 0.00010722 | 0 | 0 | 0 | 0.00023518 | 0.00025137 | 0.00029723 | 0.00027831 | 0.0002981 | 0.00011094 | 9.3337e-05 | 0.00016725 | 0.0001525 | 0.00011428 | 0.00010997 | 6.4957e-05 | 0.00027214 | 0 | 0.00013882 | 0.0001412 | 0.00015185 | 0.000137 | 0.00015482
Typical Year | 8701 | 12/29/04 12:00 PM EST | 12 | 29 | 13 | Weekday | Winter | On Peak |  | 0.00010013 | 8.2234e-05 | 9.5851e-05 | 0.00012194 | 0.00015785 | 0.00018861 | 0.00016233 | 0.00014292 | 0.00016014 | 0.00013638 | 1.2174e-05 | 0 | 0.00012222 | 0.00012918 | 0.00010912 | 0 | 0 | 0 | 0.00022675 | 0.00024448 | 0.00028201 | 0.0002641 | 0.00029314 | 0.00011035 | 9.6685e-05 | 0.00018528 | 0.00014343 | 0.00012194 | 0.00010436 | 6.1632e-05 | 0.00026224 | 0 | 0.00013378 | 0.00013605 | 0.00014614 | 0.0001308 | 0.00014829
Typical Year | 8702 | 12/29/04 01:00 PM EST | 12 | 29 | 14 | Weekday | Winter | On Peak |  | 9.9622e-05 | 8.2902e-05 | 9.8072e-05 | 0.0001493 | 0.00014953 | 0.00018196 | 0.00016391 | 0.00013377 | 0.00015763 | 0.00011488 | 1.4685e-05 | 0 | 0.00011789 | 0.00012988 | 0.00011296 | 0 | 0 | 0 | 0.00022044 | 0.00023966 | 0.00027465 | 0.00025761 | 0.00030444 | 0.00010745 | 9.6721e-05 | 0.00017871 | 0.00013391 | 0.00012081 | 0.00010179 | 6.0024e-05 | 0.00025964 | 0 | 0.00013245 | 0.00013442 | 0.00014452 | 0.00012838 | 0.00014665
Typical Year | 8703 | 12/29/04 02:00 PM EST | 12 | 29 | 15 | Weekday | Winter | On Peak |  | 9.7701e-05 | 8.5303e-05 | 9.4697e-05 | 0.00013599 | 0.00016145 | 0.00017709 | 0.00019169 | 0.00011908 | 0.00014509 | 0.00011315 | 1.8761e-05 | 0 | 0.00011696 | 0.00012859 | 0.00011737 | 0 | 0 | 0 | 0.00022922 | 0.00024515 | 0.00027654 | 0.00025575 | 0.00032001 | 0.00011365 | 9.5311e-05 | 0.00017616 | 0.00012009 | 0.00012079 | 0.00010106 | 6.0436e-05 | 0.00026541 | 0 | 0.00013539 | 0.00013745 | 0.00014716 | 0.00012898 | 0.00014814
Typical Year | 8704 | 12/29/04 03:00 PM EST | 12 | 29 | 16 | Weekday | Winter | On Peak |  | 9.7114e-05 | 8.4317e-05 | 9.8787e-05 | 0.0001156 | 0.00013441 | 0.00017904 | 0.00019642 | 0.00012159 | 0.00014033 | 0.00011799 | 2.1144e-05 | 0 | 0.00012959 | 0.00013611 | 0.00011591 | 0 | 0 | 0 | 0.00023937 | 0.00025883 | 0.00028157 | 0.00026098 | 0.00033352 | 0.00012662 | 9.5262e-05 | 0.00017573 | 0.00012235 | 0.00012905 | 0.00010312 | 6.1536e-05 | 0.00027499 | 0 | 0.00014028 | 0.0001425 | 0.0001523 | 0.00013243 | 0.00015231
Typical Year | 8705 | 12/29/04 04:00 PM EST | 12 | 29 | 17 | Weekday | Winter | On Peak |  | 0.00010213 | 8.777e-05 | 9.6061e-05 | 0.00010973 | 0.00012472 | 0.00017128 | 0.00015219 | 0.00013002 | 0.00014175 | 0.0001408 | 2.1635e-05 | 0 | 0.00014436 | 0.00014655 | 0.0001186 | 0 | 0 | 0 | 0.00025922 | 0.00026774 | 0.000286 | 0.00027041 | 0.00035187 | 0.00018346 | 9.9031e-05 | 0.0001668 | 0.00013126 | 0.00014009 | 0.00010685 | 6.2504e-05 | 0.00028711 | 0 | 0.00014646 | 0.00014859 | 0.0001588 | 0.00013771 | 0.00015883
Typical Year | 8706 | 12/29/04 05:00 PM EST | 12 | 29 | 18 | Weekday | Winter | On Peak |  | 0.00011111 | 8.7475e-05 | 9.8817e-05 | 0.00010433 | 0.00012522 | 0.00016817 | 0.00015539 | 0.00020439 | 0.00016112 | 0.0001362 | 2.4769e-05 | 0 | 0.00016254 | 0.00015497 | 0.00012541 | 0 | 0 | 0 | 0.00025778 | 0.00027636 | 0.00028856 | 0.00026069 | 0.00035669 | 0.00023082 | 0.00010571 | 0.00016417 | 0.00019816 | 0.00015293 | 0.00010301 | 6.3064e-05 | 0.00028784 | 0 | 0.00014683 | 0.00014946 | 0.0001585 | 0.00013487 | 0.00015591
Typical Year | 8707 | 12/29/04 06:00 PM EST | 12 | 29 | 19 | Weekday | Winter | On Peak |  | 0.00011466 | 8.9686e-05 | 9.9759e-05 | 0.00016016 | 0.00013231 | 0.00015464 | 6.9679e-05 | 0.0002114 | 0.00016692 | 0.00016072 | 2.6449e-05 | 0 | 0.0001842 | 0.00015713 | 0.00013049 | 0 | 0 | 0 | 0.00026348 | 0.00028232 | 0.00029052 | 0.00025576 | 0.00035096 | 0.00023732 | 0.00010871 | 0.0001504 | 0.00020613 | 0.0001651 | 0.00010106 | 6.3492e-05 | 0.00028812 | 0 | 0.00014698 | 0.00015006 | 0.00015818 | 0.0001334 | 0.00015383
Typical Year | 8708 | 12/29/04 07:00 PM EST | 12 | 29 | 20 | Weekday | Winter | On Peak |  | 0.00011408 | 8.6255e-05 | 9.8269e-05 | 0.00023577 | 0.00010986 | 0.00016891 | 0.00010307 | 0.0002147 | 0.00016725 | 0.00018157 | 2.8792e-05 | 0 | 0.0001928 | 0.00016584 | 0.00014645 | 0 | 0 | 0 | 0.00024742 | 0.00026769 | 0.0002905 | 0.00025466 | 0.00033754 | 0.00023013 | 0.00010754 | 0.00016208 | 0.0002103 | 0.00017515 | 0.00010063 | 6.3487e-05 | 0.00027914 | 0 | 0.00014239 | 0.00014525 | 0.00015366 | 0.0001313 | 0.00015104
Typical Year | 8709 | 12/29/04 08:00 PM EST | 12 | 29 | 21 | Weekday | Winter | On Peak |  | 0.00011231 | 8.8974e-05 | 0.00010049 | 0.00027492 | 0.00011852 | 0.00018369 | 0.00019456 | 0.00022439 | 0.00018329 | 0.00018036 | 2.9794e-05 | 0 | 0.00019475 | 0.00016856 | 0.0001443 | 0 | 0 | 0 | 0.00024463 | 0.0002561 | 0.00029327 | 0.00024788 | 0.00032923 | 0.00021875 | 0.00010702 | 0.00017846 | 0.00021968 | 0.00017656 | 9.7945e-05 | 6.4092e-05 | 0.00027329 | 0 | 0.00013941 | 0.00014239 | 0.00014999 | 0.00012811 | 0.00014732
Typical Year | 8710 | 12/29/04 09:00 PM EST | 12 | 29 | 22 | Weekday | Winter | On Peak |  | 0.00010839 | 8.7962e-05 | 9.8206e-05 | 0.00026834 | 0.0001022 | 0.00013374 | 0.00012255 | 0.00018681 | 0.00016578 | 0.00013007 | 3.0287e-05 | 0 | 0.00018401 | 0.00016206 | 0.00013995 | 0 | 0 | 0 | 0.00023169 | 0.00024172 | 0.00029181 | 0.00024944 | 0.0003096 | 0.00020167 | 0.00010378 | 0.00013075 | 0.0001824 | 0.00016842 | 9.8564e-05 | 6.3773e-05 | 0.00026403 | 0 | 0.00013469 | 0.00013743 | 0.00014552 | 0.00012675 | 0.00014494
Typical Year | 8711 | 12/29/04 10:00 PM EST | 12 | 29 | 23 | Weekday | Winter | Off Peak |  | 0.00010352 | 8.6389e-05 | 0.00010025 | 0.00024404 | 6.279e-05 | 0.00010418 | 0.00011128 | 0.00013683 | 0.00013819 | 9.5763e-05 | 3.105e-05 | 0 | 0.00015614 | 0.00013949 | 0.00013021 | 0 | 0 | 0 | 0.00019888 | 0.00021256 | 0.0002811 | 0.00023521 | 0.00027139 | 0.00016904 | 0.00010033 | 0.00010086 | 0.0001345 | 0.00014576 | 9.2941e-05 | 6.1433e-05 | 0.00023901 | 0 | 0.00012192 | 0.00012446 | 0.00013222 | 0.00011751 | 0.00013345
Typical Year | 8712 | 12/29/04 11:00 PM EST | 12 | 29 | 24 | Weekday | Winter | Off Peak |  | 9.8191e-05 | 8.4073e-05 | 9.8238e-05 | 0.00018132 | 4.9958e-05 | 6.8461e-05 | 6.8012e-05 | 9.3253e-05 | 0.00010803 | 8.0223e-05 | 3.0339e-05 | 0 | 0.00011468 | 0.00010855 | 0.00012403 | 0 | 0 | 0 | 0.00017789 | 0.00019508 | 0.00027556 | 0.00022592 | 0.00024856 | 0.00013538 | 9.5916e-05 | 6.6878e-05 | 9.326e-05 | 0.00011451 | 8.9267e-05 | 6.0221e-05 | 0.00022376 | 0 | 0.00011414 | 0.0001166 | 0.00012407 | 0.00011168 | 0.00012626
Typical Year | 8713 | 12/30/04 12:00 AM EST | 12 | 30 | 1 | Weekday | Winter | Off Peak |  | 9.3831e-05 | 8.2959e-05 | 9.7997e-05 | 0.0001081 | 3.7743e-05 | 3.436e-05 | 5.2079e-05 | 5.5753e-05 | 8.3062e-05 | 8.0771e-05 | 2.8326e-05 | 0 | 8.8773e-05 | 6.9551e-05 | 0.00011822 | 0 | 0 | 0 | 0.000176 | 0.00019681 | 0.00027635 | 0.00022177 | 0.00022372 | 0.00010844 | 9.2611e-05 | 3.5134e-05 | 5.8634e-05 | 8.8259e-05 | 8.7629e-05 | 6.0394e-05 | 0.00021788 | 0 | 0.00011115 | 0.00011412 | 0.00012082 | 0.0001092 | 0.00012199
Typical Year | 8714 | 12/30/04 01:00 AM EST | 12 | 30 | 2 | Weekday | Winter | Off Peak |  | 8.9891e-05 | 8.3261e-05 | 9.9567e-05 | 5.9596e-05 | 2.8841e-05 | 2.7484e-05 | 3.3925e-05 | 4.5048e-05 | 6.8932e-05 | 7.5281e-05 | 2.4914e-05 | 0 | 7.7849e-05 | 6.0463e-05 | 9.9563e-05 | 0 | 0 | 0 | 0.0001862 | 0.000203 | 0.00027765 | 0.00021877 | 0.00019758 | 9.5009e-05 | 9.0067e-05 | 2.7777e-05 | 4.8056e-05 | 7.6434e-05 | 8.6443e-05 | 6.0678e-05 | 0.00021517 | 0 | 0.00010976 | 0.00011343 | 0.00011907 | 0.00010769 | 0.00011857
Typical Year | 8715 | 12/30/04 02:00 AM EST | 12 | 30 | 3 | Weekday | Winter | Off Peak |  | 8.7839e-05 | 8.1837e-05 | 9.8543e-05 | 3.7256e-05 | 2.5741e-05 | 1.4058e-05 | 3.7185e-05 | 3.9096e-05 | 6.2807e-05 | 7.1611e-05 | 2.5762e-05 | 0 | 7.3509e-05 | 6.037e-05 | 8.3588e-05 | 0 | 0 | 0 | 0.00019933 | 0.00020897 | 0.00027967 | 0.0002213 | 0.00017979 | 8.972e-05 | 8.8249e-05 | 1.5686e-05 | 4.2228e-05 | 7.1217e-05 | 8.7443e-05 | 6.112e-05 | 0.00021606 | 0 | 0.00011022 | 0.00011433 | 0.0001195 | 0.00010859 | 0.00011823
Typical Year | 8716 | 12/30/04 03:00 AM EST | 12 | 30 | 4 | Weekday | Winter | Off Peak |  | 8.7666e-05 | 8.0907e-05 | 9.9429e-05 | 2.8298e-05 | 2.5787e-05 | 9.7833e-06 | 3.9264e-05 | 3.1784e-05 | 5.9539e-05 | 7.5761e-05 | 2.1632e-05 | 0 | 7.141e-05 | 6.0741e-05 | 7.6927e-05 | 0 | 0 | 0 | 0.00021159 | 0.00021822 | 0.00028106 | 0.00022117 | 0.00016116 | 8.7856e-05 | 8.809e-05 | 1.1953e-05 | 3.5797e-05 | 6.9034e-05 | 8.7394e-05 | 6.1424e-05 | 0.00021661 | 0 | 0.0001105 | 0.0001152 | 0.00011963 | 0.0001086 | 0.00011684
Typical Year | 8717 | 12/30/04 04:00 AM EST | 12 | 30 | 5 | Weekday | Winter | Off Peak |  | 8.6009e-05 | 8.1167e-05 | 9.8517e-05 | 2.0416e-05 | 3.0401e-05 | 6.5397e-06 | 3.7838e-05 | 3.0478e-05 | 6.79e-05 | 8.6703e-05 | 1.8983e-05 | 0 | 6.9616e-05 | 6.077e-05 | 7.2791e-05 | 0 | 0 | 0 | 0.00024021 | 0.00023798 | 0.0002834 | 0.00022202 | 0.00015543 | 8.7288e-05 | 8.6839e-05 | 9.4267e-06 | 3.5708e-05 | 6.7376e-05 | 8.7727e-05 | 6.1936e-05 | 0.00022532 | 0 | 0.00011494 | 0.0001204 | 0.00012377 | 0.00011054 | 0.00011808
Typical Year | 8718 | 12/30/04 05:00 AM EST | 12 | 30 | 6 | Weekday | Winter | Off Peak |  | 8.7515e-05 | 8.2513e-05 | 9.6285e-05 | 1.6977e-05 | 4.8105e-05 | 1.7808e-05 | 6.096e-05 | 7.3432e-05 | 8.3965e-05 | 0.00015718 | 2.0612e-05 | 0 | 7.2114e-05 | 6.9202e-05 | 7.6566e-05 | 0 | 0 | 0 | 0.00030664 | 0.00026585 | 0.00028609 | 0.00023068 | 0.00016765 | 0.00010027 | 8.7838e-05 | 2.1568e-05 | 7.8872e-05 | 7.2034e-05 | 9.115e-05 | 6.2523e-05 | 0.00024796 | 0 | 0.00012649 | 0.00013267 | 0.00013491 | 0.00011768 | 0.0001258
Typical Year | 8719 | 12/30/04 06:00 AM EST | 12 | 30 | 7 | Weekday | Winter | On Peak |  | 9.4877e-05 | 8.2899e-05 | 0.0001003 | 2.8489e-05 | 6.6756e-05 | 5.0925e-05 | 4.4272e-05 | 0.00017656 | 0.00011275 | 0.00022553 | 2.0247e-05 | 0 | 7.2938e-05 | 8.0164e-05 | 8.6543e-05 | 0 | 0 | 0 | 0.00035473 | 0.00032221 | 0.00029355 | 0.00025061 | 0.00020204 | 0.00011989 | 9.3641e-05 | 5.2086e-05 | 0.0001761 | 7.7896e-05 | 9.9025e-05 | 6.4153e-05 | 0.00028158 | 0 | 0.00014364 | 0.00015053 | 0.00015318 | 0.00013026 | 0.00014008
Typical Year | 8720 | 12/30/04 07:00 AM EST | 12 | 30 | 8 | Weekday | Winter | On Peak |  | 0.00010132 | 8.2334e-05 | 9.5438e-05 | 7.9272e-05 | 9.8202e-05 | 7.984e-05 | 7.1991e-05 | 0.00020425 | 0.00018122 | 0.00019744 | 1.9485e-05 | 0 | 8.5162e-05 | 0.00011151 | 8.6361e-05 | 0 | 0 | 0 | 0.00032336 | 0.00031188 | 0.00030057 | 0.00026648 | 0.00023795 | 0.00013389 | 9.7497e-05 | 8.1184e-05 | 0.00020265 | 9.3892e-05 | 0.00010529 | 6.5687e-05 | 0.00028613 | 0 | 0.00014596 | 0.0001516 | 0.00015705 | 0.00013598 | 0.00014857
Typical Year | 8721 | 12/30/04 08:00 AM EST | 12 | 30 | 9 | Weekday | Winter | On Peak |  | 0.00010103 | 8.535e-05 | 9.7584e-05 | 0.00011605 | 0.00013107 | 0.00010108 | 4.7753e-05 | 0.00020516 | 0.00020241 | 0.00019158 | 1.995e-05 | 0 | 9.7544e-05 | 0.00011914 | 8.5959e-05 | 0 | 0 | 0 | 0.00027959 | 0.00028056 | 0.00030223 | 0.00025374 | 0.0002501 | 0.00012044 | 9.8049e-05 | 0.00010216 | 0.00020422 | 0.00010227 | 0.00010026 | 6.6051e-05 | 0.00027144 | 0 | 0.00013846 | 0.00014337 | 0.00014899 | 0.00012928 | 0.00014286
Typical Year | 8722 | 12/30/04 09:00 AM EST | 12 | 30 | 10 | Weekday | Winter | On Peak |  | 9.861e-05 | 8.4899e-05 | 9.5597e-05 | 0.00013594 | 0.00016327 | 0.00010894 | 7.3438e-05 | 0.00018103 | 0.00015009 | 0.0002047 | 2.1901e-05 | 0 | 0.00010317 | 0.00010013 | 0.00010028 | 0 | 0 | 0 | 0.00024186 | 0.00024621 | 0.00030369 | 0.00024345 | 0.00026953 | 0.00011707 | 9.6006e-05 | 0.00011258 | 0.0001808 | 0.00010163 | 9.6198e-05 | 6.6369e-05 | 0.00025916 | 0 | 0.0001322 | 0.00013617 | 0.00014218 | 0.00012385 | 0.00013903
Typical Year | 8723 | 12/30/04 10:00 AM EST | 12 | 30 | 11 | Weekday | Winter | On Peak |  | 9.823e-05 | 8.7872e-05 | 9.8624e-05 | 0.00013191 | 0.00016169 | 0.00013257 | 0.00013558 | 0.00013799 | 0.00016195 | 0.00016775 | 2.2191e-05 | 0 | 0.00010803 | 0.00010218 | 0.00010958 | 0 | 0 | 0 | 0.00022519 | 0.0002341 | 0.00029171 | 0.00023262 | 0.00026958 | 0.00011068 | 9.6607e-05 | 0.00013512 | 0.00014098 | 0.00010644 | 9.1918e-05 | 6.3752e-05 | 0.00024907 | 0 | 0.00012705 | 0.00013065 | 0.00013665 | 0.00011864 | 0.00013393
Typical Year | 8724 | 12/30/04 11:00 AM EST | 12 | 30 | 12 | Weekday | Winter | On Peak |  | 9.8646e-05 | 8.5168e-05 | 9.6955e-05 | 0.0001215 | 0.00015372 | 0.00016864 | 0.00013658 | 0.00015012 | 0.00016822 | 0.00019086 | 2.1981e-05 | 0 | 0.00011175 | 0.00011804 | 0.00011088 | 0 | 0 | 0 | 0.00021047 | 0.00023059 | 0.00027783 | 0.00022297 | 0.00026423 | 0.00011094 | 9.625e-05 | 0.0001665 | 0.00015344 | 0.00011361 | 8.8104e-05 | 6.0719e-05 | 0.00024003 | 0 | 0.00012245 | 0.00012587 | 0.00013188 | 0.00011395 | 0.0001289
Typical Year | 8725 | 12/30/04 12:00 PM EST | 12 | 30 | 13 | Weekday | Winter | On Peak |  | 0.00010248 | 8.6193e-05 | 9.9308e-05 | 0.00011513 | 0.00015537 | 0.00018471 | 0.00015847 | 0.00014469 | 0.00015787 | 0.0001261 | 2.273e-05 | 0 | 0.00011979 | 0.00012592 | 0.00011382 | 0 | 0 | 0 | 0.00020456 | 0.00022445 | 0.00026405 | 0.00021237 | 0.00025925 | 0.00011035 | 9.944e-05 | 0.0001815 | 0.00014429 | 0.00012062 | 8.3913e-05 | 5.7707e-05 | 0.00023184 | 0 | 0.00011826 | 0.00012155 | 0.00012723 | 0.00010917 | 0.00012384
Typical Year | 8726 | 12/30/04 01:00 PM EST | 12 | 30 | 14 | Weekday | Winter | On Peak |  | 0.00010185 | 8.6705e-05 | 0.0001014 | 0.0001336 | 0.00014528 | 0.00017234 | 0.00016965 | 0.00013541 | 0.00015546 | 0.00010503 | 2.3595e-05 | 0 | 0.00011643 | 0.00013116 | 0.00011774 | 0 | 0 | 0 | 0.00019864 | 0.00021878 | 0.00025616 | 0.00020737 | 0.00026926 | 0.00010745 | 9.9348e-05 | 0.00016997 | 0.00013468 | 0.00012144 | 8.1939e-05 | 5.5982e-05 | 0.00022911 | 0 | 0.00011688 | 0.0001198 | 0.00012567 | 0.00010718 | 0.00012261
Typical Year | 8727 | 12/30/04 02:00 PM EST | 12 | 30 | 15 | Weekday | Winter | On Peak |  | 9.9823e-05 | 8.8965e-05 | 9.7917e-05 | 0.00012974 | 0.00015087 | 0.00017058 | 0.00021044 | 0.00012061 | 0.00014303 | 0.0001038 | 2.56e-05 | 0 | 0.000116 | 0.00012962 | 0.0001186 | 0 | 0 | 0 | 0.00020555 | 0.0002218 | 0.00025539 | 0.00020508 | 0.00028237 | 0.00011365 | 9.7823e-05 | 0.00017 | 0.00012079 | 0.0001209 | 8.1035e-05 | 5.5815e-05 | 0.00023298 | 0 | 0.00011885 | 0.00012176 | 0.00012736 | 0.00010729 | 0.0001235
Typical Year | 8728 | 12/30/04 03:00 PM EST | 12 | 30 | 16 | Weekday | Winter | On Peak |  | 9.9135e-05 | 8.7843e-05 | 0.0001019 | 0.00010995 | 0.0001302 | 0.00017386 | 0.00022623 | 0.00012307 | 0.00013833 | 0.0001091 | 2.7988e-05 | 0 | 0.00012944 | 0.00012904 | 0.0001206 | 0 | 0 | 0 | 0.00021433 | 0.00023404 | 0.00025834 | 0.0002104 | 0.0002949 | 0.00012662 | 9.7667e-05 | 0.0001716 | 0.00012304 | 0.00012761 | 8.3138e-05 | 5.6458e-05 | 0.00024148 | 0 | 0.00012318 | 0.00012617 | 0.00013202 | 0.00011056 | 0.00012748
Typical Year | 8729 | 12/30/04 04:00 PM EST | 12 | 30 | 17 | Weekday | Winter | On Peak |  | 0.00010406 | 9.1164e-05 | 9.9063e-05 | 0.00010425 | 0.00012715 | 0.00017845 | 0.00018276 | 0.0001314 | 0.00013982 | 0.00013235 | 2.9407e-05 | 0 | 0.00014064 | 0.00014976 | 0.00012518 | 0 | 0 | 0 | 0.00023603 | 0.00024426 | 0.00026375 | 0.00022249 | 0.0003144 | 0.00018346 | 0.00010133 | 0.00017421 | 0.0001319 | 0.00014059 | 8.7915e-05 | 5.7642e-05 | 0.00025524 | 0 | 0.0001302 | 0.00013307 | 0.00013952 | 0.00011697 | 0.00013523
Typical Year | 8730 | 12/30/04 05:00 PM EST | 12 | 30 | 18 | Weekday | Winter | On Peak |  | 0.00011293 | 9.0722e-05 | 0.0001017 | 0.00010401 | 0.0001188 | 0.00017387 | 0.00016298 | 0.00020577 | 0.00015929 | 0.0001282 | 3.304e-05 | 0 | 0.00015908 | 0.00015988 | 0.00012798 | 0 | 0 | 0 | 0.00023974 | 0.00025731 | 0.00027042 | 0.00021829 | 0.0003232 | 0.00023082 | 0.0001079 | 0.0001689 | 0.00019883 | 0.00015333 | 8.6252e-05 | 5.9098e-05 | 0.00026064 | 0 | 0.00013296 | 0.00013633 | 0.00014188 | 0.0001167 | 0.00013515
Typical Year | 8731 | 12/30/04 06:00 PM EST | 12 | 30 | 19 | Weekday | Winter | On Peak |  | 0.00011638 | 9.276e-05 | 0.00010249 | 0.0001635 | 0.00012519 | 0.00015 | 7.0753e-05 | 0.00021276 | 0.00016522 | 0.00015331 | 3.3314e-05 | 0 | 0.00017748 | 0.000167 | 0.0001322 | 0 | 0 | 0 | 0.00025154 | 0.00026937 | 0.00027756 | 0.00022021 | 0.00032396 | 0.00023732 | 0.00011077 | 0.00014572 | 0.00020682 | 0.00016536 | 8.7013e-05 | 6.0659e-05 | 0.00026712 | 0 | 0.00013626 | 0.00014011 | 0.00014509 | 0.00011852 | 0.00013676
Typical Year | 8732 | 12/30/04 07:00 PM EST | 12 | 30 | 20 | Weekday | Winter | On Peak |  | 0.0001157 | 8.9177e-05 | 0.00010087 | 0.00023965 | 0.00011335 | 0.00016579 | 0.00011958 | 0.00021599 | 0.00016564 | 0.00017465 | 3.4591e-05 | 0 | 0.00018759 | 0.00018048 | 0.00014642 | 0 | 0 | 0 | 0.00024273 | 0.00026162 | 0.00028374 | 0.0002266 | 0.00031716 | 0.00023013 | 0.0001095 | 0.00016007 | 0.00021096 | 0.00017735 | 8.9539e-05 | 6.201e-05 | 0.00026506 | 0 | 0.00013521 | 0.00013888 | 0.00014448 | 0.00012002 | 0.00013799
Typical Year | 8733 | 12/30/04 08:00 PM EST | 12 | 30 | 21 | Weekday | Winter | On Peak |  | 0.00011383 | 9.1722e-05 | 0.00010294 | 0.00027815 | 0.00010339 | 0.00017687 | 0.0001513 | 0.00022563 | 0.00018179 | 0.00017393 | 3.5306e-05 | 0 | 0.00019275 | 0.0001772 | 0.00014949 | 0 | 0 | 0 | 0.00024616 | 0.00025572 | 0.00029179 | 0.00022647 | 0.00031415 | 0.00021875 | 0.00010885 | 0.00016993 | 0.00022033 | 0.00017938 | 8.9488e-05 | 6.3769e-05 | 0.00026508 | 0 | 0.00013522 | 0.00013904 | 0.00014414 | 0.00011999 | 0.00013776
Typical Year | 8734 | 12/30/04 09:00 PM EST | 12 | 30 | 22 | Weekday | Winter | On Peak |  | 0.0001098 | 9.0535e-05 | 0.0001005 | 0.00024632 | 9.1622e-05 | 0.00013127 | 7.6976e-05 | 0.00018789 | 0.00016432 | 0.00012395 | 3.665e-05 | 0 | 0.00018294 | 0.00016608 | 0.00014598 | 0 | 0 | 0 | 0.00023857 | 0.00024571 | 0.00029463 | 0.00023365 | 0.00029793 | 0.00020167 | 0.00010549 | 0.00012641 | 0.00018293 | 0.00017037 | 9.2324e-05 | 6.4389e-05 | 0.00026044 | 0 | 0.00013286 | 0.00013647 | 0.00014231 | 0.00012123 | 0.0001382
Typical Year | 8735 | 12/30/04 10:00 PM EST | 12 | 30 | 23 | Weekday | Winter | Off Peak |  | 0.00010482 | 8.8763e-05 | 0.00010237 | 0.00023657 | 6.6388e-05 | 0.00011109 | 0.00010359 | 0.0001378 | 0.00013686 | 9.0035e-05 | 3.9917e-05 | 0 | 0.00015483 | 0.00014602 | 0.00013642 | 0 | 0 | 0 | 0.00021481 | 0.00022361 | 0.0002915 | 0.00022806 | 0.00026453 | 0.00016904 | 0.00010191 | 0.00010709 | 0.00013496 | 0.00014843 | 9.0115e-05 | 6.3706e-05 | 0.00024283 | 0 | 0.00012387 | 0.00012737 | 0.00013319 | 0.00011604 | 0.00013106
Typical Year | 8736 | 12/30/04 11:00 PM EST | 12 | 30 | 24 | Weekday | Winter | Off Peak |  | 9.9354e-05 | 8.6205e-05 | 0.00010014 | 0.00017549 | 5.104e-05 | 6.5923e-05 | 0.00010261 | 9.4104e-05 | 0.00010684 | 7.5069e-05 | 3.8008e-05 | 0 | 0.00011721 | 0.00011873 | 0.00012766 | 0 | 0 | 0 | 0.00020217 | 0.00021268 | 0.00029306 | 0.00022722 | 0.00024642 | 0.00013538 | 9.7332e-05 | 6.5669e-05 | 9.3654e-05 | 0.00011972 | 8.9782e-05 | 6.4045e-05 | 0.00023461 | 0 | 0.00011968 | 0.00012316 | 0.00012903 | 0.00011413 | 0.00012809
Typical Year | 8737 | 12/31/04 12:00 AM EST | 12 | 31 | 1 | Weekday | Winter | Off Peak |  | 9.4857e-05 | 8.4847e-05 | 9.9686e-05 | 0.00010883 | 3.4243e-05 | 3.4423e-05 | 5.4992e-05 | 5.6428e-05 | 8.2026e-05 | 7.6238e-05 | 3.5011e-05 | 0 | 8.9097e-05 | 7.2719e-05 | 0.00011821 | 0 | 0 | 0 | 0.00020594 | 0.00021888 | 0.00029866 | 0.00022938 | 0.00022514 | 0.00010844 | 9.3862e-05 | 3.4974e-05 | 5.8916e-05 | 8.9435e-05 | 9.0635e-05 | 6.5271e-05 | 0.00023372 | 0 | 0.00011922 | 0.00012324 | 0.00012865 | 0.00011452 | 0.00012694
Typical Year | 8738 | 12/31/04 01:00 AM EST | 12 | 31 | 2 | Weekday | Winter | Off Peak |  | 9.0805e-05 | 8.4947e-05 | 0.00010108 | 5.9807e-05 | 2.8269e-05 | 2.6427e-05 | 3.7061e-05 | 4.5675e-05 | 6.8006e-05 | 7.1239e-05 | 3.8473e-05 | 0 | 7.7299e-05 | 6.5276e-05 | 9.9112e-05 | 0 | 0 | 0 | 0.00021715 | 0.00022587 | 0.00030062 | 0.00022859 | 0.00020001 | 9.5009e-05 | 9.1183e-05 | 2.6876e-05 | 4.8329e-05 | 7.7633e-05 | 9.0325e-05 | 6.5698e-05 | 0.0002322 | 0 | 0.00011845 | 0.00012312 | 0.00012766 | 0.00011392 | 0.00012451
Typical Year | 8739 | 12/31/04 02:00 AM EST | 12 | 31 | 3 | Weekday | Winter | Off Peak |  | 8.8666e-05 | 8.337e-05 | 9.9916e-05 | 3.4335e-05 | 2.7001e-05 | 1.276e-05 | 3.8297e-05 | 3.9676e-05 | 6.1964e-05 | 6.7921e-05 | 3.8913e-05 | 0 | 7.3689e-05 | 6.3965e-05 | 8.4912e-05 | 0 | 0 | 0 | 0.00022658 | 0.00022894 | 0.00029908 | 0.00022914 | 0.00018063 | 8.972e-05 | 8.9261e-05 | 1.4672e-05 | 4.2485e-05 | 7.272e-05 | 9.0542e-05 | 6.5362e-05 | 0.00023043 | 0 | 0.00011755 | 0.00012256 | 0.0001267 | 0.00011371 | 0.00012301
Typical Year | 8740 | 12/31/04 03:00 AM EST | 12 | 31 | 4 | Weekday | Winter | Off Peak |  | 8.8422e-05 | 8.2314e-05 | 0.00010069 | 2.3034e-05 | 2.4913e-05 | 7.235e-06 | 4.6775e-05 | 3.2298e-05 | 5.8757e-05 | 7.2396e-05 | 3.6209e-05 | 0 | 7.0638e-05 | 6.0285e-05 | 7.7812e-05 | 0 | 0 | 0 | 0.0002339 | 0.0002343 | 0.00029577 | 0.0002258 | 0.00015964 | 8.7856e-05 | 8.9017e-05 | 9.8237e-06 | 3.6017e-05 | 6.8684e-05 | 8.9223e-05 | 6.4637e-05 | 0.00022724 | 0 | 0.00011592 | 0.00012141 | 0.00012483 | 0.00011203 | 0.00011982
Typical Year | 8741 | 12/31/04 04:00 AM EST | 12 | 31 | 5 | Weekday | Winter | Off Peak |  | 8.6702e-05 | 8.246e-05 | 9.9678e-05 | 1.4899e-05 | 3.0495e-05 | 5.6561e-06 | 4.5589e-05 | 3.0928e-05 | 6.7212e-05 | 8.3685e-05 | 3.4947e-05 | 0 | 6.9498e-05 | 5.6569e-05 | 7.3641e-05 | 0 | 0 | 0 | 0.00025548 | 0.00024853 | 0.00029164 | 0.00022176 | 0.00015056 | 8.7288e-05 | 8.7689e-05 | 8.8637e-06 | 3.5897e-05 | 6.6127e-05 | 8.7626e-05 | 6.3735e-05 | 0.00023059 | 0 | 0.00011763 | 0.00012373 | 0.00012608 | 0.00011145 | 0.00011839
Typical Year | 8742 | 12/31/04 05:00 AM EST | 12 | 31 | 6 | Weekday | Winter | Off Peak |  | 8.818e-05 | 8.3759e-05 | 9.7404e-05 | 1.6024e-05 | 4.6777e-05 | 1.6801e-05 | 5.3721e-05 | 7.3915e-05 | 8.3306e-05 | 0.00015425 | 3.1413e-05 | 0 | 7.1835e-05 | 6.5676e-05 | 7.5586e-05 | 0 | 0 | 0 | 0.00031422 | 0.00027035 | 0.00028725 | 0.00022454 | 0.00015881 | 0.00010027 | 8.8655e-05 | 2.0362e-05 | 7.9097e-05 | 7.0572e-05 | 8.8722e-05 | 6.2777e-05 | 0.00024719 | 0 | 0.0001261 | 0.00013278 | 0.00013393 | 0.00011564 | 0.00012296
Typical Year | 8743 | 12/31/04 06:00 AM EST | 12 | 31 | 7 | Weekday | Winter | On Peak |  | 9.5539e-05 | 8.4145e-05 | 0.00010142 | 2.9619e-05 | 7.4803e-05 | 4.8866e-05 | 4.9569e-05 | 0.00017733 | 0.000112 | 0.00022306 | 3.1337e-05 | 0 | 7.2875e-05 | 7.4923e-05 | 8.4834e-05 | 0 | 0 | 0 | 0.0003547 | 0.00032068 | 0.00028766 | 0.00023827 | 0.000189 | 0.00011989 | 9.4457e-05 | 5.1087e-05 | 0.0001766 | 7.5845e-05 | 9.415e-05 | 6.2865e-05 | 0.00027467 | 0 | 0.00014012 | 0.00014738 | 0.00014882 | 0.00012516 | 0.00013395
Typical Year | 8744 | 12/31/04 07:00 AM EST | 12 | 31 | 8 | Weekday | Winter | On Peak |  | 0.00010199 | 8.3596e-05 | 9.6574e-05 | 8.3343e-05 | 0.00010089 | 7.6037e-05 | 8.2469e-05 | 0.00020509 | 0.00018067 | 0.00019494 | 3.4237e-05 | 0 | 8.5704e-05 | 0.00011172 | 8.9458e-05 | 0 | 0 | 0 | 0.00031324 | 0.00030237 | 0.00028538 | 0.00024587 | 0.00021934 | 0.00013389 | 9.8322e-05 | 7.8324e-05 | 0.00020323 | 9.4821e-05 | 9.7151e-05 | 6.2367e-05 | 0.00027108 | 0 | 0.00013828 | 0.00014413 | 0.00014821 | 0.00012681 | 0.00013806
Typical Year | 8745 | 12/31/04 08:00 AM EST | 12 | 31 | 9 | Weekday | Winter | On Peak |  | 0.00010172 | 8.6671e-05 | 9.8774e-05 | 0.0001121 | 0.00015722 | 0.00011092 | 8.168e-05 | 0.00020605 | 0.00020211 | 0.00018888 | 3.8329e-05 | 0 | 9.9118e-05 | 0.00012834 | 9.4578e-05 | 0 | 0 | 0 | 0.0002615 | 0.00026474 | 0.00027965 | 0.0002263 | 0.00022687 | 0.00012044 | 9.891e-05 | 0.00011404 | 0.00020484 | 0.00010767 | 8.9421e-05 | 6.1116e-05 | 0.00024982 | 0 | 0.00012744 | 0.00013244 | 0.00013653 | 0.00011677 | 0.00012876
Typical Year | 8746 | 12/31/04 09:00 AM EST | 12 | 31 | 10 | Weekday | Winter | On Peak |  | 9.9346e-05 | 8.6302e-05 | 9.6863e-05 | 0.00013109 | 0.0001909 | 0.00014112 | 0.00014692 | 0.00018195 | 0.00014944 | 0.00020196 | 4.0963e-05 | 0 | 0.0001063 | 0.00011834 | 0.00011187 | 0 | 0 | 0 | 0.00021575 | 0.00022399 | 0.00027371 | 0.00020906 | 0.00024153 | 0.00011707 | 9.6919e-05 | 0.0001455 | 0.00018143 | 0.00011126 | 8.2605e-05 | 5.9818e-05 | 0.0002309 | 0 | 0.00011779 | 0.00012174 | 0.00012605 | 0.00010794 | 0.00012126
Typical Year | 8747 | 12/31/04 10:00 AM EST | 12 | 31 | 11 | Weekday | Winter | On Peak |  | 9.9024e-05 | 8.9395e-05 | 0.0001 | 0.0001286 | 0.00017817 | 0.00017207 | 0.00019365 | 0.00013883 | 0.0001614 | 0.00016464 | 4.3754e-05 | 0 | 0.00011207 | 0.00012501 | 0.0001178 | 0 | 0 | 0 | 0.00019195 | 0.0002059 | 0.00025502 | 0.00019165 | 0.00023639 | 0.00011068 | 9.7594e-05 | 0.00017318 | 0.00014151 | 0.00011735 | 7.5729e-05 | 5.5733e-05 | 0.00021452 | 0 | 0.00010943 | 0.00011293 | 0.00011702 | 9.9521e-05 | 0.00011265
Typical Year | 8748 | 12/31/04 11:00 AM EST | 12 | 31 | 12 | Weekday | Winter | On Peak |  | 9.9494e-05 | 8.6811e-05 | 9.8443e-05 | 0.00011864 | 0.0001688 | 0.00018855 | 0.00024291 | 0.00015111 | 0.00016768 | 0.00018752 | 4.3041e-05 | 0 | 0.00011884 | 0.00012386 | 0.00011885 | 0 | 0 | 0 | 0.00017259 | 0.00019878 | 0.00023681 | 0.00017764 | 0.00022798 | 0.00011094 | 9.731e-05 | 0.00018837 | 0.0001541 | 0.00012046 | 7.0192e-05 | 5.1754e-05 | 0.00020152 | 0 | 0.0001028 | 0.00010607 | 0.00011003 | 9.2742e-05 | 0.00010535
Typical Year | 8749 | 12/31/04 12:00 PM EST | 12 | 31 | 13 | Weekday | Winter | On Peak |  | 0.00010339 | 8.7971e-05 | 0.00010092 | 0.00012701 | 0.00017194 | 0.00020933 | 0.0002427 | 0.00014567 | 0.00015723 | 0.00012234 | 4.3177e-05 | 0 | 0.00012555 | 0.00012908 | 0.00012205 | 0 | 0 | 0 | 0.00016744 | 0.00019434 | 0.00022363 | 0.00016716 | 0.00022477 | 0.00011035 | 0.00010058 | 0.00020707 | 0.00014491 | 0.00012601 | 6.6052e-05 | 4.8873e-05 | 0.00019431 | 0 | 9.9121e-05 | 0.00010228 | 0.0001059 | 8.8195e-05 | 0.00010061
Typical Year | 8750 | 12/31/04 01:00 PM EST | 12 | 31 | 14 | Weekday | Winter | On Peak |  | 0.00010281 | 8.8591e-05 | 0.00010312 | 0.00015285 | 0.00016915 | 0.00019962 | 0.00028695 | 0.00013637 | 0.00015476 | 0.00010079 | 4.602e-05 | 0 | 0.00011877 | 0.00012888 | 0.00012669 | 0 | 0 | 0 | 0.00016399 | 0.00019162 | 0.00021811 | 0.00016383 | 0.0002376 | 0.00010745 | 0.00010055 | 0.00019943 | 0.00013524 | 0.00012356 | 6.4734e-05 | 4.7667e-05 | 0.00019402 | 0 | 9.8975e-05 | 0.00010184 | 0.00010564 | 8.718e-05 | 0.00010049
Typical Year | 8751 | 12/31/04 02:00 PM EST | 12 | 31 | 15 | Weekday | Winter | On Peak |  | 0.00010082 | 9.0958e-05 | 9.9736e-05 | 0.00013428 | 0.00016405 | 0.00019845 | 0.00027662 | 0.00012153 | 0.00014231 | 9.9392e-05 | 4.9606e-05 | 0 | 0.00012012 | 0.00013645 | 0.0001316 | 0 | 0 | 0 | 0.0001709 | 0.00019505 | 0.00021748 | 0.00016102 | 0.00025114 | 0.00011365 | 9.9087e-05 | 0.00019768 | 0.00012132 | 0.00012761 | 6.3625e-05 | 4.7528e-05 | 0.00019797 | 0 | 0.00010099 | 0.00010386 | 0.00010733 | 8.7143e-05 | 0.00010125
Typical Year | 8752 | 12/31/04 03:00 PM EST | 12 | 31 | 16 | Weekday | Winter | On Peak |  | 0.00010018 | 8.9962e-05 | 0.00010384 | 0.00011663 | 0.00014475 | 0.00019076 | 0.00028437 | 0.00012408 | 0.00013746 | 0.00010451 | 5.1069e-05 | 0 | 0.00013135 | 0.00014099 | 0.00013146 | 0 | 0 | 0 | 0.00017765 | 0.00020552 | 0.00021868 | 0.00016396 | 0.00026201 | 0.00012662 | 9.9002e-05 | 0.00018943 | 0.00012363 | 0.00013448 | 6.4787e-05 | 4.7791e-05 | 0.00020454 | 0 | 0.00010434 | 0.00010729 | 0.00011088 | 8.932e-05 | 0.00010402
Typical Year | 8753 | 12/31/04 04:00 PM EST | 12 | 31 | 17 | Weekday | Winter | On Peak |  | 0.00010517 | 9.3422e-05 | 0.00010113 | 0.00011358 | 0.00013615 | 0.00018017 | 0.00022383 | 0.00013236 | 0.00013882 | 0.00012753 | 5.3285e-05 | 0 | 0.00014406 | 0.0001514 | 0.00013723 | 0 | 0 | 0 | 0.0001953 | 0.00021262 | 0.00022049 | 0.00017216 | 0.00027942 | 0.00018346 | 0.00010275 | 0.00017763 | 0.00013242 | 0.00014511 | 6.8028e-05 | 4.8186e-05 | 0.00021496 | 0 | 0.00010966 | 0.00011244 | 0.0001165 | 9.3901e-05 | 0.00010982
Typical Year | 8754 | 12/31/04 05:00 PM EST | 12 | 31 | 18 | Weekday | Winter | On Peak |  | 0.0001141 | 9.3124e-05 | 0.0001039 | 0.00011795 | 0.0001354 | 0.00017222 | 0.00026587 | 0.00020691 | 0.0001582 | 0.00012316 | 4.8988e-05 | 0 | 0.00015979 | 0.00015562 | 0.00013518 | 0 | 0 | 0 | 0.00019028 | 0.00021836 | 0.00021932 | 0.00016027 | 0.00028272 | 0.00023082 | 0.0001094 | 0.00017167 | 0.00019949 | 0.00015369 | 6.3327e-05 | 4.793e-05 | 0.00021299 | 0 | 0.00010865 | 0.00011183 | 0.00011477 | 8.9886e-05 | 0.00010567
Typical Year | 8755 | 12/31/04 06:00 PM EST | 12 | 31 | 19 | Weekday | Winter | On Peak |  | 0.00011764 | 9.5372e-05 | 0.00010489 | 0.00015687 | 0.00013339 | 0.0001509 | 0.00015278 | 0.00021401 | 0.00016405 | 0.0001481 | 4.8688e-05 | 0 | 0.00017212 | 0.00015414 | 0.00013429 | 0 | 0 | 0 | 0.00019192 | 0.00022086 | 0.00021707 | 0.0001524 | 0.00027471 | 0.00023732 | 0.0001124 | 0.00014947 | 0.00020756 | 0.00015901 | 6.0217e-05 | 4.7439e-05 | 0.00020994 | 0 | 0.0001071 | 0.00011064 | 0.00011267 | 8.6886e-05 | 0.00010196
Typical Year | 8756 | 12/31/04 07:00 PM EST | 12 | 31 | 20 | Weekday | Winter | On Peak |  | 0.00011704 | 9.1991e-05 | 0.00010346 | 0.00019104 | 0.00011 | 0.00014361 | 0.00014272 | 0.00021721 | 0.00016431 | 0.00016917 | 4.7539e-05 | 0 | 0.0001791 | 0.00015908 | 0.0001474 | 0 | 0 | 0 | 0.00017195 | 0.00020288 | 0.00021308 | 0.00014841 | 0.00025906 | 0.00023013 | 0.00011125 | 0.00014073 | 0.00021165 | 0.00016652 | 5.8642e-05 | 4.6567e-05 | 0.00019774 | 0 | 0.00010087 | 0.0001041 | 0.00010641 | 8.3284e-05 | 9.7567e-05
Typical Year | 8757 | 12/31/04 08:00 PM EST | 12 | 31 | 21 | Weekday | Winter | On Peak |  | 0.00011528 | 9.4782e-05 | 0.00010576 | 0.00021547 | 0.00010592 | 0.00015924 | 0.00019577 | 0.00022687 | 0.0001803 | 0.00016802 | 4.6746e-05 | 0 | 0.00018462 | 0.00015115 | 0.00014496 | 0 | 0 | 0 | 0.00016443 | 0.00018744 | 0.00021116 | 0.00013802 | 0.0002483 | 0.00021875 | 0.00011074 | 0.00015572 | 0.00022101 | 0.00016617 | 5.4537e-05 | 4.6147e-05 | 0.0001881 | 0 | 9.5953e-05 | 9.9207e-05 | 0.00010068 | 7.8271e-05 | 9.1898e-05
Typical Year | 8758 | 12/31/04 09:00 PM EST | 12 | 31 | 22 | Weekday | Winter | On Peak |  | 0.00011137 | 9.3852e-05 | 0.00010357 | 0.00021951 | 0.00010238 | 0.00011572 | 0.00015616 | 0.00018897 | 0.00016256 | 0.00011731 | 4.897e-05 | 0 | 0.00017969 | 0.00014549 | 0.00014719 | 0 | 0 | 0 | 0.00015025 | 0.00017215 | 0.00020819 | 0.00013883 | 0.00022857 | 0.00020167 | 0.00010753 | 0.0001157 | 0.00018341 | 0.00016238 | 5.4856e-05 | 4.5499e-05 | 0.00017797 | 0 | 9.0786e-05 | 9.3761e-05 | 9.5757e-05 | 7.6517e-05 | 8.9137e-05
Typical Year | 8759 | 12/31/04 10:00 PM EST | 12 | 31 | 23 | Weekday | Winter | Off Peak |  | 0.0001065 | 9.2337e-05 | 0.00010568 | 0.00021056 | 7.7349e-05 | 0.00011689 | 0.00016277 | 0.0001388 | 0.00013497 | 8.2749e-05 | 4.7276e-05 | 0 | 0.00016218 | 0.00014406 | 0.00014682 | 0 | 0 | 0 | 0.00011499 | 0.00014071 | 0.00019498 | 0.00012307 | 0.000189 | 0.00016904 | 0.00010411 | 0.0001148 | 0.00013533 | 0.00015337 | 4.8627e-05 | 4.2612e-05 | 0.00015097 | 0 | 7.7012e-05 | 7.9718e-05 | 8.1408e-05 | 6.6431e-05 | 7.6755e-05
Typical Year | 8760 | 12/31/04 11:00 PM EST | 12 | 31 | 24 | Weekday | Winter | Off Peak |  | 0.00010118 | 9.0119e-05 | 0.00010377 | 0.00016957 | 5.5655e-05 | 8.3727e-05 | 0.00011628 | 9.5095e-05 | 0.00010473 | 6.7132e-05 | 4.9979e-05 | 0 | 0.000126 | 0.00012438 | 0.00014533 | 0 | 0 | 0 | 9.3058e-05 | 0.00012235 | 0.00018839 | 0.00011341 | 0.0001663 | 0.00013538 | 9.9727e-05 | 8.2239e-05 | 9.3962e-05 | 0.00012921 | 4.4811e-05 | 4.1172e-05 | 0.00013513 | 0 | 6.8931e-05 | 7.1509e-05 | 7.2958e-05 | 6.0384e-05 | 6.9366e-05
On Peak | 1 | 01/01/18 12:00 AM EST | 1 | 1 | 1 | Holiday | Winter | Off Peak |  | 8.6958e-05 | 7.3045e-05 | 9.196e-05 | 0.00011555 | 3.7147e-05 | 3.9098e-05 | 0.00010178 | 5.737e-05 | 9.9029e-05 | 0.00011818 | 9.2089e-06 | 0 | 8.9992e-05 | 7.1059e-05 | 9.5138e-05 | 0 | 0 | 0 | 0.00046838 | 0.0004436 | 0.00034045 | 0.00070464 | 0.00057431 | 0.00011328 | 8.5355e-05 | 4.0657e-05 | 6.3088e-05 | 8.4879e-05 | 0.00027843 | 7.4402e-05 | 0.00051926 | 0 | 0.00026489 | 0.00025715 | 0.00030767 | 0.00031492 | 0.00035675
On Peak | 2 | 01/01/18 01:00 AM EST | 1 | 1 | 2 | Holiday | Winter | Off Peak |  | 8.4188e-05 | 7.4044e-05 | 8.9519e-05 | 6.5482e-05 | 3.1744e-05 | 2.2963e-05 | 6.0964e-05 | 4.6453e-05 | 8.212e-05 | 0.00011273 | 5.4489e-06 | 0 | 7.7045e-05 | 6.7411e-05 | 8.0031e-05 | 0 | 0 | 0 | 0.00048594 | 0.00045657 | 0.00034027 | 0.0007163 | 0.00055657 | 0.00010014 | 8.3236e-05 | 2.4754e-05 | 5.2179e-05 | 7.4514e-05 | 0.00028303 | 7.4363e-05 | 0.00052426 | 0 | 0.00026743 | 0.00025998 | 0.00031096 | 0.00031938 | 0.00036009
On Peak | 3 | 01/01/18 02:00 AM EST | 1 | 1 | 3 | Holiday | Winter | Off Peak |  | 8.0986e-05 | 7.3269e-05 | 8.4831e-05 | 5.3142e-05 | 3.0537e-05 | 1.7983e-05 | 4.4152e-05 | 3.6989e-05 | 7.2491e-05 | 0.00011248 | 5.4702e-06 | 0 | 7.2665e-05 | 6.1226e-05 | 6.6803e-05 | 0 | 0 | 0 | 0.00050461 | 0.00046796 | 0.00033915 | 0.00073222 | 0.0005466 | 9.1951e-05 | 8.0235e-05 | 1.9769e-05 | 4.3245e-05 | 6.7843e-05 | 0.00028933 | 7.4118e-05 | 0.00053154 | 0 | 0.00027115 | 0.00026368 | 0.00031572 | 0.00032561 | 0.00036585
On Peak | 4 | 01/01/18 03:00 AM EST | 1 | 1 | 4 | Holiday | Winter | Off Peak |  | 8.0855e-05 | 7.2403e-05 | 9.0937e-05 | 3.4546e-05 | 3.0083e-05 | 1.0408e-05 | 3.8999e-05 | 3.041e-05 | 6.9863e-05 | 0.00011419 | 2.1658e-06 | 0 | 6.974e-05 | 5.3233e-05 | 6.4655e-05 | 0 | 0 | 0 | 0.00052109 | 0.00048146 | 0.00033738 | 0.00074341 | 0.0005349 | 8.9082e-05 | 8.0789e-05 | 1.2865e-05 | 3.7356e-05 | 6.3434e-05 | 0.00029375 | 7.3731e-05 | 0.00053731 | 0 | 0.00027409 | 0.00026681 | 0.00031944 | 0.0003301 | 0.00036961
On Peak | 5 | 01/01/18 04:00 AM EST | 1 | 1 | 5 | Holiday | Winter | Off Peak |  | 7.8372e-05 | 7.2761e-05 | 8.6933e-05 | 2.243e-05 | 3.2077e-05 | 1.0911e-05 | 3.838e-05 | 2.3248e-05 | 7.3359e-05 | 0.00012165 | 6.86e-07 | 0 | 6.9269e-05 | 5.484e-05 | 6.142e-05 | 0 | 0 | 0 | 0.00055218 | 0.00050411 | 0.00033507 | 0.00075415 | 0.000535 | 8.5703e-05 | 7.8569e-05 | 1.3464e-05 | 3.1602e-05 | 6.31e-05 | 0.00029799 | 7.3228e-05 | 0.00054984 | 0 | 0.00028048 | 0.00027352 | 0.00032638 | 0.0003358 | 0.00037523
On Peak | 6 | 01/01/18 05:00 AM EST | 1 | 1 | 6 | Holiday | Winter | Off Peak |  | 7.9336e-05 | 7.3085e-05 | 8.6682e-05 | 1.7706e-05 | 4.7332e-05 | 1.4311e-05 | 4.6178e-05 | 4.4014e-05 | 7.7149e-05 | 0.00013386 | -1.6063e-06 | 0 | 7.2592e-05 | 6.1523e-05 | 6.2032e-05 | 0 | 0 | 0 | 0.00061891 | 0.00053304 | 0.00033261 | 0.00076949 | 0.00055202 | 9.1815e-05 | 7.9273e-05 | 1.7991e-05 | 5.0986e-05 | 6.6983e-05 | 0.00030405 | 7.269e-05 | 0.00057447 | 0 | 0.00029305 | 0.00028642 | 0.00033918 | 0.00034538 | 0.00038591
On Peak | 7 | 01/01/18 06:00 AM EST | 1 | 1 | 7 | Holiday | Winter | Off Peak |  | 8.1933e-05 | 7.3308e-05 | 8.3724e-05 | 4.3096e-05 | 8.0675e-05 | 5.1974e-05 | 5.1195e-05 | 0.00010863 | 7.343e-05 | 0.00017704 | -1.9863e-06 | 0 | 7.6367e-05 | 7.2821e-05 | 6.4343e-05 | 0 | 0 | 0 | 0.00066627 | 0.00058954 | 0.00033505 | 0.00079403 | 0.00059078 | 0.00010084 | 8.0771e-05 | 5.4389e-05 | 0.0001108 | 7.2902e-05 | 0.00031375 | 7.3223e-05 | 0.00060914 | 0 | 0.00031073 | 0.00030447 | 0.00035847 | 0.00035959 | 0.00040227
On Peak | 8 | 01/01/18 07:00 AM EST | 1 | 1 | 8 | Holiday | Winter | Off Peak |  | 8.6428e-05 | 7.4882e-05 | 9.1098e-05 | 7.9487e-05 | 0.00011834 | 9.3649e-05 | 3.9918e-05 | 0.00013104 | 0.00011953 | 0.00018616 | 8.4682e-07 | 0 | 8.5177e-05 | 8.6374e-05 | 6.5617e-05 | 0 | 0 | 0 | 0.00063325 | 0.00057845 | 0.00033641 | 0.0008131 | 0.00063033 | 0.00012128 | 8.5165e-05 | 9.4267e-05 | 0.00013366 | 8.1786e-05 | 0.00032129 | 7.352e-05 | 0.0006138 | 0 | 0.00031311 | 0.00030526 | 0.0003628 | 0.00036633 | 0.00041218
On Peak | 9 | 01/01/18 08:00 AM EST | 1 | 1 | 9 | Holiday | Winter | Off Peak |  | 9.0641e-05 | 7.8822e-05 | 8.7741e-05 | 0.00011468 | 0.00015852 | 0.00013822 | 5.3903e-05 | 0.00017845 | 0.00017772 | 0.00021648 | 1.5169e-06 | 0 | 9.9832e-05 | 9.3136e-05 | 6.8209e-05 | 0 | 0 | 0 | 0.00058393 | 0.00054247 | 0.000333 | 0.00079596 | 0.00064373 | 0.00013055 | 8.8358e-05 | 0.00013763 | 0.00018063 | 9.1566e-05 | 0.00031451 | 7.2775e-05 | 0.00059548 | 0 | 0.00030377 | 0.00029503 | 0.00035272 | 0.00035761 | 0.00040458
On Peak | 10 | 01/01/18 09:00 AM EST | 1 | 1 | 10 | Holiday | Winter | Off Peak |  | 9.3773e-05 | 7.9504e-05 | 8.4141e-05 | 0.00013064 | 0.00019186 | 0.00015186 | 8.0306e-05 | 0.00019804 | 0.00017156 | 0.00029403 | 8.266e-07 | 0 | 0.00010595 | 8.5215e-05 | 8.293e-05 | 0 | 0 | 0 | 0.00053595 | 0.00049885 | 0.00032909 | 0.00077312 | 0.00066044 | 0.00013526 | 9.0226e-05 | 0.00015328 | 0.00020227 | 9.4816e-05 | 0.00030549 | 7.1921e-05 | 0.00057498 | 0 | 0.00029331 | 0.00028365 | 0.00034095 | 0.00034679 | 0.00039511
On Peak | 11 | 01/01/18 10:00 AM EST | 1 | 1 | 11 | Holiday | Winter | Off Peak |  | 9.6254e-05 | 8.3059e-05 | 8.7287e-05 | 0.00012425 | 0.00019762 | 0.00016967 | 0.00011019 | 0.00018844 | 0.00021398 | 0.00032021 | 8.2691e-07 | 0 | 0.00011132 | 9.4749e-05 | 0.00010472 | 0 | 0 | 0 | 0.00050739 | 0.00047563 | 0.00031388 | 0.00074488 | 0.00065566 | 0.00013408 | 9.2966e-05 | 0.0001704 | 0.00019747 | 0.0001047 | 0.00029433 | 6.8597e-05 | 0.00055474 | 0 | 0.00028298 | 0.00027315 | 0.00032906 | 0.00033432 | 0.00038229
On Peak | 12 | 01/01/18 11:00 AM EST | 1 | 1 | 12 | Holiday | Winter | Off Peak |  | 9.8302e-05 | 7.9388e-05 | 8.8911e-05 | 0.00011962 | 0.00019392 | 0.00019228 | 0.00013266 | 0.00019974 | 0.00022747 | 0.00026946 | 1.0607e-06 | 0 | 0.00011975 | 9.9294e-05 | 0.0001142 | 0 | 0 | 0 | 0.00048107 | 0.00046173 | 0.00029741 | 0.00071808 | 0.00064633 | 0.0001331 | 9.4036e-05 | 0.00019078 | 0.00020525 | 0.00011208 | 0.00028374 | 6.4998e-05 | 0.00053612 | 0 | 0.00027348 | 0.00026369 | 0.00031822 | 0.00032257 | 0.00036976
On Peak | 13 | 01/01/18 12:00 PM EST | 1 | 1 | 13 | Holiday | Winter | Off Peak |  | 0.0001005 | 8.0008e-05 | 8.9389e-05 | 0.0001104 | 0.00019528 | 0.00021012 | 0.00014553 | 0.0001825 | 0.00020482 | 0.0002327 | -4.1647e-07 | 0 | 0.00012721 | 9.3289e-05 | 0.00011503 | 0 | 0 | 0 | 0.00046772 | 0.00044954 | 0.00028398 | 0.00069527 | 0.00064114 | 0.00013679 | 9.576e-05 | 0.00020708 | 0.00018659 | 0.00011392 | 0.00027472 | 6.2063e-05 | 0.00052243 | 0 | 0.0002665 | 0.00025677 | 0.00030988 | 0.00031303 | 0.00035975
On Peak | 14 | 01/01/18 01:00 PM EST | 1 | 1 | 14 | Holiday | Winter | Off Peak |  | 0.00010036 | 8.3751e-05 | 8.9451e-05 | 0.00011749 | 0.00017221 | 0.00023749 | 0.00013513 | 0.00017182 | 0.00019995 | 0.00017004 | -1.3325e-06 | 0 | 0.00012473 | 9.2929e-05 | 0.00011852 | 0 | 0 | 0 | 0.00045697 | 0.00044008 | 0.00027744 | 0.00068206 | 0.0006514 | 0.00013789 | 9.6268e-05 | 0.00022913 | 0.00017318 | 0.00011327 | 0.00026951 | 6.0633e-05 | 0.00051637 | 0 | 0.00026341 | 0.0002535 | 0.000306 | 0.0003079 | 0.00035525
On Peak | 15 | 01/01/18 02:00 PM EST | 1 | 1 | 15 | Holiday | Winter | Off Peak |  | 0.00010298 | 8.2418e-05 | 8.6377e-05 | 0.00010969 | 0.0001635 | 0.00021341 | 0.00022087 | 0.00015427 | 0.00018985 | 0.00016651 | -1.055e-06 | 0 | 0.00012237 | 0.00010073 | 0.00011875 | 0 | 0 | 0 | 0.00046002 | 0.00044041 | 0.00027724 | 0.00067393 | 0.00066478 | 0.00013375 | 9.7517e-05 | 0.00020938 | 0.00015683 | 0.00011469 | 0.00026629 | 6.0588e-05 | 0.00051774 | 0 | 0.00026411 | 0.00025429 | 0.00030599 | 0.00030574 | 0.00035381
On Peak | 16 | 01/01/18 03:00 PM EST | 1 | 1 | 16 | Holiday | Winter | Off Peak |  | 9.9613e-05 | 8.2577e-05 | 9.1236e-05 | 0.00010384 | 0.00016359 | 0.00021156 | 0.00012273 | 0.00015879 | 0.0001754 | 0.00017369 | -7.4523e-07 | 0 | 0.00013583 | 0.00012016 | 0.00011658 | 0 | 0 | 0 | 0.00046663 | 0.00045175 | 0.00028026 | 0.00067653 | 0.00067841 | 0.00014363 | 9.578e-05 | 0.00020505 | 0.00016053 | 0.00012706 | 0.00026732 | 6.1249e-05 | 0.00052526 | 0 | 0.00026795 | 0.00025824 | 0.00030996 | 0.000308 | 0.0003568
On Peak | 17 | 01/01/18 04:00 PM EST | 1 | 1 | 17 | Holiday | Winter | Off Peak |  | 0.00010116 | 8.2204e-05 | 9.0082e-05 | 0.0001037 | 0.000165 | 0.00021563 | 0.00017404 | 0.00015742 | 0.00017166 | 0.00017527 | 2.7728e-06 | 0 | 0.00015196 | 0.00011802 | 0.00012446 | 0 | 0 | 0 | 0.00049159 | 0.00046587 | 0.00028672 | 0.00069383 | 0.00070186 | 0.00017101 | 9.6666e-05 | 0.00021019 | 0.00015921 | 0.0001357 | 0.00027416 | 6.2661e-05 | 0.00054266 | 0 | 0.00027682 | 0.00026692 | 0.00031968 | 0.00031669 | 0.00036713
On Peak | 18 | 01/01/18 05:00 PM EST | 1 | 1 | 18 | Holiday | Winter | Off Peak |  | 0.00010742 | 8.408e-05 | 8.7466e-05 | 0.00011163 | 0.00015468 | 0.00021485 | 0.00019241 | 0.0002122 | 0.00016939 | 0.00017011 | 3.8536e-06 | 0 | 0.00017031 | 0.00012338 | 0.00012874 | 0 | 0 | 0 | 0.00049852 | 0.00048249 | 0.00029313 | 0.00069642 | 0.0007137 | 0.00021213 | 0.00010107 | 0.00020912 | 0.00020752 | 0.00014715 | 0.00027518 | 6.4062e-05 | 0.00055158 | 0 | 0.00028137 | 0.00027182 | 0.00032436 | 0.00031918 | 0.0003701
On Peak | 19 | 01/01/18 06:00 PM EST | 1 | 1 | 19 | Holiday | Winter | Off Peak |  | 0.00011022 | 8.4503e-05 | 8.9363e-05 | 0.00017412 | 0.00015932 | 0.00019662 | 0.00018494 | 0.00022119 | 0.00018132 | 0.00021095 | 5.3594e-06 | 0 | 0.0001997 | 0.000138 | 0.00014544 | 0 | 0 | 0 | 0.00051394 | 0.00049756 | 0.00029928 | 0.00070587 | 0.0007152 | 0.00021062 | 0.00010338 | 0.00019313 | 0.00021852 | 0.00016932 | 0.00027891 | 6.5406e-05 | 0.00056111 | 0 | 0.00028623 | 0.00027697 | 0.0003297 | 0.00032388 | 0.00037477
On Peak | 20 | 01/01/18 07:00 PM EST | 1 | 1 | 20 | Holiday | Winter | Off Peak |  | 0.00010951 | 8.2806e-05 | 9.0268e-05 | 0.00026952 | 0.00014581 | 0.00021589 | 0.00028114 | 0.00022133 | 0.00020919 | 0.00022792 | 6.7302e-06 | 0 | 0.00021119 | 0.00016405 | 0.00015775 | 0 | 0 | 0 | 0.00050732 | 0.00049179 | 0.00030417 | 0.00071823 | 0.00070875 | 0.00019902 | 0.00010272 | 0.00021174 | 0.00022108 | 0.00018567 | 0.0002838 | 6.6474e-05 | 0.00056114 | 0 | 0.00028625 | 0.00027664 | 0.00033063 | 0.0003276 | 0.00037836
On Peak | 21 | 01/01/18 08:00 PM EST | 1 | 1 | 21 | Holiday | Winter | Off Peak |  | 0.00010406 | 8.1588e-05 | 9.2966e-05 | 0.00029407 | 0.00015029 | 0.00020019 | 0.00025731 | 0.00021148 | 0.00019953 | 0.00022096 | 6.2513e-06 | 0 | 0.00021618 | 0.00016227 | 0.00015458 | 0 | 0 | 0 | 0.00050831 | 0.00048423 | 0.0003088 | 0.0007182 | 0.00070465 | 0.00019116 | 9.9002e-05 | 0.00019752 | 0.00021141 | 0.0001869 | 0.00028379 | 6.7487e-05 | 0.0005596 | 0 | 0.00028546 | 0.00027587 | 0.00032961 | 0.0003273 | 0.00037786
On Peak | 22 | 01/01/18 09:00 PM EST | 1 | 1 | 22 | Holiday | Winter | Off Peak |  | 0.000102 | 7.9466e-05 | 8.7309e-05 | 0.00027225 | 9.5197e-05 | 0.00016295 | 0.0001322 | 0.00016431 | 0.0001528 | 0.00017905 | 8.5447e-06 | 0 | 0.00019949 | 0.00014827 | 0.00015383 | 0 | 0 | 0 | 0.00050081 | 0.0004747 | 0.00031026 | 0.00072762 | 0.00068913 | 0.00017338 | 9.6465e-05 | 0.00015635 | 0.00016457 | 0.00017415 | 0.00028751 | 6.7804e-05 | 0.00055553 | 0 | 0.00028338 | 0.00027348 | 0.00032828 | 0.00032933 | 0.0003792
On Peak | 23 | 01/01/18 10:00 PM EST | 1 | 1 | 23 | Holiday | Winter | Off Peak |  | 9.7704e-05 | 8.0176e-05 | 8.7333e-05 | 0.00028249 | 6.7999e-05 | 0.00011026 | 8.4349e-05 | 0.00012403 | 0.00013324 | 0.00013416 | 9.1449e-06 | 0 | 0.00016053 | 0.00012019 | 0.00014594 | 0 | 0 | 0 | 0.00047478 | 0.00045113 | 0.00030319 | 0.00072302 | 0.00065513 | 0.00014618 | 9.3535e-05 | 0.00010596 | 0.0001251 | 0.0001447 | 0.00028569 | 6.626e-05 | 0.00053665 | 0 | 0.00027376 | 0.00026356 | 0.00031872 | 0.0003242 | 0.00037218
On Peak | 24 | 01/01/18 11:00 PM EST | 1 | 1 | 24 | Holiday | Winter | Off Peak |  | 9.1977e-05 | 7.7846e-05 | 8.8019e-05 | 0.00020922 | 5.3082e-05 | 6.6273e-05 | 7.8648e-05 | 8.586e-05 | 0.00011211 | 0.00012295 | 9.4442e-06 | 0 | 0.0001161 | 8.8341e-05 | 0.00011926 | 0 | 0 | 0 | 0.00046074 | 0.00043941 | 0.00030123 | 0.00072403 | 0.00063669 | 0.00012108 | 8.9184e-05 | 6.5493e-05 | 8.9391e-05 | 0.00010776 | 0.00028609 | 6.5832e-05 | 0.0005278 | 0 | 0.00026924 | 0.00025885 | 0.00031448 | 0.00032275 | 0.00036973
On Peak | 25 | 01/02/18 12:00 AM EST | 1 | 2 | 1 | Weekday | Winter | Off Peak |  | 8.5893e-05 | 7.2834e-05 | 8.9932e-05 | 0.00010382 | 3.3301e-05 | 2.8521e-05 | 6.3526e-05 | 4.9635e-05 | 9.4145e-05 | 0.00012245 | 5.7357e-06 | 0 | 8.9219e-05 | 6.7561e-05 | 0.0001018 | 0 | 0 | 0 | 0.00046451 | 0.0004457 | 0.00030652 | 0.00072767 | 0.00061533 | 9.8154e-05 | 8.4304e-05 | 2.989e-05 | 5.6203e-05 | 8.4663e-05 | 0.00028753 | 6.6988e-05 | 0.00052721 | 0 | 0.00026894 | 0.00025903 | 0.00031437 | 0.00032365 | 0.00036912
On Peak | 26 | 01/02/18 01:00 AM EST | 1 | 2 | 2 | Weekday | Winter | Off Peak |  | 8.3227e-05 | 7.3402e-05 | 8.6913e-05 | 6.019e-05 | 3.1401e-05 | 2.0339e-05 | 5.1595e-05 | 3.9333e-05 | 7.972e-05 | 0.00011753 | 2.8745e-06 | 0 | 7.5837e-05 | 6.467e-05 | 8.2742e-05 | 0 | 0 | 0 | 0.00047409 | 0.0004511 | 0.00031049 | 0.0007239 | 0.0005886 | 8.5478e-05 | 8.2115e-05 | 2.2138e-05 | 4.6001e-05 | 7.3568e-05 | 0.00028604 | 6.7856e-05 | 0.00052437 | 0 | 0.00026749 | 0.00025836 | 0.00031244 | 0.00032187 | 0.00036535
On Peak | 27 | 01/02/18 02:00 AM EST | 1 | 2 | 3 | Weekday | Winter | Off Peak |  | 8.0694e-05 | 7.2056e-05 | 8.3541e-05 | 5.1083e-05 | 2.9377e-05 | 1.3288e-05 | 4.3598e-05 | 3.3359e-05 | 7.3347e-05 | 0.00011361 | 2.0503e-06 | 0 | 7.21e-05 | 6.3357e-05 | 6.8786e-05 | 0 | 0 | 0 | 0.00048361 | 0.0004538 | 0.00031359 | 0.00072181 | 0.00056813 | 8.0613e-05 | 7.9666e-05 | 1.5488e-05 | 4.0126e-05 | 6.864e-05 | 0.00028521 | 6.8534e-05 | 0.00052246 | 0 | 0.00026652 | 0.00025794 | 0.00031109 | 0.00032082 | 0.00036282
On Peak | 28 | 01/02/18 03:00 AM EST | 1 | 2 | 4 | Weekday | Winter | Off Peak |  | 8.0252e-05 | 7.2951e-05 | 8.9878e-05 | 3.2892e-05 | 3.0081e-05 | 9.3543e-06 | 3.641e-05 | 2.5303e-05 | 6.9727e-05 | 0.00011866 | 3.0201e-06 | 0 | 6.9124e-05 | 5.4356e-05 | 6.6908e-05 | 0 | 0 | 0 | 0.00049207 | 0.00045965 | 0.00031558 | 0.00071689 | 0.00054683 | 7.9209e-05 | 8.0314e-05 | 1.1858e-05 | 3.3067e-05 | 6.3933e-05 | 0.00028327 | 6.8968e-05 | 0.00052002 | 0 | 0.00026527 | 0.00025739 | 0.00030935 | 0.00031879 | 0.00035915
On Peak | 29 | 01/02/18 04:00 AM EST | 1 | 2 | 5 | Weekday | Winter | Off Peak |  | 7.9131e-05 | 7.2282e-05 | 8.5922e-05 | 2.0028e-05 | 2.8985e-05 | 8.5136e-06 | 3.8383e-05 | 2.3271e-05 | 7.8719e-05 | 0.00013171 | -6.1265e-08 | 0 | 6.8978e-05 | 5.5857e-05 | 6.3548e-05 | 0 | 0 | 0 | 0.00051707 | 0.00047621 | 0.00031804 | 0.00071405 | 0.00053817 | 8.1096e-05 | 7.89e-05 | 1.1073e-05 | 3.2488e-05 | 6.3697e-05 | 0.00028215 | 6.9506e-05 | 0.00052595 | 0 | 0.0002683 | 0.00026123 | 0.00031181 | 0.00031906 | 0.0003585
On Peak | 30 | 01/02/18 05:00 AM EST | 1 | 2 | 6 | Weekday | Winter | Off Peak |  | 8.1612e-05 | 7.3398e-05 | 8.6132e-05 | 1.6471e-05 | 3.8433e-05 | 1.3436e-05 | 4.1937e-05 | 6.7304e-05 | 9.4821e-05 | 0.00020189 | -2.9366e-06 | 0 | 7.3599e-05 | 6.3584e-05 | 6.6731e-05 | 0 | 0 | 0 | 0.0005824 | 0.00050299 | 0.00032143 | 0.00072245 | 0.00054827 | 9.5867e-05 | 8.0868e-05 | 1.6342e-05 | 7.6598e-05 | 6.9043e-05 | 0.00028547 | 7.0247e-05 | 0.00054779 | 0 | 0.00027944 | 0.00027312 | 0.00032251 | 0.00032596 | 0.00036584
On Peak | 31 | 01/02/18 06:00 AM EST | 1 | 2 | 7 | Weekday | Winter | On Peak |  | 8.9117e-05 | 7.536e-05 | 8.48e-05 | 4.3521e-05 | 6.4701e-05 | 4.2097e-05 | 5.6182e-05 | 0.00017677 | 0.00012154 | 0.00028034 | -4.5757e-06 | 0 | 7.7351e-05 | 7.002e-05 | 6.849e-05 | 0 | 0 | 0 | 0.00062947 | 0.00055831 | 0.00032983 | 0.00074195 | 0.00058064 | 0.00012058 | 8.6338e-05 | 4.4404e-05 | 0.00017995 | 7.3276e-05 | 0.00029317 | 7.2083e-05 | 0.00058065 | 0 | 0.0002962 | 0.00029062 | 0.00034034 | 0.00033825 | 0.00037969
On Peak | 32 | 01/02/18 07:00 AM EST | 1 | 2 | 8 | Weekday | Winter | On Peak |  | 9.4591e-05 | 7.6688e-05 | 8.965e-05 | 8.9476e-05 | 0.00010568 | 7.1746e-05 | 5.2696e-05 | 0.00020576 | 0.00019468 | 0.00025237 | -1.7007e-06 | 0 | 8.7098e-05 | 8.6875e-05 | 7.2754e-05 | 0 | 0 | 0 | 0.00059524 | 0.00054531 | 0.0003369 | 0.00075487 | 0.00061341 | 0.00013109 | 9.1061e-05 | 7.4103e-05 | 0.00020791 | 8.4256e-05 | 0.00029828 | 7.3627e-05 | 0.00058279 | 0 | 0.00029729 | 0.00029052 | 0.00034278 | 0.00034261 | 0.00038659
On Peak | 33 | 01/02/18 08:00 AM EST | 1 | 2 | 9 | Weekday | Winter | On Peak |  | 9.3356e-05 | 7.8494e-05 | 8.7847e-05 | 0.00013531 | 0.00013419 | 0.00010501 | 7.0631e-05 | 0.00020726 | 0.00022176 | 0.00024455 | -1.5886e-06 | 0 | 0.00010076 | 8.9424e-05 | 7.5972e-05 | 0 | 0 | 0 | 0.00054604 | 0.00050874 | 0.00033818 | 0.00073502 | 0.00062084 | 0.00011346 | 9.0245e-05 | 0.00010654 | 0.0002102 | 9.2318e-05 | 0.00029043 | 7.3906e-05 | 0.00056329 | 0 | 0.00028734 | 0.00027996 | 0.00033177 | 0.00033281 | 0.0003774
On Peak | 34 | 01/02/18 09:00 AM EST | 1 | 2 | 10 | Weekday | Winter | On Peak |  | 9.1089e-05 | 7.7624e-05 | 8.4392e-05 | 0.0001278 | 0.00015591 | 0.00012165 | 0.00012526 | 0.00018301 | 0.00016309 | 0.0002604 | -3.5826e-06 | 0 | 0.00010457 | 8.7945e-05 | 8.7459e-05 | 0 | 0 | 0 | 0.00049777 | 0.00046449 | 0.00033693 | 0.00071061 | 0.00063218 | 0.00010642 | 8.805e-05 | 0.00012466 | 0.00018649 | 9.5903e-05 | 0.00028079 | 7.3634e-05 | 0.00054157 | 0 | 0.00027627 | 0.00026813 | 0.0003192 | 0.00032125 | 0.00036678
On Peak | 35 | 01/02/18 10:00 AM EST | 1 | 2 | 11 | Weekday | Winter | On Peak |  | 9.0227e-05 | 7.8106e-05 | 8.7003e-05 | 0.00012063 | 0.00015999 | 0.00014049 | 9.2825e-05 | 0.00013745 | 0.00017817 | 0.00022083 | -1.9596e-06 | 0 | 0.00010809 | 9.7492e-05 | 0.00010511 | 0 | 0 | 0 | 0.00046983 | 0.00044168 | 0.00032249 | 0.00068354 | 0.00062354 | 0.0001024 | 8.7853e-05 | 0.00014083 | 0.00014444 | 0.0001041 | 0.00027009 | 7.0479e-05 | 0.00052115 | 0 | 0.00026585 | 0.00025759 | 0.00030729 | 0.0003091 | 0.00035402
On Peak | 36 | 01/02/18 11:00 AM EST | 1 | 2 | 12 | Weekday | Winter | On Peak |  | 9.0474e-05 | 7.5542e-05 | 8.9004e-05 | 0.00011626 | 0.00017209 | 0.00015431 | 0.00010404 | 0.00015228 | 0.00018589 | 0.0002436 | -4.7127e-06 | 0 | 0.00011325 | 9.7689e-05 | 0.00011288 | 0 | 0 | 0 | 0.00044271 | 0.00042704 | 0.00030621 | 0.00065633 | 0.00061 | 9.7333e-05 | 8.7872e-05 | 0.00015444 | 0.00015936 | 0.00010816 | 0.00025934 | 6.6919e-05 | 0.0005013 | 0 | 0.00025572 | 0.00024756 | 0.0002958 | 0.00029697 | 0.00034084
On Peak | 37 | 01/02/18 12:00 PM EST | 1 | 2 | 13 | Weekday | Winter | On Peak |  | 9.3399e-05 | 7.6998e-05 | 8.8609e-05 | 0.0001039 | 0.00017774 | 0.00018077 | 7.4678e-05 | 0.00014608 | 0.00017482 | 0.000175 | -1.55e-06 | 0 | 0.00012022 | 9.0224e-05 | 0.00011181 | 0 | 0 | 0 | 0.00042841 | 0.00041396 | 0.00029273 | 0.00063259 | 0.00060055 | 0.00010524 | 9.0132e-05 | 0.0001776 | 0.00014927 | 0.00010892 | 0.00024996 | 6.3974e-05 | 0.00048616 | 0 | 0.000248 | 0.00023996 | 0.00028666 | 0.00028685 | 0.00032996
On Peak | 38 | 01/02/18 01:00 PM EST | 1 | 2 | 14 | Weekday | Winter | On Peak |  | 9.2293e-05 | 7.9839e-05 | 8.8451e-05 | 0.00010221 | 0.00014649 | 0.00019837 | 0.00010044 | 0.00013625 | 0.00017233 | 0.00014776 | 9.4753e-07 | 0 | 0.00011912 | 9.0877e-05 | 0.00011396 | 0 | 0 | 0 | 0.00041721 | 0.00040402 | 0.00028621 | 0.00061872 | 0.00060741 | 0.00010517 | 8.9786e-05 | 0.00019127 | 0.00013879 | 0.00010901 | 0.00024448 | 6.2549e-05 | 0.00047907 | 0 | 0.00024438 | 0.00023621 | 0.0002822 | 0.00028131 | 0.00032482
On Peak | 39 | 01/02/18 02:00 PM EST | 1 | 2 | 15 | Weekday | Winter | On Peak |  | 9.4953e-05 | 7.9744e-05 | 8.6086e-05 | 9.5917e-05 | 0.000138 | 0.00018885 | 0.00018372 | 0.0001208 | 0.0001607 | 0.00014635 | 1.8726e-06 | 0 | 0.00011686 | 9.9e-05 | 0.00011395 | 0 | 0 | 0 | 0.00041836 | 0.0004027 | 0.00028543 | 0.000608 | 0.00061713 | 0.0001015 | 9.1352e-05 | 0.00018439 | 0.00012436 | 0.00011053 | 0.00024024 | 6.2379e-05 | 0.0004783 | 0 | 0.00024399 | 0.00023598 | 0.00028093 | 0.00027795 | 0.0003219
On Peak | 40 | 01/02/18 03:00 PM EST | 1 | 2 | 16 | Weekday | Winter | On Peak |  | 9.2903e-05 | 7.9532e-05 | 9.2477e-05 | 0.00010289 | 0.00013675 | 0.00018266 | 0.00015321 | 0.00012526 | 0.00015439 | 0.00015157 | 4.4548e-06 | 0 | 0.00013267 | 0.00011485 | 0.00011336 | 0 | 0 | 0 | 0.00042292 | 0.00041212 | 0.00028887 | 0.00060699 | 0.00062669 | 0.00011058 | 9.0688e-05 | 0.00017795 | 0.00012831 | 0.00012319 | 0.00023984 | 6.313e-05 | 0.00048342 | 0 | 0.0002466 | 0.00023883 | 0.00028341 | 0.00027863 | 0.000323
On Peak | 41 | 01/02/18 04:00 PM EST | 1 | 2 | 17 | Weekday | Winter | On Peak |  | 9.6814e-05 | 7.9654e-05 | 9.0029e-05 | 9.9609e-05 | 0.00013649 | 0.00019253 | 0.00013857 | 0.00013237 | 0.00015489 | 0.00017469 | 7.0417e-06 | 0 | 0.00014952 | 0.00011179 | 0.00012267 | 0 | 0 | 0 | 0.00044441 | 0.00042295 | 0.00029695 | 0.00061736 | 0.00064475 | 0.00014735 | 9.3167e-05 | 0.00018629 | 0.00013601 | 0.00013217 | 0.00024394 | 6.4897e-05 | 0.00049702 | 0 | 0.00025354 | 0.00024581 | 0.00029065 | 0.00028447 | 0.00033
On Peak | 42 | 01/02/18 05:00 PM EST | 1 | 2 | 18 | Weekday | Winter | On Peak | On Peak | 0.00010629 | 8.2687e-05 | 8.7956e-05 | 0.00010564 | 0.00014241 | 0.00018181 | 0.0001558 | 0.00021047 | 0.00017422 | 0.00017082 | 7.5582e-06 | 0 | 0.00016666 | 0.00011291 | 0.00012551 | 0 | 0 | 0 | 0.00044759 | 0.00043601 | 0.00030517 | 0.00061203 | 0.00065119 | 0.00019465 | 0.00010011 | 0.00017775 | 0.00020627 | 0.00014138 | 0.00024183 | 6.6692e-05 | 0.00050184 | 0 | 0.000256 | 0.00024888 | 0.00029261 | 0.00028374 | 0.00032924
On Peak | 43 | 01/02/18 06:00 PM EST | 1 | 2 | 19 | Weekday | Winter | On Peak | On Peak | 0.0001105 | 8.3237e-05 | 8.9911e-05 | 0.00015785 | 0.00013956 | 0.00016363 | 0.00014171 | 0.00021957 | 0.00018088 | 0.00020053 | 7.9114e-06 | 0 | 0.00019213 | 0.00012746 | 0.0001379 | 0 | 0 | 0 | 0.00045999 | 0.00044808 | 0.00031382 | 0.00061388 | 0.00064797 | 0.0002009 | 0.00010344 | 0.00016099 | 0.00021645 | 0.0001608 | 0.00024257 | 6.8583e-05 | 0.00050785 | 0 | 0.00025906 | 0.00025252 | 0.00029553 | 0.00028543 | 0.00033045
On Peak | 44 | 01/02/18 07:00 PM EST | 1 | 2 | 20 | Weekday | Winter | On Peak |  | 0.00011054 | 8.2001e-05 | 8.9089e-05 | 0.00024569 | 0.00013762 | 0.00019042 | 0.00022421 | 0.0002223 | 0.00018072 | 0.00022426 | 9.3671e-06 | 0 | 0.00020386 | 0.00015764 | 0.00014901 | 0 | 0 | 0 | 0.00045228 | 0.00044089 | 0.00032183 | 0.00062106 | 0.00063803 | 0.00019213 | 0.00010316 | 0.00018687 | 0.00022025 | 0.00017836 | 0.0002454 | 7.0333e-05 | 0.00050595 | 0 | 0.0002581 | 0.00025146 | 0.00029501 | 0.00028719 | 0.00033171
On Peak | 45 | 01/02/18 08:00 PM EST | 1 | 2 | 21 | Weekday | Winter | On Peak |  | 0.0001051 | 8.2217e-05 | 9.2225e-05 | 0.00027819 | 0.00013069 | 0.00017518 | 0.00024354 | 0.00023222 | 0.00019654 | 0.00022447 | 9.8497e-06 | 0 | 0.00021238 | 0.00016306 | 0.00015192 | 0 | 0 | 0 | 0.00045455 | 0.00043395 | 0.00032998 | 0.00061951 | 0.00063151 | 0.000188 | 9.9746e-05 | 0.00017328 | 0.00022991 | 0.00018479 | 0.00024479 | 7.2115e-05 | 0.0005045 | 0 | 0.00025736 | 0.00025093 | 0.00029382 | 0.00028643 | 0.0003305
On Peak | 46 | 01/02/18 09:00 PM EST | 1 | 2 | 22 | Weekday | Winter | On Peak |  | 0.00010252 | 7.9741e-05 | 8.7614e-05 | 0.00025428 | 8.8332e-05 | 0.00013853 | 0.00011509 | 0.00019004 | 0.00017578 | 0.0001679 | 1.0891e-05 | 0 | 0.00019896 | 0.00014886 | 0.00015515 | 0 | 0 | 0 | 0.00044554 | 0.00042275 | 0.0003341 | 0.00062417 | 0.00061213 | 0.00017012 | 9.6916e-05 | 0.00013362 | 0.000188 | 0.00017434 | 0.00024663 | 7.3015e-05 | 0.00049834 | 0 | 0.00025421 | 0.0002477 | 0.000291 | 0.00028659 | 0.00032961
On Peak | 47 | 01/02/18 10:00 PM EST | 1 | 2 | 23 | Weekday | Winter | Off Peak |  | 9.8144e-05 | 7.9361e-05 | 8.9131e-05 | 0.00028837 | 6.4045e-05 | 9.1091e-05 | 0.00010365 | 0.00013767 | 0.00014872 | 0.00012899 | 1.3774e-05 | 0 | 0.00016068 | 0.00012075 | 0.00015 | 0 | 0 | 0 | 0.0004186 | 0.00039795 | 0.00033003 | 0.00061502 | 0.00057425 | 0.00014141 | 9.3947e-05 | 8.914e-05 | 0.00013774 | 0.00014574 | 0.00024301 | 7.2125e-05 | 0.00047766 | 0 | 0.00024366 | 0.0002371 | 0.0002801 | 0.00027972 | 0.00032047
On Peak | 48 | 01/02/18 11:00 PM EST | 1 | 2 | 24 | Weekday | Winter | Off Peak |  | 9.1606e-05 | 7.627e-05 | 8.9193e-05 | 0.00021217 | 4.7313e-05 | 5.5774e-05 | 0.00011508 | 9.2471e-05 | 0.000118 | 0.00011311 | 9.0759e-06 | 0 | 0.00011301 | 9.1672e-05 | 0.00012266 | 0 | 0 | 0 | 0.00039895 | 0.00038117 | 0.00032924 | 0.0006059 | 0.00054985 | 0.00011602 | 8.8818e-05 | 5.6688e-05 | 9.5004e-05 | 0.00010799 | 0.00023941 | 7.1954e-05 | 0.00046331 | 0 | 0.00023634 | 0.00022987 | 0.00027229 | 0.0002741 | 0.00031331
On Peak | 49 | 01/03/18 12:00 AM EST | 1 | 3 | 1 | Weekday | Winter | Off Peak |  | 8.6608e-05 | 7.3268e-05 | 9.1716e-05 | 0.00010846 | 3.202e-05 | 2.0807e-05 | 6.6169e-05 | 5.1568e-05 | 9.3192e-05 | 0.00011469 | 6.3448e-06 | 0 | 8.8923e-05 | 7.4121e-05 | 0.00010457 | 0 | 0 | 0 | 0.00039678 | 0.00038233 | 0.00033374 | 0.00059964 | 0.00052258 | 9.8154e-05 | 8.5112e-05 | 2.3007e-05 | 5.7419e-05 | 8.717e-05 | 0.00023694 | 7.2937e-05 | 0.00045689 | 0 | 0.00023307 | 0.00022729 | 0.00026852 | 0.00027086 | 0.00030803
On Peak | 50 | 01/03/18 01:00 AM EST | 1 | 3 | 2 | Weekday | Winter | Off Peak |  | 8.4003e-05 | 7.3874e-05 | 8.8845e-05 | 5.7182e-05 | 3.1481e-05 | 1.7809e-05 | 4.6467e-05 | 4.147e-05 | 7.859e-05 | 0.00010914 | 7.0356e-06 | 0 | 7.629e-05 | 7.181e-05 | 8.7638e-05 | 0 | 0 | 0 | 0.00040925 | 0.00039008 | 0.00033854 | 0.00059822 | 0.00049533 | 8.5478e-05 | 8.2991e-05 | 1.9758e-05 | 4.7353e-05 | 7.7036e-05 | 0.00023638 | 7.3985e-05 | 0.00045565 | 0 | 0.00023243 | 0.00022746 | 0.00026754 | 0.0002701 | 0.00030525
On Peak | 51 | 01/03/18 02:00 AM EST | 1 | 3 | 3 | Weekday | Winter | Off Peak |  | 8.1497e-05 | 7.2546e-05 | 8.5537e-05 | 4.5914e-05 | 2.8215e-05 | 1.2087e-05 | 4.2577e-05 | 3.5557e-05 | 7.2118e-05 | 0.00010485 | 3.5611e-06 | 0 | 7.2412e-05 | 6.8769e-05 | 7.0356e-05 | 0 | 0 | 0 | 0.00042042 | 0.0003943 | 0.00034123 | 0.00059847 | 0.00047514 | 8.0613e-05 | 8.0572e-05 | 1.4295e-05 | 4.1506e-05 | 7.084e-05 | 0.00023648 | 7.4573e-05 | 0.0004549 | 0 | 0.00023205 | 0.00022759 | 0.00026696 | 0.00026998 | 0.0003037
On Peak | 52 | 01/03/18 03:00 AM EST | 1 | 3 | 4 | Weekday | Winter | Off Peak |  | 8.1083e-05 | 7.346e-05 | 9.194e-05 | 3.0516e-05 | 2.8844e-05 | 8.2392e-06 | 4.8833e-05 | 2.7461e-05 | 6.8382e-05 | 0.0001097 | 1.0012e-06 | 0 | 6.9842e-05 | 5.6347e-05 | 6.8357e-05 | 0 | 0 | 0 | 0.00043406 | 0.00040442 | 0.00034543 | 0.00059945 | 0.00045515 | 7.9209e-05 | 8.1251e-05 | 1.1105e-05 | 3.4392e-05 | 6.5202e-05 | 0.00023686 | 7.5492e-05 | 0.00045633 | 0 | 0.00023278 | 0.000229 | 0.00026754 | 0.00027049 | 0.00030269
On Peak | 53 | 01/03/18 04:00 AM EST | 1 | 3 | 5 | Weekday | Winter | Off Peak |  | 7.9995e-05 | 7.2812e-05 | 8.8064e-05 | 2.0966e-05 | 3.0295e-05 | 9.9268e-06 | 4.4091e-05 | 2.5407e-05 | 7.7385e-05 | 0.00012264 | -1.3614e-06 | 0 | 6.9259e-05 | 5.6435e-05 | 6.46e-05 | 0 | 0 | 0 | 0.00046333 | 0.00042449 | 0.00034958 | 0.0006011 | 0.00044756 | 8.1096e-05 | 7.9875e-05 | 1.2596e-05 | 3.379e-05 | 6.4223e-05 | 0.00023751 | 7.6399e-05 | 0.00046533 | 0 | 0.00023738 | 0.00023441 | 0.00027184 | 0.00027272 | 0.00030408
On Peak | 54 | 01/03/18 05:00 AM EST | 1 | 3 | 6 | Weekday | Winter | Off Peak |  | 8.2508e-05 | 7.3949e-05 | 8.8351e-05 | 1.714e-05 | 4.5741e-05 | 1.2997e-05 | 5.228e-05 | 6.966e-05 | 9.342e-05 | 0.00019241 | -4.2502e-06 | 0 | 7.3027e-05 | 5.7422e-05 | 6.541e-05 | 0 | 0 | 0 | 0.00052642 | 0.00044952 | 0.00035156 | 0.00060609 | 0.00045624 | 9.5867e-05 | 8.1879e-05 | 1.6858e-05 | 7.8067e-05 | 6.6523e-05 | 0.00023949 | 7.6831e-05 | 0.00048506 | 0 | 0.00024744 | 0.00024526 | 0.00028126 | 0.00027818 | 0.00030986
On Peak | 55 | 01/03/18 06:00 AM EST | 1 | 3 | 7 | Weekday | Winter | On Peak |  | 9.0046e-05 | 7.5933e-05 | 8.7098e-05 | 4.7633e-05 | 6.808e-05 | 3.9933e-05 | 6.2858e-05 | 0.00018003 | 0.0001198 | 0.00027181 | -6.9263e-06 | 0 | 7.7224e-05 | 7.0589e-05 | 6.9552e-05 | 0 | 0 | 0 | 0.00056963 | 0.00050179 | 0.0003578 | 0.00062033 | 0.00048638 | 0.00012058 | 8.7386e-05 | 4.2954e-05 | 0.00018226 | 7.3603e-05 | 0.00024511 | 7.8195e-05 | 0.00051453 | 0 | 0.00026247 | 0.00026107 | 0.00029704 | 0.00028821 | 0.00032127
On Peak | 56 | 01/03/18 07:00 AM EST | 1 | 3 | 8 | Weekday | Winter | On Peak |  | 9.5561e-05 | 7.7289e-05 | 9.2046e-05 | 9.1875e-05 | 9.2838e-05 | 6.4358e-05 | 5.2757e-05 | 0.00020926 | 0.00019346 | 0.00024338 | -5.6484e-06 | 0 | 8.6149e-05 | 9.3167e-05 | 7.2251e-05 | 0 | 0 | 0 | 0.00053107 | 0.00048539 | 0.00036219 | 0.00062764 | 0.00051636 | 0.00013109 | 9.2156e-05 | 6.6457e-05 | 0.00021043 | 8.5729e-05 | 0.000248 | 7.9153e-05 | 0.00051282 | 0 | 0.0002616 | 0.00025904 | 0.00029719 | 0.00029012 | 0.0003255
On Peak | 57 | 01/03/18 08:00 AM EST | 1 | 3 | 9 | Weekday | Winter | On Peak |  | 9.4375e-05 | 7.9128e-05 | 9.0356e-05 | 0.00011785 | 0.00013037 | 9.8633e-05 | 5.8537e-05 | 0.00021091 | 0.00022117 | 0.00023477 | -5.7914e-06 | 0 | 9.8347e-05 | 9.2696e-05 | 7.3939e-05 | 0 | 0 | 0 | 0.00047564 | 0.00044405 | 0.00035877 | 0.00060104 | 0.00051989 | 0.00011346 | 9.1394e-05 | 0.00010023 | 0.00021284 | 9.1811e-05 | 0.00023749 | 7.8406e-05 | 0.00048802 | 0 | 0.00024895 | 0.00024577 | 0.00028312 | 0.00027725 | 0.00031297
On Peak | 58 | 01/03/18 09:00 AM EST | 1 | 3 | 10 | Weekday | Winter | On Peak |  | 9.2165e-05 | 7.8303e-05 | 8.7024e-05 | 0.00013007 | 0.00016048 | 0.00012741 | 6.135e-05 | 0.00018672 | 0.0001616 | 0.00025041 | -7.5981e-06 | 0 | 0.00010299 | 8.8034e-05 | 8.4965e-05 | 0 | 0 | 0 | 0.00042117 | 0.00039522 | 0.0003512 | 0.00057141 | 0.00052709 | 0.00010642 | 8.9263e-05 | 0.0001284 | 0.00018913 | 9.4684e-05 | 0.00022578 | 7.6753e-05 | 0.00046109 | 0 | 0.00023521 | 0.00023119 | 0.00026771 | 0.0002631 | 0.00029953
On Peak | 59 | 01/03/18 10:00 AM EST | 1 | 3 | 11 | Weekday | Winter | On Peak |  | 9.1362e-05 | 7.8836e-05 | 8.9746e-05 | 0.00011709 | 0.00015895 | 0.00014744 | 7.7532e-05 | 0.00014092 | 0.00017696 | 0.00021004 | -6.3715e-06 | 0 | 0.00010841 | 9.5488e-05 | 0.0001049 | 0 | 0 | 0 | 0.00038899 | 0.00036944 | 0.00033099 | 0.00054207 | 0.0005148 | 0.0001024 | 8.913e-05 | 0.00014649 | 0.00014683 | 0.00010356 | 0.00021419 | 7.2336e-05 | 0.00043703 | 0 | 0.00022294 | 0.00021866 | 0.00025395 | 0.00024955 | 0.0002852
On Peak | 60 | 01/03/18 11:00 AM EST | 1 | 3 | 12 | Weekday | Winter | On Peak |  | 9.1666e-05 | 7.6329e-05 | 9.1848e-05 | 0.00011013 | 0.00016699 | 0.00016837 | 9.9321e-05 | 0.00015613 | 0.00018475 | 0.00023234 | -5.0721e-06 | 0 | 0.00011445 | 0.00010073 | 0.00011232 | 0 | 0 | 0 | 0.00036134 | 0.0003548 | 0.00031037 | 0.00051704 | 0.00049934 | 9.7333e-05 | 8.9212e-05 | 0.00016635 | 0.00016207 | 0.00010962 | 0.0002043 | 6.7829e-05 | 0.00041649 | 0 | 0.00021246 | 0.00020812 | 0.00024239 | 0.00023796 | 0.00027254
On Peak | 61 | 01/03/18 12:00 PM EST | 1 | 3 | 13 | Weekday | Winter | On Peak |  | 9.464e-05 | 7.7838e-05 | 9.1524e-05 | 0.00011354 | 0.00017289 | 0.00017935 | 0.00011372 | 0.00014988 | 0.00017353 | 0.000163 | -7.4993e-06 | 0 | 0.00012336 | 9.7489e-05 | 0.00011199 | 0 | 0 | 0 | 0.00034847 | 0.00034315 | 0.00029456 | 0.00049701 | 0.00048901 | 0.00010524 | 9.1524e-05 | 0.000177 | 0.00015188 | 0.00011282 | 0.00019639 | 6.4374e-05 | 0.00040222 | 0 | 0.00020518 | 0.00020083 | 0.00023403 | 0.00022913 | 0.00026298
On Peak | 62 | 01/03/18 01:00 PM EST | 1 | 3 | 14 | Weekday | Winter | On Peak |  | 9.3583e-05 | 8.0739e-05 | 9.1428e-05 | 0.00011696 | 0.00014566 | 0.00019651 | 9.8047e-05 | 0.00014 | 0.00017095 | 0.00013481 | -8.5654e-06 | 0 | 0.00012171 | 9.6454e-05 | 0.00011477 | 0 | 0 | 0 | 0.00033886 | 0.00033463 | 0.00028694 | 0.00048591 | 0.00049513 | 0.00010517 | 9.123e-05 | 0.00018949 | 0.0001413 | 0.00011222 | 0.000192 | 6.2709e-05 | 0.00039604 | 0 | 0.00020203 | 0.00019749 | 0.00023027 | 0.00022461 | 0.00025886
On Peak | 63 | 01/03/18 02:00 PM EST | 1 | 3 | 15 | Weekday | Winter | On Peak |  | 9.6292e-05 | 8.0705e-05 | 8.9119e-05 | 0.00011213 | 0.00014541 | 0.0001899 | 0.00019021 | 0.00012449 | 0.00015935 | 0.00013316 | -7.448e-06 | 0 | 0.00011774 | 0.00010001 | 0.00011694 | 0 | 0 | 0 | 0.00034355 | 0.00033621 | 0.00028691 | 0.00047923 | 0.0005053 | 0.0001015 | 9.2849e-05 | 0.00018613 | 0.0001268 | 0.00011187 | 0.00018936 | 6.2702e-05 | 0.00039768 | 0 | 0.00020287 | 0.00019847 | 0.0002305 | 0.00022294 | 0.0002577
On Peak | 64 | 01/03/18 03:00 PM EST | 1 | 3 | 16 | Weekday | Winter | On Peak |  | 9.4281e-05 | 8.055e-05 | 9.5541e-05 | 0.00010304 | 0.00014612 | 0.00019349 | 0.00010023 | 0.00012917 | 0.00015281 | 0.00013828 | -5.3557e-06 | 0 | 0.00013092 | 0.00011467 | 0.00011417 | 0 | 0 | 0 | 0.00035161 | 0.00034857 | 0.00029127 | 0.00048203 | 0.00051631 | 0.00011058 | 9.2225e-05 | 0.0001869 | 0.00013093 | 0.00012244 | 0.00019047 | 6.3655e-05 | 0.00040542 | 0 | 0.00020681 | 0.00020262 | 0.00023455 | 0.00022529 | 0.00026058
On Peak | 65 | 01/03/18 04:00 PM EST | 1 | 3 | 17 | Weekday | Winter | On Peak |  | 9.8219e-05 | 8.0716e-05 | 9.3102e-05 | 9.3764e-05 | 0.00014216 | 0.00018724 | 0.00012891 | 0.0001361 | 0.00015318 | 0.00016139 | -4.0496e-06 | 0 | 0.0001492 | 0.00011011 | 0.00011785 | 0 | 0 | 0 | 0.00037793 | 0.00036342 | 0.00030197 | 0.00049683 | 0.00053746 | 0.00014735 | 9.4731e-05 | 0.00018181 | 0.00013846 | 0.00013054 | 0.00019631 | 6.5993e-05 | 0.00042285 | 0 | 0.0002157 | 0.00021156 | 0.00024398 | 0.00023321 | 0.00026987
On Peak | 66 | 01/03/18 05:00 PM EST | 1 | 3 | 18 | Weekday | Winter | On Peak | On Peak | 0.00010771 | 8.3778e-05 | 9.1026e-05 | 0.0001028 | 0.00014652 | 0.000186 | 0.00015476 | 0.00021459 | 0.00017248 | 0.0001576 | 1.3799e-06 | 0 | 0.00016642 | 0.00011736 | 0.0001235 | 0 | 0 | 0 | 0.00038911 | 0.00038296 | 0.00031535 | 0.00049876 | 0.00054885 | 0.00019465 | 0.00010169 | 0.00018178 | 0.00020907 | 0.0001423 | 0.00019708 | 6.8917e-05 | 0.00043407 | 0 | 0.00022142 | 0.00021794 | 0.00024956 | 0.00023593 | 0.00027288
On Peak | 67 | 01/03/18 06:00 PM EST | 1 | 3 | 19 | Weekday | Winter | On Peak | On Peak | 0.00011192 | 8.4339e-05 | 9.2947e-05 | 0.00015974 | 0.00014887 | 0.00017313 | 0.00017594 | 0.00022386 | 0.00017923 | 0.00018799 | 2.3602e-06 | 0 | 0.00019498 | 0.00012626 | 0.00013133 | 0 | 0 | 0 | 0.00040718 | 0.00039969 | 0.00032769 | 0.00050596 | 0.00054996 | 0.0002009 | 0.00010502 | 0.00017114 | 0.00021944 | 0.00016052 | 0.00019992 | 7.1613e-05 | 0.00044484 | 0 | 0.00022692 | 0.00022403 | 0.00025519 | 0.00024017 | 0.00027692
On Peak | 68 | 01/03/18 07:00 PM EST | 1 | 3 | 20 | Weekday | Winter | On Peak |  | 0.00011195 | 8.3114e-05 | 9.2102e-05 | 0.00023422 | 0.00013115 | 0.00019984 | 0.00022228 | 0.00022647 | 0.00017901 | 0.00021208 | 2.8956e-06 | 0 | 0.00020467 | 0.00014593 | 0.00014487 | 0 | 0 | 0 | 0.00040173 | 0.00039448 | 0.00033686 | 0.00051525 | 0.00054261 | 0.00019213 | 0.00010473 | 0.00019463 | 0.00022316 | 0.00017418 | 0.00020359 | 7.3619e-05 | 0.000445 | 0 | 0.000227 | 0.000224 | 0.00025583 | 0.00024297 | 0.00027939
On Peak | 69 | 01/03/18 08:00 PM EST | 1 | 3 | 21 | Weekday | Winter | On Peak |  | 0.00010653 | 8.3348e-05 | 9.5235e-05 | 0.00027247 | 0.00014008 | 0.00019292 | 0.00026248 | 0.00023637 | 0.00019479 | 0.00021242 | 2.9218e-06 | 0 | 0.00020876 | 0.00015214 | 0.00014212 | 0 | 0 | 0 | 0.00040213 | 0.00038626 | 0.00034329 | 0.00051175 | 0.00053638 | 0.000188 | 0.00010133 | 0.00019035 | 0.00023281 | 0.00017763 | 0.00020221 | 7.5023e-05 | 0.00044225 | 0 | 0.0002256 | 0.00022279 | 0.00025389 | 0.00024137 | 0.00027736
On Peak | 70 | 01/03/18 09:00 PM EST | 1 | 3 | 22 | Weekday | Winter | On Peak |  | 0.00010397 | 8.09e-05 | 9.0649e-05 | 0.00026542 | 9.6407e-05 | 0.00014914 | 0.00013554 | 0.00019372 | 0.00017366 | 0.00015507 | 7.1424e-06 | 0 | 0.00019549 | 0.00014183 | 0.00013968 | 0 | 0 | 0 | 0.00039253 | 0.00037484 | 0.00034518 | 0.00051614 | 0.0005179 | 0.00017012 | 9.8522e-05 | 0.00014429 | 0.00019042 | 0.0001674 | 0.00020395 | 7.5437e-05 | 0.00043568 | 0 | 0.00022225 | 0.00021928 | 0.0002509 | 0.00024139 | 0.0002764
On Peak | 71 | 01/03/18 10:00 PM EST | 1 | 3 | 23 | Weekday | Winter | Off Peak |  | 9.9589e-05 | 8.0527e-05 | 9.2142e-05 | 0.00027314 | 6.3125e-05 | 8.8873e-05 | 9.8476e-05 | 0.00014107 | 0.00014665 | 0.00011578 | 5.6997e-06 | 0 | 0.00016146 | 0.00012299 | 0.00013435 | 0 | 0 | 0 | 0.00036083 | 0.00034653 | 0.00033691 | 0.00050276 | 0.00047953 | 0.00014141 | 9.5549e-05 | 8.6951e-05 | 0.00013988 | 0.00014382 | 0.00019866 | 7.363e-05 | 0.00041161 | 0 | 0.00020997 | 0.00020687 | 0.00023809 | 0.00023258 | 0.00026531
On Peak | 72 | 01/03/18 11:00 PM EST | 1 | 3 | 24 | Weekday | Winter | Off Peak |  | 9.3074e-05 | 7.7461e-05 | 9.2234e-05 | 0.00020253 | 4.9488e-05 | 5.9056e-05 | 7.3315e-05 | 9.5718e-05 | 0.00011583 | 9.9716e-05 | 2.4682e-06 | 0 | 0.00011433 | 8.9157e-05 | 0.0001169 | 0 | 0 | 0 | 0.00033792 | 0.00032749 | 0.0003315 | 0.00049123 | 0.00045498 | 0.00011602 | 9.0443e-05 | 5.8635e-05 | 9.6997e-05 | 0.00010671 | 0.0001941 | 7.2447e-05 | 0.00039483 | 0 | 0.00020141 | 0.00019827 | 0.000229 | 0.00022577 | 0.000257
On Peak | 73 | 01/04/18 12:00 AM EST | 1 | 4 | 1 | Weekday | Winter | Off Peak |  | 8.8099e-05 | 7.4491e-05 | 9.478e-05 | 0.00010155 | 3.5367e-05 | 2.3301e-05 | 5.5325e-05 | 5.4496e-05 | 9.0998e-05 | 0.00010127 | -7.6037e-06 | 0 | 8.844e-05 | 7.5285e-05 | 0.00010447 | 0 | 0 | 0 | 0.00033378 | 0.0003274 | 0.00033233 | 0.00048398 | 0.00042782 | 9.8154e-05 | 8.6762e-05 | 2.5207e-05 | 5.9126e-05 | 8.7291e-05 | 0.00019124 | 7.2629e-05 | 0.00038696 | 0 | 0.0001974 | 0.00019485 | 0.00022451 | 0.00022195 | 0.0002512
On Peak | 74 | 01/04/18 01:00 AM EST | 1 | 4 | 2 | Weekday | Winter | Off Peak |  | 8.5525e-05 | 7.5137e-05 | 9.1943e-05 | 5.5122e-05 | 3.1348e-05 | 1.7484e-05 | 4.5651e-05 | 4.4468e-05 | 7.6302e-05 | 9.5559e-05 | -2.2564e-05 | 0 | 7.6121e-05 | 6.9861e-05 | 8.7652e-05 | 0 | 0 | 0 | 0.00033082 | 0.00032325 | 0.00032579 | 0.00046757 | 0.00039395 | 8.5478e-05 | 8.4674e-05 | 1.9436e-05 | 4.9107e-05 | 7.6328e-05 | 0.00018475 | 7.1199e-05 | 0.00037364 | 0 | 0.0001906 | 0.00018874 | 0.00021663 | 0.00021432 | 0.00024112
On Peak | 75 | 01/04/18 02:00 AM EST | 1 | 4 | 3 | Weekday | Winter | Off Peak |  | 8.3099e-05 | 7.3892e-05 | 8.8763e-05 | 4.7808e-05 | 2.8502e-05 | 1.4914e-05 | 3.9938e-05 | 3.8657e-05 | 6.9671e-05 | 9.0632e-05 | -1.1838e-05 | 0 | 7.2474e-05 | 6.5533e-05 | 7.1099e-05 | 0 | 0 | 0 | 0.00033661 | 0.00032336 | 0.00032343 | 0.0004619 | 0.00037009 | 8.0613e-05 | 8.2342e-05 | 1.6756e-05 | 4.3306e-05 | 6.997e-05 | 0.00018251 | 7.0683e-05 | 0.00036807 | 0 | 0.00018776 | 0.00018639 | 0.00021331 | 0.00021147 | 0.0002366
On Peak | 76 | 01/04/18 03:00 AM EST | 1 | 4 | 4 | Weekday | Winter | Off Peak |  | 8.273e-05 | 7.4856e-05 | 9.5233e-05 | 3.3441e-05 | 2.9124e-05 | 1.0192e-05 | 3.5489e-05 | 3.0541e-05 | 6.5825e-05 | 9.5228e-05 | -4.2953e-07 | 0 | 7.0185e-05 | 5.7127e-05 | 6.7131e-05 | 0 | 0 | 0 | 0.00035004 | 0.0003334 | 0.00032672 | 0.00046192 | 0.00034998 | 7.9209e-05 | 8.307e-05 | 1.2495e-05 | 3.6155e-05 | 6.5383e-05 | 0.00018252 | 7.1403e-05 | 0.00036904 | 0 | 0.00018825 | 0.00018756 | 0.00021361 | 0.0002116 | 0.00023519
On Peak | 77 | 01/04/18 04:00 AM EST | 1 | 4 | 5 | Weekday | Winter | Off Peak |  | 8.1656e-05 | 7.4228e-05 | 9.1368e-05 | 2.2811e-05 | 2.8287e-05 | 8.8716e-06 | 3.7179e-05 | 2.8428e-05 | 7.4862e-05 | 0.00010828 | 5.896e-06 | 0 | 6.9467e-05 | 5.9255e-05 | 6.356e-05 | 0 | 0 | 0 | 0.00038336 | 0.00035671 | 0.00033335 | 0.00046704 | 0.000345 | 8.1096e-05 | 8.1708e-05 | 1.1299e-05 | 3.5507e-05 | 6.5033e-05 | 0.00018455 | 7.2852e-05 | 0.00038123 | 0 | 0.00019447 | 0.00019462 | 0.0002197 | 0.0002155 | 0.00023842
On Peak | 78 | 01/04/18 05:00 AM EST | 1 | 4 | 6 | Weekday | Winter | Off Peak |  | 8.4165e-05 | 7.5368e-05 | 9.1636e-05 | 1.5465e-05 | 4.1542e-05 | 1.3904e-05 | 5.2601e-05 | 7.2768e-05 | 9.0902e-05 | 0.00017806 | 2.0155e-06 | 0 | 7.3208e-05 | 6.6426e-05 | 6.3951e-05 | 0 | 0 | 0 | 0.00045786 | 0.0003908 | 0.00034288 | 0.0004834 | 0.00035958 | 9.5867e-05 | 8.3707e-05 | 1.7315e-05 | 7.9863e-05 | 6.9233e-05 | 0.00019101 | 7.4935e-05 | 0.00041008 | 0 | 0.00020919 | 0.00021016 | 0.00023437 | 0.00022617 | 0.00024981
On Peak | 79 | 01/04/18 06:00 AM EST | 1 | 4 | 7 | Weekday | Winter | On Peak |  | 9.1709e-05 | 7.7363e-05 | 9.038e-05 | 4.1129e-05 | 5.9328e-05 | 4.4598e-05 | 4.5903e-05 | 0.00018373 | 0.00011707 | 0.00025839 | 6.0087e-06 | 0 | 7.5898e-05 | 7.7597e-05 | 6.9373e-05 | 0 | 0 | 0 | 0.00050717 | 0.00044805 | 0.00035188 | 0.00050441 | 0.00039328 | 0.00012058 | 8.922e-05 | 4.5885e-05 | 0.00018462 | 7.5186e-05 | 0.00019931 | 7.6902e-05 | 0.00044448 | 0 | 0.00022674 | 0.00022846 | 0.00025307 | 0.00023922 | 0.0002645
On Peak | 80 | 01/04/18 07:00 AM EST | 1 | 4 | 8 | Weekday | Winter | On Peak |  | 9.7231e-05 | 7.8735e-05 | 9.5321e-05 | 8.6384e-05 | 9.4718e-05 | 7.1047e-05 | 3.8589e-05 | 0.00021306 | 0.00019116 | 0.00022996 | 1.3175e-05 | 0 | 8.5311e-05 | 9.0656e-05 | 7.3106e-05 | 0 | 0 | 0 | 0.00046904 | 0.00043227 | 0.00035441 | 0.00051348 | 0.00042465 | 0.00013109 | 9.3996e-05 | 7.2164e-05 | 0.0002129 | 8.4679e-05 | 0.0002029 | 7.7455e-05 | 0.00044338 | 0 | 0.00022617 | 0.00022663 | 0.0002537 | 0.00024179 | 0.00026954
On Peak | 81 | 01/04/18 08:00 AM EST | 1 | 4 | 9 | Weekday | Winter | On Peak |  | 9.6057e-05 | 8.0596e-05 | 9.3628e-05 | 0.00013268 | 0.00014017 | 0.00010126 | 4.5877e-05 | 0.00021475 | 0.00021939 | 0.00022114 | 2.0216e-05 | 0 | 9.8398e-05 | 9.1207e-05 | 7.6351e-05 | 0 | 0 | 0 | 0.00041638 | 0.00039354 | 0.00034965 | 0.00049164 | 0.00043078 | 0.00011346 | 9.3246e-05 | 0.00010304 | 0.00021536 | 9.1821e-05 | 0.00019426 | 7.6414e-05 | 0.00042106 | 0 | 0.00021479 | 0.00021448 | 0.00024128 | 0.00023085 | 0.0002592
On Peak | 82 | 01/04/18 09:00 AM EST | 1 | 4 | 10 | Weekday | Winter | On Peak |  | 9.3833e-05 | 7.9775e-05 | 9.0237e-05 | 0.00014255 | 0.00015555 | 0.00013097 | 5.5797e-05 | 0.00019047 | 0.00015927 | 0.00023725 | 2.3029e-05 | 0 | 0.00010405 | 7.7502e-05 | 8.9372e-05 | 0 | 0 | 0 | 0.00036934 | 0.00035111 | 0.00034404 | 0.00047194 | 0.00044343 | 0.00010642 | 9.1098e-05 | 0.00013099 | 0.00019158 | 9.2651e-05 | 0.00018648 | 7.5188e-05 | 0.0004006 | 0 | 0.00020436 | 0.00020307 | 0.00022982 | 0.00022098 | 0.00025048
On Peak | 83 | 01/04/18 10:00 AM EST | 1 | 4 | 11 | Weekday | Winter | On Peak |  | 9.3004e-05 | 8.0306e-05 | 9.2869e-05 | 0.00012718 | 0.00016513 | 0.00014115 | 8.3067e-05 | 0.00014435 | 0.00017498 | 0.00019702 | 2.4095e-05 | 0 | 0.00010854 | 8.4802e-05 | 0.00010909 | 0 | 0 | 0 | 0.00034392 | 0.00033129 | 0.00032585 | 0.00045185 | 0.00043682 | 0.0001024 | 9.0935e-05 | 0.00014159 | 0.00014902 | 0.00010099 | 0.00017854 | 7.1212e-05 | 0.00038271 | 0 | 0.00019523 | 0.00019356 | 0.00021982 | 0.00021144 | 0.00024063
On Peak | 84 | 01/04/18 11:00 AM EST | 1 | 4 | 12 | Weekday | Winter | On Peak |  | 9.329e-05 | 7.7806e-05 | 9.4887e-05 | 0.00011764 | 0.00016915 | 0.00016686 | 0.00011381 | 0.00015969 | 0.00018293 | 0.00021965 | 2.6021e-05 | 0 | 0.00011357 | 9.7794e-05 | 0.00011597 | 0 | 0 | 0 | 0.00032307 | 0.00032257 | 0.0003081 | 0.00043535 | 0.00042683 | 9.7333e-05 | 9.0994e-05 | 0.00016559 | 0.0001644 | 0.00010895 | 0.00017202 | 6.7333e-05 | 0.00036827 | 0 | 0.00018786 | 0.00018603 | 0.0002119 | 0.00020363 | 0.00023215
On Peak | 85 | 01/04/18 12:00 PM EST | 1 | 4 | 13 | Weekday | Winter | On Peak |  | 9.6251e-05 | 7.9329e-05 | 9.4486e-05 | 0.00010674 | 0.00017041 | 0.00017545 | 0.00010986 | 0.00015327 | 0.00017169 | 0.00015031 | 2.8782e-05 | 0 | 0.00012093 | 9.4225e-05 | 0.00011668 | 0 | 0 | 0 | 0.00031421 | 0.00031463 | 0.00029316 | 0.00042094 | 0.0004207 | 0.00010524 | 9.3289e-05 | 0.00017322 | 0.00015406 | 0.0001115 | 0.00016633 | 6.4067e-05 | 0.00035783 | 0 | 0.00018254 | 0.00018061 | 0.00020588 | 0.00019726 | 0.00022539
On Peak | 86 | 01/04/18 01:00 PM EST | 1 | 4 | 14 | Weekday | Winter | On Peak |  | 9.5171e-05 | 8.2235e-05 | 9.4293e-05 | 0.00010126 | 0.00014141 | 0.00018689 | 0.00010378 | 0.00014323 | 0.00016916 | 0.00012202 | 3.0446e-05 | 0 | 0.00012026 | 9.773e-05 | 0.00011955 | 0 | 0 | 0 | 0.00030603 | 0.00030773 | 0.00028459 | 0.00041314 | 0.00043 | 0.00010517 | 9.2968e-05 | 0.00018074 | 0.00014333 | 0.00011285 | 0.00016325 | 6.2196e-05 | 0.00035352 | 0 | 0.00018034 | 0.00017809 | 0.00020334 | 0.00019411 | 0.00022291
On Peak | 87 | 01/04/18 02:00 PM EST | 1 | 4 | 15 | Weekday | Winter | On Peak |  | 9.7858e-05 | 8.2207e-05 | 9.1889e-05 | 0.00010587 | 0.00013483 | 0.00018338 | 0.00020896 | 0.00012755 | 0.00015769 | 0.00012079 | 3.2389e-05 | 0 | 0.00011678 | 0.00010105 | 0.00011818 | 0 | 0 | 0 | 0.00031553 | 0.00031329 | 0.00028673 | 0.00041227 | 0.00044436 | 0.0001015 | 9.456e-05 | 0.00017996 | 0.00012873 | 0.00011198 | 0.0001629 | 6.2663e-05 | 0.00035947 | 0 | 0.00018337 | 0.0001812 | 0.00020612 | 0.00019504 | 0.00022467
On Peak | 88 | 01/04/18 03:00 PM EST | 1 | 4 | 16 | Weekday | Winter | On Peak |  | 9.5804e-05 | 8.2033e-05 | 9.8191e-05 | 9.7388e-05 | 0.00014191 | 0.00018831 | 0.00013004 | 0.00013229 | 0.0001511 | 0.00012645 | 3.0347e-05 | 0 | 0.00013077 | 0.0001076 | 0.00011886 | 0 | 0 | 0 | 0.00033335 | 0.00033321 | 0.00029752 | 0.00042523 | 0.00046174 | 0.00011058 | 9.3887e-05 | 0.00018277 | 0.00013293 | 0.000121 | 0.00016802 | 6.502e-05 | 0.00037533 | 0 | 0.00019146 | 0.00018951 | 0.00021485 | 0.00020205 | 0.00023264
On Peak | 89 | 01/04/18 04:00 PM EST | 1 | 4 | 17 | Weekday | Winter | On Peak |  | 9.9669e-05 | 8.2143e-05 | 9.5595e-05 | 8.8284e-05 | 0.0001446 | 0.00019441 | 0.00015947 | 0.00013898 | 0.00015153 | 0.00015027 | 2.8463e-05 | 0 | 0.00014547 | 0.00011332 | 0.00012443 | 0 | 0 | 0 | 0.00036053 | 0.00034857 | 0.00030809 | 0.00044274 | 0.00048531 | 0.00014735 | 9.6312e-05 | 0.00018922 | 0.00014029 | 0.00013104 | 0.00017494 | 6.7332e-05 | 0.00039414 | 0 | 0.00020106 | 0.00019904 | 0.00022518 | 0.00021107 | 0.00024324
On Peak | 90 | 01/04/18 05:00 PM EST | 1 | 4 | 18 | Weekday | Winter | On Peak | On Peak | 0.00010913 | 8.5188e-05 | 9.3444e-05 | 0.00010249 | 0.0001401 | 0.0001917 | 0.00016235 | 0.00021773 | 0.00017088 | 0.00014686 | 2.811e-05 | 0 | 0.00016295 | 0.00012227 | 0.00012608 | 0 | 0 | 0 | 0.00036752 | 0.00036456 | 0.00031794 | 0.00044166 | 0.00049541 | 0.00019465 | 0.00010324 | 0.00018651 | 0.00021115 | 0.00014271 | 0.00017452 | 6.9483e-05 | 0.00040228 | 0 | 0.00020521 | 0.00020377 | 0.00022909 | 0.00021229 | 0.0002447
On Peak | 91 | 01/04/18 06:00 PM EST | 1 | 4 | 19 | Weekday | Winter | On Peak | On Peak | 0.00011334 | 8.5754e-05 | 9.5342e-05 | 0.00016308 | 0.00014174 | 0.00016849 | 0.00017701 | 0.00022718 | 0.00017773 | 0.00017779 | 2.5404e-05 | 0 | 0.00018826 | 0.00013613 | 0.00013305 | 0 | 0 | 0 | 0.0003791 | 0.00037593 | 0.00032481 | 0.0004431 | 0.00049361 | 0.0002009 | 0.00010656 | 0.00016646 | 0.00022172 | 0.00016078 | 0.00017509 | 7.0984e-05 | 0.00040789 | 0 | 0.00020807 | 0.00020713 | 0.00023182 | 0.00021378 | 0.00024583
On Peak | 92 | 01/04/18 07:00 PM EST | 1 | 4 | 20 | Weekday | Winter | On Peak |  | 0.00011336 | 8.4528e-05 | 9.4467e-05 | 0.00023809 | 0.00013464 | 0.00019672 | 0.00023879 | 0.00022975 | 0.0001775 | 0.00020228 | 2.7261e-05 | 0 | 0.00019946 | 0.00016057 | 0.00014485 | 0 | 0 | 0 | 0.00036526 | 0.00036394 | 0.0003267 | 0.00044509 | 0.00048299 | 0.00019213 | 0.00010627 | 0.00019261 | 0.00022543 | 0.00017637 | 0.00017587 | 7.1398e-05 | 0.0004015 | 0 | 0.00020481 | 0.00020363 | 0.0002288 | 0.00021311 | 0.00024466
On Peak | 93 | 01/04/18 08:00 PM EST | 1 | 4 | 21 | Weekday | Winter | On Peak |  | 0.00010791 | 8.4742e-05 | 9.7543e-05 | 0.0002757 | 0.00012494 | 0.0001861 | 0.00021923 | 0.00023966 | 0.00019332 | 0.00020302 | 2.8591e-05 | 0 | 0.00020675 | 0.00016078 | 0.00014731 | 0 | 0 | 0 | 0.00036768 | 0.00035716 | 0.00033349 | 0.00044438 | 0.00047865 | 0.000188 | 0.00010283 | 0.00018182 | 0.00023511 | 0.00018045 | 0.00017559 | 7.2882e-05 | 0.00040052 | 0 | 0.00020432 | 0.00020326 | 0.00022795 | 0.00021271 | 0.00024399
On Peak | 94 | 01/04/18 09:00 PM EST | 1 | 4 | 22 | Weekday | Winter | On Peak |  | 0.0001053 | 8.2255e-05 | 9.2872e-05 | 0.00024341 | 8.5827e-05 | 0.00014667 | 8.9966e-05 | 0.00019653 | 0.00017195 | 0.00014544 | 2.7278e-05 | 0 | 0.00019442 | 0.00014585 | 0.00014571 | 0 | 0 | 0 | 0.00036183 | 0.00034867 | 0.00033792 | 0.00045332 | 0.00046318 | 0.00017012 | 9.9978e-05 | 0.00013994 | 0.00019227 | 0.00016935 | 0.00017912 | 7.3849e-05 | 0.00039736 | 0 | 0.0002027 | 0.00020146 | 0.00022696 | 0.00021476 | 0.00024529
On Peak | 95 | 01/04/18 10:00 PM EST | 1 | 4 | 23 | Weekday | Winter | Off Peak |  | 0.0001009 | 8.1861e-05 | 9.4318e-05 | 0.00026567 | 6.6723e-05 | 9.578e-05 | 9.0791e-05 | 0.00014363 | 0.00014504 | 0.00010588 | 2.025e-05 | 0 | 0.00016015 | 0.00012951 | 0.00014056 | 0 | 0 | 0 | 0.00033514 | 0.00032434 | 0.00033225 | 0.00044562 | 0.00042822 | 0.00014141 | 9.6978e-05 | 9.3175e-05 | 0.0001415 | 0.00014648 | 0.00017608 | 7.2611e-05 | 0.00037751 | 0 | 0.00019258 | 0.00019117 | 0.00021663 | 0.0002085 | 0.000237
On Peak | 96 | 01/04/18 11:00 PM EST | 1 | 4 | 24 | Weekday | Winter | Off Peak |  | 9.4355e-05 | 7.8766e-05 | 9.4344e-05 | 0.0001967 | 5.057e-05 | 5.6517e-05 | 0.00010792 | 9.8085e-05 | 0.00011423 | 9.0039e-05 | 1.439e-05 | 0 | 0.00011686 | 9.9339e-05 | 0.00012052 | 0 | 0 | 0 | 0.00031805 | 0.00030993 | 0.00032976 | 0.00044087 | 0.00040764 | 0.00011602 | 9.1835e-05 | 5.7426e-05 | 9.8454e-05 | 0.00011192 | 0.0001742 | 7.2067e-05 | 0.00036565 | 0 | 0.00018653 | 0.00018504 | 0.00021045 | 0.00020471 | 0.000232
On Peak | 97 | 01/05/18 12:00 AM EST | 1 | 5 | 1 | Weekday | Winter | Off Peak |  | 8.9328e-05 | 7.5748e-05 | 9.6792e-05 | 0.00010229 | 3.1867e-05 | 2.3365e-05 | 5.8238e-05 | 5.6429e-05 | 8.9498e-05 | 9.2122e-05 | 1.2945e-05 | 0 | 8.8763e-05 | 7.8453e-05 | 0.00010445 | 0 | 0 | 0 | 0.00032091 | 0.00031539 | 0.00033407 | 0.00044199 | 0.00038553 | 9.8154e-05 | 8.8096e-05 | 2.5046e-05 | 6.0234e-05 | 8.8467e-05 | 0.00017465 | 7.3008e-05 | 0.00036381 | 0 | 0.00018559 | 0.00018462 | 0.00020953 | 0.0002046 | 0.0002303
On Peak | 98 | 01/05/18 01:00 AM EST | 1 | 5 | 2 | Weekday | Winter | Off Peak |  | 8.6678e-05 | 7.6321e-05 | 9.382e-05 | 5.5332e-05 | 3.0776e-05 | 1.6427e-05 | 4.8787e-05 | 4.6362e-05 | 7.4875e-05 | 8.6989e-05 | 1.3809e-05 | 0 | 7.5571e-05 | 7.4674e-05 | 8.7202e-05 | 0 | 0 | 0 | 0.00033583 | 0.00032526 | 0.00033804 | 0.00044485 | 0.00036224 | 8.5478e-05 | 8.5925e-05 | 1.8536e-05 | 5.0218e-05 | 7.7527e-05 | 0.00017577 | 7.3876e-05 | 0.00036514 | 0 | 0.00018627 | 0.00018596 | 0.0002102 | 0.00020566 | 0.00022966
On Peak | 99 | 01/05/18 02:00 AM EST | 1 | 5 | 3 | Weekday | Winter | Off Peak |  | 8.4134e-05 | 7.4962e-05 | 9.0437e-05 | 4.4887e-05 | 2.9762e-05 | 1.3616e-05 | 4.105e-05 | 4.0396e-05 | 6.8386e-05 | 8.2866e-05 | 1.1299e-05 | 0 | 7.2654e-05 | 6.9129e-05 | 7.2423e-05 | 0 | 0 | 0 | 0.00035408 | 0.00033525 | 0.00034314 | 0.00045392 | 0.0003475 | 8.0613e-05 | 8.3465e-05 | 1.5741e-05 | 4.4332e-05 | 7.1472e-05 | 0.00017936 | 7.4991e-05 | 0.00037049 | 0 | 0.00018899 | 0.00018909 | 0.00021328 | 0.00020941 | 0.00023241
On Peak | 100 | 01/05/18 03:00 AM EST | 1 | 5 | 4 | Weekday | Winter | Off Peak |  | 8.3672e-05 | 7.5832e-05 | 9.6749e-05 | 2.8176e-05 | 2.825e-05 | 7.6433e-06 | 4.3e-05 | 3.2064e-05 | 6.4625e-05 | 8.8225e-05 | 9.4996e-06 | 0 | 6.9413e-05 | 5.6671e-05 | 6.8017e-05 | 0 | 0 | 0 | 0.00037548 | 0.00035164 | 0.00035052 | 0.00046424 | 0.00033361 | 7.9209e-05 | 8.4091e-05 | 1.0366e-05 | 3.7038e-05 | 6.5033e-05 | 0.00018344 | 7.6604e-05 | 0.00037863 | 0 | 0.00019314 | 0.00019382 | 0.00021786 | 0.00021406 | 0.00023601
On Peak | 101 | 01/05/18 04:00 AM EST | 1 | 5 | 5 | Weekday | Winter | Off Peak |  | 8.2512e-05 | 7.5114e-05 | 9.2748e-05 | 1.7293e-05 | 2.8382e-05 | 7.9881e-06 | 4.493e-05 | 2.975e-05 | 7.3867e-05 | 0.00010212 | 8.3544e-06 | 0 | 6.9349e-05 | 5.5054e-05 | 6.4409e-05 | 0 | 0 | 0 | 0.00041659 | 0.00038122 | 0.00036034 | 0.00047998 | 0.00033433 | 8.1096e-05 | 8.2637e-05 | 1.0736e-05 | 3.6272e-05 | 6.3784e-05 | 0.00018966 | 7.875e-05 | 0.00039774 | 0 | 0.0002029 | 0.00020428 | 0.00022816 | 0.00022253 | 0.00024428
On Peak | 102 | 01/05/18 05:00 AM EST | 1 | 5 | 6 | Weekday | Winter | Off Peak |  | 8.4915e-05 | 7.6141e-05 | 9.2851e-05 | 1.4513e-05 | 4.0214e-05 | 1.2896e-05 | 4.5362e-05 | 7.4122e-05 | 9.0062e-05 | 0.00017256 | 7.7855e-06 | 0 | 7.2929e-05 | 6.2899e-05 | 6.2971e-05 | 0 | 0 | 0 | 0.00049726 | 0.0004204 | 0.00037059 | 0.00050673 | 0.00035455 | 9.5867e-05 | 8.452e-05 | 1.6109e-05 | 8.0702e-05 | 6.7771e-05 | 0.00020023 | 8.0989e-05 | 0.00043251 | 0 | 0.00022063 | 0.00022262 | 0.00024658 | 0.00023752 | 0.00026049
On Peak | 103 | 01/05/18 06:00 AM EST | 1 | 5 | 7 | Weekday | Winter | On Peak |  | 9.2325e-05 | 7.7995e-05 | 9.1383e-05 | 4.2259e-05 | 6.7375e-05 | 4.2539e-05 | 5.1199e-05 | 0.00018586 | 0.00011612 | 0.00025529 | 1.0999e-05 | 0 | 7.5835e-05 | 7.2356e-05 | 6.7664e-05 | 0 | 0 | 0 | 0.00056174 | 0.0004899 | 0.00038571 | 0.00054829 | 0.00039837 | 0.00012058 | 8.9888e-05 | 4.4886e-05 | 0.00018629 | 7.3135e-05 | 0.00021665 | 8.4295e-05 | 0.00048018 | 0 | 0.00024495 | 0.00024745 | 0.00027335 | 0.00025939 | 0.00028485
On Peak | 104 | 01/05/18 07:00 AM EST | 1 | 5 | 8 | Weekday | Winter | On Peak |  | 9.7686e-05 | 7.92e-05 | 9.6068e-05 | 9.0454e-05 | 9.7405e-05 | 6.7244e-05 | 4.9066e-05 | 0.00021521 | 0.00019113 | 0.00022801 | 9.7165e-06 | 0 | 8.5853e-05 | 9.0869e-05 | 7.6204e-05 | 0 | 0 | 0 | 0.00054398 | 0.00049059 | 0.00039735 | 0.0005841 | 0.00044296 | 0.00013109 | 9.4491e-05 | 6.9305e-05 | 0.00021471 | 8.5608e-05 | 0.0002308 | 8.6838e-05 | 0.00049677 | 0 | 0.00025341 | 0.00025437 | 0.00028467 | 0.00027351 | 0.00030252
On Peak | 105 | 01/05/18 08:00 AM EST | 1 | 5 | 9 | Weekday | Winter | On Peak |  | 9.6335e-05 | 8.088e-05 | 9.4088e-05 | 0.00012873 | 0.00016631 | 0.0001111 | 7.9805e-05 | 0.00021678 | 0.00022053 | 0.00022016 | 1.0856e-05 | 0 | 9.9972e-05 | 0.00010041 | 8.497e-05 | 0 | 0 | 0 | 0.0005061 | 0.00046384 | 0.00039971 | 0.00058228 | 0.00046062 | 0.00011346 | 9.3549e-05 | 0.00011492 | 0.00021717 | 9.7216e-05 | 0.00023008 | 8.7355e-05 | 0.00048792 | 0 | 0.0002489 | 0.00024887 | 0.00028036 | 0.00027127 | 0.00030179
On Peak | 106 | 01/05/18 09:00 AM EST | 1 | 5 | 10 | Weekday | Winter | On Peak |  | 9.3952e-05 | 7.9896e-05 | 9.0435e-05 | 0.00013769 | 0.00018318 | 0.00016315 | 0.00012928 | 0.00019229 | 0.00015967 | 0.00023787 | 1.0434e-05 | 0 | 0.00010718 | 9.5712e-05 | 0.00010097 | 0 | 0 | 0 | 0.00046919 | 0.00042959 | 0.00039909 | 0.00057653 | 0.00048262 | 0.00010642 | 9.1228e-05 | 0.00016392 | 0.00019325 | 0.00010228 | 0.00022781 | 8.7217e-05 | 0.00047707 | 0 | 0.00024336 | 0.00024217 | 0.00027467 | 0.0002675 | 0.00029992
On Peak | 107 | 01/05/18 10:00 AM EST | 1 | 5 | 11 | Weekday | Winter | On Peak |  | 9.2966e-05 | 8.0267e-05 | 9.2806e-05 | 0.00012387 | 0.00018162 | 0.00018065 | 0.00014114 | 0.00014556 | 0.00017613 | 0.00019844 | 1.0695e-05 | 0 | 0.00011258 | 0.00010763 | 0.00011732 | 0 | 0 | 0 | 0.00045119 | 0.00041556 | 0.00038484 | 0.00056643 | 0.00048442 | 0.0001024 | 9.0893e-05 | 0.00017965 | 0.00015024 | 0.0001119 | 0.00022382 | 8.4104e-05 | 0.00046647 | 0 | 0.00023796 | 0.00023624 | 0.00026898 | 0.00026243 | 0.00029515
On Peak | 108 | 01/05/18 11:00 AM EST | 1 | 5 | 12 | Weekday | Winter | On Peak |  | 9.3084e-05 | 7.7598e-05 | 9.4545e-05 | 0.00011478 | 0.00018423 | 0.00018676 | 0.00022015 | 0.0001611 | 0.00018459 | 0.00022232 | 1.2278e-05 | 0 | 0.00012066 | 0.00010361 | 0.00012395 | 0 | 0 | 0 | 0.00043589 | 0.00041125 | 0.00036975 | 0.00055809 | 0.00048283 | 9.7333e-05 | 9.0771e-05 | 0.00018746 | 0.0001659 | 0.0001158 | 0.00022052 | 8.0807e-05 | 0.00045805 | 0 | 0.00023366 | 0.00023162 | 0.00026465 | 0.00025827 | 0.00029097
On Peak | 109 | 01/05/18 12:00 PM EST | 1 | 5 | 13 | Weekday | Winter | On Peak |  | 9.5871e-05 | 7.8943e-05 | 9.3856e-05 | 0.00011862 | 0.00018698 | 0.00020007 | 0.00019409 | 0.00015433 | 0.00017351 | 0.00015373 | 1.4222e-05 | 0 | 0.00012669 | 9.7386e-05 | 0.00012491 | 0 | 0 | 0 | 0.00043759 | 0.00041207 | 0.00036031 | 0.00055767 | 0.00048833 | 0.00010524 | 9.2876e-05 | 0.00019879 | 0.00015529 | 0.00011689 | 0.00022035 | 7.8742e-05 | 0.00045796 | 0 | 0.00023362 | 0.00023129 | 0.00026476 | 0.00025817 | 0.00029134
On Peak | 110 | 01/05/18 01:00 PM EST | 1 | 5 | 14 | Weekday | Winter | On Peak |  | 9.4605e-05 | 8.166e-05 | 9.3356e-05 | 0.00012051 | 0.00016528 | 0.00021417 | 0.00022109 | 0.00014394 | 0.00017128 | 0.00012587 | 1.3323e-05 | 0 | 0.0001226 | 9.5451e-05 | 0.0001285 | 0 | 0 | 0 | 0.00044015 | 0.000414 | 0.00035668 | 0.00056473 | 0.00050955 | 0.00010517 | 9.2352e-05 | 0.00021021 | 0.0001443 | 0.00011498 | 0.00022314 | 7.795e-05 | 0.00046423 | 0 | 0.00023681 | 0.00023394 | 0.00026854 | 0.0002616 | 0.00029635
On Peak | 111 | 01/05/18 02:00 PM EST | 1 | 5 | 15 | Weekday | Winter | On Peak |  | 9.7104e-05 | 8.144e-05 | 9.0643e-05 | 0.00011042 | 0.00014801 | 0.00021125 | 0.00027514 | 0.00012789 | 0.00016024 | 0.00012607 | 1.1217e-05 | 0 | 0.0001209 | 0.00010787 | 0.00013118 | 0 | 0 | 0 | 0.00045299 | 0.00042266 | 0.00035807 | 0.00057232 | 0.00053233 | 0.0001015 | 9.374e-05 | 0.00020764 | 0.00012947 | 0.00011868 | 0.00022614 | 7.8253e-05 | 0.00047503 | 0 | 0.00024232 | 0.00023922 | 0.00027444 | 0.00026607 | 0.00030234
On Peak | 112 | 01/05/18 03:00 PM EST | 1 | 5 | 16 | Weekday | Winter | On Peak |  | 9.4898e-05 | 8.1112e-05 | 9.6695e-05 | 0.00010407 | 0.00015646 | 0.00020521 | 0.00018818 | 0.00013274 | 0.00015363 | 0.00013292 | 1.3439e-05 | 0 | 0.00013268 | 0.00011955 | 0.00012972 | 0 | 0 | 0 | 0.0004683 | 0.00044118 | 0.00036257 | 0.00058894 | 0.00055403 | 0.00011058 | 9.2903e-05 | 0.0002006 | 0.00013383 | 0.00012787 | 0.00023271 | 7.9238e-05 | 0.00049085 | 0 | 0.00025039 | 0.00024712 | 0.00028361 | 0.0002742 | 0.00031192
On Peak | 113 | 01/05/18 04:00 PM EST | 1 | 5 | 17 | Weekday | Winter | On Peak |  | 9.8642e-05 | 8.1102e-05 | 9.3891e-05 | 9.7615e-05 | 0.0001536 | 0.00019613 | 0.00020055 | 0.00013901 | 0.00015408 | 0.00015774 | 1.1767e-05 | 0 | 0.00014889 | 0.00011496 | 0.00013648 | 0 | 0 | 0 | 0.00049352 | 0.00045571 | 0.00036603 | 0.00061052 | 0.00058237 | 0.00014735 | 9.5195e-05 | 0.00019264 | 0.00014089 | 0.00013555 | 0.00024124 | 7.9993e-05 | 0.00050989 | 0 | 0.0002601 | 0.00025636 | 0.00029457 | 0.00028454 | 0.00032434
On Peak | 114 | 01/05/18 05:00 PM EST | 1 | 5 | 18 | Weekday | Winter | On Peak | On Peak | 0.00010796 | 8.4012e-05 | 9.1504e-05 | 0.00011643 | 0.0001567 | 0.00019005 | 0.00026524 | 0.00021816 | 0.00017362 | 0.00015549 | 1.3084e-05 | 0 | 0.00016366 | 0.00011801 | 0.00013328 | 0 | 0 | 0 | 0.00049856 | 0.00047099 | 0.00036749 | 0.00061469 | 0.00059797 | 0.00019465 | 0.00010197 | 0.00018929 | 0.00021218 | 0.00014307 | 0.00024289 | 8.0312e-05 | 0.00051851 | 0 | 0.0002645 | 0.00026083 | 0.00029934 | 0.00028747 | 0.00032813
On Peak | 115 | 01/05/18 06:00 PM EST | 1 | 5 | 19 | Weekday | Winter | On Peak | On Peak | 0.00011203 | 8.4442e-05 | 9.316e-05 | 0.00015645 | 0.00014994 | 0.00016939 | 0.00025904 | 0.00022773 | 0.00018081 | 0.00018833 | 1.3942e-05 | 0 | 0.00018289 | 0.00012327 | 0.00013514 | 0 | 0 | 0 | 0.00051057 | 0.00048328 | 0.00036754 | 0.0006239 | 0.00060218 | 0.0002009 | 0.00010514 | 0.00017021 | 0.00022298 | 0.00015444 | 0.00024653 | 8.0323e-05 | 0.00052632 | 0 | 0.00026849 | 0.00026483 | 0.00030396 | 0.00029179 | 0.00033272
On Peak | 116 | 01/05/18 07:00 PM EST | 1 | 5 | 20 | Weekday | Winter | On Peak |  | 0.00011193 | 8.3097e-05 | 9.2065e-05 | 0.00018949 | 0.00013129 | 0.00017454 | 0.00026193 | 0.00022999 | 0.00018067 | 0.00021423 | 1.5215e-05 | 0 | 0.00019097 | 0.00013917 | 0.00014583 | 0 | 0 | 0 | 0.00050083 | 0.0004752 | 0.00036609 | 0.00063621 | 0.0005993 | 0.00019213 | 0.00010471 | 0.00017328 | 0.0002265 | 0.00016554 | 0.00025139 | 8.0007e-05 | 0.00052495 | 0 | 0.00026779 | 0.00026349 | 0.00030436 | 0.00029525 | 0.00033641
On Peak | 117 | 01/05/18 08:00 PM EST | 1 | 5 | 21 | Weekday | Winter | On Peak |  | 0.00010637 | 8.3202e-05 | 9.4927e-05 | 0.00021303 | 0.00012748 | 0.00016846 | 0.0002637 | 0.00023972 | 0.00019662 | 0.0002161 | 1.3597e-05 | 0 | 0.00019862 | 0.00013473 | 0.00014278 | 0 | 0 | 0 | 0.00050194 | 0.00046812 | 0.00036614 | 0.00064022 | 0.00060036 | 0.000188 | 0.00010115 | 0.0001676 | 0.0002361 | 0.00016723 | 0.00025297 | 8.0018e-05 | 0.00052479 | 0 | 0.0002677 | 0.00026311 | 0.00030446 | 0.00029647 | 0.00033791
On Peak | 118 | 01/05/18 09:00 PM EST | 1 | 5 | 22 | Weekday | Winter | On Peak |  | 0.00010366 | 8.0625e-05 | 9.0067e-05 | 0.00021659 | 9.6581e-05 | 0.00013112 | 0.00016915 | 0.00019568 | 0.00017488 | 0.00015833 | 1.5147e-05 | 0 | 0.00019117 | 0.00012526 | 0.00014692 | 0 | 0 | 0 | 0.00049328 | 0.00045815 | 0.00036277 | 0.00065174 | 0.00058965 | 0.00017012 | 9.8185e-05 | 0.00012924 | 0.00019242 | 0.00016137 | 0.00025752 | 7.9281e-05 | 0.00052109 | 0 | 0.00026582 | 0.00026064 | 0.00030361 | 0.00029923 | 0.00034042
On Peak | 119 | 01/05/18 10:00 PM EST | 1 | 5 | 23 | Weekday | Winter | Off Peak |  | 9.9162e-05 | 8.0146e-05 | 9.133e-05 | 0.00023966 | 7.7684e-05 | 0.00010158 | 0.00014996 | 0.00014223 | 0.00014819 | 0.00011885 | 1.3355e-05 | 0 | 0.0001675 | 0.00012756 | 0.00015095 | 0 | 0 | 0 | 0.00046667 | 0.0004347 | 0.00035066 | 0.00064994 | 0.00056082 | 0.00014141 | 9.508e-05 | 0.00010088 | 0.00014117 | 0.00015142 | 0.00025681 | 7.6635e-05 | 0.00050302 | 0 | 0.0002566 | 0.00025083 | 0.0002948 | 0.00029514 | 0.0003349
On Peak | 120 | 01/05/18 11:00 PM EST | 1 | 5 | 24 | Weekday | Winter | Off Peak |  | 9.2514e-05 | 7.6963e-05 | 9.1162e-05 | 0.00019078 | 5.5184e-05 | 7.4322e-05 | 0.00012158 | 9.6255e-05 | 0.00011743 | 0.00010376 | 1.1698e-05 | 0 | 0.00012566 | 0.00010498 | 0.0001382 | 0 | 0 | 0 | 0.00044954 | 0.00042104 | 0.00034245 | 0.00065035 | 0.00054664 | 0.00011602 | 8.9827e-05 | 7.3997e-05 | 9.7795e-05 | 0.00012141 | 0.00025698 | 7.4841e-05 | 0.00049289 | 0 | 0.00025143 | 0.0002452 | 0.00029004 | 0.00029328 | 0.00033244
On Peak | 121 | 01/06/18 12:00 AM EST | 1 | 6 | 1 | Weekend | Winter | Off Peak |  | 8.7927e-05 | 7.3763e-05 | 9.4108e-05 | 0.00011574 | 4.0089e-05 | 3.5912e-05 | 8.6861e-05 | 6.077e-05 | 9.9175e-05 | 0.000108 | 7.4531e-06 | 0 | 9.7797e-05 | 9.2857e-05 | 0.00011803 | 0 | 0 | 0 | 0.00045215 | 0.0004271 | 0.00034138 | 0.00065623 | 0.00053066 | 0.00011328 | 8.6435e-05 | 3.7668e-05 | 6.5526e-05 | 0.00010011 | 0.0002593 | 7.4606e-05 | 0.00049262 | 0 | 0.00025129 | 0.00024522 | 0.00029043 | 0.00029495 | 0.00033309
On Peak | 122 | 01/06/18 01:00 AM EST | 1 | 6 | 2 | Weekend | Winter | Off Peak |  | 8.5134e-05 | 7.4733e-05 | 9.1643e-05 | 6.8234e-05 | 3.3452e-05 | 2.5914e-05 | 7.369e-05 | 5.0189e-05 | 8.1968e-05 | 0.00010262 | 3.0526e-06 | 0 | 8.13e-05 | 7.9553e-05 | 9.7751e-05 | 0 | 0 | 0 | 0.00046491 | 0.0004361 | 0.00033919 | 0.00066152 | 0.00051215 | 0.00010014 | 8.4293e-05 | 2.7869e-05 | 5.4905e-05 | 8.3913e-05 | 0.00026139 | 7.4127e-05 | 0.0004939 | 0 | 0.00025195 | 0.00024619 | 0.00029143 | 0.00029677 | 0.00033367
On Peak | 123 | 01/06/18 02:00 AM EST | 1 | 6 | 3 | Weekend | Winter | Off Peak |  | 8.1921e-05 | 7.3936e-05 | 8.6956e-05 | 5.1926e-05 | 2.8875e-05 | 1.8816e-05 | 4.7465e-05 | 4.0745e-05 | 7.2088e-05 | 0.00010191 | 1.2179e-06 | 0 | 7.5741e-05 | 7.4974e-05 | 8.5703e-05 | 0 | 0 | 0 | 0.00047761 | 0.00044244 | 0.00033612 | 0.00066885 | 0.0005004 | 9.1951e-05 | 8.128e-05 | 2.0458e-05 | 4.5947e-05 | 7.7417e-05 | 0.00026428 | 7.3457e-05 | 0.00049632 | 0 | 0.00025318 | 0.0002475 | 0.00029314 | 0.00029945 | 0.00033568
On Peak | 124 | 01/06/18 03:00 AM EST | 1 | 6 | 4 | Weekend | Winter | Off Peak |  | 8.1785e-05 | 7.3053e-05 | 9.3081e-05 | 3.165e-05 | 2.8794e-05 | 1.1349e-05 | 4.0717e-05 | 3.369e-05 | 6.9135e-05 | 0.00010394 | -2.9725e-06 | 0 | 7.1375e-05 | 6.1714e-05 | 7.9821e-05 | 0 | 0 | 0 | 0.00048928 | 0.00045185 | 0.00033298 | 0.00067275 | 0.00048701 | 8.9082e-05 | 8.1831e-05 | 1.3638e-05 | 3.9636e-05 | 6.989e-05 | 0.00026583 | 7.2771e-05 | 0.00049807 | 0 | 0.00025407 | 0.00024866 | 0.00029431 | 0.00030094 | 0.00033627
On Peak | 125 | 01/06/18 04:00 AM EST | 1 | 6 | 5 | Weekend | Winter | Off Peak |  | 7.93e-05 | 7.3397e-05 | 8.9099e-05 | 1.8821e-05 | 2.7615e-05 | 9.3668e-06 | 4.1828e-05 | 2.6083e-05 | 7.2989e-05 | 0.0001125 | -4.237e-06 | 0 | 6.9695e-05 | 5.8928e-05 | 7.0767e-05 | 0 | 0 | 0 | 0.00051597 | 0.00047058 | 0.00033069 | 0.00067606 | 0.00048479 | 8.5703e-05 | 7.961e-05 | 1.1809e-05 | 3.357e-05 | 6.6429e-05 | 0.00026713 | 7.227e-05 | 0.00050674 | 0 | 0.0002585 | 0.00025356 | 0.00029875 | 0.00030364 | 0.00033863
On Peak | 126 | 01/06/18 05:00 AM EST | 1 | 6 | 6 | Weekend | Winter | Off Peak |  | 8.0268e-05 | 7.3709e-05 | 8.8885e-05 | 1.2858e-05 | 3.448e-05 | 7.3762e-06 | 4.627e-05 | 4.766e-05 | 7.6725e-05 | 0.00012414 | -4.9872e-06 | 0 | 7.2116e-05 | 6.0503e-05 | 6.4348e-05 | 0 | 0 | 0 | 0.00058149 | 0.00049826 | 0.00032917 | 0.00068842 | 0.00050046 | 9.1815e-05 | 8.0319e-05 | 1.0747e-05 | 5.3639e-05 | 6.687e-05 | 0.00027202 | 7.1937e-05 | 0.00053006 | 0 | 0.00027039 | 0.00026589 | 0.00031064 | 0.00031205 | 0.00034799
On Peak | 127 | 01/06/18 06:00 AM EST | 1 | 6 | 7 | Weekend | Winter | Off Peak |  | 8.286e-05 | 7.3916e-05 | 8.5945e-05 | 2.9173e-05 | 6.4933e-05 | 2.403e-05 | 4.8312e-05 | 0.00011664 | 7.1539e-05 | 0.00017395 | -5.5347e-06 | 0 | 7.4353e-05 | 6.6948e-05 | 6.6326e-05 | 0 | 0 | 0 | 0.00062912 | 0.00055472 | 0.0003336 | 0.00071214 | 0.00053815 | 0.00010084 | 8.1813e-05 | 2.8171e-05 | 0.00011764 | 7.0415e-05 | 0.00028139 | 7.2906e-05 | 0.0005647 | 0 | 0.00028806 | 0.00028402 | 0.0003298 | 0.000326 | 0.00036398
On Peak | 128 | 01/06/18 07:00 AM EST | 1 | 6 | 8 | Weekend | Winter | Off Peak |  | 8.735e-05 | 7.5472e-05 | 9.3335e-05 | 4.9575e-05 | 9.455e-05 | 7.0653e-05 | 4.7524e-05 | 0.00013994 | 0.00012076 | 0.00018287 | -2.4243e-06 | 0 | 8.3752e-05 | 8.0134e-05 | 7.6085e-05 | 0 | 0 | 0 | 0.00059843 | 0.00054531 | 0.00033765 | 0.00073337 | 0.00057733 | 0.00012128 | 8.6203e-05 | 7.2046e-05 | 0.00014145 | 8.1104e-05 | 0.00028978 | 7.379e-05 | 0.00057101 | 0 | 0.00029128 | 0.00028572 | 0.00033505 | 0.0003337 | 0.00037481
On Peak | 129 | 01/06/18 08:00 AM EST | 1 | 6 | 9 | Weekend | Winter | Off Peak |  | 9.1548e-05 | 7.9389e-05 | 8.9971e-05 | 9.4996e-05 | 0.00014813 | 0.00011016 | 7.7646e-05 | 0.00018772 | 0.00018287 | 0.00021171 | 1.2117e-06 | 0 | 0.00010313 | 0.00010035 | 8.1568e-05 | 0 | 0 | 0 | 0.00055441 | 0.00051375 | 0.00033669 | 0.00072408 | 0.00059212 | 0.00013055 | 8.9381e-05 | 0.00011249 | 0.00018887 | 9.8072e-05 | 0.00028611 | 7.3582e-05 | 0.00055713 | 0 | 0.0002842 | 0.00027769 | 0.00032773 | 0.00032822 | 0.00037061
On Peak | 130 | 01/06/18 09:00 AM EST | 1 | 6 | 10 | Weekend | Winter | Off Peak |  | 9.4656e-05 | 8.0046e-05 | 8.6333e-05 | 0.00013439 | 0.00021631 | 0.00015294 | 0.0001147 | 0.00020715 | 0.00017245 | 0.0002912 | 7.3209e-07 | 0 | 0.00011934 | 0.00010623 | 0.0001004 | 0 | 0 | 0 | 0.00051164 | 0.00047467 | 0.00033443 | 0.00070995 | 0.0006109 | 0.00013526 | 9.1222e-05 | 0.00015727 | 0.00021026 | 0.00011145 | 0.00028053 | 7.3088e-05 | 0.00054129 | 0 | 0.00027612 | 0.00026856 | 0.00031894 | 0.00032095 | 0.00036492
On Peak | 131 | 01/06/18 10:00 AM EST | 1 | 6 | 11 | Weekend | Winter | Off Peak |  | 9.7107e-05 | 8.3576e-05 | 8.9415e-05 | 0.00017538 | 0.00024825 | 0.00020034 | 0.00015097 | 0.00019575 | 0.00021707 | 0.00031602 | 2.0177e-06 | 0 | 0.0001285 | 0.00011641 | 0.000124 | 0 | 0 | 0 | 0.0004913 | 0.00045868 | 0.00032083 | 0.0006952 | 0.00061051 | 0.00013408 | 9.3929e-05 | 0.00020305 | 0.00020388 | 0.00012373 | 0.0002747 | 7.0115e-05 | 0.00052841 | 0 | 0.00026955 | 0.0002616 | 0.00031174 | 0.00031401 | 0.00035807
On Peak | 132 | 01/06/18 11:00 AM EST | 1 | 6 | 12 | Weekend | Winter | Off Peak |  | 9.9113e-05 | 7.9877e-05 | 9.0937e-05 | 0.00016805 | 0.0002511 | 0.00024462 | 0.00015464 | 0.00020866 | 0.00023159 | 0.00026565 | 3.4807e-06 | 0 | 0.00013242 | 0.00011778 | 0.00013378 | 0 | 0 | 0 | 0.00047177 | 0.00045068 | 0.00030654 | 0.00067927 | 0.0006053 | 0.0001331 | 9.4951e-05 | 0.00024269 | 0.00021319 | 0.00012796 | 0.0002684 | 6.6991e-05 | 0.00051604 | 0 | 0.00026324 | 0.00025516 | 0.00030482 | 0.00030677 | 0.00035045
On Peak | 133 | 01/06/18 12:00 PM EST | 1 | 6 | 13 | Weekend | Winter | Off Peak |  | 0.00010127 | 8.0471e-05 | 9.1316e-05 | 0.00016692 | 0.00025427 | 0.00025711 | 0.00015081 | 0.00019074 | 0.00020856 | 0.00022701 | 2.3833e-06 | 0 | 0.00013514 | 0.00011638 | 0.00012847 | 0 | 0 | 0 | 0.00046516 | 0.00044416 | 0.00029645 | 0.00066611 | 0.00060382 | 0.00013679 | 9.6629e-05 | 0.00025395 | 0.00019378 | 0.0001278 | 0.0002632 | 6.4787e-05 | 0.00050836 | 0 | 0.00025933 | 0.00025122 | 0.00030016 | 0.00030132 | 0.00034485
On Peak | 134 | 01/06/18 01:00 PM EST | 1 | 6 | 14 | Weekend | Winter | Off Peak |  | 0.00010108 | 8.4187e-05 | 9.1257e-05 | 0.00017818 | 0.00021595 | 0.00026152 | 0.00015305 | 0.00017948 | 0.00020373 | 0.00016108 | 3.1788e-06 | 0 | 0.00013536 | 0.00011575 | 0.00012784 | 0 | 0 | 0 | 0.00046155 | 0.00044067 | 0.00029328 | 0.00066292 | 0.00061866 | 0.00013789 | 9.7084e-05 | 0.00025467 | 0.00017966 | 0.00012758 | 0.00026194 | 6.4095e-05 | 0.00050872 | 0 | 0.00025951 | 0.00025111 | 0.00030018 | 0.00030048 | 0.00034502
On Peak | 135 | 01/06/18 02:00 PM EST | 1 | 6 | 15 | Weekend | Winter | Off Peak |  | 0.00010365 | 8.2824e-05 | 8.8043e-05 | 0.00016877 | 0.00019925 | 0.00025286 | 0.00021331 | 0.00016127 | 0.00019428 | 0.00015835 | 3.1133e-06 | 0 | 0.00013419 | 0.0001181 | 0.00012717 | 0 | 0 | 0 | 0.00047006 | 0.00044559 | 0.00029526 | 0.00066292 | 0.00063649 | 0.00013375 | 9.8272e-05 | 0.00024722 | 0.00016281 | 0.00012764 | 0.00026194 | 6.4526e-05 | 0.00051525 | 0 | 0.00026284 | 0.00025442 | 0.00030333 | 0.0003018 | 0.00034743
On Peak | 136 | 01/06/18 03:00 PM EST | 1 | 6 | 16 | Weekend | Winter | Off Peak |  | 0.00010022 | 8.2949e-05 | 9.275e-05 | 0.00014456 | 0.00019465 | 0.00024655 | 0.00012986 | 0.00016686 | 0.00017892 | 0.00016649 | 4.5321e-06 | 0 | 0.00014013 | 0.00011837 | 0.00012777 | 0 | 0 | 0 | 0.00048144 | 0.0004608 | 0.00030067 | 0.00067268 | 0.00065383 | 0.00014363 | 9.6467e-05 | 0.00023893 | 0.00016746 | 0.00013072 | 0.0002658 | 6.571e-05 | 0.00052729 | 0 | 0.00026898 | 0.00026059 | 0.00031007 | 0.00030711 | 0.00035378
On Peak | 137 | 01/06/18 04:00 PM EST | 1 | 6 | 17 | Weekend | Winter | Off Peak |  | 0.00010171 | 8.2542e-05 | 9.146e-05 | 0.00011862 | 0.00018069 | 0.00024457 | 0.00015581 | 0.00016444 | 0.00017467 | 0.00016893 | 5.266e-06 | 0 | 0.00014768 | 0.00011376 | 0.00012932 | 0 | 0 | 0 | 0.00050607 | 0.00047463 | 0.00030713 | 0.00069105 | 0.0006784 | 0.00017101 | 9.7292e-05 | 0.00023671 | 0.00016523 | 0.00013319 | 0.00027306 | 6.7122e-05 | 0.00054504 | 0 | 0.00027804 | 0.00026938 | 0.00032005 | 0.0003162 | 0.00036461
On Peak | 138 | 01/06/18 05:00 PM EST | 1 | 6 | 18 | Weekend | Winter | Off Peak |  | 0.00010793 | 8.4395e-05 | 8.8757e-05 | 0.00010989 | 0.00016116 | 0.00022766 | 0.00019988 | 0.00022148 | 0.0001724 | 0.00016461 | 6.2769e-06 | 0 | 0.00015658 | 0.0001214 | 0.00012748 | 0 | 0 | 0 | 0.0005107 | 0.00048941 | 0.00031214 | 0.00069213 | 0.00069027 | 0.00021213 | 0.00010166 | 0.00022125 | 0.00021561 | 0.00013961 | 0.00027349 | 6.8216e-05 | 0.00055258 | 0 | 0.00028188 | 0.00027353 | 0.00032396 | 0.00031797 | 0.00036687
On Peak | 139 | 01/06/18 06:00 PM EST | 1 | 6 | 19 | Weekend | Winter | Off Peak |  | 0.0001107 | 8.4795e-05 | 9.0572e-05 | 0.00014349 | 0.00015127 | 0.000207 | 0.00017655 | 0.00023168 | 0.0001849 | 0.00020907 | 5.5861e-06 | 0 | 0.00017253 | 0.00012921 | 0.00012695 | 0 | 0 | 0 | 0.00052165 | 0.00050093 | 0.00031562 | 0.00069738 | 0.00069123 | 0.00021062 | 0.00010392 | 0.00020143 | 0.00022792 | 0.00014976 | 0.00027556 | 6.8978e-05 | 0.00055902 | 0 | 0.00028516 | 0.00027706 | 0.0003275 | 0.00032079 | 0.00036964
On Peak | 140 | 01/06/18 07:00 PM EST | 1 | 6 | 20 | Weekend | Winter | Off Peak |  | 0.00010996 | 8.3077e-05 | 9.1406e-05 | 0.00020411 | 0.00013038 | 0.00019786 | 0.00023201 | 0.00023133 | 0.00021247 | 0.00022811 | 4.9144e-06 | 0 | 0.00017934 | 0.00013544 | 0.00012931 | 0 | 0 | 0 | 0.00051128 | 0.00049219 | 0.00031826 | 0.00070608 | 0.00068458 | 0.00019902 | 0.00010323 | 0.00019307 | 0.00023016 | 0.00015552 | 0.000279 | 6.9554e-05 | 0.00055645 | 0 | 0.00028386 | 0.00027537 | 0.00032691 | 0.00032291 | 0.00037161
On Peak | 141 | 01/06/18 08:00 PM EST | 1 | 6 | 21 | Weekend | Winter | Off Peak |  | 0.00010449 | 8.184e-05 | 9.4036e-05 | 0.00023256 | 0.00013273 | 0.00017932 | 0.00023403 | 0.00022152 | 0.00020267 | 0.00022225 | 3.8593e-06 | 0 | 0.00018782 | 0.00012601 | 0.00012529 | 0 | 0 | 0 | 0.0005123 | 0.0004848 | 0.00032221 | 0.00070717 | 0.00068193 | 0.00019116 | 9.9482e-05 | 0.00017687 | 0.00022058 | 0.00015581 | 0.00027943 | 7.0417e-05 | 0.00055541 | 0 | 0.00028332 | 0.00027479 | 0.00032625 | 0.00032305 | 0.00037167
On Peak | 142 | 01/06/18 09:00 PM EST | 1 | 6 | 22 | Weekend | Winter | Off Peak |  | 0.00010239 | 7.9697e-05 | 8.8306e-05 | 0.00021015 | 8.7689e-05 | 0.00014478 | 0.00013284 | 0.00017135 | 0.0001539 | 0.0001766 | 3.4515e-06 | 0 | 0.00018894 | 0.00011872 | 0.00012784 | 0 | 0 | 0 | 0.00050491 | 0.00047558 | 0.00032301 | 0.00071788 | 0.0006681 | 0.00017338 | 9.691e-05 | 0.0001396 | 0.00017075 | 0.00015449 | 0.00028366 | 7.0592e-05 | 0.00055196 | 0 | 0.00028156 | 0.00027264 | 0.00032536 | 0.0003256 | 0.00037368
On Peak | 143 | 01/06/18 10:00 PM EST | 1 | 6 | 23 | Weekend | Winter | Off Peak |  | 9.8068e-05 | 8.0387e-05 | 8.8261e-05 | 0.00023073 | 6.9291e-05 | 0.00011649 | 9.9699e-05 | 0.00012948 | 0.00013468 | 0.00012904 | 3.9848e-06 | 0 | 0.00016807 | 0.00012033 | 0.00012796 | 0 | 0 | 0 | 0.00047955 | 0.00045277 | 0.00031535 | 0.00071538 | 0.00063599 | 0.00014618 | 9.3947e-05 | 0.00011202 | 0.00012972 | 0.00014493 | 0.00028267 | 6.8916e-05 | 0.00053415 | 0 | 0.00027248 | 0.00026318 | 0.00031651 | 0.00032132 | 0.00036767
On Peak | 144 | 01/06/18 11:00 PM EST | 1 | 6 | 24 | Weekend | Winter | Off Peak |  | 9.2312e-05 | 7.8037e-05 | 8.8881e-05 | 0.00018661 | 5.2373e-05 | 8.1153e-05 | 0.0001107 | 9.0232e-05 | 0.0001132 | 0.00011777 | 3.7036e-06 | 0 | 0.00012914 | 0.000103 | 0.00011355 | 0 | 0 | 0 | 0.00046664 | 0.00044227 | 0.00031226 | 0.00071949 | 0.00061994 | 0.00012108 | 8.9564e-05 | 7.9522e-05 | 9.3034e-05 | 0.0001177 | 0.0002843 | 6.8242e-05 | 0.0005268 | 0 | 0.00026873 | 0.00025911 | 0.00031329 | 0.0003211 | 0.00036669
On Peak | 145 | 01/07/18 12:00 AM EST | 1 | 7 | 1 | Weekend | Winter | Off Peak |  | 8.6733e-05 | 7.2905e-05 | 9.1406e-05 | 0.00011746 | 3.7419e-05 | 3.6567e-05 | 7.8089e-05 | 5.8666e-05 | 0.00010167 | 0.00011936 | 3.2251e-06 | 0 | 0.00010129 | 9.186e-05 | 0.00010092 | 0 | 0 | 0 | 0.00047606 | 0.00045385 | 0.00031566 | 0.00073384 | 0.0006042 | 0.00011328 | 8.5101e-05 | 3.7782e-05 | 6.4447e-05 | 9.8175e-05 | 0.00028997 | 6.8986e-05 | 0.00053171 | 0 | 0.00027124 | 0.00026179 | 0.00031682 | 0.00032634 | 0.00037096
On Peak | 146 | 01/07/18 01:00 AM EST | 1 | 7 | 2 | Weekend | Winter | Off Peak |  | 8.3945e-05 | 7.3898e-05 | 8.8914e-05 | 6.9355e-05 | 3.4578e-05 | 2.4119e-05 | 5.8272e-05 | 4.8138e-05 | 8.4397e-05 | 0.00011407 | 1.4447e-07 | 0 | 8.2228e-05 | 7.658e-05 | 9.1778e-05 | 0 | 0 | 0 | 0.00049829 | 0.00047093 | 0.00031664 | 0.00075342 | 0.00058862 | 0.00010014 | 8.2963e-05 | 2.5947e-05 | 5.3875e-05 | 8.225e-05 | 0.0002977 | 6.92e-05 | 0.00054093 | 0 | 0.00027594 | 0.00026665 | 0.00032282 | 0.00033402 | 0.00037775
On Peak | 147 | 01/07/18 02:00 AM EST | 1 | 7 | 3 | Weekend | Winter | Off Peak |  | 8.0712e-05 | 7.3109e-05 | 8.4136e-05 | 5.2353e-05 | 2.9784e-05 | 1.611e-05 | 4.754e-05 | 3.8614e-05 | 7.4516e-05 | 0.0001136 | 1.8336e-07 | 0 | 7.5457e-05 | 7.2879e-05 | 8.5101e-05 | 0 | 0 | 0 | 0.00052146 | 0.00048645 | 0.00031575 | 0.00077817 | 0.00058152 | 9.1951e-05 | 7.9925e-05 | 1.8136e-05 | 4.4862e-05 | 7.6488e-05 | 0.00030748 | 6.9004e-05 | 0.00055261 | 0 | 0.0002819 | 0.00027241 | 0.00033047 | 0.00034379 | 0.00038735
On Peak | 148 | 01/07/18 03:00 AM EST | 1 | 7 | 4 | Weekend | Winter | Off Peak |  | 8.0552e-05 | 7.2231e-05 | 9.0156e-05 | 3.1217e-05 | 2.964e-05 | 1.0676e-05 | 3.9769e-05 | 3.1345e-05 | 7.1555e-05 | 0.00011614 | -1.764e-06 | 0 | 7.1517e-05 | 6.371e-05 | 7.9859e-05 | 0 | 0 | 0 | 0.00054192 | 0.00050382 | 0.00031295 | 0.00079818 | 0.00057298 | 8.9082e-05 | 8.0446e-05 | 1.3087e-05 | 3.8389e-05 | 7.061e-05 | 0.00031539 | 6.8394e-05 | 0.00056248 | 0 | 0.00028693 | 0.0002774 | 0.00033695 | 0.00035175 | 0.00039495
On Peak | 149 | 01/07/18 04:00 AM EST | 1 | 7 | 5 | Weekend | Winter | Off Peak |  | 7.8043e-05 | 7.2582e-05 | 8.6072e-05 | 1.7725e-05 | 2.7194e-05 | 9.4836e-06 | 3.9008e-05 | 2.3529e-05 | 7.5562e-05 | 0.0001254 | -2.5297e-06 | 0 | 6.9889e-05 | 6.2808e-05 | 7.038e-05 | 0 | 0 | 0 | 0.00057493 | 0.00052864 | 0.00030857 | 0.00081481 | 0.0005758 | 8.5703e-05 | 7.8196e-05 | 1.18e-05 | 3.2186e-05 | 6.77e-05 | 0.00032196 | 6.7437e-05 | 0.00057742 | 0 | 0.00029455 | 0.00028513 | 0.00034562 | 0.00035972 | 0.00040314
On Peak | 150 | 01/07/18 05:00 AM EST | 1 | 7 | 6 | Weekend | Winter | Off Peak |  | 7.8983e-05 | 7.29e-05 | 8.5743e-05 | 1.3126e-05 | 3.5643e-05 | 6.3977e-06 | 4.052e-05 | 4.5183e-05 | 7.9363e-05 | 0.0001374 | -3.4283e-06 | 0 | 7.1351e-05 | 6.3868e-05 | 6.215e-05 | 0 | 0 | 0 | 0.00064135 | 0.00055764 | 0.00030465 | 0.0008315 | 0.00059438 | 9.1815e-05 | 7.8872e-05 | 9.8195e-06 | 5.2347e-05 | 6.7161e-05 | 0.00032856 | 6.6579e-05 | 0.00060241 | 0 | 0.0003073 | 0.0002981 | 0.00035875 | 0.00036979 | 0.00041445
On Peak | 151 | 01/07/18 06:00 AM EST | 1 | 7 | 7 | Weekend | Winter | Off Peak |  | 8.1558e-05 | 7.3119e-05 | 8.2709e-05 | 2.755e-05 | 5.4919e-05 | 2.6123e-05 | 4.8658e-05 | 0.00011514 | 7.3876e-05 | 0.00018923 | -4.4519e-06 | 0 | 7.2599e-05 | 6.7008e-05 | 6.3042e-05 | 0 | 0 | 0 | 0.00068828 | 0.00061402 | 0.00030605 | 0.00085666 | 0.00063452 | 0.00010084 | 8.0343e-05 | 2.9188e-05 | 0.00011732 | 6.895e-05 | 0.0003385 | 6.6886e-05 | 0.00063723 | 0 | 0.00032507 | 0.00031616 | 0.0003782 | 0.00038422 | 0.00043116
On Peak | 152 | 01/07/18 07:00 AM EST | 1 | 7 | 8 | Weekend | Winter | Off Peak |  | 8.6033e-05 | 7.469e-05 | 9.0013e-05 | 4.7008e-05 | 8.6317e-05 | 5.1444e-05 | 3.3064e-05 | 0.00013857 | 0.00012391 | 0.00019847 | -3.2797e-06 | 0 | 8.5383e-05 | 7.1695e-05 | 7.1792e-05 | 0 | 0 | 0 | 0.00065345 | 0.00060135 | 0.00030801 | 0.00087289 | 0.00067385 | 0.00012128 | 8.4713e-05 | 5.39e-05 | 0.0001413 | 7.8344e-05 | 0.00034491 | 6.7314e-05 | 0.00064061 | 0 | 0.00032679 | 0.00031636 | 0.00038165 | 0.00038985 | 0.0004399
On Peak | 153 | 01/07/18 08:00 AM EST | 1 | 7 | 9 | Weekend | Winter | Off Peak |  | 9.0235e-05 | 7.8633e-05 | 8.6611e-05 | 9.5024e-05 | 0.00014868 | 9.648e-05 | 5.5372e-05 | 0.0001864 | 0.000187 | 0.00022707 | -3.1765e-06 | 0 | 0.00010789 | 9.7211e-05 | 8.3702e-05 | 0 | 0 | 0 | 0.00060032 | 0.00056151 | 0.00030764 | 0.00084726 | 0.00068453 | 0.00013055 | 8.7893e-05 | 9.9781e-05 | 0.00018881 | 9.9773e-05 | 0.00033478 | 6.7231e-05 | 0.00061873 | 0 | 0.00031562 | 0.00030458 | 0.00036905 | 0.00037785 | 0.00042867
On Peak | 154 | 01/07/18 09:00 AM EST | 1 | 7 | 10 | Weekend | Winter | Off Peak |  | 9.3369e-05 | 7.932e-05 | 8.301e-05 | 0.0001474 | 0.00023544 | 0.00016156 | 0.00010327 | 0.00020582 | 0.00017548 | 0.00030683 | -4.2535e-06 | 0 | 0.00012558 | 0.00010245 | 0.00011102 | 0 | 0 | 0 | 0.00054673 | 0.00051231 | 0.00030664 | 0.00081255 | 0.00069693 | 0.00013526 | 8.9764e-05 | 0.00016623 | 0.00021015 | 0.00011531 | 0.00032107 | 6.7014e-05 | 0.00059283 | 0 | 0.00030241 | 0.00029079 | 0.00035358 | 0.00036236 | 0.00041405
On Peak | 155 | 01/07/18 10:00 AM EST | 1 | 7 | 11 | Weekend | Winter | Off Peak |  | 9.586e-05 | 8.288e-05 | 8.6181e-05 | 0.00017623 | 0.0002638 | 0.00022333 | 0.00016664 | 0.00019406 | 0.00022055 | 0.00033086 | -4.391e-06 | 0 | 0.0001333 | 0.00011864 | 0.00013355 | 0 | 0 | 0 | 0.00051173 | 0.00048293 | 0.00029287 | 0.00077226 | 0.00068726 | 0.00013408 | 9.2515e-05 | 0.00022521 | 0.00020343 | 0.00012862 | 0.00030515 | 6.4004e-05 | 0.00056651 | 0 | 0.00028899 | 0.0002775 | 0.00033767 | 0.00034505 | 0.00039587
On Peak | 156 | 01/07/18 11:00 AM EST | 1 | 7 | 12 | Weekend | Winter | Off Peak |  | 9.792e-05 | 7.9213e-05 | 8.7839e-05 | 0.00019155 | 0.0002816 | 0.00026926 | 0.00017431 | 0.0002075 | 0.00023519 | 0.00027988 | -5.5758e-06 | 0 | 0.00013833 | 0.00012238 | 0.00013952 | 0 | 0 | 0 | 0.00047721 | 0.00046154 | 0.0002762 | 0.00073242 | 0.00067192 | 0.0001331 | 9.3598e-05 | 0.00026769 | 0.00021317 | 0.00013341 | 0.0002894 | 6.0362e-05 | 0.00054048 | 0 | 0.00027571 | 0.00026452 | 0.00032211 | 0.00032789 | 0.00037737
On Peak | 157 | 01/07/18 12:00 PM EST | 1 | 7 | 13 | Weekend | Winter | Off Peak |  | 0.00010015 | 7.9842e-05 | 8.8393e-05 | 0.00018003 | 0.00028193 | 0.00030115 | 0.00015037 | 0.00018957 | 0.00021191 | 0.00023994 | -7.7588e-06 | 0 | 0.00014597 | 0.00011702 | 0.00013079 | 0 | 0 | 0 | 0.0004579 | 0.00044388 | 0.00026204 | 0.00070066 | 0.00066106 | 0.00013679 | 9.5351e-05 | 0.00029537 | 0.00019368 | 0.0001337 | 0.00027685 | 5.7266e-05 | 0.00052116 | 0 | 0.00026586 | 0.0002549 | 0.00031027 | 0.00031453 | 0.00036307
On Peak | 158 | 01/07/18 01:00 PM EST | 1 | 7 | 14 | Weekend | Winter | Off Peak |  | 0.00010002 | 8.3592e-05 | 8.853e-05 | 0.00017802 | 0.0002545 | 0.0003149 | 0.00014937 | 0.00017836 | 0.00020691 | 0.0001723 | -8.2956e-06 | 0 | 0.00015034 | 0.00011936 | 0.00012998 | 0 | 0 | 0 | 0.00044203 | 0.00042974 | 0.00025454 | 0.00068022 | 0.00066608 | 0.00013789 | 9.5887e-05 | 0.00030522 | 0.00017949 | 0.00013641 | 0.00026878 | 5.5628e-05 | 0.00051025 | 0 | 0.00026029 | 0.00024929 | 0.00030342 | 0.00030625 | 0.00035501
On Peak | 159 | 01/07/18 02:00 PM EST | 1 | 7 | 15 | Weekend | Winter | Off Peak |  | 0.00010267 | 8.2268e-05 | 8.5539e-05 | 0.00017461 | 0.00021483 | 0.00028784 | 0.00020863 | 0.00016021 | 0.00019741 | 0.00016868 | -2.8048e-06 | 0 | 0.00014965 | 0.00012669 | 0.00012936 | 0 | 0 | 0 | 0.00044353 | 0.00042846 | 0.00025457 | 0.00066931 | 0.00067623 | 0.00013375 | 9.7168e-05 | 0.00027946 | 0.00016264 | 0.00013832 | 0.00026447 | 5.5634e-05 | 0.00050973 | 0 | 0.00026002 | 0.00024921 | 0.00030224 | 0.00030288 | 0.0003521
On Peak | 160 | 01/07/18 03:00 PM EST | 1 | 7 | 16 | Weekend | Winter | Off Peak |  | 9.932e-05 | 8.2431e-05 | 9.0445e-05 | 0.00016022 | 0.00021065 | 0.00028556 | 0.00016909 | 0.00016624 | 0.00018166 | 0.00017606 | -4.3763e-06 | 0 | 0.00015819 | 0.00013727 | 0.00012575 | 0 | 0 | 0 | 0.00044996 | 0.00043932 | 0.00025953 | 0.00067049 | 0.00068748 | 0.00014363 | 9.5447e-05 | 0.00027599 | 0.00016762 | 0.00014518 | 0.00026494 | 5.6719e-05 | 0.00051661 | 0 | 0.00026353 | 0.00025295 | 0.00030573 | 0.00030457 | 0.00035431
On Peak | 161 | 01/07/18 04:00 PM EST | 1 | 7 | 17 | Weekend | Winter | Off Peak |  | 0.00010089 | 8.2067e-05 | 8.9366e-05 | 0.00013556 | 0.00021497 | 0.00027416 | 0.00018762 | 0.00016379 | 0.00017711 | 0.00017768 | -4.337e-06 | 0 | 0.0001661 | 0.00012837 | 0.00012973 | 0 | 0 | 0 | 0.00047162 | 0.00045051 | 0.00026735 | 0.00068184 | 0.00070691 | 0.00017101 | 9.6363e-05 | 0.00026676 | 0.00016529 | 0.00014691 | 0.00026942 | 5.8427e-05 | 0.00053079 | 0 | 0.00027076 | 0.00026017 | 0.00031334 | 0.00031082 | 0.00036183
On Peak | 162 | 01/07/18 05:00 PM EST | 1 | 7 | 18 | Weekend | Winter | Off Peak |  | 0.00010719 | 8.3963e-05 | 8.6863e-05 | 0.00012672 | 0.00019284 | 0.00027001 | 0.00020211 | 0.00022151 | 0.00017466 | 0.00017261 | -5.3176e-06 | 0 | 0.00017774 | 0.00013128 | 0.00013245 | 0 | 0 | 0 | 0.00047322 | 0.00046248 | 0.00027482 | 0.00067521 | 0.00071325 | 0.00021213 | 0.00010082 | 0.00026159 | 0.00021622 | 0.00015401 | 0.0002668 | 6.0061e-05 | 0.00053464 | 0 | 0.00027273 | 0.00026274 | 0.00031474 | 0.00030951 | 0.0003605
On Peak | 163 | 01/07/18 06:00 PM EST | 1 | 7 | 19 | Weekend | Winter | Off Peak |  | 0.00011005 | 8.4413e-05 | 8.8907e-05 | 0.00016835 | 0.00018088 | 0.00024918 | 0.00023147 | 0.00023217 | 0.00018708 | 0.00021682 | -4.3912e-06 | 0 | 0.00019877 | 0.00014299 | 0.00013431 | 0 | 0 | 0 | 0.00048077 | 0.00047091 | 0.0002804 | 0.00067205 | 0.00070834 | 0.00021062 | 0.00010318 | 0.00024289 | 0.00022893 | 0.00016833 | 0.00026555 | 6.128e-05 | 0.00053696 | 0 | 0.00027392 | 0.00026448 | 0.00031551 | 0.00030897 | 0.00035934
On Peak | 164 | 01/07/18 07:00 PM EST | 1 | 7 | 20 | Weekend | Winter | Off Peak |  | 0.00010939 | 8.2741e-05 | 8.9948e-05 | 0.00023694 | 0.00017066 | 0.00027551 | 0.00041315 | 0.0002319 | 0.00021441 | 0.00023535 | -4.1058e-06 | 0 | 0.00021019 | 0.00016226 | 0.00013869 | 0 | 0 | 0 | 0.00046664 | 0.00045874 | 0.00028504 | 0.00067212 | 0.00069572 | 0.00019902 | 0.00010258 | 0.0002704 | 0.00023119 | 0.00018092 | 0.00026558 | 6.2292e-05 | 0.00053007 | 0 | 0.0002704 | 0.00026088 | 0.00031204 | 0.0003076 | 0.00035727
On Peak | 165 | 01/07/18 08:00 PM EST | 1 | 7 | 21 | Weekend | Winter | Off Peak |  | 0.000104 | 8.1554e-05 | 9.2801e-05 | 0.00027739 | 0.00017058 | 0.00025323 | 0.00037536 | 0.00022228 | 0.0002044 | 0.0002287 | -5.9503e-06 | 0 | 0.00021593 | 0.00016023 | 0.00013473 | 0 | 0 | 0 | 0.00046307 | 0.00044713 | 0.0002907 | 0.00066346 | 0.00068606 | 0.00019116 | 9.8931e-05 | 0.00024957 | 0.00022173 | 0.00018229 | 0.00026216 | 6.3531e-05 | 0.00052385 | 0 | 0.00026722 | 0.00025798 | 0.00030798 | 0.00030376 | 0.00035272
On Peak | 166 | 01/07/18 09:00 PM EST | 1 | 7 | 22 | Weekend | Winter | Off Peak |  | 0.000102 | 7.9464e-05 | 8.7298e-05 | 0.00027168 | 0.00011163 | 0.0002103 | 0.00023423 | 0.00017169 | 0.00015502 | 0.00018123 | -2.3811e-06 | 0 | 0.00020095 | 0.00015272 | 0.00013226 | 0 | 0 | 0 | 0.0004538 | 0.00043567 | 0.00029517 | 0.00066714 | 0.00066566 | 0.00017338 | 9.646e-05 | 0.00020258 | 0.00017138 | 0.00017213 | 0.00026361 | 6.4507e-05 | 0.0005172 | 0 | 0.00026383 | 0.00025454 | 0.00030483 | 0.00030353 | 0.00035134
On Peak | 167 | 01/07/18 10:00 PM EST | 1 | 7 | 23 | Weekend | Winter | Off Peak |  | 9.7757e-05 | 8.0205e-05 | 8.7472e-05 | 0.00027034 | 8.1121e-05 | 0.00013994 | 0.00016429 | 0.00012968 | 0.00013569 | 0.00013214 | -2.8766e-07 | 0 | 0.00016187 | 0.00012643 | 0.00012773 | 0 | 0 | 0 | 0.00042054 | 0.00040553 | 0.0002893 | 0.00065 | 0.00062362 | 0.00014618 | 9.3595e-05 | 0.00013562 | 0.00013014 | 0.00014385 | 0.00025684 | 6.3224e-05 | 0.00049122 | 0 | 0.00025058 | 0.00024134 | 0.0002907 | 0.0002932 | 0.0003384
On Peak | 168 | 01/07/18 11:00 PM EST | 1 | 7 | 24 | Weekend | Winter | Off Peak |  | 9.2109e-05 | 7.7918e-05 | 8.8366e-05 | 0.0002032 | 5.651e-05 | 8.6163e-05 | 0.00016185 | 9.0468e-05 | 0.00011392 | 0.00011964 | -1.9851e-06 | 0 | 0.00011775 | 8.706e-05 | 0.00010928 | 0 | 0 | 0 | 0.00039792 | 0.000386 | 0.0002885 | 0.00063592 | 0.00059534 | 0.00012108 | 8.9334e-05 | 8.5728e-05 | 9.3391e-05 | 0.00010622 | 0.00025127 | 6.305e-05 | 0.00047378 | 0 | 0.00024169 | 0.00023266 | 0.00028096 | 0.00028547 | 0.00032881
On Peak | 169 | 01/08/18 12:00 AM EST | 1 | 8 | 1 | Weekday | Winter | Off Peak |  | 8.6117e-05 | 7.2957e-05 | 9.0515e-05 | 0.00011555 | 3.7147e-05 | 3.9098e-05 | 0.00010178 | 5.1902e-05 | 9.5854e-05 | 0.00011886 | -7.3063e-06 | 0 | 8.9992e-05 | 7.1059e-05 | 9.5138e-05 | 0 | 0 | 0 | 0.00039165 | 0.00038333 | 0.00029399 | 0.00062299 | 0.00056281 | 9.8154e-05 | 8.4558e-05 | 4.0657e-05 | 5.8098e-05 | 8.4879e-05 | 0.00024617 | 6.425e-05 | 0.00046332 | 0 | 0.00023635 | 0.00022821 | 0.00027462 | 0.0002794 | 0.00032026
On Peak | 170 | 01/08/18 01:00 AM EST | 1 | 8 | 2 | Weekday | Winter | Off Peak |  | 8.3546e-05 | 7.3579e-05 | 8.7742e-05 | 6.5482e-05 | 3.1744e-05 | 2.2963e-05 | 6.0964e-05 | 4.2237e-05 | 8.0864e-05 | 0.00011286 | -9.118e-06 | 0 | 7.7045e-05 | 6.7411e-05 | 8.0031e-05 | 0 | 0 | 0 | 0.0003923 | 0.00038094 | 0.0002971 | 0.00060555 | 0.00052538 | 8.5478e-05 | 8.2477e-05 | 2.4754e-05 | 4.8371e-05 | 7.4514e-05 | 0.00023928 | 6.493e-05 | 0.00045166 | 0 | 0.0002304 | 0.00022336 | 0.00026723 | 0.00027174 | 0.00030973
On Peak | 171 | 01/08/18 02:00 AM EST | 1 | 8 | 3 | Weekday | Winter | Off Peak |  | 8.11e-05 | 7.2286e-05 | 8.4588e-05 | 5.3142e-05 | 3.0537e-05 | 1.7983e-05 | 4.4152e-05 | 3.6477e-05 | 7.4026e-05 | 0.00010746 | -1.0926e-05 | 0 | 7.2665e-05 | 6.1226e-05 | 6.6803e-05 | 0 | 0 | 0 | 0.00039593 | 0.0003784 | 0.00030064 | 0.00059398 | 0.00049577 | 8.0613e-05 | 8.0126e-05 | 1.9769e-05 | 4.2577e-05 | 6.7843e-05 | 0.0002347 | 6.5704e-05 | 0.00044354 | 0 | 0.00022626 | 0.00022005 | 0.00026203 | 0.00026658 | 0.00030236
On Peak | 172 | 01/08/18 03:00 AM EST | 1 | 8 | 4 | Weekday | Winter | Off Peak |  | 8.0752e-05 | 7.3239e-05 | 9.1156e-05 | 3.4546e-05 | 3.0083e-05 | 1.0408e-05 | 3.8999e-05 | 2.8049e-05 | 6.9857e-05 | 0.00011198 | -1.4427e-05 | 0 | 6.974e-05 | 5.3233e-05 | 6.4655e-05 | 0 | 0 | 0 | 0.00039874 | 0.00037922 | 0.00030326 | 0.00057972 | 0.00046514 | 7.9209e-05 | 8.088e-05 | 1.2865e-05 | 3.5125e-05 | 6.3434e-05 | 0.00022907 | 6.6276e-05 | 0.00043501 | 0 | 0.00022191 | 0.00021667 | 0.00025649 | 0.00026051 | 0.00029389
On Peak | 173 | 01/08/18 04:00 AM EST | 1 | 8 | 5 | Weekday | Winter | Off Peak |  | 7.9736e-05 | 7.2636e-05 | 8.7457e-05 | 2.243e-05 | 3.2077e-05 | 1.0911e-05 | 3.838e-05 | 2.5701e-05 | 7.9083e-05 | 0.00012532 | -1.6672e-05 | 0 | 6.9269e-05 | 5.484e-05 | 6.142e-05 | 0 | 0 | 0 | 0.00041961 | 0.00039193 | 0.00030743 | 0.00056843 | 0.0004479 | 8.1096e-05 | 7.9585e-05 | 1.3464e-05 | 3.4296e-05 | 6.31e-05 | 0.00022461 | 6.7188e-05 | 0.00043591 | 0 | 0.00022237 | 0.00021827 | 0.00025573 | 0.00025721 | 0.00028896
On Peak | 174 | 01/08/18 05:00 AM EST | 1 | 8 | 6 | Weekday | Winter | Off Peak |  | 8.2319e-05 | 7.3819e-05 | 8.7914e-05 | 1.7706e-05 | 4.7332e-05 | 1.4311e-05 | 4.6178e-05 | 7.0859e-05 | 9.4957e-05 | 0.00019395 | -1.8183e-05 | 0 | 7.2592e-05 | 6.1523e-05 | 6.2032e-05 | 0 | 0 | 0 | 0.00047895 | 0.00041336 | 0.00031196 | 0.00056571 | 0.00044914 | 9.5867e-05 | 8.1667e-05 | 1.7991e-05 | 7.9303e-05 | 6.6983e-05 | 0.00022353 | 6.8177e-05 | 0.00045129 | 0 | 0.00023021 | 0.0002272 | 0.00026231 | 0.00025946 | 0.00029089
On Peak | 175 | 01/08/18 06:00 AM EST | 1 | 8 | 7 | Weekday | Winter | On Peak |  | 8.9928e-05 | 7.585e-05 | 8.6827e-05 | 4.3096e-05 | 8.0675e-05 | 5.1974e-05 | 5.1195e-05 | 0.00018559 | 0.00011979 | 0.00027914 | -2.137e-05 | 0 | 7.6367e-05 | 7.2821e-05 | 6.4343e-05 | 0 | 0 | 0 | 0.00051704 | 0.00046106 | 0.00031943 | 0.00057131 | 0.00047139 | 0.00012058 | 8.7254e-05 | 5.4389e-05 | 0.00018764 | 7.2902e-05 | 0.00022574 | 6.9809e-05 | 0.00047541 | 0 | 0.00024252 | 0.00024056 | 0.00027471 | 0.00026582 | 0.00029796
On Peak | 176 | 01/08/18 07:00 AM EST | 1 | 8 | 8 | Weekday | Winter | On Peak |  | 9.5526e-05 | 7.7264e-05 | 9.1967e-05 | 7.9487e-05 | 0.00011834 | 9.3649e-05 | 3.9918e-05 | 0.00021583 | 0.00019633 | 0.00024974 | -1.8129e-05 | 0 | 8.5177e-05 | 8.6374e-05 | 6.5617e-05 | 0 | 0 | 0 | 0.00047671 | 0.00044285 | 0.00032611 | 0.00057367 | 0.00049523 | 0.00013109 | 9.2117e-05 | 9.4267e-05 | 0.0002168 | 8.1786e-05 | 0.00022668 | 7.1268e-05 | 0.00047096 | 0 | 0.00024025 | 0.00023738 | 0.00027304 | 0.00026567 | 0.00029962
On Peak | 177 | 01/08/18 08:00 AM EST | 1 | 8 | 9 | Weekday | Winter | On Peak |  | 9.4412e-05 | 7.9155e-05 | 9.0438e-05 | 0.00011468 | 0.00015852 | 0.00013822 | 5.3903e-05 | 0.00021798 | 0.00022769 | 0.00023896 | -1.3018e-05 | 0 | 9.9832e-05 | 9.3136e-05 | 6.8209e-05 | 0 | 0 | 0 | 0.0004243 | 0.00040361 | 0.00032641 | 0.00054824 | 0.00049579 | 0.00011346 | 9.1435e-05 | 0.00013763 | 0.00021971 | 9.1566e-05 | 0.00021663 | 7.1334e-05 | 0.00044743 | 0 | 0.00022824 | 0.00022493 | 0.00025959 | 0.00025338 | 0.00028742
On Peak | 178 | 01/08/18 09:00 AM EST | 1 | 8 | 10 | Weekday | Winter | On Peak |  | 9.2247e-05 | 7.8365e-05 | 8.7205e-05 | 0.00013064 | 0.00019186 | 0.00015186 | 8.0306e-05 | 0.00019372 | 0.00016388 | 0.00025586 | -1.2707e-05 | 0 | 0.00010595 | 8.5215e-05 | 8.293e-05 | 0 | 0 | 0 | 0.00037349 | 0.00035757 | 0.00032234 | 0.00052156 | 0.00050147 | 0.00010642 | 8.9354e-05 | 0.00015328 | 0.0001958 | 9.4816e-05 | 0.00020609 | 7.0446e-05 | 0.00042272 | 0 | 0.00021564 | 0.00021159 | 0.00024542 | 0.00024054 | 0.00027516
On Peak | 179 | 01/08/18 10:00 AM EST | 1 | 8 | 11 | Weekday | Winter | On Peak |  | 9.1488e-05 | 7.8934e-05 | 9.0019e-05 | 0.00012425 | 0.00019762 | 0.00016967 | 0.00011019 | 0.00014629 | 0.00018121 | 0.00021349 | -1.279e-05 | 0 | 0.00011132 | 9.4749e-05 | 0.00010472 | 0 | 0 | 0 | 0.00034427 | 0.00033394 | 0.00030525 | 0.00049437 | 0.00048729 | 0.0001024 | 8.9271e-05 | 0.0001704 | 0.00015203 | 0.0001047 | 0.00019534 | 6.6711e-05 | 0.0004003 | 0 | 0.0002042 | 0.00020001 | 0.00023256 | 0.00022795 | 0.00026164
On Peak | 180 | 01/08/18 11:00 AM EST | 1 | 8 | 12 | Weekday | Winter | On Peak |  | 9.1855e-05 | 7.6479e-05 | 9.2245e-05 | 0.00011962 | 0.00019392 | 0.00019228 | 0.00013266 | 0.0001632 | 0.00018978 | 0.00023516 | -1.2934e-05 | 0 | 0.00011975 | 9.9294e-05 | 0.0001142 | 0 | 0 | 0 | 0.00031607 | 0.00031856 | 0.00028485 | 0.00046779 | 0.00046784 | 9.7333e-05 | 8.9421e-05 | 0.00019078 | 0.00016879 | 0.00011208 | 0.00018484 | 6.2252e-05 | 0.00037835 | 0 | 0.000193 | 0.00018883 | 0.00022016 | 0.0002156 | 0.00024792
On Peak | 181 | 01/08/18 12:00 PM EST | 1 | 8 | 13 | Weekday | Winter | On Peak |  | 9.4899e-05 | 7.805e-05 | 9.2054e-05 | 0.0001104 | 0.00019528 | 0.00021012 | 0.00014553 | 0.00015645 | 0.00017796 | 0.00016304 | -1.206e-05 | 0 | 0.00012721 | 9.3289e-05 | 0.00011503 | 0 | 0 | 0 | 0.00029986 | 0.00030402 | 0.00026672 | 0.00044362 | 0.00045238 | 0.00010524 | 9.181e-05 | 0.00020708 | 0.00015795 | 0.00011392 | 0.00017529 | 5.829e-05 | 0.00036045 | 0 | 0.00018387 | 0.00017975 | 0.00020972 | 0.00020481 | 0.00023605
On Peak | 182 | 01/08/18 01:00 PM EST | 1 | 8 | 14 | Weekday | Winter | On Peak |  | 9.3902e-05 | 8.101e-05 | 9.2066e-05 | 0.00011749 | 0.00017221 | 0.00023749 | 0.00013513 | 0.00014616 | 0.00017522 | 0.00013082 | -1.1439e-05 | 0 | 0.00012473 | 9.2929e-05 | 0.00011852 | 0 | 0 | 0 | 0.00028755 | 0.00029329 | 0.00025734 | 0.00042909 | 0.00045458 | 0.00010517 | 9.1582e-05 | 0.00022913 | 0.00014678 | 0.00011327 | 0.00016955 | 5.624e-05 | 0.00035141 | 0 | 0.00017926 | 0.00017499 | 0.0002043 | 0.00019868 | 0.00023005
On Peak | 183 | 01/08/18 02:00 PM EST | 1 | 8 | 15 | Weekday | Winter | On Peak |  | 9.6669e-05 | 8.1034e-05 | 8.9852e-05 | 0.00010969 | 0.0001635 | 0.00021341 | 0.00022087 | 0.00013019 | 0.000164 | 0.00012895 | -5.7692e-06 | 0 | 0.00012237 | 0.00010073 | 0.00011875 | 0 | 0 | 0 | 0.00029348 | 0.00029577 | 0.00025953 | 0.00042199 | 0.00046315 | 0.0001015 | 9.3264e-05 | 0.00020938 | 0.00013188 | 0.00011469 | 0.00016674 | 5.6719e-05 | 0.00035342 | 0 | 0.00018028 | 0.00017628 | 0.00020462 | 0.00019695 | 0.00022867
On Peak | 184 | 01/08/18 03:00 PM EST | 1 | 8 | 16 | Weekday | Winter | On Peak |  | 9.4706e-05 | 8.0931e-05 | 9.6348e-05 | 0.00010384 | 0.00016359 | 0.00021156 | 0.00012273 | 0.000136 | 0.0001564 | 0.00013403 | 4.8713e-06 | 0 | 0.00013583 | 0.00012016 | 0.00011658 | 0 | 0 | 0 | 0.00030253 | 0.00030883 | 0.00026625 | 0.00042415 | 0.00047289 | 0.00011058 | 9.2692e-05 | 0.00020505 | 0.00013695 | 0.00012706 | 0.0001676 | 5.8186e-05 | 0.00036145 | 0 | 0.00018438 | 0.00018071 | 0.00020871 | 0.00019915 | 0.00023126
On Peak | 185 | 01/08/18 04:00 PM EST | 1 | 8 | 17 | Weekday | Winter | On Peak |  | 9.8699e-05 | 8.1156e-05 | 9.3993e-05 | 0.0001037 | 0.000165 | 0.00021563 | 0.00017404 | 0.00014211 | 0.0001561 | 0.00015703 | 2.2077e-05 | 0 | 0.00015196 | 0.00011802 | 0.00012446 | 0 | 0 | 0 | 0.00032696 | 0.00032225 | 0.00027712 | 0.00043552 | 0.00049201 | 0.00014735 | 9.5258e-05 | 0.00021019 | 0.00014371 | 0.0001357 | 0.00017209 | 6.0562e-05 | 0.00037705 | 0 | 0.00019234 | 0.00018881 | 0.00021695 | 0.00020567 | 0.00023895
On Peak | 186 | 01/08/18 05:00 PM EST | 1 | 8 | 18 | Weekday | Winter | On Peak | On Peak | 0.00010824 | 8.428e-05 | 9.2008e-05 | 0.00011163 | 0.00015468 | 0.00021485 | 0.00019241 | 0.00022276 | 0.00017523 | 0.00015325 | 2.3429e-05 | 0 | 0.00017031 | 0.00012338 | 0.00012874 | 0 | 0 | 0 | 0.0003314 | 0.00033674 | 0.00028706 | 0.00042953 | 0.00049962 | 0.00019465 | 0.00010228 | 0.00020912 | 0.00021623 | 0.00014715 | 0.00016972 | 6.2735e-05 | 0.00038276 | 0 | 0.00019525 | 0.00019243 | 0.00021927 | 0.00020492 | 0.00023819
On Peak | 187 | 01/08/18 06:00 PM EST | 1 | 8 | 19 | Weekday | Winter | On Peak | On Peak | 0.00011254 | 8.4925e-05 | 9.4064e-05 | 0.00017412 | 0.00015932 | 0.00019662 | 0.00018494 | 0.00023324 | 0.00018229 | 0.00018599 | 2.2942e-05 | 0 | 0.0001997 | 0.000138 | 0.00014544 | 0 | 0 | 0 | 0.00034155 | 0.00034744 | 0.00029497 | 0.00042712 | 0.00049589 | 0.0002009 | 0.0001057 | 0.00019313 | 0.00022783 | 0.00016932 | 0.00016877 | 6.4463e-05 | 0.00038685 | 0 | 0.00019734 | 0.00019517 | 0.00022092 | 0.00020493 | 0.00023763
On Peak | 188 | 01/08/18 07:00 PM EST | 1 | 8 | 20 | Weekday | Winter | On Peak |  | 0.00011265 | 8.3782e-05 | 9.3341e-05 | 0.00026952 | 0.00014581 | 0.00021589 | 0.00028114 | 0.00023553 | 0.00018162 | 0.00021109 | 2.1261e-05 | 0 | 0.00021119 | 0.00016405 | 0.00015775 | 0 | 0 | 0 | 0.00032929 | 0.00033691 | 0.00030025 | 0.00042798 | 0.0004841 | 0.00019213 | 0.0001055 | 0.00021174 | 0.0002313 | 0.00018567 | 0.00016911 | 6.5618e-05 | 0.0003811 | 0 | 0.00019441 | 0.00019218 | 0.00021805 | 0.00020403 | 0.00023606
On Peak | 189 | 01/08/18 08:00 PM EST | 1 | 8 | 21 | Weekday | Winter | On Peak |  | 0.0001073 | 8.4097e-05 | 9.6589e-05 | 0.00029407 | 0.00015029 | 0.00020019 | 0.00025731 | 0.00024557 | 0.0001971 | 0.00021161 | 2.31e-05 | 0 | 0.00021618 | 0.00016227 | 0.00015458 | 0 | 0 | 0 | 0.00032731 | 0.00032683 | 0.0003054 | 0.00042064 | 0.00047552 | 0.000188 | 0.00010217 | 0.00019752 | 0.00024107 | 0.0001869 | 0.00016621 | 6.6743e-05 | 0.00037594 | 0 | 0.00019177 | 0.0001898 | 0.00021464 | 0.0002008 | 0.0002322
On Peak | 190 | 01/08/18 09:00 PM EST | 1 | 8 | 22 | Weekday | Winter | On Peak |  | 0.00010479 | 8.171e-05 | 9.2078e-05 | 0.00027225 | 9.5197e-05 | 0.00016295 | 0.0001322 | 0.00020034 | 0.00017402 | 0.0001503 | 2.4198e-05 | 0 | 0.00019949 | 0.00014827 | 0.00015383 | 0 | 0 | 0 | 0.00031658 | 0.0003146 | 0.00030757 | 0.00042271 | 0.00045567 | 0.00017012 | 9.9424e-05 | 0.00015635 | 0.00019605 | 0.00017415 | 0.00016703 | 6.7217e-05 | 0.0003682 | 0 | 0.00018783 | 0.00018576 | 0.00021089 | 0.00019988 | 0.00023017
On Peak | 191 | 01/08/18 10:00 PM EST | 1 | 8 | 23 | Weekday | Winter | Off Peak |  | 0.00010049 | 8.1416e-05 | 9.3679e-05 | 0.00028249 | 6.7999e-05 | 0.00011026 | 8.4349e-05 | 0.00014641 | 0.00014716 | 0.00010791 | 2.3235e-05 | 0 | 0.00016053 | 0.00012019 | 0.00014594 | 0 | 0 | 0 | 0.00028405 | 0.00028571 | 0.00029865 | 0.00040747 | 0.0004158 | 0.00014141 | 9.6529e-05 | 0.00010596 | 0.0001442 | 0.0001447 | 0.00016101 | 6.5268e-05 | 0.00034301 | 0 | 0.00017498 | 0.00017282 | 0.00019738 | 0.00019029 | 0.00021818
On Peak | 192 | 01/08/18 11:00 PM EST | 1 | 8 | 24 | Weekday | Winter | Off Peak |  | 9.4042e-05 | 7.8428e-05 | 9.3868e-05 | 0.00020922 | 5.3082e-05 | 6.6273e-05 | 7.8648e-05 | 0.00010023 | 0.00011589 | 9.1096e-05 | 2.1505e-05 | 0 | 0.0001161 | 8.8341e-05 | 0.00011926 | 0 | 0 | 0 | 0.0002622 | 0.00026756 | 0.00029384 | 0.00039612 | 0.00039059 | 0.00011602 | 9.1497e-05 | 6.5493e-05 | 0.00010051 | 0.00010776 | 0.00015652 | 6.4217e-05 | 0.00032662 | 0 | 0.00016661 | 0.00016447 | 0.00018848 | 0.00018361 | 0.00020993
On Peak | 193 | 01/09/18 12:00 AM EST | 1 | 9 | 1 | Weekday | Winter | Off Peak |  | 8.9123e-05 | 7.5525e-05 | 9.6484e-05 | 0.00010382 | 3.3301e-05 | 2.8521e-05 | 6.3526e-05 | 5.7185e-05 | 9.1032e-05 | 9.2862e-05 | 2.0351e-05 | 0 | 8.9219e-05 | 6.7561e-05 | 0.0001018 | 0 | 0 | 0 | 0.00025914 | 0.00026836 | 0.00029477 | 0.00038958 | 0.00036318 | 9.8154e-05 | 8.7875e-05 | 2.989e-05 | 6.1029e-05 | 8.4663e-05 | 0.00015394 | 6.4419e-05 | 0.00031926 | 0 | 0.00016286 | 0.00016132 | 0.0001843 | 0.0001801 | 0.00020443
On Peak | 194 | 01/09/18 01:00 AM EST | 1 | 9 | 2 | Weekday | Winter | Off Peak |  | 8.6585e-05 | 7.622e-05 | 9.3683e-05 | 6.019e-05 | 3.1401e-05 | 2.0339e-05 | 5.1595e-05 | 4.7482e-05 | 7.6012e-05 | 8.694e-05 | 2.3815e-05 | 0 | 7.5837e-05 | 6.467e-05 | 8.2742e-05 | 0 | 0 | 0 | 0.00027088 | 0.0002757 | 0.0002981 | 0.00038673 | 0.00033581 | 8.5478e-05 | 8.5826e-05 | 2.2138e-05 | 5.127e-05 | 7.3568e-05 | 0.00015281 | 6.5149e-05 | 0.0003172 | 0 | 0.00016181 | 0.00016107 | 0.00018283 | 0.00017875 | 0.00020104
On Peak | 195 | 01/09/18 02:00 AM EST | 1 | 9 | 3 | Weekday | Winter | Off Peak |  | 8.4134e-05 | 7.4962e-05 | 9.0437e-05 | 5.1083e-05 | 2.9377e-05 | 1.3288e-05 | 4.3598e-05 | 4.162e-05 | 6.9205e-05 | 8.1887e-05 | 2.2691e-05 | 0 | 7.21e-05 | 6.3357e-05 | 6.8786e-05 | 0 | 0 | 0 | 0.00028574 | 0.00028301 | 0.00030232 | 0.00039024 | 0.00031761 | 8.0613e-05 | 8.3465e-05 | 1.5488e-05 | 4.5406e-05 | 6.864e-05 | 0.0001542 | 6.6069e-05 | 0.0003192 | 0 | 0.00016283 | 0.0001626 | 0.00018384 | 0.00018016 | 0.00020115
On Peak | 196 | 01/09/18 03:00 AM EST | 1 | 9 | 4 | Weekday | Winter | Off Peak |  | 8.3772e-05 | 7.5942e-05 | 9.6898e-05 | 3.2892e-05 | 3.0081e-05 | 9.3543e-06 | 3.641e-05 | 3.3063e-05 | 6.5082e-05 | 8.6837e-05 | 1.7489e-05 | 0 | 6.9124e-05 | 5.4356e-05 | 6.6908e-05 | 0 | 0 | 0 | 0.00029962 | 0.00029349 | 0.00030574 | 0.00039085 | 0.00029846 | 7.9209e-05 | 8.4199e-05 | 1.1858e-05 | 3.7869e-05 | 6.3933e-05 | 0.00015444 | 6.6816e-05 | 0.0003207 | 0 | 0.0001636 | 0.00016404 | 0.00018445 | 0.00018057 | 0.0002001
On Peak | 197 | 01/09/18 04:00 AM EST | 1 | 9 | 5 | Weekday | Winter | Off Peak |  | 8.2743e-05 | 7.5369e-05 | 9.3089e-05 | 2.0028e-05 | 2.8985e-05 | 8.5136e-06 | 3.8383e-05 | 3.0588e-05 | 7.4366e-05 | 0.00010063 | 1.2743e-05 | 0 | 6.8978e-05 | 5.5857e-05 | 6.3548e-05 | 0 | 0 | 0 | 0.0003242 | 0.00031008 | 0.00030531 | 0.0003876 | 0.00028939 | 8.1096e-05 | 8.2886e-05 | 1.1073e-05 | 3.6957e-05 | 6.3697e-05 | 0.00015315 | 6.6722e-05 | 0.0003259 | 0 | 0.00016625 | 0.00016745 | 0.00018658 | 0.00018058 | 0.00019919
On Peak | 198 | 01/09/18 05:00 AM EST | 1 | 9 | 6 | Weekday | Winter | Off Peak |  | 8.5334e-05 | 7.6603e-05 | 9.347e-05 | 1.6471e-05 | 3.8433e-05 | 1.3436e-05 | 4.1937e-05 | 7.5668e-05 | 9.0261e-05 | 0.00016954 | 1.2416e-05 | 0 | 7.3599e-05 | 6.3584e-05 | 6.6731e-05 | 0 | 0 | 0 | 0.00038196 | 0.00033115 | 0.00030103 | 0.00038775 | 0.00029556 | 9.5867e-05 | 8.4973e-05 | 1.6342e-05 | 8.1911e-05 | 6.9043e-05 | 0.00015321 | 6.5788e-05 | 0.00034113 | 0 | 0.00017402 | 0.0001759 | 0.00019354 | 0.00018371 | 0.0002025
On Peak | 199 | 01/09/18 06:00 AM EST | 1 | 9 | 7 | Weekday | Winter | On Peak |  | 9.2947e-05 | 7.868e-05 | 9.2301e-05 | 4.3521e-05 | 6.4701e-05 | 4.2097e-05 | 5.6182e-05 | 0.00019035 | 0.0001151 | 0.0002551 | 1.2652e-05 | 0 | 7.7351e-05 | 7.002e-05 | 6.849e-05 | 0 | 0 | 0 | 0.00042204 | 0.00038119 | 0.00030182 | 0.00039974 | 0.0003242 | 0.00012058 | 9.0559e-05 | 4.4404e-05 | 0.00019022 | 7.3276e-05 | 0.00015795 | 6.596e-05 | 0.00036782 | 0 | 0.00018763 | 0.00019017 | 0.00020789 | 0.00019254 | 0.00021267
On Peak | 200 | 01/09/18 07:00 AM EST | 1 | 9 | 8 | Weekday | Winter | On Peak |  | 9.8523e-05 | 8.012e-05 | 9.7307e-05 | 8.9476e-05 | 0.00010568 | 7.1746e-05 | 5.2696e-05 | 0.00022043 | 0.00019174 | 0.00022622 | 1.4677e-05 | 0 | 8.7098e-05 | 8.6875e-05 | 7.2754e-05 | 0 | 0 | 0 | 0.00038331 | 0.00036497 | 0.0003027 | 0.00040816 | 0.0003545 | 0.00013109 | 9.5393e-05 | 7.4103e-05 | 0.00021928 | 8.4256e-05 | 0.00016128 | 6.6153e-05 | 0.00036587 | 0 | 0.00018664 | 0.00018788 | 0.00020808 | 0.00019474 | 0.00021728
On Peak | 201 | 01/09/18 08:00 AM EST | 1 | 9 | 9 | Weekday | Winter | On Peak |  | 9.7392e-05 | 8.2039e-05 | 9.5656e-05 | 0.00013531 | 0.00013419 | 0.00010501 | 7.0631e-05 | 0.00022242 | 0.00022316 | 0.00021589 | 1.2335e-05 | 0 | 0.00010076 | 8.9424e-05 | 7.5972e-05 | 0 | 0 | 0 | 0.00033143 | 0.00032684 | 0.00029781 | 0.00038724 | 0.00036013 | 0.00011346 | 9.4688e-05 | 0.00010654 | 0.00022208 | 9.2318e-05 | 0.00015301 | 6.5085e-05 | 0.00034391 | 0 | 0.00017543 | 0.00017591 | 0.00019591 | 0.00018415 | 0.00020727
On Peak | 202 | 01/09/18 09:00 AM EST | 1 | 9 | 10 | Weekday | Winter | On Peak |  | 9.524e-05 | 8.1311e-05 | 9.2346e-05 | 0.0001278 | 0.00015591 | 0.00012165 | 0.00012526 | 0.00019806 | 0.00015935 | 0.00023305 | 1.0409e-05 | 0 | 0.00010457 | 8.7945e-05 | 8.7459e-05 | 0 | 0 | 0 | 0.00028086 | 0.00028135 | 0.00028826 | 0.00036425 | 0.0003688 | 0.00010642 | 9.2617e-05 | 0.00012466 | 0.00019809 | 9.5903e-05 | 0.00014393 | 6.2997e-05 | 0.00031993 | 0 | 0.0001632 | 0.00016265 | 0.00018253 | 0.0001726 | 0.00019664
On Peak | 203 | 01/09/18 10:00 AM EST | 1 | 9 | 11 | Weekday | Winter | On Peak |  | 9.45e-05 | 8.1956e-05 | 9.5072e-05 | 0.00012063 | 0.00015999 | 0.00014049 | 9.2825e-05 | 0.00015051 | 0.0001767 | 0.00019099 | 9.0376e-06 | 0 | 0.00010809 | 9.7492e-05 | 0.00010511 | 0 | 0 | 0 | 0.00025248 | 0.00025895 | 0.00026597 | 0.00034133 | 0.00035802 | 0.0001024 | 9.2547e-05 | 0.00014083 | 0.00015424 | 0.0001041 | 0.00013487 | 5.8125e-05 | 0.00029875 | 0 | 0.0001524 | 0.00015143 | 0.00017075 | 0.00016157 | 0.00018505
On Peak | 204 | 01/09/18 11:00 AM EST | 1 | 9 | 12 | Weekday | Winter | On Peak |  | 9.4867e-05 | 7.9568e-05 | 9.7163e-05 | 0.00011626 | 0.00017209 | 0.00015431 | 0.00010404 | 0.00016726 | 0.00018531 | 0.00021317 | 6.3037e-06 | 0 | 0.00011325 | 9.7689e-05 | 0.00011288 | 0 | 0 | 0 | 0.00022796 | 0.00024704 | 0.00024341 | 0.00032151 | 0.00034345 | 9.7333e-05 | 9.2691e-05 | 0.00015444 | 0.00017088 | 0.00010816 | 0.00012704 | 5.3196e-05 | 0.00028044 | 0 | 0.00014306 | 0.00014187 | 0.00016076 | 0.00015199 | 0.00017455
On Peak | 205 | 01/09/18 12:00 PM EST | 1 | 9 | 13 | Weekday | Winter | On Peak |  | 9.7905e-05 | 8.1201e-05 | 9.6823e-05 | 0.0001039 | 0.00017774 | 0.00018077 | 7.4678e-05 | 0.00016035 | 0.00017356 | 0.00014163 | 4.391e-06 | 0 | 0.00012022 | 9.0224e-05 | 0.00011181 | 0 | 0 | 0 | 0.0002198 | 0.00023921 | 0.00022789 | 0.00030717 | 0.00033479 | 0.00010524 | 9.5067e-05 | 0.0001776 | 0.00015994 | 0.00010892 | 0.00012137 | 4.9803e-05 | 0.00026956 | 0 | 0.00013751 | 0.00013624 | 0.00015452 | 0.00014556 | 0.00016756
On Peak | 206 | 01/09/18 01:00 PM EST | 1 | 9 | 14 | Weekday | Winter | On Peak |  | 9.6899e-05 | 8.4217e-05 | 9.6684e-05 | 0.00010221 | 0.00014649 | 0.00019837 | 0.00010044 | 0.0001499 | 0.00017088 | 0.00011001 | 7.9558e-06 | 0 | 0.00011912 | 9.0877e-05 | 0.00011396 | 0 | 0 | 0 | 0.00021639 | 0.0002356 | 0.00022276 | 0.00030255 | 0.00034404 | 0.00010517 | 9.4822e-05 | 0.00019127 | 0.00014866 | 0.00010901 | 0.00011955 | 4.8682e-05 | 0.00026811 | 0 | 0.00013677 | 0.00013528 | 0.00015355 | 0.00014392 | 0.00016656
On Peak | 207 | 01/09/18 02:00 PM EST | 1 | 9 | 15 | Weekday | Winter | On Peak |  | 9.9639e-05 | 8.4274e-05 | 9.4302e-05 | 9.5917e-05 | 0.000138 | 0.00018885 | 0.00018372 | 0.00013376 | 0.00015975 | 0.00010882 | 1.1222e-05 | 0 | 0.00011686 | 9.9e-05 | 0.00011395 | 0 | 0 | 0 | 0.00022706 | 0.00024192 | 0.00022602 | 0.00030202 | 0.00035809 | 0.0001015 | 9.6468e-05 | 0.00018439 | 0.00013366 | 0.00011053 | 0.00011934 | 4.9396e-05 | 0.00027464 | 0 | 0.0001401 | 0.00013874 | 0.00015661 | 0.00014507 | 0.00016849
On Peak | 208 | 01/09/18 03:00 PM EST | 1 | 9 | 16 | Weekday | Winter | On Peak |  | 9.7645e-05 | 8.4191e-05 | 0.00010064 | 0.00010289 | 0.00013675 | 0.00018266 | 0.00015321 | 0.00013941 | 0.00015225 | 0.00011453 | 1.5282e-05 | 0 | 0.00013267 | 0.00011485 | 0.00011336 | 0 | 0 | 0 | 0.0002416 | 0.00025957 | 0.00023487 | 0.00031118 | 0.00037409 | 0.00011058 | 9.5858e-05 | 0.00017795 | 0.00013862 | 0.00012319 | 0.00012296 | 5.1328e-05 | 0.00028793 | 0 | 0.00014688 | 0.00014574 | 0.00016382 | 0.00015042 | 0.0001747
On Peak | 209 | 01/09/18 04:00 PM EST | 1 | 9 | 17 | Weekday | Winter | On Peak |  | 0.00010159 | 8.4407e-05 | 9.8122e-05 | 9.9609e-05 | 0.00013649 | 0.00019253 | 0.00013857 | 0.00014536 | 0.00015206 | 0.00013821 | 1.6455e-05 | 0 | 0.00014952 | 0.00011179 | 0.00012267 | 0 | 0 | 0 | 0.00026941 | 0.00027563 | 0.00024657 | 0.00032773 | 0.00039799 | 0.00014735 | 9.8366e-05 | 0.00018629 | 0.00014529 | 0.00013217 | 0.0001295 | 5.3885e-05 | 0.00030703 | 0 | 0.00015662 | 0.00015551 | 0.00017419 | 0.00015921 | 0.00018504
On Peak | 210 | 01/09/18 05:00 PM EST | 1 | 9 | 18 | Weekday | Winter | On Peak | On Peak | 0.00011109 | 8.7512e-05 | 9.5996e-05 | 0.00010564 | 0.00014241 | 0.00018181 | 0.0001558 | 0.00022585 | 0.00017129 | 0.00013501 | 1.6803e-05 | 0 | 0.00016666 | 0.00011291 | 0.00012551 | 0 | 0 | 0 | 0.00027638 | 0.00029184 | 0.00025673 | 0.00032583 | 0.00040899 | 0.00019465 | 0.00010533 | 0.00017775 | 0.00021771 | 0.00014138 | 0.00012875 | 5.6107e-05 | 0.00031525 | 0 | 0.00016082 | 0.0001603 | 0.00017807 | 0.00016019 | 0.0001863
On Peak | 211 | 01/09/18 06:00 PM EST | 1 | 9 | 19 | Weekday | Winter | On Peak | On Peak | 0.00011532 | 8.812e-05 | 9.7905e-05 | 0.00015785 | 0.00013956 | 0.00016363 | 0.00014171 | 0.00023618 | 0.00017844 | 0.00016833 | 1.8878e-05 | 0 | 0.00019213 | 0.00012746 | 0.0001379 | 0 | 0 | 0 | 0.00028997 | 0.00030503 | 0.00026574 | 0.00032836 | 0.00040927 | 0.0002009 | 0.00010868 | 0.00016099 | 0.00022921 | 0.0001608 | 0.00012975 | 5.8075e-05 | 0.00032265 | 0 | 0.00016459 | 0.00016462 | 0.00018173 | 0.00016236 | 0.00018822
On Peak | 212 | 01/09/18 07:00 PM EST | 1 | 9 | 20 | Weekday | Winter | On Peak |  | 0.00011537 | 8.693e-05 | 9.7041e-05 | 0.00024569 | 0.00013762 | 0.00019042 | 0.00022421 | 0.00023833 | 0.00017788 | 0.00019402 | 1.8692e-05 | 0 | 0.00020386 | 0.00015764 | 0.00014901 | 0 | 0 | 0 | 0.00028156 | 0.00029754 | 0.00027248 | 0.00033456 | 0.00040191 | 0.00019213 | 0.00010841 | 0.00018687 | 0.0002326 | 0.00017836 | 0.0001322 | 5.9549e-05 | 0.00032065 | 0 | 0.00016357 | 0.00016346 | 0.00018112 | 0.00016381 | 0.00018934
On Peak | 213 | 01/09/18 08:00 PM EST | 1 | 9 | 21 | Weekday | Winter | On Peak |  | 0.00010995 | 8.7184e-05 | 0.00010014 | 0.00027819 | 0.00013069 | 0.00017518 | 0.00024354 | 0.00024822 | 0.00019348 | 0.00019517 | 1.8656e-05 | 0 | 0.00021238 | 0.00016306 | 0.00015192 | 0 | 0 | 0 | 0.00028346 | 0.00029058 | 0.00027936 | 0.00033273 | 0.00039786 | 0.000188 | 0.00010501 | 0.00017328 | 0.00024228 | 0.00018479 | 0.00013147 | 6.1053e-05 | 0.00031936 | 0 | 0.00016291 | 0.00016295 | 0.00018003 | 0.00016301 | 0.00018826
On Peak | 214 | 01/09/18 09:00 PM EST | 1 | 9 | 22 | Weekday | Winter | On Peak |  | 0.00010737 | 8.4739e-05 | 9.5498e-05 | 0.00025428 | 8.8332e-05 | 0.00013853 | 0.00011509 | 0.00020291 | 0.00017053 | 0.00013448 | 2.1196e-05 | 0 | 0.00019896 | 0.00014886 | 0.00015515 | 0 | 0 | 0 | 0.00027687 | 0.00028164 | 0.00028334 | 0.00034028 | 0.00038223 | 0.00017012 | 0.00010218 | 0.00013362 | 0.00019723 | 0.00017434 | 0.00013446 | 6.1923e-05 | 0.00031553 | 0 | 0.00016096 | 0.00016083 | 0.0001786 | 0.00016451 | 0.00018898
On Peak | 215 | 01/09/18 10:00 PM EST | 1 | 9 | 23 | Weekday | Winter | Off Peak |  | 0.00010299 | 8.4373e-05 | 9.6961e-05 | 0.00028837 | 6.4045e-05 | 9.1091e-05 | 0.00010365 | 0.00014888 | 0.00014378 | 9.2736e-05 | 2.2635e-05 | 0 | 0.00016068 | 0.00012075 | 0.00015 | 0 | 0 | 0 | 0.00025133 | 0.00025823 | 0.00027881 | 0.00033293 | 0.00034783 | 0.00014141 | 9.9205e-05 | 8.914e-05 | 0.00014533 | 0.00014574 | 0.00013155 | 6.0932e-05 | 0.00029647 | 0 | 0.00015123 | 0.00015098 | 0.00016866 | 0.00015851 | 0.00018097
On Peak | 216 | 01/09/18 11:00 PM EST | 1 | 9 | 24 | Weekday | Winter | Off Peak |  | 9.6447e-05 | 8.1287e-05 | 9.699e-05 | 0.00021217 | 4.7313e-05 | 5.5774e-05 | 0.00011508 | 0.00010258 | 0.00011266 | 7.6639e-05 | 2.0474e-05 | 0 | 0.00011301 | 9.1672e-05 | 0.00012266 | 0 | 0 | 0 | 0.00023792 | 0.00024667 | 0.00027967 | 0.00033091 | 0.00032892 | 0.00011602 | 9.4068e-05 | 5.6688e-05 | 0.00010159 | 0.00010799 | 0.00013075 | 6.1119e-05 | 0.00028742 | 0 | 0.00014662 | 0.00014636 | 0.00016401 | 0.00015609 | 0.00017741
On Peak | 217 | 01/10/18 12:00 AM EST | 1 | 10 | 1 | Weekday | Winter | Off Peak |  | 9.1415e-05 | 7.8264e-05 | 9.9429e-05 | 0.00010846 | 3.202e-05 | 2.0807e-05 | 6.6169e-05 | 5.9424e-05 | 8.7969e-05 | 7.919e-05 | 1.9003e-05 | 0 | 8.8923e-05 | 7.4121e-05 | 0.00010457 | 0 | 0 | 0 | 0.00024538 | 0.0002557 | 0.00028841 | 0.00033562 | 0.00030899 | 9.8154e-05 | 9.0324e-05 | 2.3007e-05 | 6.2063e-05 | 8.717e-05 | 0.00013262 | 6.3029e-05 | 0.00028919 | 0 | 0.00014752 | 0.00014787 | 0.00016507 | 0.00015777 | 0.00017761
On Peak | 218 | 01/10/18 01:00 AM EST | 1 | 10 | 2 | Weekday | Winter | Off Peak |  | 8.8761e-05 | 7.8831e-05 | 9.6454e-05 | 5.7182e-05 | 3.1481e-05 | 1.7809e-05 | 4.6467e-05 | 4.9577e-05 | 7.312e-05 | 7.4057e-05 | 2.0866e-05 | 0 | 7.629e-05 | 7.181e-05 | 8.7638e-05 | 0 | 0 | 0 | 0.0002646 | 0.00026892 | 0.00029732 | 0.00034151 | 0.00028766 | 8.5478e-05 | 8.8148e-05 | 1.9758e-05 | 5.2231e-05 | 7.7036e-05 | 0.00013494 | 6.4976e-05 | 0.00029394 | 0 | 0.00014995 | 0.00015107 | 0.00016755 | 0.00016039 | 0.00017862
On Peak | 219 | 01/10/18 02:00 AM EST | 1 | 10 | 3 | Weekday | Winter | Off Peak |  | 8.6203e-05 | 7.745e-05 | 9.3061e-05 | 4.5914e-05 | 2.8215e-05 | 1.2087e-05 | 4.2577e-05 | 4.36e-05 | 6.6462e-05 | 6.9681e-05 | 1.8775e-05 | 0 | 7.2412e-05 | 6.8769e-05 | 7.0356e-05 | 0 | 0 | 0 | 0.00028212 | 0.00027836 | 0.00030302 | 0.00034944 | 0.00027291 | 8.0613e-05 | 8.5673e-05 | 1.4295e-05 | 4.6312e-05 | 7.084e-05 | 0.00013808 | 6.6224e-05 | 0.00029887 | 0 | 0.00015246 | 0.00015402 | 0.00017033 | 0.00016372 | 0.00018092
On Peak | 220 | 01/10/18 03:00 AM EST | 1 | 10 | 4 | Weekday | Winter | Off Peak |  | 8.575e-05 | 7.8328e-05 | 9.9395e-05 | 3.0516e-05 | 2.8844e-05 | 8.2392e-06 | 4.8833e-05 | 3.4949e-05 | 6.2468e-05 | 7.5209e-05 | 1.6139e-05 | 0 | 6.9842e-05 | 5.6347e-05 | 6.8357e-05 | 0 | 0 | 0 | 0.0002975 | 0.00029003 | 0.00030685 | 0.00035319 | 0.00025622 | 7.9209e-05 | 8.6311e-05 | 1.1105e-05 | 3.8732e-05 | 6.5202e-05 | 0.00013956 | 6.7061e-05 | 0.00030222 | 0 | 0.00015417 | 0.00015631 | 0.0001721 | 0.00016545 | 0.00018139
On Peak | 221 | 01/10/18 04:00 AM EST | 1 | 10 | 5 | Weekday | Winter | Off Peak |  | 8.4623e-05 | 7.7642e-05 | 9.5449e-05 | 2.0966e-05 | 3.0295e-05 | 9.9268e-06 | 4.4091e-05 | 3.2372e-05 | 7.1886e-05 | 8.9623e-05 | 1.611e-05 | 0 | 6.9259e-05 | 5.6435e-05 | 6.46e-05 | 0 | 0 | 0 | 0.00032818 | 0.00031133 | 0.00031038 | 0.00035703 | 0.00025161 | 8.1096e-05 | 8.4891e-05 | 1.2596e-05 | 3.7771e-05 | 6.4223e-05 | 0.00014107 | 6.7831e-05 | 0.00031275 | 0 | 0.00015954 | 0.00016241 | 0.00017735 | 0.00016864 | 0.00018399
On Peak | 222 | 01/10/18 05:00 AM EST | 1 | 10 | 6 | Weekday | Winter | Off Peak |  | 8.7083e-05 | 7.8723e-05 | 9.5651e-05 | 1.714e-05 | 4.5741e-05 | 1.2997e-05 | 5.228e-05 | 7.7309e-05 | 8.7963e-05 | 0.00015935 | 2.1844e-05 | 0 | 7.3027e-05 | 5.7422e-05 | 6.541e-05 | 0 | 0 | 0 | 0.00039992 | 0.00034323 | 0.00031661 | 0.00037152 | 0.00026629 | 9.5867e-05 | 8.6837e-05 | 1.6858e-05 | 8.2657e-05 | 6.6523e-05 | 0.0001468 | 6.9193e-05 | 0.00033967 | 0 | 0.00017327 | 0.00017687 | 0.00019099 | 0.00017838 | 0.00019449
On Peak | 223 | 01/10/18 06:00 AM EST | 1 | 10 | 7 | Weekday | Winter | On Peak |  | 9.4522e-05 | 8.0593e-05 | 9.4262e-05 | 4.7633e-05 | 6.808e-05 | 3.9933e-05 | 6.2858e-05 | 0.00019181 | 0.00011304 | 0.00024592 | 2.4958e-05 | 0 | 7.7224e-05 | 7.0589e-05 | 6.9552e-05 | 0 | 0 | 0 | 0.00045808 | 0.00040736 | 0.0003314 | 0.00040227 | 0.00030606 | 0.00012058 | 9.2238e-05 | 4.2954e-05 | 0.00019088 | 7.3603e-05 | 0.00015895 | 7.2425e-05 | 0.00038163 | 0 | 0.00019468 | 0.00019901 | 0.00021407 | 0.00019586 | 0.00021404
On Peak | 224 | 01/10/18 07:00 AM EST | 1 | 10 | 8 | Weekday | Winter | On Peak |  | 9.9915e-05 | 8.1812e-05 | 9.9038e-05 | 9.1875e-05 | 9.2838e-05 | 6.4358e-05 | 5.2757e-05 | 0.00022174 | 0.00018992 | 0.00021813 | 2.0197e-05 | 0 | 8.6149e-05 | 9.3167e-05 | 7.2251e-05 | 0 | 0 | 0 | 0.00043073 | 0.00040001 | 0.00034092 | 0.00042384 | 0.00034477 | 0.00013109 | 9.6877e-05 | 6.6457e-05 | 0.00021988 | 8.5729e-05 | 0.00016748 | 7.4506e-05 | 0.00038987 | 0 | 0.00019888 | 0.0002019 | 0.00022017 | 0.00020403 | 0.00022521
On Peak | 225 | 01/10/18 08:00 AM EST | 1 | 10 | 9 | Weekday | Winter | On Peak |  | 9.864e-05 | 8.3558e-05 | 9.7202e-05 | 0.00011785 | 0.00013037 | 9.8633e-05 | 5.8537e-05 | 0.00022361 | 0.00022155 | 0.00020867 | 2.104e-05 | 0 | 9.8347e-05 | 9.2696e-05 | 7.3939e-05 | 0 | 0 | 0 | 0.00038469 | 0.0003663 | 0.00034011 | 0.00041018 | 0.00035548 | 0.00011346 | 9.6018e-05 | 0.00010023 | 0.00022263 | 9.1811e-05 | 0.00016208 | 7.4328e-05 | 0.00037333 | 0 | 0.00019044 | 0.00019265 | 0.00021117 | 0.0001967 | 0.00021883
On Peak | 226 | 01/10/18 09:00 AM EST | 1 | 10 | 10 | Weekday | Winter | On Peak |  | 9.6348e-05 | 8.2665e-05 | 9.3705e-05 | 0.00013007 | 0.00016048 | 0.00012741 | 6.135e-05 | 0.00019911 | 0.00015792 | 0.00022672 | 1.5805e-05 | 0 | 0.00010299 | 8.8034e-05 | 8.4965e-05 | 0 | 0 | 0 | 0.00033069 | 0.00031818 | 0.00032783 | 0.00038578 | 0.0003659 | 0.00010642 | 9.3796e-05 | 0.0001284 | 0.00019859 | 9.4684e-05 | 0.00015243 | 7.1645e-05 | 0.00034774 | 0 | 0.00017739 | 0.00017844 | 0.00019695 | 0.00018442 | 0.00020763
On Peak | 227 | 01/10/18 10:00 AM EST | 1 | 10 | 11 | Weekday | Winter | On Peak |  | 9.5487e-05 | 8.3173e-05 | 9.6267e-05 | 0.00011709 | 0.00015895 | 0.00014744 | 7.7532e-05 | 0.00015145 | 0.00017546 | 0.00018541 | 1.2712e-05 | 0 | 0.00010841 | 9.5488e-05 | 0.0001049 | 0 | 0 | 0 | 0.00029378 | 0.00028898 | 0.00029851 | 0.0003569 | 0.00035377 | 0.0001024 | 9.3598e-05 | 0.00014649 | 0.00015468 | 0.00010356 | 0.00014102 | 6.5238e-05 | 0.00032074 | 0 | 0.00016362 | 0.00016404 | 0.00018199 | 0.00017046 | 0.0001931
On Peak | 228 | 01/10/18 11:00 AM EST | 1 | 10 | 12 | Weekday | Winter | On Peak |  | 9.5749e-05 | 8.0664e-05 | 9.821e-05 | 0.00011013 | 0.00016699 | 0.00016837 | 9.9321e-05 | 0.00016811 | 0.00018423 | 0.00020828 | 1.339e-05 | 0 | 0.00011445 | 0.00010073 | 0.00011232 | 0 | 0 | 0 | 0.00026519 | 0.00027366 | 0.00027228 | 0.00033506 | 0.00033932 | 9.7333e-05 | 9.3629e-05 | 0.00016635 | 0.0001713 | 0.00010962 | 0.00013239 | 5.9504e-05 | 0.00029992 | 0 | 0.00015299 | 0.00015306 | 0.00017067 | 0.0001598 | 0.00018158
On Peak | 229 | 01/10/18 12:00 PM EST | 1 | 10 | 13 | Weekday | Winter | On Peak |  | 9.8682e-05 | 8.2175e-05 | 9.7729e-05 | 0.00011354 | 0.00017289 | 0.00017935 | 0.00011372 | 0.00016109 | 0.00017263 | 0.00013737 | 1.269e-05 | 0 | 0.00012336 | 9.7489e-05 | 0.00011199 | 0 | 0 | 0 | 0.00025273 | 0.00026227 | 0.00025247 | 0.00031885 | 0.00033042 | 0.00010524 | 9.5892e-05 | 0.000177 | 0.0001603 | 0.00011282 | 0.00012599 | 5.5175e-05 | 0.0002863 | 0 | 0.00014604 | 0.00014587 | 0.00016303 | 0.00015228 | 0.00017356
On Peak | 230 | 01/10/18 01:00 PM EST | 1 | 10 | 14 | Weekday | Winter | On Peak |  | 9.7578e-05 | 8.5076e-05 | 9.7459e-05 | 0.00011696 | 0.00014566 | 0.00019651 | 9.8047e-05 | 0.00015055 | 0.00017009 | 0.00010631 | 1.3549e-05 | 0 | 0.00012171 | 9.6454e-05 | 0.00011477 | 0 | 0 | 0 | 0.00024493 | 0.00025513 | 0.00024289 | 0.00031238 | 0.00033908 | 0.00010517 | 9.5543e-05 | 0.00018949 | 0.00014898 | 0.00011222 | 0.00012343 | 5.3083e-05 | 0.00028202 | 0 | 0.00014386 | 0.00014331 | 0.00016062 | 0.00014954 | 0.0001715
On Peak | 231 | 01/10/18 02:00 PM EST | 1 | 10 | 15 | Weekday | Winter | On Peak |  | 0.00010025 | 8.5048e-05 | 9.4981e-05 | 0.00011213 | 0.00014541 | 0.0001899 | 0.00019021 | 0.00013433 | 0.00015907 | 0.00010556 | 1.4333e-05 | 0 | 0.00011774 | 0.00010001 | 0.00011694 | 0 | 0 | 0 | 0.00025065 | 0.00025751 | 0.00024112 | 0.00030912 | 0.00035154 | 0.0001015 | 9.7112e-05 | 0.00018613 | 0.00013393 | 0.00011187 | 0.00012215 | 5.2695e-05 | 0.00028501 | 0 | 0.00014539 | 0.00014481 | 0.00016183 | 0.00014918 | 0.00017189
On Peak | 232 | 01/10/18 03:00 PM EST | 1 | 10 | 16 | Weekday | Winter | On Peak |  | 9.8204e-05 | 8.4909e-05 | 0.00010126 | 0.00010304 | 0.00014612 | 0.00019349 | 0.00010023 | 0.00013994 | 0.00015162 | 0.00011157 | 1.642e-05 | 0 | 0.00013092 | 0.00011467 | 0.00011417 | 0 | 0 | 0 | 0.00025892 | 0.00027006 | 0.0002437 | 0.00031405 | 0.00036441 | 0.00011058 | 9.645e-05 | 0.0001869 | 0.00013889 | 0.00012244 | 0.00012409 | 5.3258e-05 | 0.00029341 | 0 | 0.00014967 | 0.00014917 | 0.00016642 | 0.00015232 | 0.00017574
On Peak | 233 | 01/10/18 04:00 PM EST | 1 | 10 | 17 | Weekday | Winter | On Peak |  | 0.00010211 | 8.5082e-05 | 9.8687e-05 | 9.3764e-05 | 0.00014216 | 0.00018724 | 0.00012891 | 0.00014585 | 0.00015148 | 0.00013549 | 2.0666e-05 | 0 | 0.0001492 | 0.00011011 | 0.00011785 | 0 | 0 | 0 | 0.0002818 | 0.00028245 | 0.0002503 | 0.00032739 | 0.00038636 | 0.00014735 | 9.8918e-05 | 0.00018181 | 0.00014554 | 0.00013054 | 0.00012936 | 5.4701e-05 | 0.00030884 | 0 | 0.00015754 | 0.00015694 | 0.00017485 | 0.00015942 | 0.00018432
On Peak | 234 | 01/10/18 05:00 PM EST | 1 | 10 | 18 | Weekday | Winter | On Peak | On Peak | 0.00011157 | 8.8143e-05 | 9.6516e-05 | 0.0001028 | 0.00014652 | 0.000186 | 0.00015476 | 0.00022635 | 0.00017075 | 0.0001325 | 2.38e-05 | 0 | 0.00016642 | 0.00011736 | 0.0001235 | 0 | 0 | 0 | 0.00028791 | 0.00029837 | 0.00025921 | 0.00032561 | 0.00039806 | 0.00019465 | 0.00010585 | 0.00018178 | 0.00021797 | 0.0001423 | 0.00012866 | 5.6647e-05 | 0.00031681 | 0 | 0.00016161 | 0.00016155 | 0.00017865 | 0.0001604 | 0.00018565
On Peak | 235 | 01/10/18 06:00 PM EST | 1 | 10 | 19 | Weekday | Winter | On Peak | On Peak | 0.00011576 | 8.8691e-05 | 9.8371e-05 | 0.00015974 | 0.00014887 | 0.00017313 | 0.00017594 | 0.00023667 | 0.00017798 | 0.00016614 | 2.5666e-05 | 0 | 0.00019498 | 0.00012626 | 0.00013133 | 0 | 0 | 0 | 0.00030336 | 0.00031338 | 0.0002695 | 0.00033063 | 0.00040065 | 0.0002009 | 0.00010914 | 0.00017114 | 0.0002295 | 0.00016052 | 0.00013064 | 5.8898e-05 | 0.00032621 | 0 | 0.00016641 | 0.00016686 | 0.00018348 | 0.00016371 | 0.00018887
On Peak | 236 | 01/10/18 07:00 PM EST | 1 | 10 | 20 | Weekday | Winter | On Peak |  | 0.00011576 | 8.7441e-05 | 9.7455e-05 | 0.00023422 | 0.00013115 | 0.00019984 | 0.00022228 | 0.0002388 | 0.00017748 | 0.00019212 | 2.7536e-05 | 0 | 0.00020467 | 0.00014593 | 0.00014487 | 0 | 0 | 0 | 0.00029666 | 0.0003075 | 0.00027755 | 0.00033918 | 0.00039541 | 0.00019213 | 0.00010882 | 0.00019463 | 0.00023288 | 0.00017418 | 0.00013402 | 6.0656e-05 | 0.00032606 | 0 | 0.00016633 | 0.00016663 | 0.00018395 | 0.00016624 | 0.00019122
On Peak | 237 | 01/10/18 08:00 PM EST | 1 | 10 | 21 | Weekday | Winter | On Peak |  | 0.0001103 | 8.7646e-05 | 0.00010051 | 0.00027247 | 0.00014008 | 0.00019292 | 0.00026248 | 0.00024867 | 0.00019313 | 0.0001935 | 2.7639e-05 | 0 | 0.00020876 | 0.00015214 | 0.00014212 | 0 | 0 | 0 | 0.00029885 | 0.00030095 | 0.00028448 | 0.00033831 | 0.0003924 | 0.000188 | 0.00010538 | 0.00019035 | 0.00024256 | 0.00017763 | 0.00013368 | 6.2171e-05 | 0.00032536 | 0 | 0.00016597 | 0.00016639 | 0.00018323 | 0.00016584 | 0.00019062
On Peak | 238 | 01/10/18 09:00 PM EST | 1 | 10 | 22 | Weekday | Winter | On Peak |  | 0.0001077 | 8.5166e-05 | 9.5839e-05 | 0.00026542 | 9.6407e-05 | 0.00014914 | 0.00013554 | 0.00020328 | 0.00017017 | 0.00013287 | 2.9936e-05 | 0 | 0.00019549 | 0.00014183 | 0.00013968 | 0 | 0 | 0 | 0.00028787 | 0.00028871 | 0.00028458 | 0.00034276 | 0.00037534 | 0.00017012 | 0.00010253 | 0.00014429 | 0.00019745 | 0.0001674 | 0.00013544 | 6.2194e-05 | 0.00031838 | 0 | 0.00016241 | 0.00016257 | 0.00018009 | 0.0001658 | 0.00018974
On Peak | 239 | 01/10/18 10:00 PM EST | 1 | 10 | 23 | Weekday | Winter | Off Peak |  | 0.00010331 | 8.4794e-05 | 9.7296e-05 | 0.00027314 | 6.3125e-05 | 8.8873e-05 | 9.8476e-05 | 0.00014921 | 0.00014344 | 9.1088e-05 | 2.9803e-05 | 0 | 0.00016146 | 0.00012299 | 0.00013435 | 0 | 0 | 0 | 0.00025364 | 0.00025856 | 0.00027263 | 0.00032836 | 0.00033692 | 0.00014141 | 9.9544e-05 | 8.6951e-05 | 0.00014552 | 0.00014382 | 0.00012975 | 5.958e-05 | 0.0002926 | 0 | 0.00014926 | 0.00014916 | 0.00016644 | 0.00015636 | 0.00017808
On Peak | 240 | 01/10/18 11:00 PM EST | 1 | 10 | 24 | Weekday | Winter | Off Peak |  | 9.6789e-05 | 8.1735e-05 | 9.7345e-05 | 0.00020253 | 4.9488e-05 | 5.9056e-05 | 7.3315e-05 | 0.0001029 | 0.00011228 | 7.4888e-05 | 3.0319e-05 | 0 | 0.00011433 | 8.9157e-05 | 0.0001169 | 0 | 0 | 0 | 0.00022944 | 0.00023862 | 0.00026443 | 0.00031716 | 0.00031264 | 0.00011602 | 9.4428e-05 | 5.8635e-05 | 0.00010175 | 0.00010671 | 0.00012532 | 5.7789e-05 | 0.00027506 | 0 | 0.00014032 | 0.00014006 | 0.00015707 | 0.00014952 | 0.0001698
On Peak | 241 | 01/11/18 12:00 AM EST | 1 | 11 | 1 | Weekday | Winter | Off Peak |  | 9.1797e-05 | 7.8766e-05 | 9.9824e-05 | 0.00010155 | 3.5367e-05 | 2.3301e-05 | 5.5325e-05 | 5.9725e-05 | 8.7537e-05 | 7.7256e-05 | 3.179e-05 | 0 | 8.844e-05 | 7.5285e-05 | 0.00010447 | 0 | 0 | 0 | 0.00022472 | 0.00023819 | 0.00026303 | 0.0003112 | 0.00028636 | 9.8154e-05 | 9.0727e-05 | 2.5207e-05 | 6.2195e-05 | 8.7291e-05 | 0.00012296 | 5.7483e-05 | 0.00026713 | 0 | 0.00013627 | 0.00013648 | 0.00015272 | 0.00014609 | 0.00016451
On Peak | 242 | 01/11/18 01:00 AM EST | 1 | 11 | 2 | Weekday | Winter | Off Peak |  | 8.9196e-05 | 7.9404e-05 | 9.6904e-05 | 5.5122e-05 | 3.1348e-05 | 1.7484e-05 | 4.5651e-05 | 4.9915e-05 | 7.2612e-05 | 7.1861e-05 | 3.3448e-05 | 0 | 7.6121e-05 | 6.9861e-05 | 8.7652e-05 | 0 | 0 | 0 | 0.00022726 | 0.00023845 | 0.0002581 | 0.00030245 | 0.00025631 | 8.5478e-05 | 8.8608e-05 | 1.9436e-05 | 5.2377e-05 | 7.6328e-05 | 0.00011951 | 5.6405e-05 | 0.0002586 | 0 | 0.00013192 | 0.00013271 | 0.00014778 | 0.00014171 | 0.00015801
On Peak | 243 | 01/11/18 02:00 AM EST | 1 | 11 | 3 | Weekday | Winter | Off Peak |  | 8.6744e-05 | 7.8163e-05 | 9.3617e-05 | 4.7808e-05 | 2.8502e-05 | 1.4914e-05 | 3.9938e-05 | 4.4006e-05 | 6.582e-05 | 6.6965e-05 | 3.1245e-05 | 0 | 7.2474e-05 | 6.5533e-05 | 7.1099e-05 | 0 | 0 | 0 | 0.00023137 | 0.00023735 | 0.00025253 | 0.00029761 | 0.00023313 | 8.0613e-05 | 8.6244e-05 | 1.6756e-05 | 4.6481e-05 | 6.997e-05 | 0.0001176 | 5.5188e-05 | 0.00025227 | 0 | 0.00012869 | 0.0001298 | 0.00014422 | 0.00013898 | 0.00015374
On Peak | 244 | 01/11/18 03:00 AM EST | 1 | 11 | 4 | Weekday | Winter | Off Peak |  | 8.6393e-05 | 7.9178e-05 | 0.00010005 | 3.3441e-05 | 2.9124e-05 | 1.0192e-05 | 3.5489e-05 | 3.5413e-05 | 6.1696e-05 | 7.2004e-05 | 2.8697e-05 | 0 | 7.0185e-05 | 5.7127e-05 | 6.7131e-05 | 0 | 0 | 0 | 0.00023429 | 0.00023922 | 0.00024598 | 0.00028951 | 0.00020854 | 7.9209e-05 | 8.6989e-05 | 1.2495e-05 | 3.8917e-05 | 6.5383e-05 | 0.0001144 | 5.3758e-05 | 0.00024515 | 0 | 0.00012506 | 0.00012665 | 0.00014011 | 0.00013509 | 0.0001481
On Peak | 245 | 01/11/18 04:00 AM EST | 1 | 11 | 5 | Weekday | Winter | Off Peak |  | 8.5379e-05 | 7.8644e-05 | 9.6218e-05 | 2.2811e-05 | 2.8287e-05 | 8.8716e-06 | 3.7179e-05 | 3.2902e-05 | 7.0977e-05 | 8.5883e-05 | 2.7719e-05 | 0 | 6.9467e-05 | 5.9255e-05 | 6.356e-05 | 0 | 0 | 0 | 0.00025096 | 0.0002495 | 0.00023805 | 0.00028016 | 0.00019521 | 8.1096e-05 | 8.5689e-05 | 1.1299e-05 | 3.7977e-05 | 6.5033e-05 | 0.0001107 | 5.2025e-05 | 0.00024402 | 0 | 0.00012448 | 0.00012669 | 0.00013879 | 0.00013203 | 0.0001439
On Peak | 246 | 01/11/18 05:00 AM EST | 1 | 11 | 6 | Weekday | Winter | Off Peak |  | 8.7976e-05 | 7.991e-05 | 9.6554e-05 | 1.5465e-05 | 4.1542e-05 | 1.3904e-05 | 5.2601e-05 | 7.7924e-05 | 8.6883e-05 | 0.00015495 | 2.6709e-05 | 0 | 7.3208e-05 | 6.6426e-05 | 6.3951e-05 | 0 | 0 | 0 | 0.00030593 | 0.00026832 | 0.00023126 | 0.00027877 | 0.00020017 | 9.5867e-05 | 8.7779e-05 | 1.7315e-05 | 8.2891e-05 | 6.9233e-05 | 0.00011015 | 5.0541e-05 | 0.00025725 | 0 | 0.00013123 | 0.00013404 | 0.00014469 | 0.00013431 | 0.00014632
On Peak | 247 | 01/11/18 06:00 AM EST | 1 | 11 | 7 | Weekday | Winter | On Peak |  | 9.5616e-05 | 8.2047e-05 | 9.5364e-05 | 4.1129e-05 | 5.9328e-05 | 4.4598e-05 | 4.5903e-05 | 0.00019252 | 0.00011172 | 0.0002405 | 2.8653e-05 | 0 | 7.5898e-05 | 7.7597e-05 | 6.9373e-05 | 0 | 0 | 0 | 0.00034293 | 0.00031588 | 0.00022958 | 0.00028869 | 0.00022724 | 0.00012058 | 9.3391e-05 | 4.5885e-05 | 0.00019113 | 7.5186e-05 | 0.00011407 | 5.0174e-05 | 0.00028164 | 0 | 0.00014367 | 0.00014708 | 0.0001578 | 0.00014206 | 0.00015533
On Peak | 248 | 01/11/18 07:00 AM EST | 1 | 11 | 8 | Weekday | Winter | On Peak |  | 0.00010123 | 8.3563e-05 | 0.00010036 | 8.6384e-05 | 9.4718e-05 | 7.1047e-05 | 3.8589e-05 | 0.00022255 | 0.0001883 | 0.0002116 | 3.4713e-05 | 0 | 8.5311e-05 | 9.0656e-05 | 7.3106e-05 | 0 | 0 | 0 | 0.00030105 | 0.00029702 | 0.00022767 | 0.00029474 | 0.00025554 | 0.00013109 | 9.8264e-05 | 7.2164e-05 | 0.00022013 | 8.4679e-05 | 0.00011646 | 4.9756e-05 | 0.00027713 | 0 | 0.00014137 | 0.00014344 | 0.0001566 | 0.00014306 | 0.00015863
On Peak | 249 | 01/11/18 08:00 AM EST | 1 | 11 | 9 | Weekday | Winter | On Peak |  | 0.00010014 | 8.5562e-05 | 9.87e-05 | 0.00013268 | 0.00014017 | 0.00010126 | 4.5877e-05 | 0.0002245 | 0.00021962 | 0.00020127 | 3.9352e-05 | 0 | 9.8398e-05 | 9.1207e-05 | 7.6351e-05 | 0 | 0 | 0 | 0.00024848 | 0.00025822 | 0.0002218 | 0.00027344 | 0.00026028 | 0.00011346 | 9.76e-05 | 0.00010304 | 0.00022288 | 9.1821e-05 | 0.00010805 | 4.8472e-05 | 0.00025447 | 0 | 0.00012981 | 0.00013109 | 0.00014407 | 0.00013222 | 0.00014832
On Peak | 250 | 01/11/18 09:00 AM EST | 1 | 11 | 10 | Weekday | Winter | On Peak |  | 9.801e-05 | 8.4891e-05 | 9.5347e-05 | 0.00014255 | 0.00015555 | 0.00013097 | 5.5797e-05 | 0.00020006 | 0.00015587 | 0.00021853 | 4.1491e-05 | 0 | 0.00010405 | 7.7502e-05 | 8.9372e-05 | 0 | 0 | 0 | 0.00020326 | 0.0002171 | 0.00021672 | 0.0002554 | 0.0002722 | 0.00010642 | 9.5547e-05 | 0.00013099 | 0.00019884 | 9.2651e-05 | 0.00010092 | 4.7362e-05 | 0.00023495 | 0 | 0.00011985 | 0.00012016 | 0.00013319 | 0.00012302 | 0.00014025
On Peak | 251 | 01/11/18 10:00 AM EST | 1 | 11 | 11 | Weekday | Winter | On Peak |  | 9.7272e-05 | 8.5575e-05 | 9.8003e-05 | 0.00012718 | 0.00016513 | 0.00014115 | 8.3067e-05 | 0.00015245 | 0.0001732 | 0.00017674 | 4.0255e-05 | 0 | 0.00010854 | 8.4802e-05 | 0.00010909 | 0 | 0 | 0 | 0.00018026 | 0.00019878 | 0.00019922 | 0.00023753 | 0.00026432 | 0.0001024 | 9.5476e-05 | 0.00014159 | 0.00015495 | 0.00010099 | 9.3855e-05 | 4.3538e-05 | 0.00021819 | 0 | 0.0001113 | 0.00011125 | 0.00012389 | 0.00011438 | 0.00013122
On Peak | 252 | 01/11/18 11:00 AM EST | 1 | 11 | 12 | Weekday | Winter | On Peak |  | 9.7658e-05 | 8.3251e-05 | 0.00010003 | 0.00011764 | 0.00016915 | 0.00016686 | 0.00011381 | 0.00016907 | 0.00018178 | 0.00019913 | 4.1323e-05 | 0 | 0.00011357 | 9.7794e-05 | 0.00011597 | 0 | 0 | 0 | 0.00016094 | 0.00019064 | 0.00018151 | 0.00022212 | 0.00025203 | 9.7333e-05 | 9.5636e-05 | 0.00016559 | 0.00017149 | 0.00010895 | 8.7769e-05 | 3.9669e-05 | 0.00020393 | 0 | 0.00010403 | 0.00010383 | 0.00011613 | 0.00010692 | 0.00012296
On Peak | 253 | 01/11/18 12:00 PM EST | 1 | 11 | 13 | Weekday | Winter | On Peak |  | 0.00010072 | 8.4961e-05 | 9.9636e-05 | 0.00010674 | 0.00017041 | 0.00017545 | 0.00010986 | 0.00016209 | 0.00017004 | 0.00012782 | 4.4704e-05 | 0 | 0.00012093 | 9.4225e-05 | 0.00011668 | 0 | 0 | 0 | 0.00015669 | 0.00018579 | 0.00016975 | 0.0002111 | 0.00024556 | 0.00010524 | 9.8036e-05 | 0.00017322 | 0.0001605 | 0.0001115 | 8.3415e-05 | 3.7098e-05 | 0.00019624 | 0 | 0.0001001 | 9.9895e-05 | 0.00011165 | 0.00010211 | 0.00011772
On Peak | 254 | 01/11/18 01:00 PM EST | 1 | 11 | 14 | Weekday | Winter | On Peak |  | 9.9725e-05 | 8.8026e-05 | 9.9423e-05 | 0.00010126 | 0.00014141 | 0.00018689 | 0.00010378 | 0.00015155 | 0.00016737 | 9.6576e-05 | 4.4426e-05 | 0 | 0.00012026 | 9.773e-05 | 0.00011955 | 0 | 0 | 0 | 0.00015176 | 0.00018072 | 0.00016349 | 0.0002056 | 0.00025386 | 0.00010517 | 9.7796e-05 | 0.00018074 | 0.00014916 | 0.00011285 | 8.1241e-05 | 3.5729e-05 | 0.00019362 | 0 | 9.8768e-05 | 9.8304e-05 | 0.00011005 | 9.9979e-05 | 0.00011618
On Peak | 255 | 01/11/18 02:00 PM EST | 1 | 11 | 15 | Weekday | Winter | On Peak |  | 0.00010251 | 8.818e-05 | 9.7004e-05 | 0.00010587 | 0.00013483 | 0.00018338 | 0.00020896 | 0.00013535 | 0.00015619 | 9.5477e-05 | 4.6456e-05 | 0 | 0.00011678 | 0.00010105 | 0.00011818 | 0 | 0 | 0 | 0.00015876 | 0.00018378 | 0.0001635 | 0.00020206 | 0.00026524 | 0.0001015 | 9.9483e-05 | 0.00017996 | 0.00013411 | 0.00011198 | 7.9841e-05 | 3.5731e-05 | 0.00019699 | 0 | 0.00010049 | 0.0001001 | 0.00011138 | 9.9602e-05 | 0.00011644
On Peak | 256 | 01/11/18 03:00 PM EST | 1 | 11 | 16 | Weekday | Winter | On Peak |  | 0.00010058 | 8.8223e-05 | 0.00010333 | 9.7388e-05 | 0.00014191 | 0.00018831 | 0.00013004 | 0.00014089 | 0.00014866 | 0.00010116 | 4.7707e-05 | 0 | 0.00013077 | 0.0001076 | 0.00011886 | 0 | 0 | 0 | 0.00016643 | 0.00019541 | 0.00016605 | 0.00020559 | 0.00027648 | 0.00011058 | 9.8937e-05 | 0.00018277 | 0.00013898 | 0.000121 | 8.1234e-05 | 3.629e-05 | 0.00020441 | 0 | 0.00010427 | 0.000104 | 0.00011537 | 0.00010212 | 0.00011955
On Peak | 257 | 01/11/18 04:00 PM EST | 1 | 11 | 17 | Weekday | Winter | On Peak |  | 0.0001046 | 8.8573e-05 | 0.00010081 | 8.8284e-05 | 0.0001446 | 0.00019441 | 0.00015947 | 0.00014684 | 0.00014842 | 0.00012474 | 5.022e-05 | 0 | 0.00014547 | 0.00011332 | 0.00012443 | 0 | 0 | 0 | 0.00018409 | 0.000203 | 0.00016833 | 0.00021395 | 0.00029411 | 0.00014735 | 0.00010152 | 0.00018922 | 0.00014563 | 0.00013104 | 8.4538e-05 | 3.6788e-05 | 0.00021511 | 0 | 0.00010973 | 0.00010931 | 0.00012114 | 0.0001068 | 0.00012545
On Peak | 258 | 01/11/18 05:00 PM EST | 1 | 11 | 18 | Weekday | Winter | On Peak | On Peak | 0.00011417 | 9.1814e-05 | 9.8702e-05 | 0.00010249 | 0.0001401 | 0.0001917 | 0.00016235 | 0.0002272 | 0.00016757 | 0.00012138 | 5.1503e-05 | 0 | 0.00016295 | 0.00012227 | 0.00012608 | 0 | 0 | 0 | 0.00018218 | 0.00021232 | 0.00017047 | 0.00020556 | 0.00030166 | 0.00019465 | 0.00010857 | 0.00018651 | 0.00021791 | 0.00014271 | 8.1224e-05 | 3.7255e-05 | 0.00021671 | 0 | 0.00011055 | 0.00011054 | 0.00012141 | 0.00010454 | 0.00012331
On Peak | 259 | 01/11/18 06:00 PM EST | 1 | 11 | 19 | Weekday | Winter | On Peak | On Peak | 0.00011849 | 9.2552e-05 | 0.00010063 | 0.00016308 | 0.00014174 | 0.00016849 | 0.00017701 | 0.00023743 | 0.00017462 | 0.00015441 | 5.3331e-05 | 0 | 0.00018826 | 0.00013613 | 0.00013305 | 0 | 0 | 0 | 0.00018798 | 0.00021966 | 0.00017263 | 0.00020282 | 0.00030001 | 0.0002009 | 0.00011199 | 0.00016646 | 0.00022932 | 0.00016078 | 8.014e-05 | 3.7727e-05 | 0.00021869 | 0 | 0.00011156 | 0.00011192 | 0.00012214 | 0.00010407 | 0.00012253
On Peak | 260 | 01/11/18 07:00 PM EST | 1 | 11 | 20 | Weekday | Winter | On Peak |  | 0.0001186 | 9.1481e-05 | 9.9786e-05 | 0.00023809 | 0.00013464 | 0.00019672 | 0.00023879 | 0.00023958 | 0.000174 | 0.00017985 | 5.5134e-05 | 0 | 0.00019946 | 0.00016057 | 0.00014485 | 0 | 0 | 0 | 0.00017295 | 0.00020702 | 0.00017374 | 0.00020455 | 0.00029098 | 0.00019213 | 0.0001118 | 0.00019261 | 0.00023268 | 0.00017637 | 8.0826e-05 | 3.797e-05 | 0.00021207 | 0 | 0.00010818 | 0.00010826 | 0.00011902 | 0.00010329 | 0.00012137
On Peak | 261 | 01/11/18 08:00 PM EST | 1 | 11 | 21 | Weekday | Winter | On Peak |  | 0.00011326 | 9.1861e-05 | 0.00010291 | 0.0002757 | 0.00012494 | 0.0001861 | 0.00021923 | 0.00024944 | 0.00018953 | 0.00018078 | 5.4557e-05 | 0 | 0.00020675 | 0.00016078 | 0.00014731 | 0 | 0 | 0 | 0.00016952 | 0.00019582 | 0.00017611 | 0.00019907 | 0.00028537 | 0.000188 | 0.00010847 | 0.00018182 | 0.00024231 | 0.00018045 | 7.8659e-05 | 3.8488e-05 | 0.00020699 | 0 | 0.00010559 | 0.0001057 | 0.00011587 | 0.00010064 | 0.00011839
On Peak | 262 | 01/11/18 09:00 PM EST | 1 | 11 | 22 | Weekday | Winter | On Peak |  | 0.00011076 | 8.9548e-05 | 9.8299e-05 | 0.00024341 | 8.5827e-05 | 0.00014667 | 8.9966e-05 | 0.00020425 | 0.0001666 | 0.00012007 | 5.7748e-05 | 0 | 0.00019442 | 0.00014585 | 0.00014571 | 0 | 0 | 0 | 0.00015738 | 0.0001825 | 0.0001754 | 0.00020264 | 0.00026792 | 0.00017012 | 0.00010573 | 0.00013994 | 0.00019738 | 0.00016935 | 8.0071e-05 | 3.8331e-05 | 0.00019915 | 0 | 0.00010159 | 0.00010142 | 0.00011225 | 0.00010017 | 0.00011706
On Peak | 263 | 01/11/18 10:00 PM EST | 1 | 11 | 23 | Weekday | Winter | Off Peak |  | 0.00010647 | 8.9321e-05 | 9.9802e-05 | 0.00026567 | 6.6723e-05 | 9.578e-05 | 9.0791e-05 | 0.00015029 | 0.00013974 | 7.8242e-05 | 5.6729e-05 | 0 | 0.00016015 | 0.00012951 | 0.00014056 | 0 | 0 | 0 | 0.00012411 | 0.00015281 | 0.00016422 | 0.00018926 | 0.00022978 | 0.00014141 | 0.00010284 | 9.3175e-05 | 0.00014553 | 0.00014648 | 7.4784e-05 | 3.589e-05 | 0.00017407 | 0 | 8.8795e-05 | 8.8372e-05 | 9.9007e-05 | 9.1179e-05 | 0.00010586
On Peak | 264 | 01/11/18 11:00 PM EST | 1 | 11 | 24 | Weekday | Winter | Off Peak |  | 0.00010004 | 8.641e-05 | 9.989e-05 | 0.0001967 | 5.057e-05 | 5.6517e-05 | 0.00010792 | 0.00010404 | 0.00010852 | 6.1831e-05 | 5.5385e-05 | 0 | 0.00011686 | 9.9339e-05 | 0.00012052 | 0 | 0 | 0 | 0.00010234 | 0.00013445 | 0.00015797 | 0.0001803 | 0.00020648 | 0.00011602 | 9.7817e-05 | 5.7426e-05 | 0.00010181 | 0.00011192 | 7.1244e-05 | 3.4523e-05 | 0.00015835 | 0 | 8.0779e-05 | 8.0225e-05 | 9.0666e-05 | 8.5366e-05 | 9.8682e-05
On Peak | 265 | 01/12/18 12:00 AM EST | 1 | 12 | 1 | Weekday | Winter | Off Peak |  | 9.5123e-05 | 8.3568e-05 | 0.00010239 | 0.00010229 | 3.1867e-05 | 2.3365e-05 | 5.8238e-05 | 6.1034e-05 | 8.3695e-05 | 6.3975e-05 | 5.4177e-05 | 0 | 8.8763e-05 | 7.8453e-05 | 0.00010445 | 0 | 0 | 0 | 0.00010078 | 0.00013621 | 0.00015911 | 0.00017744 | 0.00018194 | 9.8154e-05 | 9.4194e-05 | 2.5046e-05 | 6.2383e-05 | 8.8467e-05 | 7.0112e-05 | 3.4773e-05 | 0.00015297 | 0 | 7.803e-05 | 7.7961e-05 | 8.7752e-05 | 8.3366e-05 | 9.494e-05
On Peak | 266 | 01/12/18 01:00 AM EST | 1 | 12 | 2 | Weekday | Winter | Off Peak |  | 9.2588e-05 | 8.4318e-05 | 9.9491e-05 | 5.5332e-05 | 3.0776e-05 | 1.6427e-05 | 4.8787e-05 | 5.1174e-05 | 6.873e-05 | 5.8452e-05 | 4.9512e-05 | 0 | 7.5571e-05 | 7.4674e-05 | 8.7202e-05 | 0 | 0 | 0 | 0.00010878 | 0.00014028 | 0.00015841 | 0.00017348 | 0.00015411 | 8.5478e-05 | 9.2142e-05 | 1.8536e-05 | 5.2512e-05 | 7.7527e-05 | 6.8549e-05 | 3.462e-05 | 0.00014851 | 0 | 7.5757e-05 | 7.632e-05 | 8.5106e-05 | 8.1231e-05 | 9.0821e-05
On Peak | 267 | 01/12/18 02:00 AM EST | 1 | 12 | 3 | Weekday | Winter | Off Peak |  | 9.0183e-05 | 8.3167e-05 | 9.6197e-05 | 4.4887e-05 | 2.9762e-05 | 1.3616e-05 | 4.105e-05 | 4.5224e-05 | 6.192e-05 | 5.3587e-05 | 5.2785e-05 | 0 | 7.2654e-05 | 6.9129e-05 | 7.2423e-05 | 0 | 0 | 0 | 0.00011982 | 0.00014445 | 0.0001586 | 0.00017504 | 0.00013513 | 8.0613e-05 | 8.9825e-05 | 1.5741e-05 | 4.658e-05 | 7.1472e-05 | 6.9164e-05 | 3.466e-05 | 0.00014786 | 0 | 7.5428e-05 | 7.6376e-05 | 8.4742e-05 | 8.1541e-05 | 8.9843e-05
On Peak | 268 | 01/12/18 03:00 AM EST | 1 | 12 | 4 | Weekday | Winter | Off Peak |  | 8.9855e-05 | 8.4236e-05 | 0.00010261 | 2.8176e-05 | 2.825e-05 | 7.6433e-06 | 4.3e-05 | 3.6634e-05 | 5.7815e-05 | 5.8669e-05 | 4.833e-05 | 0 | 6.9413e-05 | 5.6671e-05 | 6.8017e-05 | 0 | 0 | 0 | 0.00012922 | 0.00015115 | 0.00015743 | 0.00017317 | 0.00011456 | 7.9209e-05 | 9.0591e-05 | 1.0366e-05 | 3.9022e-05 | 6.5033e-05 | 6.8427e-05 | 3.4405e-05 | 0.00014612 | 0 | 7.454e-05 | 7.6013e-05 | 8.3654e-05 | 8.0584e-05 | 8.7392e-05
On Peak | 269 | 01/12/18 04:00 AM EST | 1 | 12 | 5 | Weekday | Winter | Off Peak |  | 8.8863e-05 | 8.3755e-05 | 9.8741e-05 | 1.7293e-05 | 2.8382e-05 | 7.9881e-06 | 4.493e-05 | 3.4126e-05 | 6.7044e-05 | 7.2516e-05 | 4.6446e-05 | 0 | 6.9349e-05 | 5.5054e-05 | 6.4409e-05 | 0 | 0 | 0 | 0.00015315 | 0.00016684 | 0.00015549 | 0.00017049 | 0.00010542 | 8.1096e-05 | 8.9311e-05 | 1.0736e-05 | 3.808e-05 | 6.3784e-05 | 6.7366e-05 | 3.3982e-05 | 0.00015088 | 0 | 7.6966e-05 | 7.9117e-05 | 8.5641e-05 | 8.0684e-05 | 8.6613e-05
On Peak | 270 | 01/12/18 05:00 AM EST | 1 | 12 | 6 | Weekday | Winter | Off Peak |  | 9.1465e-05 | 8.5052e-05 | 9.9034e-05 | 1.4513e-05 | 4.0214e-05 | 1.2896e-05 | 4.5362e-05 | 7.8999e-05 | 8.296e-05 | 0.0001418 | 4.8612e-05 | 0 | 7.2929e-05 | 6.2899e-05 | 6.2971e-05 | 0 | 0 | 0 | 0.00021526 | 0.00019107 | 0.00015424 | 0.00017575 | 0.00011467 | 9.5867e-05 | 9.1405e-05 | 1.6109e-05 | 8.2874e-05 | 6.7771e-05 | 6.9444e-05 | 3.3708e-05 | 0.00016991 | 0 | 8.6672e-05 | 8.9478e-05 | 9.4811e-05 | 8.6099e-05 | 9.2443e-05
On Peak | 271 | 01/12/18 06:00 AM EST | 1 | 12 | 7 | Weekday | Winter | On Peak |  | 9.9089e-05 | 8.7192e-05 | 9.7783e-05 | 4.2259e-05 | 6.7375e-05 | 4.2539e-05 | 5.1199e-05 | 0.00019296 | 0.00010802 | 0.00022673 | 4.5336e-05 | 0 | 7.5835e-05 | 7.2356e-05 | 6.7664e-05 | 0 | 0 | 0 | 0.00025744 | 0.00024211 | 0.00015628 | 0.00019055 | 0.00014393 | 0.00012058 | 9.6999e-05 | 4.4886e-05 | 0.00019052 | 7.3135e-05 | 7.5295e-05 | 3.4154e-05 | 0.00019818 | 0 | 0.00010109 | 0.00010453 | 0.00011013 | 9.6089e-05 | 0.00010384
On Peak | 272 | 01/12/18 07:00 AM EST | 1 | 12 | 8 | Weekday | Winter | On Peak |  | 0.00010471 | 8.8737e-05 | 0.00010272 | 9.0454e-05 | 9.7405e-05 | 6.7244e-05 | 4.9066e-05 | 0.00022276 | 0.00018419 | 0.000198 | 4.8064e-05 | 0 | 8.5853e-05 | 9.0869e-05 | 7.6204e-05 | 0 | 0 | 0 | 0.00021931 | 0.00022551 | 0.00015709 | 0.0002 | 0.00017313 | 0.00013109 | 0.00010187 | 6.9305e-05 | 0.00021931 | 8.5608e-05 | 7.9028e-05 | 3.4331e-05 | 0.00019625 | 0 | 0.00010011 | 0.00010224 | 0.0001104 | 9.8612e-05 | 0.00010873
On Peak | 273 | 01/12/18 08:00 AM EST | 1 | 12 | 9 | Weekday | Winter | On Peak |  | 0.00010364 | 9.0798e-05 | 0.00010102 | 0.00012873 | 0.00016631 | 0.0001111 | 7.9805e-05 | 0.00022454 | 0.00021492 | 0.000188 | 5.4566e-05 | 0 | 9.9972e-05 | 0.00010041 | 8.497e-05 | 0 | 0 | 0 | 0.00017012 | 0.00018865 | 0.00015382 | 0.00018122 | 0.00017798 | 0.00011346 | 0.00010123 | 0.00011492 | 0.00022191 | 9.7216e-05 | 7.1606e-05 | 3.3616e-05 | 0.00017566 | 0 | 8.9606e-05 | 9.0994e-05 | 9.9021e-05 | 8.8931e-05 | 9.9581e-05
On Peak | 274 | 01/12/18 09:00 AM EST | 1 | 12 | 10 | Weekday | Winter | On Peak |  | 0.00010153 | 9.0189e-05 | 9.7614e-05 | 0.00013769 | 0.00018318 | 0.00016315 | 0.00012928 | 0.00020001 | 0.00015179 | 0.00020512 | 5.6712e-05 | 0 | 0.00010718 | 9.5712e-05 | 0.00010097 | 0 | 0 | 0 | 0.00012779 | 0.00014914 | 0.00015125 | 0.00016505 | 0.00018964 | 0.00010642 | 9.9191e-05 | 0.00016392 | 0.0001978 | 0.00010228 | 6.5215e-05 | 3.3054e-05 | 0.00015781 | 0 | 8.05e-05 | 8.0986e-05 | 8.904e-05 | 8.0624e-05 | 9.2361e-05
On Peak | 275 | 01/12/18 10:00 AM EST | 1 | 12 | 11 | Weekday | Winter | On Peak |  | 0.00010081 | 9.0929e-05 | 0.00010022 | 0.00012387 | 0.00018162 | 0.00018065 | 0.00014114 | 0.00015257 | 0.00016876 | 0.00016374 | 6.1373e-05 | 0 | 0.00011258 | 0.00010763 | 0.00011732 | 0 | 0 | 0 | 0.00011123 | 0.00013586 | 0.00013972 | 0.00015201 | 0.00018493 | 0.0001024 | 9.9134e-05 | 0.00017965 | 0.00015406 | 0.0001119 | 6.0065e-05 | 3.0535e-05 | 0.00014605 | 0 | 7.4505e-05 | 7.4746e-05 | 8.2465e-05 | 7.441e-05 | 8.5912e-05
On Peak | 276 | 01/12/18 11:00 AM EST | 1 | 12 | 12 | Weekday | Winter | On Peak |  | 0.00010118 | 8.863e-05 | 0.00010217 | 0.00011478 | 0.00018423 | 0.00018676 | 0.00022015 | 0.00016878 | 0.00017719 | 0.00018641 | 6.1297e-05 | 0 | 0.00012066 | 0.00010361 | 0.00012395 | 0 | 0 | 0 | 9.9349e-05 | 0.00013373 | 0.00012915 | 0.00014267 | 0.00017728 | 9.7333e-05 | 9.9283e-05 | 0.00018746 | 0.00017025 | 0.0001158 | 5.6374e-05 | 2.8224e-05 | 0.00013798 | 0 | 7.0385e-05 | 7.0612e-05 | 7.8088e-05 | 6.9989e-05 | 8.0941e-05
On Peak | 277 | 01/12/18 12:00 PM EST | 1 | 12 | 13 | Weekday | Winter | On Peak |  | 0.00010425 | 9.038e-05 | 0.00010169 | 0.00011862 | 0.00018698 | 0.00020007 | 0.00019409 | 0.00016176 | 0.00016551 | 0.00011576 | 6.2359e-05 | 0 | 0.00012669 | 9.7386e-05 | 0.00012491 | 0 | 0 | 0 | 0.00010041 | 0.00013297 | 0.00012271 | 0.00013596 | 0.00017384 | 0.00010524 | 0.00010168 | 0.00019879 | 0.00015927 | 0.00011689 | 5.3723e-05 | 2.6816e-05 | 0.00013463 | 0 | 6.8676e-05 | 6.898e-05 | 7.5976e-05 | 6.7318e-05 | 7.7997e-05
On Peak | 278 | 01/12/18 01:00 PM EST | 1 | 12 | 14 | Weekday | Winter | On Peak |  | 0.00010328 | 9.3518e-05 | 0.00010142 | 0.00012051 | 0.00016528 | 0.00021417 | 0.00022109 | 0.00015119 | 0.00016282 | 8.5391e-05 | 6.3605e-05 | 0 | 0.0001226 | 9.5451e-05 | 0.0001285 | 0 | 0 | 0 | 0.00010114 | 0.00013209 | 0.00012204 | 0.00013438 | 0.00018447 | 0.00010517 | 0.00010146 | 0.00021021 | 0.00014795 | 0.00011498 | 5.3097e-05 | 2.6672e-05 | 0.00013625 | 0 | 6.9502e-05 | 6.9679e-05 | 7.6655e-05 | 6.719e-05 | 7.8567e-05
On Peak | 279 | 01/12/18 02:00 PM EST | 1 | 12 | 15 | Weekday | Winter | On Peak |  | 0.00010607 | 9.3728e-05 | 9.8928e-05 | 0.00011042 | 0.00014801 | 0.00021125 | 0.00027514 | 0.00013496 | 0.00015152 | 8.4525e-05 | 6.5672e-05 | 0 | 0.0001209 | 0.00010787 | 0.00013118 | 0 | 0 | 0 | 0.00011139 | 0.00013699 | 0.00012527 | 0.00013282 | 0.00019589 | 0.0001015 | 0.00010316 | 0.00020764 | 0.00013287 | 0.00011868 | 5.2481e-05 | 2.7377e-05 | 0.0001416 | 0 | 7.2234e-05 | 7.2572e-05 | 7.903e-05 | 6.7793e-05 | 7.9781e-05
On Peak | 280 | 01/12/18 03:00 PM EST | 1 | 12 | 16 | Weekday | Winter | On Peak |  | 0.00010414 | 9.3805e-05 | 0.00010518 | 0.00010407 | 0.00015646 | 0.00020521 | 0.00018818 | 0.00014014 | 0.00014418 | 9.0449e-05 | 6.843e-05 | 0 | 0.00013268 | 0.00011955 | 0.00012972 | 0 | 0 | 0 | 0.00012002 | 0.00014869 | 0.00012858 | 0.00013742 | 0.00020662 | 0.00011058 | 0.0001026 | 0.0002006 | 0.00013745 | 0.00012787 | 5.4299e-05 | 2.81e-05 | 0.00014948 | 0 | 7.6255e-05 | 7.6713e-05 | 8.3301e-05 | 7.0722e-05 | 8.3287e-05
On Peak | 281 | 01/12/18 04:00 PM EST | 1 | 12 | 17 | Weekday | Winter | On Peak |  | 0.00010816 | 9.4189e-05 | 0.00010259 | 9.7615e-05 | 0.0001536 | 0.00019613 | 0.00020055 | 0.00014614 | 0.00014406 | 0.00011424 | 6.6774e-05 | 0 | 0.00014889 | 0.00011496 | 0.00013648 | 0 | 0 | 0 | 0.00013725 | 0.00015485 | 0.00013019 | 0.00014591 | 0.00022241 | 0.00014735 | 0.00010518 | 0.00019264 | 0.00014417 | 0.00013555 | 5.7656e-05 | 2.8453e-05 | 0.00015933 | 0 | 8.128e-05 | 8.1557e-05 | 8.8659e-05 | 7.528e-05 | 8.8974e-05
On Peak | 282 | 01/12/18 05:00 PM EST | 1 | 12 | 18 | Weekday | Winter | On Peak | On Peak | 0.00011775 | 9.7488e-05 | 0.00010043 | 0.00011643 | 0.0001567 | 0.00019005 | 0.00026524 | 0.00022589 | 0.00016319 | 0.00011096 | 6.8002e-05 | 0 | 0.00016366 | 0.00011801 | 0.00013328 | 0 | 0 | 0 | 0.00013276 | 0.00016068 | 0.00012952 | 0.00013546 | 0.00022548 | 0.00019465 | 0.00011225 | 0.00018929 | 0.00021591 | 0.00014307 | 5.3527e-05 | 2.8307e-05 | 0.00015786 | 0 | 8.0525e-05 | 8.1173e-05 | 8.7274e-05 | 7.1798e-05 | 8.537e-05
On Peak | 283 | 01/12/18 06:00 PM EST | 1 | 12 | 19 | Weekday | Winter | On Peak | On Peak | 0.0001221 | 9.8305e-05 | 0.00010231 | 0.00015645 | 0.00014994 | 0.00016939 | 0.00025904 | 0.00023571 | 0.0001701 | 0.00014338 | 6.7801e-05 | 0 | 0.00018289 | 0.00012327 | 0.00013514 | 0 | 0 | 0 | 0.00013457 | 0.00016309 | 0.00012763 | 0.00012898 | 0.00021735 | 0.0002009 | 0.0001157 | 0.00017021 | 0.00022691 | 0.00015444 | 5.0965e-05 | 2.7893e-05 | 0.00015518 | 0 | 7.9161e-05 | 8.0141e-05 | 8.5453e-05 | 6.9292e-05 | 8.2168e-05
On Peak | 284 | 01/12/18 07:00 PM EST | 1 | 12 | 20 | Weekday | Winter | On Peak |  | 0.00012227 | 9.7338e-05 | 0.00010144 | 0.00018949 | 0.00013129 | 0.00017454 | 0.00026193 | 0.00023782 | 0.00016949 | 0.00016845 | 6.8022e-05 | 0 | 0.00019097 | 0.00013917 | 0.00014583 | 0 | 0 | 0 | 0.00011633 | 0.00014606 | 0.00012562 | 0.00012698 | 0.00020162 | 0.00019213 | 0.00011555 | 0.00017328 | 0.00023021 | 0.00016554 | 5.0176e-05 | 2.7453e-05 | 0.00014428 | 0 | 7.3599e-05 | 7.4291e-05 | 7.9946e-05 | 6.6539e-05 | 7.8625e-05
On Peak | 285 | 01/12/18 08:00 PM EST | 1 | 12 | 21 | Weekday | Winter | On Peak |  | 0.00011697 | 9.783e-05 | 0.00010453 | 0.00021303 | 0.00012748 | 0.00016846 | 0.0002637 | 0.00024752 | 0.000185 | 0.00016919 | 6.7993e-05 | 0 | 0.00019862 | 0.00013473 | 0.00014278 | 0 | 0 | 0 | 0.00011116 | 0.00013211 | 0.00012634 | 0.0001192 | 0.00019128 | 0.000188 | 0.00011228 | 0.0001676 | 0.00023969 | 0.00016723 | 4.71e-05 | 2.7611e-05 | 0.00013651 | 0 | 6.9637e-05 | 7.0385e-05 | 7.5287e-05 | 6.2676e-05 | 7.4133e-05
On Peak | 286 | 01/12/18 09:00 PM EST | 1 | 12 | 22 | Weekday | Winter | On Peak |  | 0.00011453 | 9.5625e-05 | 9.9896e-05 | 0.00021659 | 9.6581e-05 | 0.00013112 | 0.00016915 | 0.00020293 | 0.00016253 | 0.00010949 | 6.7184e-05 | 0 | 0.00019117 | 0.00012526 | 0.00014692 | 0 | 0 | 0 | 9.8199e-05 | 0.00011714 | 0.00012488 | 0.00012164 | 0.00017075 | 0.00017012 | 0.00010959 | 0.00012924 | 0.00019537 | 0.00016137 | 4.8065e-05 | 2.7292e-05 | 0.00012714 | 0 | 6.4857e-05 | 6.5341e-05 | 7.082e-05 | 6.1561e-05 | 7.1969e-05
On Peak | 287 | 01/12/18 10:00 PM EST | 1 | 12 | 23 | Weekday | Winter | Off Peak |  | 0.00011028 | 9.55e-05 | 0.00010137 | 0.00023966 | 7.7684e-05 | 0.00010158 | 0.00014996 | 0.00014926 | 0.00013556 | 6.847e-05 | 6.9184e-05 | 0 | 0.0001675 | 0.00012756 | 0.00015095 | 0 | 0 | 0 | 6.656e-05 | 8.8937e-05 | 0.00011493 | 0.00011012 | 0.00013398 | 0.00014141 | 0.00010675 | 0.00010088 | 0.00014383 | 0.00015142 | 4.3512e-05 | 2.5118e-05 | 0.0001036 | 0 | 5.2846e-05 | 5.3074e-05 | 5.8456e-05 | 5.3429e-05 | 6.1724e-05
On Peak | 288 | 01/12/18 11:00 PM EST | 1 | 12 | 24 | Weekday | Winter | Off Peak |  | 0.00010386 | 9.2617e-05 | 0.00010142 | 0.00019078 | 5.5184e-05 | 7.4322e-05 | 0.00012158 | 0.0001032 | 0.00010445 | 5.2321e-05 | 6.7928e-05 | 0 | 0.00012566 | 0.00010498 | 0.0001382 | 0 | 0 | 0 | 4.6515e-05 | 7.2671e-05 | 0.00010992 | 0.00010433 | 0.00011423 | 0.00011602 | 0.00010173 | 7.3997e-05 | 0.0001003 | 0.00012141 | 4.1226e-05 | 2.4022e-05 | 9.0321e-05 | 0 | 4.6075e-05 | 4.6114e-05 | 5.1567e-05 | 4.9057e-05 | 5.6235e-05
On Peak | 289 | 01/13/18 12:00 AM EST | 1 | 13 | 1 | Weekend | Winter | Off Peak |  | 9.9469e-05 | 8.9681e-05 | 0.00010456 | 0.00011574 | 4.0089e-05 | 3.5912e-05 | 8.6861e-05 | 6.7565e-05 | 8.5918e-05 | 5.5664e-05 | 6.3851e-05 | 0 | 9.7797e-05 | 9.2857e-05 | 0.00011803 | 0 | 0 | 0 | 4.6265e-05 | 7.5776e-05 | 0.00011224 | 0.00010409 | 9.2173e-05 | 0.00011328 | 9.8544e-05 | 3.7668e-05 | 6.7824e-05 | 0.00010011 | 4.1129e-05 | 2.4528e-05 | 8.6778e-05 | 0 | 4.4267e-05 | 4.4745e-05 | 4.9759e-05 | 4.8212e-05 | 5.3834e-05
On Peak | 290 | 01/13/18 01:00 AM EST | 1 | 13 | 2 | Weekend | Winter | Off Peak |  | 9.6885e-05 | 9.0934e-05 | 0.0001023 | 6.8234e-05 | 3.3452e-05 | 2.5914e-05 | 7.369e-05 | 5.7113e-05 | 6.8401e-05 | 4.9323e-05 | 6.254e-05 | 0 | 8.13e-05 | 7.9553e-05 | 9.7751e-05 | 0 | 0 | 0 | 5.5953e-05 | 8.0938e-05 | 0.00011343 | 0.00010211 | 6.5395e-05 | 0.00010014 | 9.6621e-05 | 2.7869e-05 | 5.7244e-05 | 8.3913e-05 | 4.0349e-05 | 2.4789e-05 | 8.3853e-05 | 0 | 4.2775e-05 | 4.3896e-05 | 4.7984e-05 | 4.6974e-05 | 5.0682e-05
On Peak | 291 | 01/13/18 02:00 AM EST | 1 | 13 | 3 | Weekend | Winter | Off Peak |  | 9.3904e-05 | 9.0464e-05 | 9.7807e-05 | 5.1926e-05 | 2.8875e-05 | 1.8816e-05 | 4.7465e-05 | 4.775e-05 | 5.821e-05 | 4.7602e-05 | 5.7091e-05 | 0 | 7.5741e-05 | 7.4974e-05 | 8.5703e-05 | 0 | 0 | 0 | 6.6811e-05 | 8.3642e-05 | 0.00011418 | 0.00010281 | 4.3258e-05 | 9.1951e-05 | 9.3851e-05 | 2.0458e-05 | 4.8285e-05 | 7.7417e-05 | 4.0625e-05 | 2.4954e-05 | 8.2106e-05 | 0 | 4.1884e-05 | 4.3442e-05 | 4.6965e-05 | 4.6803e-05 | 4.9014e-05
On Peak | 292 | 01/13/18 03:00 AM EST | 1 | 13 | 4 | Weekend | Winter | Off Peak |  | 9.4002e-05 | 8.9914e-05 | 0.00010412 | 3.165e-05 | 2.8794e-05 | 1.1349e-05 | 4.0717e-05 | 4.075e-05 | 5.4958e-05 | 4.8702e-05 | 5.7534e-05 | 0 | 7.1375e-05 | 6.1714e-05 | 7.9821e-05 | 0 | 0 | 0 | 7.7042e-05 | 9.0122e-05 | 0.00011427 | 0.00010069 | 2.0643e-05 | 8.9082e-05 | 9.4646e-05 | 1.3638e-05 | 4.1953e-05 | 6.989e-05 | 3.9788e-05 | 2.4972e-05 | 8.0192e-05 | 0 | 4.0908e-05 | 4.306e-05 | 4.5722e-05 | 4.573e-05 | 4.6293e-05
On Peak | 293 | 01/13/18 04:00 AM EST | 1 | 13 | 5 | Weekend | Winter | Off Peak |  | 9.1712e-05 | 9.0527e-05 | 0.00010032 | 1.8821e-05 | 2.7615e-05 | 9.3668e-06 | 4.1828e-05 | 3.3219e-05 | 5.8573e-05 | 5.6427e-05 | 5.5373e-05 | 0 | 6.9695e-05 | 5.8928e-05 | 7.0767e-05 | 0 | 0 | 0 | 0.0001021 | 0.00010624 | 0.00011388 | 9.9354e-05 | 1.1755e-05 | 8.5703e-05 | 9.263e-05 | 1.1809e-05 | 3.5893e-05 | 6.6429e-05 | 3.9258e-05 | 2.4888e-05 | 8.5869e-05 | 0 | 4.3803e-05 | 4.6647e-05 | 4.823e-05 | 4.6415e-05 | 4.6118e-05
On Peak | 294 | 01/13/18 05:00 AM EST | 1 | 13 | 6 | Weekend | Winter | Off Peak |  | 9.2869e-05 | 9.1101e-05 | 0.00010027 | 1.2858e-05 | 3.448e-05 | 7.3762e-06 | 4.627e-05 | 5.4885e-05 | 6.2061e-05 | 6.7206e-05 | 5.4716e-05 | 0 | 7.2116e-05 | 6.0503e-05 | 6.4348e-05 | 0 | 0 | 0 | 0.00016447 | 0.00013071 | 0.00011313 | 0.00010636 | 2.2541e-05 | 9.1815e-05 | 9.3538e-05 | 1.0747e-05 | 5.5978e-05 | 6.687e-05 | 4.2028e-05 | 2.4724e-05 | 0.00010581 | 0 | 5.3974e-05 | 5.7415e-05 | 5.7984e-05 | 5.254e-05 | 5.2787e-05
On Peak | 295 | 01/13/18 06:00 AM EST | 1 | 13 | 7 | Weekend | Winter | Off Peak |  | 9.5655e-05 | 9.1568e-05 | 9.7518e-05 | 2.9173e-05 | 6.4933e-05 | 2.403e-05 | 4.8312e-05 | 0.00012385 | 5.6656e-05 | 0.00011595 | 5.2062e-05 | 0 | 7.4353e-05 | 6.6948e-05 | 6.6326e-05 | 0 | 0 | 0 | 0.00020915 | 0.00018453 | 0.00011752 | 0.00012517 | 5.6457e-05 | 0.00010084 | 9.5235e-05 | 2.8171e-05 | 0.00011989 | 7.0415e-05 | 4.9461e-05 | 2.5683e-05 | 0.00013741 | 0 | 7.0095e-05 | 7.4122e-05 | 7.5241e-05 | 6.4395e-05 | 6.637e-05
On Peak | 296 | 01/13/18 07:00 AM EST | 1 | 13 | 8 | Weekend | Winter | Off Peak |  | 0.00010033 | 9.3373e-05 | 0.00010509 | 4.9575e-05 | 9.455e-05 | 7.0653e-05 | 4.7524e-05 | 0.0001471 | 0.00010552 | 0.00012387 | 5.4637e-05 | 0 | 8.3752e-05 | 8.0134e-05 | 7.6085e-05 | 0 | 0 | 0 | 0.00017457 | 0.00017189 | 0.00012138 | 0.00013921 | 9.1304e-05 | 0.00012128 | 9.9818e-05 | 7.2046e-05 | 0.00014358 | 8.1104e-05 | 5.5007e-05 | 2.6526e-05 | 0.00013972 | 0 | 7.1271e-05 | 7.3957e-05 | 7.7934e-05 | 6.9133e-05 | 7.3846e-05
On Peak | 297 | 01/13/18 08:00 AM EST | 1 | 13 | 9 | Weekend | Winter | Off Peak |  | 0.00010468 | 9.7477e-05 | 0.00010191 | 9.4996e-05 | 0.00014813 | 0.00011016 | 7.7646e-05 | 0.00019487 | 0.00016714 | 0.00015183 | 6.4724e-05 | 0 | 0.00010313 | 0.00010035 | 8.1568e-05 | 0 | 0 | 0 | 0.00013276 | 0.00014571 | 0.00012303 | 0.00013163 | 0.0001137 | 0.00013055 | 0.00010316 | 0.00011249 | 0.00019092 | 9.8072e-05 | 5.2012e-05 | 2.6888e-05 | 0.00012979 | 0 | 6.6207e-05 | 6.7989e-05 | 7.2728e-05 | 6.4941e-05 | 7.1351e-05
On Peak | 298 | 01/13/18 09:00 AM EST | 1 | 13 | 10 | Weekend | Winter | Off Peak |  | 0.00010775 | 9.8001e-05 | 9.8398e-05 | 0.00013439 | 0.00021631 | 0.00015294 | 0.0001147 | 0.00021436 | 0.00015692 | 0.00023066 | 6.9165e-05 | 0 | 0.00011934 | 0.00010623 | 0.0001004 | 0 | 0 | 0 | 0.00010838 | 0.00012746 | 0.00013546 | 0.00013697 | 0.00015581 | 0.00013526 | 0.00010497 | 0.00015727 | 0.00021233 | 0.00011145 | 5.4121e-05 | 2.9604e-05 | 0.00013351 | 0 | 6.8107e-05 | 6.8896e-05 | 7.4967e-05 | 6.7364e-05 | 7.6805e-05
On Peak | 299 | 01/13/18 10:00 AM EST | 1 | 13 | 11 | Weekend | Winter | Off Peak |  | 0.00010998 | 0.0001011 | 0.00010154 | 0.00017538 | 0.00024825 | 0.00020034 | 0.00015097 | 0.00020318 | 0.00020146 | 0.00025557 | 7.0882e-05 | 0 | 0.0001285 | 0.00011641 | 0.000124 | 0 | 0 | 0 | 0.00012385 | 0.00014572 | 0.00015354 | 0.0001549 | 0.00018745 | 0.00013408 | 0.00010746 | 0.00020305 | 0.00020615 | 0.00012373 | 6.1206e-05 | 3.3555e-05 | 0.00015391 | 0 | 7.8511e-05 | 7.9304e-05 | 8.6244e-05 | 7.6778e-05 | 8.8172e-05
On Peak | 300 | 01/13/18 11:00 AM EST | 1 | 13 | 12 | Weekend | Winter | Off Peak |  | 0.00011167 | 9.6828e-05 | 0.00010307 | 0.00016805 | 0.0002511 | 0.00024462 | 0.00015464 | 0.000216 | 0.00021607 | 0.00020543 | 6.5554e-05 | 0 | 0.00013242 | 0.00011778 | 0.00013378 | 0 | 0 | 0 | 0.0001556 | 0.00018216 | 0.00018331 | 0.00018347 | 0.00021561 | 0.0001331 | 0.00010817 | 0.00024269 | 0.00021539 | 0.00012796 | 7.2497e-05 | 4.0061e-05 | 0.00018486 | 0 | 9.4301e-05 | 9.5643e-05 | 0.00010338 | 9.1407e-05 | 0.0001043
On Peak | 301 | 01/13/18 12:00 PM EST | 1 | 13 | 13 | Weekend | Winter | Off Peak |  | 0.00011348 | 9.6784e-05 | 0.00010343 | 0.00016692 | 0.00025427 | 0.00025711 | 0.00015081 | 0.00019817 | 0.00019332 | 0.00016748 | 6.0599e-05 | 0 | 0.00013514 | 0.00011638 | 0.00012847 | 0 | 0 | 0 | 0.00018725 | 0.00020769 | 0.00020387 | 0.00020451 | 0.00023537 | 0.00013679 | 0.00010948 | 0.00025395 | 0.00019613 | 0.0001278 | 8.081e-05 | 4.4555e-05 | 0.00020838 | 0 | 0.0001063 | 0.00010805 | 0.00011621 | 0.00010235 | 0.00011634
On Peak | 302 | 01/13/18 01:00 PM EST | 1 | 13 | 14 | Weekend | Winter | Off Peak |  | 0.00011296 | 9.994e-05 | 0.00010332 | 0.00017818 | 0.00021595 | 0.00026152 | 0.00015305 | 0.00018698 | 0.00018871 | 0.00010251 | 5.9231e-05 | 0 | 0.00013536 | 0.00011575 | 0.00012784 | 0 | 0 | 0 | 0.00020384 | 0.00022123 | 0.00021623 | 0.00021884 | 0.00026021 | 0.00013789 | 0.00010962 | 0.00025467 | 0.00018213 | 0.00012758 | 8.647e-05 | 4.7256e-05 | 0.00022475 | 0 | 0.00011465 | 0.00011636 | 0.0001252 | 0.00010991 | 0.00012548
On Peak | 303 | 01/13/18 02:00 PM EST | 1 | 13 | 15 | Weekend | Winter | Off Peak |  | 0.00011523 | 9.8048e-05 | 0.00010006 | 0.00016877 | 0.00019925 | 0.00025286 | 0.00021331 | 0.00016884 | 0.00017938 | 0.00010028 | 5.829e-05 | 0 | 0.00013419 | 0.0001181 | 0.00012717 | 0 | 0 | 0 | 0.0002208 | 0.00023314 | 0.00022445 | 0.00022558 | 0.00028061 | 0.00013375 | 0.0001105 | 0.00024722 | 0.00016538 | 0.00012764 | 8.9136e-05 | 4.9053e-05 | 0.00023744 | 0 | 0.00012112 | 0.00012295 | 0.00013179 | 0.00011446 | 0.00013124
On Peak | 304 | 01/13/18 03:00 PM EST | 1 | 13 | 16 | Weekend | Winter | Off Peak |  | 0.00011151 | 9.767e-05 | 0.00010471 | 0.00014456 | 0.00019465 | 0.00024655 | 0.00012986 | 0.00017425 | 0.00016435 | 0.0001089 | 5.859e-05 | 0 | 0.00014013 | 0.00011837 | 0.00012777 | 0 | 0 | 0 | 0.0002343 | 0.00024965 | 0.00023148 | 0.00023537 | 0.00029648 | 0.00014363 | 0.0001084 | 0.00023893 | 0.00016992 | 0.00013072 | 9.3002e-05 | 5.0588e-05 | 0.00025011 | 0 | 0.00012759 | 0.00012954 | 0.00013879 | 0.00011989 | 0.00013758
On Peak | 305 | 01/13/18 04:00 PM EST | 1 | 13 | 17 | Weekend | Winter | Off Peak |  | 0.0001127 | 9.6746e-05 | 0.00010338 | 0.00011862 | 0.00018069 | 0.00024457 | 0.00015581 | 0.00017197 | 0.0001604 | 0.00011181 | 5.6793e-05 | 0 | 0.00014768 | 0.00011376 | 0.00012932 | 0 | 0 | 0 | 0.00026356 | 0.00026609 | 0.00024319 | 0.00025434 | 0.00031989 | 0.00017101 | 0.00010892 | 0.00023671 | 0.00016785 | 0.00013319 | 0.0001005 | 5.3147e-05 | 0.00027002 | 0 | 0.00013774 | 0.00013967 | 0.00014974 | 0.00012957 | 0.00014882
On Peak | 306 | 01/13/18 05:00 PM EST | 1 | 13 | 18 | Weekend | Winter | Off Peak |  | 0.00011862 | 9.8066e-05 | 0.00010063 | 0.00010989 | 0.00016116 | 0.00022766 | 0.00019988 | 0.00022862 | 0.00015835 | 0.00010791 | 5.8828e-05 | 0 | 0.00015658 | 0.0001214 | 0.00012748 | 0 | 0 | 0 | 0.00027726 | 0.00028715 | 0.00025792 | 0.00025929 | 0.00033327 | 0.00021213 | 0.00011298 | 0.00022125 | 0.00021792 | 0.00013961 | 0.00010246 | 5.6368e-05 | 0.00028335 | 0 | 0.00014454 | 0.00014709 | 0.00015658 | 0.00013362 | 0.00015332
On Peak | 307 | 01/13/18 06:00 PM EST | 1 | 13 | 19 | Weekend | Winter | Off Peak |  | 0.00012106 | 9.7901e-05 | 0.00010239 | 0.00014349 | 0.00015127 | 0.000207 | 0.00017655 | 0.00023857 | 0.00017099 | 0.00015232 | 5.8487e-05 | 0 | 0.00017253 | 0.00012921 | 0.00012695 | 0 | 0 | 0 | 0.00029743 | 0.00030573 | 0.00027151 | 0.00026952 | 0.00033782 | 0.00021062 | 0.00011491 | 0.00020143 | 0.00023001 | 0.00014976 | 0.0001065 | 5.9336e-05 | 0.00029653 | 0 | 0.00015127 | 0.00015435 | 0.00016361 | 0.00013924 | 0.00015899
On Peak | 308 | 01/13/18 07:00 PM EST | 1 | 13 | 20 | Weekend | Winter | Off Peak |  | 0.00012003 | 9.5672e-05 | 0.00010317 | 0.00020411 | 0.00013038 | 0.00019786 | 0.00023201 | 0.00023826 | 0.00019882 | 0.00017149 | 5.6599e-05 | 0 | 0.00017934 | 0.00013544 | 0.00012931 | 0 | 0 | 0 | 0.0002981 | 0.00030569 | 0.0002849 | 0.00028521 | 0.00033562 | 0.00019902 | 0.00011392 | 0.00019307 | 0.00023231 | 0.00015552 | 0.0001127 | 6.2263e-05 | 0.00030215 | 0 | 0.00015413 | 0.00015711 | 0.00016738 | 0.00014505 | 0.00016481
On Peak | 309 | 01/13/18 08:00 PM EST | 1 | 13 | 21 | Weekend | Winter | Off Peak |  | 0.00011425 | 9.3911e-05 | 0.00010574 | 0.00023256 | 0.00013273 | 0.00017932 | 0.00023403 | 0.00022838 | 0.00018928 | 0.00016597 | 5.4283e-05 | 0 | 0.00018782 | 0.00012601 | 0.00012529 | 0 | 0 | 0 | 0.00030918 | 0.00030633 | 0.00029856 | 0.0002934 | 0.00033746 | 0.00019116 | 0.00010987 | 0.00017687 | 0.0002227 | 0.00015581 | 0.00011593 | 6.5249e-05 | 0.00030882 | 0 | 0.00015754 | 0.00016069 | 0.00017088 | 0.00014883 | 0.00016871
On Peak | 310 | 01/13/18 09:00 PM EST | 1 | 13 | 22 | Weekend | Winter | Off Peak |  | 0.00011186 | 9.1263e-05 | 9.9954e-05 | 0.00021015 | 8.7689e-05 | 0.00014478 | 0.00013284 | 0.0001788 | 0.00014117 | 0.00012167 | 5.3824e-05 | 0 | 0.00018894 | 0.00011872 | 0.00012784 | 0 | 0 | 0 | 0.00030842 | 0.00030224 | 0.00030655 | 0.00030822 | 0.00032618 | 0.00017338 | 0.000107 | 0.0001396 | 0.00017351 | 0.00015449 | 0.00012179 | 6.6994e-05 | 0.00031034 | 0 | 0.00015831 | 0.00016126 | 0.0001726 | 0.00015357 | 0.000173
On Peak | 311 | 01/13/18 10:00 PM EST | 1 | 13 | 23 | Weekend | Winter | Off Peak |  | 0.00010725 | 9.1463e-05 | 9.9853e-05 | 0.00023073 | 6.9291e-05 | 0.00011649 | 9.9699e-05 | 0.00013726 | 0.00012211 | 7.5284e-05 | 5.3976e-05 | 0 | 0.00016807 | 0.00012033 | 0.00012796 | 0 | 0 | 0 | 0.00029282 | 0.00028674 | 0.00030897 | 0.00031233 | 0.00029781 | 0.00014618 | 0.00010375 | 0.00011202 | 0.00013285 | 0.00014493 | 0.00012341 | 6.7524e-05 | 0.00029984 | 0 | 0.00015296 | 0.00015577 | 0.00016765 | 0.0001527 | 0.00017055
On Peak | 312 | 01/13/18 11:00 PM EST | 1 | 13 | 24 | Weekend | Winter | Off Peak |  | 0.00010121 | 8.8614e-05 | 0.00010042 | 0.00018661 | 5.2373e-05 | 8.1153e-05 | 0.0001107 | 9.8266e-05 | 0.00010095 | 6.4616e-05 | 5.0862e-05 | 0 | 0.00012914 | 0.000103 | 0.00011355 | 0 | 0 | 0 | 0.0002869 | 0.00028109 | 0.00031459 | 0.00032021 | 0.0002842 | 0.00012108 | 9.9072e-05 | 7.9522e-05 | 9.6439e-05 | 0.0001177 | 0.00012653 | 6.8752e-05 | 0.00029761 | 0 | 0.00015182 | 0.00015455 | 0.00016706 | 0.00015461 | 0.00017174
On Peak | 313 | 01/14/18 12:00 AM EST | 1 | 14 | 1 | Weekend | Winter | Off Peak |  | 9.5351e-05 | 8.2997e-05 | 0.0001029 | 0.00011746 | 3.7419e-05 | 3.6567e-05 | 7.8089e-05 | 6.7254e-05 | 8.962e-05 | 6.6538e-05 | 4.838e-05 | 0 | 0.00010129 | 9.186e-05 | 0.00010092 | 0 | 0 | 0 | 0.00030158 | 0.00029577 | 0.00032729 | 0.00033506 | 0.00026941 | 0.00011328 | 9.4329e-05 | 3.7782e-05 | 6.8375e-05 | 9.8175e-05 | 0.00013239 | 7.1526e-05 | 0.00030598 | 0 | 0.00015609 | 0.00015933 | 0.00017211 | 0.00016065 | 0.00017671
On Peak | 314 | 01/14/18 01:00 AM EST | 1 | 14 | 2 | Weekend | Winter | Off Peak |  | 9.2304e-05 | 8.3523e-05 | 0.0001004 | 6.9355e-05 | 3.4578e-05 | 2.4119e-05 | 5.8272e-05 | 5.6711e-05 | 7.262e-05 | 6.1595e-05 | 4.2309e-05 | 0 | 8.2228e-05 | 7.658e-05 | 9.1778e-05 | 0 | 0 | 0 | 0.00032662 | 0.00031347 | 0.0003382 | 0.00035029 | 0.00025256 | 0.00010014 | 9.1929e-05 | 2.5947e-05 | 5.7824e-05 | 8.225e-05 | 0.00013841 | 7.3911e-05 | 0.00031619 | 0 | 0.00016129 | 0.00016515 | 0.00017799 | 0.00016717 | 0.00018203
On Peak | 315 | 01/14/18 02:00 AM EST | 1 | 14 | 3 | Weekend | Winter | Off Peak |  | 8.8836e-05 | 8.229e-05 | 9.5653e-05 | 5.2353e-05 | 2.9784e-05 | 1.611e-05 | 4.754e-05 | 4.7293e-05 | 6.296e-05 | 6.1392e-05 | 4.0794e-05 | 0 | 7.5457e-05 | 7.2879e-05 | 8.5101e-05 | 0 | 0 | 0 | 0.00035155 | 0.00032854 | 0.0003467 | 0.00036899 | 0.00024314 | 9.1951e-05 | 8.8658e-05 | 1.8136e-05 | 4.8931e-05 | 7.6488e-05 | 0.0001458 | 7.5768e-05 | 0.00032774 | 0 | 0.00016719 | 0.00017132 | 0.00018484 | 0.00017506 | 0.00018935
On Peak | 316 | 01/14/18 03:00 AM EST | 1 | 14 | 4 | Weekend | Winter | Off Peak |  | 8.8445e-05 | 8.0978e-05 | 0.0001017 | 3.1217e-05 | 2.964e-05 | 1.0676e-05 | 3.9769e-05 | 4.0268e-05 | 6.0242e-05 | 6.3975e-05 | 3.8111e-05 | 0 | 7.1517e-05 | 6.371e-05 | 7.9859e-05 | 0 | 0 | 0 | 0.00037487 | 0.00034633 | 0.0003533 | 0.00038499 | 0.00023323 | 8.9082e-05 | 8.8948e-05 | 1.3087e-05 | 4.2692e-05 | 7.061e-05 | 0.00015212 | 7.7211e-05 | 0.00033855 | 0 | 0.0001727 | 0.0001772 | 0.00019122 | 0.00018196 | 0.00019558
On Peak | 317 | 01/14/18 04:00 AM EST | 1 | 14 | 5 | Weekend | Winter | Off Peak |  | 8.5705e-05 | 8.0902e-05 | 9.7633e-05 | 1.7725e-05 | 2.7194e-05 | 9.4836e-06 | 3.9008e-05 | 3.268e-05 | 6.4308e-05 | 7.3101e-05 | 3.4292e-05 | 0 | 6.9889e-05 | 6.2808e-05 | 7.038e-05 | 0 | 0 | 0 | 0.00041239 | 0.00037297 | 0.00035811 | 0.0004009 | 0.00023585 | 8.5703e-05 | 8.6467e-05 | 1.18e-05 | 3.6686e-05 | 6.77e-05 | 0.00015841 | 7.8262e-05 | 0.00035599 | 0 | 0.0001816 | 0.00018655 | 0.00020082 | 0.00019018 | 0.00020384
On Peak | 318 | 01/14/18 05:00 AM EST | 1 | 14 | 6 | Weekend | Winter | Off Peak |  | 8.6422e-05 | 8.0806e-05 | 9.7318e-05 | 1.3126e-05 | 3.5643e-05 | 6.3977e-06 | 4.052e-05 | 5.42e-05 | 6.8275e-05 | 8.5417e-05 | 2.7665e-05 | 0 | 7.1351e-05 | 6.3868e-05 | 6.215e-05 | 0 | 0 | 0 | 0.00048536 | 0.00040595 | 0.00036071 | 0.00042284 | 0.00025622 | 9.1815e-05 | 8.6919e-05 | 9.8195e-06 | 5.6756e-05 | 6.7161e-05 | 0.00016708 | 7.883e-05 | 0.00038568 | 0 | 0.00019674 | 0.00020205 | 0.00021653 | 0.00020274 | 0.00021773
On Peak | 319 | 01/14/18 06:00 AM EST | 1 | 14 | 7 | Weekend | Winter | Off Peak |  | 8.8785e-05 | 8.0637e-05 | 9.429e-05 | 2.755e-05 | 5.4919e-05 | 2.6123e-05 | 4.8658e-05 | 0.00012289 | 6.3388e-05 | 0.00013539 | 2.4309e-05 | 0 | 7.2599e-05 | 6.7008e-05 | 6.3042e-05 | 0 | 0 | 0 | 0.00053814 | 0.00046604 | 0.00036609 | 0.00045447 | 0.0002988 | 0.00010084 | 8.8178e-05 | 2.9188e-05 | 0.00012053 | 6.895e-05 | 0.00017958 | 8.0006e-05 | 0.00042503 | 0 | 0.00021682 | 0.00022241 | 0.00023862 | 0.00022001 | 0.00023747
On Peak | 320 | 01/14/18 07:00 AM EST | 1 | 14 | 8 | Weekend | Winter | Off Peak |  | 9.3057e-05 | 8.1843e-05 | 0.00010159 | 4.7008e-05 | 8.6317e-05 | 5.1444e-05 | 3.3064e-05 | 0.00014607 | 0.0001126 | 0.00014486 | 2.3555e-05 | 0 | 8.5383e-05 | 7.1695e-05 | 7.1792e-05 | 0 | 0 | 0 | 0.00050871 | 0.00045723 | 0.00036844 | 0.00047945 | 0.00034209 | 0.00012128 | 9.2345e-05 | 5.39e-05 | 0.00014426 | 7.8344e-05 | 0.00018945 | 8.0519e-05 | 0.00043314 | 0 | 0.00022095 | 0.00022482 | 0.0002451 | 0.00022923 | 0.00025018
On Peak | 321 | 01/14/18 08:00 AM EST | 1 | 14 | 9 | Weekend | Winter | Off Peak |  | 9.706e-05 | 8.5441e-05 | 9.8151e-05 | 9.5024e-05 | 0.00014868 | 9.648e-05 | 5.5372e-05 | 0.00019377 | 0.00017456 | 0.00017426 | 2.451e-05 | 0 | 0.00010789 | 9.7211e-05 | 8.3702e-05 | 0 | 0 | 0 | 0.00046342 | 0.00042436 | 0.00036452 | 0.00047152 | 0.00035962 | 0.00013055 | 9.5324e-05 | 9.9781e-05 | 0.00019163 | 9.9773e-05 | 0.00018631 | 7.9663e-05 | 0.00041914 | 0 | 0.00021381 | 0.00021653 | 0.00023791 | 0.00022415 | 0.00024666
On Peak | 322 | 01/14/18 09:00 AM EST | 1 | 14 | 10 | Weekend | Winter | Off Peak |  | 9.9988e-05 | 8.5811e-05 | 9.4429e-05 | 0.0001474 | 0.00023544 | 0.00016156 | 0.00010327 | 0.00021313 | 0.00016463 | 0.00025407 | 2.116e-05 | 0 | 0.00012558 | 0.00010245 | 0.00011102 | 0 | 0 | 0 | 0.00042131 | 0.00038573 | 0.00035984 | 0.00046223 | 0.00038167 | 0.00013526 | 9.6981e-05 | 0.00016623 | 0.000213 | 0.00011531 | 0.00018264 | 7.8642e-05 | 0.00040492 | 0 | 0.00020656 | 0.00020798 | 0.00023036 | 0.00021867 | 0.00024312
On Peak | 323 | 01/14/18 10:00 AM EST | 1 | 14 | 11 | Weekend | Winter | Off Peak |  | 0.00010227 | 8.9079e-05 | 9.74e-05 | 0.00017623 | 0.0002638 | 0.00022333 | 0.00016664 | 0.00020178 | 0.00020921 | 0.0002796 | 1.6505e-05 | 0 | 0.0001333 | 0.00011864 | 0.00013355 | 0 | 0 | 0 | 0.00039745 | 0.0003669 | 0.00034206 | 0.00044804 | 0.00038243 | 0.00013408 | 9.9508e-05 | 0.00022521 | 0.00020671 | 0.00012862 | 0.00017704 | 7.4755e-05 | 0.00039049 | 0 | 0.00019919 | 0.00019999 | 0.00022254 | 0.00021162 | 0.00023634
On Peak | 324 | 01/14/18 11:00 AM EST | 1 | 14 | 12 | Weekend | Winter | Off Peak |  | 0.00010413 | 8.5173e-05 | 9.8828e-05 | 0.00019155 | 0.0002816 | 0.00026926 | 0.00017431 | 0.00021442 | 0.00022374 | 0.0002297 | 1.5336e-05 | 0 | 0.00013833 | 0.00012238 | 0.00013952 | 0 | 0 | 0 | 0.00037412 | 0.00035594 | 0.00032261 | 0.00043294 | 0.00037745 | 0.0001331 | 0.00010039 | 0.00026769 | 0.0002158 | 0.00013341 | 0.00017107 | 7.0505e-05 | 0.00037619 | 0 | 0.0001919 | 0.00019231 | 0.00021486 | 0.00020428 | 0.00022876
On Peak | 325 | 01/14/18 12:00 PM EST | 1 | 14 | 13 | Weekend | Winter | Off Peak |  | 0.00010618 | 8.5597e-05 | 9.9117e-05 | 0.00018003 | 0.00028193 | 0.00030115 | 0.00015037 | 0.00019645 | 0.00020083 | 0.00019174 | 1.2349e-05 | 0 | 0.00014597 | 0.00011702 | 0.00013079 | 0 | 0 | 0 | 0.00036179 | 0.00034498 | 0.00030517 | 0.00041879 | 0.0003755 | 0.00013679 | 0.00010194 | 0.00029537 | 0.0001964 | 0.0001337 | 0.00016548 | 6.6693e-05 | 0.00036499 | 0 | 0.00018619 | 0.00018628 | 0.00020856 | 0.00019786 | 0.00022231
On Peak | 326 | 01/14/18 01:00 PM EST | 1 | 14 | 14 | Weekend | Winter | Off Peak |  | 0.00010589 | 8.9179e-05 | 9.8979e-05 | 0.00017802 | 0.0002545 | 0.0003149 | 0.00014937 | 0.00018514 | 0.00019607 | 0.00012666 | 1.1125e-05 | 0 | 0.00015034 | 0.00011936 | 0.00012998 | 0 | 0 | 0 | 0.00034787 | 0.00033341 | 0.00029225 | 0.00040904 | 0.00038755 | 0.00013789 | 0.0001023 | 0.00030522 | 0.00018229 | 0.00013641 | 0.00016163 | 6.3868e-05 | 0.00035804 | 0 | 0.00018264 | 0.00018217 | 0.00020467 | 0.00019363 | 0.00021903
On Peak | 327 | 01/14/18 02:00 PM EST | 1 | 14 | 15 | Weekend | Winter | Off Peak |  | 0.00010839 | 8.7716e-05 | 9.5711e-05 | 0.00017461 | 0.00021483 | 0.00028784 | 0.00020863 | 0.00016691 | 0.00018657 | 0.0001242 | 1.0513e-05 | 0 | 0.00014965 | 0.00012669 | 0.00012936 | 0 | 0 | 0 | 0.00034963 | 0.00033304 | 0.00028771 | 0.000405 | 0.00040354 | 0.00013375 | 0.00010341 | 0.00027946 | 0.00016543 | 0.00013832 | 0.00016003 | 6.2877e-05 | 0.00035982 | 0 | 0.00018355 | 0.00018287 | 0.00020531 | 0.00019281 | 0.00021926
On Peak | 328 | 01/14/18 03:00 PM EST | 1 | 14 | 16 | Weekend | Winter | Off Peak |  | 0.00010489 | 8.7746e-05 | 0.00010037 | 0.00016022 | 0.00021065 | 0.00028556 | 0.00016909 | 0.00017225 | 0.00017137 | 0.00013256 | 1.1259e-05 | 0 | 0.00015819 | 0.00013727 | 0.00012575 | 0 | 0 | 0 | 0.00035519 | 0.00034382 | 0.00028818 | 0.00041067 | 0.00042002 | 0.00014363 | 0.00010154 | 0.00027599 | 0.00016988 | 0.00014518 | 0.00016227 | 6.2979e-05 | 0.00036791 | 0 | 0.00018768 | 0.00018689 | 0.00020988 | 0.00019613 | 0.0002236
On Peak | 329 | 01/14/18 04:00 PM EST | 1 | 14 | 17 | Weekend | Winter | Off Peak |  | 0.00010633 | 8.7251e-05 | 9.9044e-05 | 0.00013556 | 0.00021497 | 0.00027416 | 0.00018762 | 0.00016989 | 0.00016724 | 0.00013516 | 1.4853e-05 | 0 | 0.0001661 | 0.00012837 | 0.00012973 | 0 | 0 | 0 | 0.00037912 | 0.00035729 | 0.0002948 | 0.00042836 | 0.00044635 | 0.00017101 | 0.0001023 | 0.00026676 | 0.00016773 | 0.00014691 | 0.00016926 | 6.4427e-05 | 0.00038569 | 0 | 0.00019675 | 0.00019569 | 0.00021984 | 0.00020502 | 0.00023434
On Peak | 330 | 01/14/18 05:00 PM EST | 1 | 14 | 18 | Weekend | Winter | Off Peak |  | 0.00011247 | 8.8984e-05 | 9.6291e-05 | 0.00012672 | 0.00019284 | 0.00027001 | 0.00020211 | 0.00022649 | 0.00016502 | 0.00013104 | 1.7033e-05 | 0 | 0.00017774 | 0.00013128 | 0.00013245 | 0 | 0 | 0 | 0.00038837 | 0.00037591 | 0.00030494 | 0.00043334 | 0.00046284 | 0.00021213 | 0.00010659 | 0.00026159 | 0.00021772 | 0.00015401 | 0.00017123 | 6.6642e-05 | 0.00039759 | 0 | 0.00020282 | 0.00020213 | 0.0002261 | 0.00020881 | 0.00023889
On Peak | 331 | 01/14/18 06:00 PM EST | 1 | 14 | 19 | Weekend | Winter | Off Peak |  | 0.00011515 | 8.9246e-05 | 9.8048e-05 | 0.00016835 | 0.00018088 | 0.00024918 | 0.00023147 | 0.00023638 | 0.0001775 | 0.00017527 | 1.7999e-05 | 0 | 0.00019877 | 0.00014299 | 0.00013431 | 0 | 0 | 0 | 0.00040606 | 0.00039296 | 0.0003148 | 0.00044484 | 0.00046964 | 0.00021062 | 0.00010876 | 0.00024289 | 0.00022974 | 0.00016833 | 0.00017577 | 6.8797e-05 | 0.00041014 | 0 | 0.00020922 | 0.00020885 | 0.00023303 | 0.00021472 | 0.00024509
On Peak | 332 | 01/14/18 07:00 PM EST | 1 | 14 | 20 | Weekend | Winter | Off Peak |  | 0.00011431 | 8.7385e-05 | 9.8814e-05 | 0.00023694 | 0.00017066 | 0.00027551 | 0.00041315 | 0.000236 | 0.0002052 | 0.00019433 | 1.9019e-05 | 0 | 0.00021019 | 0.00016226 | 0.00013869 | 0 | 0 | 0 | 0.00040531 | 0.00039205 | 0.00032521 | 0.00046327 | 0.00047018 | 0.00019902 | 0.00010796 | 0.0002704 | 0.00023197 | 0.00018092 | 0.00018306 | 7.1072e-05 | 0.00041603 | 0 | 0.00021223 | 0.00021152 | 0.00023724 | 0.00022143 | 0.00025211
On Peak | 333 | 01/14/18 08:00 PM EST | 1 | 14 | 21 | Weekend | Winter | Off Peak |  | 0.00010873 | 8.5993e-05 | 0.00010136 | 0.00027739 | 0.00017058 | 0.00025323 | 0.00037536 | 0.00022606 | 0.00019553 | 0.0001887 | 1.7835e-05 | 0 | 0.00021593 | 0.00016023 | 0.00013473 | 0 | 0 | 0 | 0.00041302 | 0.00039019 | 0.00033456 | 0.00047184 | 0.0004734 | 0.00019116 | 0.00010411 | 0.00024957 | 0.00022229 | 0.00018229 | 0.00018644 | 7.3116e-05 | 0.00042123 | 0 | 0.00021488 | 0.00021412 | 0.00024015 | 0.00022505 | 0.00025605
On Peak | 334 | 01/14/18 09:00 PM EST | 1 | 14 | 22 | Weekend | Winter | Off Peak |  | 0.00010653 | 8.3701e-05 | 9.556e-05 | 0.00027168 | 0.00011163 | 0.0002103 | 0.00023423 | 0.00017635 | 0.00014724 | 0.00014418 | 2.1042e-05 | 0 | 0.00020095 | 0.00015272 | 0.00013226 | 0 | 0 | 0 | 0.00041224 | 0.00038632 | 0.00034059 | 0.00048996 | 0.00046492 | 0.00017338 | 0.00010143 | 0.00020258 | 0.00017295 | 0.00017213 | 0.0001936 | 7.4434e-05 | 0.00042382 | 0 | 0.0002162 | 0.00021505 | 0.00024272 | 0.00023102 | 0.00026184
On Peak | 335 | 01/14/18 10:00 PM EST | 1 | 14 | 23 | Weekend | Winter | Off Peak |  | 0.00010209 | 8.4227e-05 | 9.5431e-05 | 0.00027034 | 8.1121e-05 | 0.00013994 | 0.00016429 | 0.00013468 | 0.00012807 | 9.7643e-05 | 2.0637e-05 | 0 | 0.00016187 | 0.00012643 | 0.00012773 | 0 | 0 | 0 | 0.00039142 | 0.00036704 | 0.00033738 | 0.00049245 | 0.00043705 | 0.00014618 | 9.8349e-05 | 0.00013562 | 0.00013218 | 0.00014385 | 0.00019458 | 7.3732e-05 | 0.00041036 | 0 | 0.00020933 | 0.00020782 | 0.00023632 | 0.0002291 | 0.00025847
On Peak | 336 | 01/14/18 11:00 PM EST | 1 | 14 | 24 | Weekend | Winter | Off Peak |  | 9.6231e-05 | 8.1716e-05 | 9.5978e-05 | 0.0002032 | 5.651e-05 | 8.6163e-05 | 0.00016185 | 9.5582e-05 | 0.00010677 | 8.6842e-05 | 1.8457e-05 | 0 | 0.00011775 | 8.706e-05 | 0.00010928 | 0 | 0 | 0 | 0.00037955 | 0.00035708 | 0.00033746 | 0.00049705 | 0.00042311 | 0.00012108 | 9.3853e-05 | 8.5728e-05 | 9.5653e-05 | 0.00010622 | 0.0001964 | 7.3749e-05 | 0.00040439 | 0 | 0.00020629 | 0.00020451 | 0.00023376 | 0.0002293 | 0.000258
On Peak | 337 | 01/15/18 12:00 AM EST | 1 | 15 | 1 | Holiday | Winter | Off Peak |  | 9.0557e-05 | 7.6437e-05 | 9.8452e-05 | 0.00011555 | 3.7147e-05 | 3.9098e-05 | 0.00010178 | 6.4428e-05 | 9.5308e-05 | 8.8605e-05 | 1.8536e-05 | 0 | 8.9992e-05 | 7.1059e-05 | 9.5138e-05 | 0 | 0 | 0 | 0.00038777 | 0.00036713 | 0.00034465 | 0.00050765 | 0.00040747 | 0.00011328 | 8.9294e-05 | 4.0657e-05 | 6.7446e-05 | 8.4879e-05 | 0.00020059 | 7.5321e-05 | 0.00040853 | 0 | 0.0002084 | 0.00020698 | 0.00023652 | 0.00023324 | 0.00026087
On Peak | 338 | 01/15/18 01:00 AM EST | 1 | 15 | 2 | Holiday | Winter | Off Peak |  | 8.7691e-05 | 7.7293e-05 | 9.5948e-05 | 6.5482e-05 | 3.1744e-05 | 2.2963e-05 | 6.0964e-05 | 5.383e-05 | 7.8161e-05 | 8.3464e-05 | 1.6754e-05 | 0 | 7.7045e-05 | 6.7411e-05 | 8.0031e-05 | 0 | 0 | 0 | 0.00040235 | 0.0003771 | 0.00034855 | 0.0005136 | 0.00038791 | 0.00010014 | 8.7076e-05 | 2.4754e-05 | 5.6826e-05 | 7.4514e-05 | 0.00020294 | 7.6174e-05 | 0.00041131 | 0 | 0.00020981 | 0.0002089 | 0.00023816 | 0.00023552 | 0.00026177
On Peak | 339 | 01/15/18 02:00 AM EST | 1 | 15 | 3 | Holiday | Winter | Off Peak |  | 8.4409e-05 | 7.639e-05 | 9.1222e-05 | 5.3142e-05 | 3.0537e-05 | 1.7983e-05 | 4.4152e-05 | 4.4361e-05 | 6.8342e-05 | 8.2973e-05 | 1.4277e-05 | 0 | 7.2665e-05 | 6.1226e-05 | 6.6803e-05 | 0 | 0 | 0 | 0.00041645 | 0.00038413 | 0.00035103 | 0.00052145 | 0.00037485 | 9.1951e-05 | 8.3992e-05 | 1.9769e-05 | 4.7864e-05 | 6.7843e-05 | 0.00020604 | 7.6716e-05 | 0.0004149 | 0 | 0.00021165 | 0.00021099 | 0.00024037 | 0.00023857 | 0.00026399
On Peak | 340 | 01/15/18 03:00 AM EST | 1 | 15 | 4 | Holiday | Winter | Off Peak |  | 8.4211e-05 | 7.5411e-05 | 9.7311e-05 | 3.4546e-05 | 3.0083e-05 | 1.0408e-05 | 3.8999e-05 | 3.7283e-05 | 6.5446e-05 | 8.5216e-05 | 9.4888e-06 | 0 | 6.974e-05 | 5.3233e-05 | 6.4655e-05 | 0 | 0 | 0 | 0.00043173 | 0.00039606 | 0.00035381 | 0.00052866 | 0.00036143 | 8.9082e-05 | 8.4478e-05 | 1.2865e-05 | 4.1547e-05 | 6.3434e-05 | 0.00020889 | 7.7322e-05 | 0.00041959 | 0 | 0.00021404 | 0.00021379 | 0.00024312 | 0.00024162 | 0.00026608
On Peak | 341 | 01/15/18 04:00 AM EST | 1 | 15 | 5 | Holiday | Winter | Off Peak |  | 8.165e-05 | 7.5646e-05 | 9.3269e-05 | 2.243e-05 | 3.2077e-05 | 1.0911e-05 | 3.838e-05 | 2.9637e-05 | 6.9378e-05 | 9.4086e-05 | 8.2141e-06 | 0 | 6.9269e-05 | 5.484e-05 | 6.142e-05 | 0 | 0 | 0 | 0.00046046 | 0.00041619 | 0.00035556 | 0.00053419 | 0.00035969 | 8.5703e-05 | 8.2178e-05 | 1.3464e-05 | 3.5468e-05 | 6.31e-05 | 0.00021108 | 7.7706e-05 | 0.00043022 | 0 | 0.00021947 | 0.00021976 | 0.00024861 | 0.00024536 | 0.0002695
On Peak | 342 | 01/15/18 05:00 AM EST | 1 | 15 | 6 | Holiday | Winter | Off Peak |  | 8.2548e-05 | 7.5858e-05 | 9.2999e-05 | 1.7706e-05 | 4.7332e-05 | 1.4311e-05 | 4.6178e-05 | 5.1169e-05 | 7.3186e-05 | 0.00010602 | 9.2448e-06 | 0 | 7.2592e-05 | 6.1523e-05 | 6.2032e-05 | 0 | 0 | 0 | 0.00052712 | 0.00044453 | 0.00035747 | 0.00054753 | 0.00037565 | 9.1815e-05 | 8.2814e-05 | 1.7991e-05 | 5.5518e-05 | 6.6983e-05 | 0.00021635 | 7.8122e-05 | 0.00045475 | 0 | 0.00023198 | 0.00023279 | 0.0002611 | 0.0002543 | 0.00027936
On Peak | 343 | 01/15/18 06:00 AM EST | 1 | 15 | 7 | Holiday | Winter | Off Peak |  | 8.508e-05 | 7.5974e-05 | 9.0019e-05 | 4.3096e-05 | 8.0675e-05 | 5.1974e-05 | 5.1195e-05 | 0.00012005 | 6.808e-05 | 0.00015594 | 1.0452e-05 | 0 | 7.6367e-05 | 7.2821e-05 | 6.4343e-05 | 0 | 0 | 0 | 0.00057742 | 0.00050295 | 0.00036516 | 0.00057422 | 0.00041457 | 0.00010084 | 8.4246e-05 | 5.4389e-05 | 0.00011945 | 7.2902e-05 | 0.00022689 | 7.9802e-05 | 0.00049177 | 0 | 0.00025086 | 0.00025217 | 0.0002816 | 0.0002696 | 0.00029678
On Peak | 344 | 01/15/18 07:00 AM EST | 1 | 15 | 8 | Holiday | Winter | Off Peak |  | 8.9505e-05 | 7.7437e-05 | 9.7358e-05 | 7.9487e-05 | 0.00011834 | 9.3649e-05 | 3.9918e-05 | 0.00014327 | 0.00011731 | 0.0001651 | 1.1266e-05 | 0 | 8.5177e-05 | 8.6374e-05 | 6.5617e-05 | 0 | 0 | 0 | 0.00054511 | 0.00049204 | 0.00037056 | 0.00059319 | 0.00045349 | 0.00012128 | 8.8568e-05 | 9.4267e-05 | 0.00014319 | 8.1786e-05 | 0.00023439 | 8.0983e-05 | 0.00049711 | 0 | 0.00025359 | 0.00025344 | 0.00028616 | 0.00027644 | 0.00030668
On Peak | 345 | 01/15/18 08:00 AM EST | 1 | 15 | 9 | Holiday | Winter | Off Peak |  | 9.3651e-05 | 8.1274e-05 | 9.3963e-05 | 0.00011468 | 0.00015852 | 0.00013822 | 5.3903e-05 | 0.00019098 | 0.00017934 | 0.00019411 | 1.4054e-05 | 0 | 9.9832e-05 | 9.3136e-05 | 6.8209e-05 | 0 | 0 | 0 | 0.00049806 | 0.00045788 | 0.00037003 | 0.00058009 | 0.000467 | 0.00013055 | 9.1692e-05 | 0.00013763 | 0.00019056 | 9.1566e-05 | 0.00022921 | 8.0866e-05 | 0.00048105 | 0 | 0.00024539 | 0.00024436 | 0.00027745 | 0.00026937 | 0.00030076
On Peak | 346 | 01/15/18 09:00 AM EST | 1 | 15 | 10 | Holiday | Winter | Off Peak |  | 9.6721e-05 | 8.187e-05 | 9.0308e-05 | 0.00013064 | 0.00019186 | 0.00015186 | 8.0306e-05 | 0.00021037 | 0.00016906 | 0.00027362 | 1.5468e-05 | 0 | 0.00010595 | 8.5215e-05 | 8.293e-05 | 0 | 0 | 0 | 0.00045148 | 0.00041576 | 0.00036652 | 0.00056235 | 0.00048396 | 0.00013526 | 9.3495e-05 | 0.00015328 | 0.00021192 | 9.4816e-05 | 0.00022221 | 8.01e-05 | 0.00046245 | 0 | 0.0002359 | 0.00023384 | 0.00026704 | 0.00026046 | 0.00029331
On Peak | 347 | 01/15/18 10:00 AM EST | 1 | 15 | 11 | Holiday | Winter | Off Peak |  | 9.9149e-05 | 8.5362e-05 | 9.3384e-05 | 0.00012425 | 0.00019762 | 0.00016967 | 0.00011019 | 0.00019899 | 0.0002136 | 0.00029851 | 1.6144e-05 | 0 | 0.00011132 | 9.4749e-05 | 0.00010472 | 0 | 0 | 0 | 0.00042419 | 0.0003942 | 0.0003489 | 0.00054099 | 0.00048016 | 0.00013408 | 9.6178e-05 | 0.0001704 | 0.00020556 | 0.0001047 | 0.00021376 | 7.6249e-05 | 0.00044422 | 0 | 0.0002266 | 0.00022412 | 0.00025676 | 0.00025048 | 0.00028319
On Peak | 348 | 01/15/18 11:00 AM EST | 1 | 15 | 12 | Holiday | Winter | Off Peak |  | 0.00010114 | 8.164e-05 | 9.4911e-05 | 0.00011962 | 0.00019392 | 0.00019228 | 0.00013266 | 0.0002118 | 0.00022805 | 0.0002481 | 1.2183e-05 | 0 | 0.00011975 | 9.9294e-05 | 0.0001142 | 0 | 0 | 0 | 0.00039929 | 0.00038202 | 0.00032964 | 0.00052147 | 0.00047213 | 0.0001331 | 9.7189e-05 | 0.00019078 | 0.00021476 | 0.00011208 | 0.00020605 | 7.2041e-05 | 0.00042774 | 0 | 0.0002182 | 0.00021548 | 0.00024764 | 0.00024136 | 0.00027355
On Peak | 349 | 01/15/18 12:00 PM EST | 1 | 15 | 13 | Holiday | Winter | Off Peak |  | 0.0001033 | 8.2217e-05 | 9.5292e-05 | 0.0001104 | 0.00019528 | 0.00021012 | 0.00014553 | 0.00019386 | 0.000205 | 0.00020955 | 1.2579e-05 | 0 | 0.00012721 | 9.3289e-05 | 0.00011503 | 0 | 0 | 0 | 0.0003904 | 0.00037392 | 0.00031541 | 0.00050847 | 0.0004699 | 0.00013679 | 9.8859e-05 | 0.00020708 | 0.00019535 | 0.00011392 | 0.00020092 | 6.893e-05 | 0.00041851 | 0 | 0.00021349 | 0.00021059 | 0.00024232 | 0.00023567 | 0.00026774
On Peak | 350 | 01/15/18 01:00 PM EST | 1 | 15 | 14 | Holiday | Winter | Off Peak |  | 0.00010309 | 8.5913e-05 | 9.522e-05 | 0.00011749 | 0.00017221 | 0.00023749 | 0.00013513 | 0.00018257 | 0.00020016 | 0.00014391 | 1.0176e-05 | 0 | 0.00012473 | 9.2929e-05 | 0.00011852 | 0 | 0 | 0 | 0.0003843 | 0.00036855 | 0.00030857 | 0.00050459 | 0.00048404 | 0.00013789 | 9.9298e-05 | 0.00022913 | 0.00018123 | 0.00011327 | 0.00019938 | 6.7436e-05 | 0.00041711 | 0 | 0.00021278 | 0.00020946 | 0.0002415 | 0.00023428 | 0.00026739
On Peak | 351 | 01/15/18 02:00 PM EST | 1 | 15 | 15 | Holiday | Winter | Off Peak |  | 0.00010565 | 8.4541e-05 | 9.2013e-05 | 0.00010969 | 0.0001635 | 0.00021341 | 0.00022087 | 0.00016436 | 0.00019063 | 0.00014115 | 1.3633e-05 | 0 | 0.00012237 | 0.00010073 | 0.00011875 | 0 | 0 | 0 | 0.00039032 | 0.0003714 | 0.00030775 | 0.00050299 | 0.00050042 | 0.00013375 | 0.00010048 | 0.00020938 | 0.00016437 | 0.00011469 | 0.00019875 | 6.7257e-05 | 0.00042161 | 0 | 0.00021507 | 0.00021166 | 0.00024358 | 0.00023473 | 0.00026885
On Peak | 352 | 01/15/18 03:00 PM EST | 1 | 15 | 16 | Holiday | Winter | Off Peak |  | 0.00010223 | 8.4666e-05 | 9.6742e-05 | 0.00010384 | 0.00016359 | 0.00021156 | 0.00012273 | 0.00016984 | 0.00017529 | 0.00014918 | 1.4008e-05 | 0 | 0.00013583 | 0.00012016 | 0.00011658 | 0 | 0 | 0 | 0.00039761 | 0.00038321 | 0.00030963 | 0.00050872 | 0.00051571 | 0.00014363 | 9.8686e-05 | 0.00020505 | 0.00016892 | 0.00012706 | 0.00020101 | 6.7667e-05 | 0.00043024 | 0 | 0.00021947 | 0.00021604 | 0.00024838 | 0.00023816 | 0.00027321
On Peak | 353 | 01/15/18 04:00 PM EST | 1 | 15 | 17 | Holiday | Winter | Off Peak |  | 0.00010374 | 8.4266e-05 | 9.5491e-05 | 0.0001037 | 0.000165 | 0.00021563 | 0.00017404 | 0.00016748 | 0.00017104 | 0.00015145 | 1.3643e-05 | 0 | 0.00015196 | 0.00011802 | 0.00012446 | 0 | 0 | 0 | 0.00041532 | 0.00039147 | 0.00031218 | 0.00051896 | 0.00053692 | 0.00017101 | 9.9527e-05 | 0.00021019 | 0.00016673 | 0.0001357 | 0.00020506 | 6.8224e-05 | 0.00044231 | 0 | 0.00022563 | 0.00022196 | 0.000255 | 0.00024368 | 0.00028021
On Peak | 354 | 01/15/18 05:00 PM EST | 1 | 15 | 18 | Holiday | Winter | Off Peak |  | 0.00010998 | 8.613e-05 | 9.2846e-05 | 0.00011163 | 0.00015468 | 0.00021485 | 0.00019241 | 0.00022432 | 0.0001687 | 0.00014684 | 1.0936e-05 | 0 | 0.00017031 | 0.00012338 | 0.00012874 | 0 | 0 | 0 | 0.00041329 | 0.0004009 | 0.00031455 | 0.00051124 | 0.00054535 | 0.00021213 | 0.00010392 | 0.00020912 | 0.0002169 | 0.00014715 | 0.00020201 | 6.8742e-05 | 0.00044429 | 0 | 0.00022664 | 0.00022336 | 0.00025551 | 0.0002417 | 0.00027842
On Peak | 355 | 01/15/18 06:00 PM EST | 1 | 15 | 19 | Holiday | Winter | Off Peak |  | 0.00011278 | 8.6547e-05 | 9.4736e-05 | 0.00017412 | 0.00015932 | 0.00019662 | 0.00018494 | 0.00023439 | 0.00018106 | 0.00019065 | 1.0794e-05 | 0 | 0.0001997 | 0.000138 | 0.00014544 | 0 | 0 | 0 | 0.0004184 | 0.00040758 | 0.00031645 | 0.00050797 | 0.00054256 | 0.00021062 | 0.00010621 | 0.00019313 | 0.00022906 | 0.00016932 | 0.00020072 | 6.9158e-05 | 0.0004456 | 0 | 0.00022731 | 0.00022441 | 0.00025587 | 0.00024094 | 0.00027727
On Peak | 356 | 01/15/18 07:00 PM EST | 1 | 15 | 20 | Holiday | Winter | Off Peak |  | 0.00011207 | 8.4847e-05 | 9.5649e-05 | 0.00026952 | 0.00014581 | 0.00021589 | 0.00028114 | 0.00023409 | 0.00020857 | 0.00020914 | 8.4072e-06 | 0 | 0.00021119 | 0.00016405 | 0.00015775 | 0 | 0 | 0 | 0.00040189 | 0.00039385 | 0.00031734 | 0.00050796 | 0.000532 | 0.00019902 | 0.00010556 | 0.00021174 | 0.00023131 | 0.00018567 | 0.00020071 | 6.9353e-05 | 0.00043773 | 0 | 0.0002233 | 0.00022014 | 0.00025201 | 0.00023938 | 0.00027521
On Peak | 357 | 01/15/18 08:00 PM EST | 1 | 15 | 21 | Holiday | Winter | Off Peak |  | 0.00010664 | 8.3637e-05 | 9.8375e-05 | 0.00029407 | 0.00015029 | 0.00020019 | 0.00025731 | 0.00022428 | 0.00019869 | 0.00020273 | 7.213e-06 | 0 | 0.00021618 | 0.00016227 | 0.00015458 | 0 | 0 | 0 | 0.0003977 | 0.0003822 | 0.00032028 | 0.00050117 | 0.00052537 | 0.00019116 | 0.00010185 | 0.00019752 | 0.00022169 | 0.0001869 | 0.00019803 | 6.9996e-05 | 0.000432 | 0 | 0.00022037 | 0.00021731 | 0.00024842 | 0.00023621 | 0.00027161
On Peak | 358 | 01/15/18 09:00 PM EST | 1 | 15 | 22 | Holiday | Winter | Off Peak |  | 0.00010458 | 8.1523e-05 | 9.2749e-05 | 0.00027225 | 9.5197e-05 | 0.00016295 | 0.0001322 | 0.00017449 | 0.00015007 | 0.0001571 | 2.5687e-06 | 0 | 0.00019949 | 0.00014827 | 0.00015383 | 0 | 0 | 0 | 0.00038546 | 0.00036893 | 0.00032122 | 0.00050383 | 0.00050712 | 0.00017338 | 9.9332e-05 | 0.00015635 | 0.00017221 | 0.00017415 | 0.00019908 | 7.0201e-05 | 0.00042404 | 0 | 0.00021631 | 0.00021305 | 0.00024464 | 0.00023543 | 0.00026988
On Peak | 359 | 01/15/18 10:00 PM EST | 1 | 15 | 23 | Holiday | Winter | Off Peak |  | 0.00010031 | 8.2245e-05 | 9.2822e-05 | 0.00028249 | 6.7999e-05 | 0.00011026 | 8.4349e-05 | 0.00013288 | 0.00013071 | 0.00010942 | 1.4304e-06 | 0 | 0.00016053 | 0.00012019 | 0.00014594 | 0 | 0 | 0 | 0.00035387 | 0.00034079 | 0.00031356 | 0.00049102 | 0.00046952 | 0.00014618 | 9.6424e-05 | 0.00010596 | 0.0001314 | 0.0001447 | 0.00019402 | 6.8527e-05 | 0.00040042 | 0 | 0.00020426 | 0.00020086 | 0.00023208 | 0.00022688 | 0.0002591
On Peak | 360 | 01/15/18 11:00 PM EST | 1 | 15 | 24 | Holiday | Winter | Off Peak |  | 9.4609e-05 | 7.9931e-05 | 9.3581e-05 | 0.00020922 | 5.3082e-05 | 6.6273e-05 | 7.8648e-05 | 9.3866e-05 | 0.00010916 | 9.7617e-05 | -5.1295e-07 | 0 | 0.0001161 | 8.8341e-05 | 0.00011926 | 0 | 0 | 0 | 0.0003347 | 0.00032467 | 0.0003115 | 0.00048365 | 0.00044719 | 0.00012108 | 9.2105e-05 | 6.5493e-05 | 9.488e-05 | 0.00010776 | 0.00019111 | 6.8077e-05 | 0.00038692 | 0 | 0.00019738 | 0.00019396 | 0.00022487 | 0.00022197 | 0.00025283
On Peak | 361 | 01/16/18 12:00 AM EST | 1 | 16 | 1 | Weekday | Winter | Off Peak |  | 8.8559e-05 | 7.4938e-05 | 9.558e-05 | 0.00010382 | 3.3301e-05 | 2.8521e-05 | 6.3526e-05 | 5.5884e-05 | 9.1175e-05 | 9.7271e-05 | -4.5726e-07 | 0 | 8.9219e-05 | 6.7561e-05 | 0.0001018 | 0 | 0 | 0 | 0.00033532 | 0.00032831 | 0.00031659 | 0.00048184 | 0.00042313 | 9.8154e-05 | 8.7263e-05 | 2.989e-05 | 6.0137e-05 | 8.4663e-05 | 0.00019039 | 6.9188e-05 | 0.00038333 | 0 | 0.00019555 | 0.00019274 | 0.00022285 | 0.00022063 | 0.00024972
On Peak | 362 | 01/16/18 01:00 AM EST | 1 | 16 | 2 | Weekday | Winter | Off Peak |  | 8.5915e-05 | 7.5518e-05 | 9.2617e-05 | 6.019e-05 | 3.1401e-05 | 2.0339e-05 | 5.1595e-05 | 4.5913e-05 | 7.6426e-05 | 9.2094e-05 | 2.7068e-06 | 0 | 7.5837e-05 | 6.467e-05 | 8.2742e-05 | 0 | 0 | 0 | 0.00034613 | 0.00033492 | 0.0003204 | 0.00047967 | 0.0003968 | 8.5478e-05 | 8.5099e-05 | 2.2138e-05 | 5.0198e-05 | 7.3568e-05 | 0.00018954 | 7.0022e-05 | 0.0003814 | 0 | 0.00019456 | 0.00019251 | 0.0002215 | 0.00021952 | 0.00024666
On Peak | 363 | 01/16/18 02:00 AM EST | 1 | 16 | 3 | Weekday | Winter | Off Peak |  | 8.3387e-05 | 7.4176e-05 | 8.9257e-05 | 5.1083e-05 | 2.9377e-05 | 1.3288e-05 | 4.3598e-05 | 3.995e-05 | 6.9822e-05 | 8.774e-05 | 1.1586e-06 | 0 | 7.21e-05 | 6.3357e-05 | 6.8786e-05 | 0 | 0 | 0 | 0.00035844 | 0.00034019 | 0.00032361 | 0.00048189 | 0.00037816 | 8.0613e-05 | 8.2656e-05 | 1.5488e-05 | 4.4295e-05 | 6.864e-05 | 0.00019041 | 7.0723e-05 | 0.00038195 | 0 | 0.00019484 | 0.00019326 | 0.00022171 | 0.00022025 | 0.00024608
On Peak | 364 | 01/16/18 03:00 AM EST | 1 | 16 | 4 | Weekday | Winter | Off Peak |  | 8.2951e-05 | 7.5075e-05 | 9.5609e-05 | 3.2892e-05 | 3.0081e-05 | 9.3543e-06 | 3.641e-05 | 3.149e-05 | 6.5921e-05 | 9.3043e-05 | -1.4526e-06 | 0 | 6.9124e-05 | 5.4356e-05 | 6.6908e-05 | 0 | 0 | 0 | 0.00036967 | 0.00034857 | 0.00032626 | 0.00048094 | 0.00035834 | 7.9209e-05 | 8.331e-05 | 1.1858e-05 | 3.6876e-05 | 6.3933e-05 | 0.00019004 | 7.1303e-05 | 0.0003819 | 0 | 0.00019481 | 0.00019387 | 0.00022145 | 0.00021989 | 0.00024422
On Peak | 365 | 01/16/18 04:00 AM EST | 1 | 16 | 5 | Weekday | Winter | Off Peak |  | 8.1842e-05 | 7.4413e-05 | 9.1685e-05 | 2.0028e-05 | 2.8985e-05 | 8.5136e-06 | 3.8383e-05 | 2.91e-05 | 7.5176e-05 | 0.00010692 | -1.8872e-06 | 0 | 6.8978e-05 | 5.5857e-05 | 6.3548e-05 | 0 | 0 | 0 | 0.00039558 | 0.00036613 | 0.0003283 | 0.00047959 | 0.00035055 | 8.1096e-05 | 8.1911e-05 | 1.1073e-05 | 3.6041e-05 | 6.3697e-05 | 0.0001895 | 7.1747e-05 | 0.00038866 | 0 | 0.00019826 | 0.0001981 | 0.00022446 | 0.00022078 | 0.00024427
On Peak | 366 | 01/16/18 05:00 AM EST | 1 | 16 | 6 | Weekday | Winter | Off Peak |  | 8.4334e-05 | 7.5536e-05 | 9.1923e-05 | 1.6471e-05 | 3.8433e-05 | 1.3436e-05 | 4.1937e-05 | 7.3766e-05 | 9.122e-05 | 0.00017664 | -2.7753e-06 | 0 | 7.3599e-05 | 6.3584e-05 | 6.6731e-05 | 0 | 0 | 0 | 0.00045878 | 0.00039141 | 0.00033019 | 0.00048542 | 0.00036039 | 9.5867e-05 | 8.3891e-05 | 1.6342e-05 | 8.0683e-05 | 6.9043e-05 | 0.00019181 | 7.2162e-05 | 0.00040889 | 0 | 0.00020858 | 0.00020917 | 0.0002342 | 0.00022659 | 0.00025049
On Peak | 367 | 01/16/18 06:00 AM EST | 1 | 16 | 7 | Weekday | Winter | On Peak |  | 9.1851e-05 | 7.7504e-05 | 9.0619e-05 | 4.3521e-05 | 6.4701e-05 | 4.2097e-05 | 5.6182e-05 | 0.00018665 | 0.00011676 | 0.00026022 | 2.0659e-07 | 0 | 7.7351e-05 | 7.002e-05 | 6.849e-05 | 0 | 0 | 0 | 0.00050401 | 0.00044547 | 0.00033731 | 0.00050269 | 0.00039257 | 0.00012058 | 8.9374e-05 | 4.4404e-05 | 0.00018732 | 7.3276e-05 | 0.00019863 | 7.3716e-05 | 0.00044038 | 0 | 0.00022465 | 0.00022597 | 0.00025121 | 0.00023795 | 0.00026338
On Peak | 368 | 01/16/18 07:00 AM EST | 1 | 16 | 8 | Weekday | Winter | On Peak |  | 9.7335e-05 | 7.8839e-05 | 9.5497e-05 | 8.9476e-05 | 0.00010568 | 7.1746e-05 | 5.2696e-05 | 0.00021629 | 0.00019231 | 0.00023197 | 1.4802e-06 | 0 | 8.7098e-05 | 8.6875e-05 | 7.2754e-05 | 0 | 0 | 0 | 0.00046777 | 0.00043112 | 0.00034244 | 0.00051385 | 0.00042499 | 0.00013109 | 9.411e-05 | 7.4103e-05 | 0.00021596 | 8.4256e-05 | 0.00020304 | 7.4839e-05 | 0.00044106 | 0 | 0.00022499 | 0.00022508 | 0.00025284 | 0.00024149 | 0.00026944
On Peak | 369 | 01/16/18 08:00 AM EST | 1 | 16 | 9 | Weekday | Winter | On Peak |  | 9.612e-05 | 8.066e-05 | 9.3735e-05 | 0.00013531 | 0.00013419 | 0.00010501 | 7.0631e-05 | 0.00021805 | 0.00022232 | 0.00022275 | 1.0584e-05 | 0 | 0.00010076 | 8.9424e-05 | 7.5972e-05 | 0 | 0 | 0 | 0.00041791 | 0.00039441 | 0.00034121 | 0.00049489 | 0.00043231 | 0.00011346 | 9.3315e-05 | 0.00010654 | 0.00021855 | 9.2318e-05 | 0.00019555 | 7.4569e-05 | 0.00042118 | 0 | 0.00021485 | 0.00021423 | 0.00024177 | 0.00023189 | 0.00026051
On Peak | 370 | 01/16/18 09:00 AM EST | 1 | 16 | 10 | Weekday | Winter | On Peak |  | 9.3873e-05 | 7.9816e-05 | 9.0304e-05 | 0.0001278 | 0.00015591 | 0.00012165 | 0.00012526 | 0.00019364 | 0.00016031 | 0.00023979 | 1.2327e-05 | 0 | 0.00010457 | 8.7945e-05 | 8.7459e-05 | 0 | 0 | 0 | 0.00037017 | 0.00035115 | 0.00033643 | 0.00047445 | 0.00044403 | 0.00010642 | 9.1142e-05 | 0.00012466 | 0.00019461 | 9.5903e-05 | 0.00018747 | 7.3525e-05 | 0.0004002 | 0 | 0.00020415 | 0.00020258 | 0.00022998 | 0.00022169 | 0.00025139
On Peak | 371 | 01/16/18 10:00 AM EST | 1 | 16 | 11 | Weekday | Winter | On Peak |  | 9.3035e-05 | 8.0338e-05 | 9.2921e-05 | 0.00012063 | 0.00015999 | 0.00014049 | 9.2825e-05 | 0.00014671 | 0.00017695 | 0.00019888 | 1.3203e-05 | 0 | 0.00010809 | 9.7492e-05 | 0.00010511 | 0 | 0 | 0 | 0.00034132 | 0.00032825 | 0.00031682 | 0.00045086 | 0.00043473 | 0.0001024 | 9.0969e-05 | 0.00014083 | 0.00015133 | 0.0001041 | 0.00017815 | 6.9239e-05 | 0.00037943 | 0 | 0.00019355 | 0.00019161 | 0.00021829 | 0.00021053 | 0.00023972
On Peak | 372 | 01/16/18 11:00 AM EST | 1 | 16 | 12 | Weekday | Winter | On Peak |  | 9.3321e-05 | 7.7838e-05 | 9.4937e-05 | 0.00011626 | 0.00017209 | 0.00015431 | 0.00010404 | 0.00016275 | 0.00018529 | 0.00022146 | 1.3297e-05 | 0 | 0.00011325 | 9.7689e-05 | 0.00011288 | 0 | 0 | 0 | 0.00031389 | 0.00031396 | 0.00029501 | 0.00042803 | 0.00042025 | 9.7333e-05 | 9.1028e-05 | 0.00015444 | 0.00016735 | 0.00010816 | 0.00016913 | 6.4473e-05 | 0.00035953 | 0 | 0.0001834 | 0.00018128 | 0.00020725 | 0.00019973 | 0.00022797
On Peak | 373 | 01/16/18 12:00 PM EST | 1 | 16 | 13 | Weekday | Winter | On Peak |  | 9.6297e-05 | 7.9377e-05 | 9.456e-05 | 0.0001039 | 0.00017774 | 0.00018077 | 7.4678e-05 | 0.00015605 | 0.00017379 | 0.00015102 | 1.4016e-05 | 0 | 0.00012022 | 9.0224e-05 | 0.00011181 | 0 | 0 | 0 | 0.00029933 | 0.00030107 | 0.00027673 | 0.00040783 | 0.00040938 | 0.00010524 | 9.334e-05 | 0.0001776 | 0.00015668 | 0.00010892 | 0.00016115 | 6.0477e-05 | 0.00034412 | 0 | 0.00017554 | 0.00017333 | 0.00019838 | 0.00019064 | 0.00021817
On Peak | 374 | 01/16/18 01:00 PM EST | 1 | 16 | 14 | Weekday | Winter | On Peak |  | 9.5236e-05 | 8.2303e-05 | 9.4395e-05 | 0.00010221 | 0.00014649 | 0.00019837 | 0.00010044 | 0.00014579 | 0.00017118 | 0.00012102 | 1.6737e-05 | 0 | 0.00011912 | 9.0877e-05 | 0.00011396 | 0 | 0 | 0 | 0.00028807 | 0.0002913 | 0.00026677 | 0.00039654 | 0.00041522 | 0.00010517 | 9.3038e-05 | 0.00019127 | 0.00014566 | 0.00010901 | 0.00015669 | 5.8301e-05 | 0.00033689 | 0 | 0.00017185 | 0.00016936 | 0.00019414 | 0.00018586 | 0.00021382
On Peak | 375 | 01/16/18 02:00 PM EST | 1 | 16 | 15 | Weekday | Winter | On Peak |  | 9.7933e-05 | 8.2288e-05 | 9.2006e-05 | 9.5917e-05 | 0.000138 | 0.00018885 | 0.00018372 | 0.00012987 | 0.00015988 | 0.00011982 | 1.903e-05 | 0 | 0.00011686 | 9.9e-05 | 0.00011395 | 0 | 0 | 0 | 0.0002912 | 0.00029166 | 0.00026497 | 0.00038958 | 0.00042527 | 0.0001015 | 9.4641e-05 | 0.00018439 | 0.00013084 | 0.00011053 | 0.00015394 | 5.7906e-05 | 0.00033762 | 0 | 0.00017222 | 0.00016979 | 0.00019394 | 0.00018394 | 0.00021243
On Peak | 376 | 01/16/18 03:00 PM EST | 1 | 16 | 16 | Weekday | Winter | On Peak |  | 9.5918e-05 | 8.2156e-05 | 9.8364e-05 | 0.00010289 | 0.00013675 | 0.00018266 | 0.00015321 | 0.00013507 | 0.00015278 | 0.00012536 | 2.1361e-05 | 0 | 0.00013267 | 0.00011485 | 0.00011336 | 0 | 0 | 0 | 0.00029761 | 0.00030269 | 0.00026792 | 0.00039156 | 0.00043592 | 0.00011058 | 9.401e-05 | 0.00017795 | 0.00013542 | 0.00012319 | 0.00015472 | 5.8553e-05 | 0.00034427 | 0 | 0.00017562 | 0.00017335 | 0.00019742 | 0.00018583 | 0.00021485
On Peak | 377 | 01/16/18 04:00 PM EST | 1 | 16 | 17 | Weekday | Winter | On Peak |  | 9.9867e-05 | 8.2358e-05 | 9.5892e-05 | 9.9609e-05 | 0.00013649 | 0.00019253 | 0.00013857 | 0.00014143 | 0.00015279 | 0.00014874 | 2.112e-05 | 0 | 0.00014952 | 0.00011179 | 0.00012267 | 0 | 0 | 0 | 0.00031637 | 0.0003117 | 0.00027258 | 0.00039994 | 0.00045399 | 0.00014735 | 9.6526e-05 | 0.00018629 | 0.00014244 | 0.00013217 | 0.00015803 | 5.957e-05 | 0.00035595 | 0 | 0.00018158 | 0.00017926 | 0.00020364 | 0.0001907 | 0.00022091
On Peak | 378 | 01/16/18 05:00 PM EST | 1 | 16 | 18 | Weekday | Winter | On Peak | On Peak | 0.00010939 | 8.5479e-05 | 9.3837e-05 | 0.00010564 | 0.00014241 | 0.00018181 | 0.0001558 | 0.00022107 | 0.00017199 | 0.00014507 | 2.2761e-05 | 0 | 0.00016666 | 0.00011291 | 0.00012551 | 0 | 0 | 0 | 0.00031525 | 0.00032182 | 0.00027647 | 0.00039044 | 0.0004599 | 0.00019465 | 0.00010352 | 0.00017775 | 0.00021407 | 0.00014138 | 0.00015428 | 6.0421e-05 | 0.00035756 | 0 | 0.0001824 | 0.00018062 | 0.00020378 | 0.00018809 | 0.00021826
On Peak | 379 | 01/16/18 06:00 PM EST | 1 | 16 | 19 | Weekday | Winter | On Peak | On Peak | 0.00011366 | 8.6112e-05 | 9.5816e-05 | 0.00015785 | 0.00013956 | 0.00016363 | 0.00014171 | 0.00023095 | 0.00017889 | 0.00017681 | 2.2729e-05 | 0 | 0.00019213 | 0.00012746 | 0.0001379 | 0 | 0 | 0 | 0.00032166 | 0.00032965 | 0.00028004 | 0.00038609 | 0.00045567 | 0.0002009 | 0.00010691 | 0.00016099 | 0.00022508 | 0.0001608 | 0.00015256 | 6.1201e-05 | 0.00035908 | 0 | 0.00018317 | 0.00018191 | 0.00020411 | 0.00018704 | 0.00021665
On Peak | 380 | 01/16/18 07:00 PM EST | 1 | 16 | 20 | Weekday | Winter | On Peak |  | 0.00011375 | 8.4959e-05 | 9.5028e-05 | 0.00024569 | 0.00013762 | 0.00019042 | 0.00022421 | 0.00023332 | 0.0001784 | 0.00020148 | 2.2898e-05 | 0 | 0.00020386 | 0.00015764 | 0.00014901 | 0 | 0 | 0 | 0.00030686 | 0.00031738 | 0.00028218 | 0.00038592 | 0.00044423 | 0.00019213 | 0.00010668 | 0.00018687 | 0.00022861 | 0.00017836 | 0.00015249 | 6.1669e-05 | 0.00035181 | 0 | 0.00017947 | 0.00017804 | 0.0002005 | 0.00018554 | 0.00021455
On Peak | 381 | 01/16/18 08:00 PM EST | 1 | 16 | 21 | Weekday | Winter | On Peak |  | 0.00010838 | 8.5267e-05 | 9.8215e-05 | 0.00027819 | 0.00013069 | 0.00017518 | 0.00024354 | 0.00024324 | 0.00019399 | 0.00020191 | 2.1476e-05 | 0 | 0.00021238 | 0.00016306 | 0.00015192 | 0 | 0 | 0 | 0.00030347 | 0.00030646 | 0.00028544 | 0.00037834 | 0.00043638 | 0.000188 | 0.00010334 | 0.00017328 | 0.00023827 | 0.00018479 | 0.0001495 | 6.238e-05 | 0.000346 | 0 | 0.0001765 | 0.00017523 | 0.00019679 | 0.00018211 | 0.00021058
On Peak | 382 | 01/16/18 09:00 PM EST | 1 | 16 | 22 | Weekday | Winter | On Peak |  | 0.00010587 | 8.2889e-05 | 9.3673e-05 | 0.00025428 | 8.8332e-05 | 0.00013853 | 0.00011509 | 0.00019915 | 0.00017176 | 0.00014235 | 2.4662e-05 | 0 | 0.00019896 | 0.00014886 | 0.00015515 | 0 | 0 | 0 | 0.00029051 | 0.00029269 | 0.00028483 | 0.00037914 | 0.00041634 | 0.00017012 | 0.00010058 | 0.00013362 | 0.0001944 | 0.00017434 | 0.00014981 | 6.2248e-05 | 0.00033674 | 0 | 0.00017178 | 0.00017034 | 0.00019225 | 0.00018051 | 0.0002079
On Peak | 383 | 01/16/18 10:00 PM EST | 1 | 16 | 23 | Weekday | Winter | Off Peak |  | 0.00010156 | 8.2602e-05 | 9.5241e-05 | 0.00028837 | 6.4045e-05 | 9.1091e-05 | 0.00010365 | 0.00014578 | 0.00014479 | 0.0001013 | 2.607e-05 | 0 | 0.00016068 | 0.00012075 | 0.00015 | 0 | 0 | 0 | 0.0002576 | 0.00026359 | 0.0002749 | 0.00036411 | 0.00037687 | 0.00014141 | 9.7681e-05 | 8.914e-05 | 0.00014313 | 0.00014574 | 0.00014387 | 6.0078e-05 | 0.0003114 | 0 | 0.00015885 | 0.00015728 | 0.00017871 | 0.00017096 | 0.00019599
On Peak | 384 | 01/16/18 11:00 PM EST | 1 | 16 | 24 | Weekday | Winter | Off Peak |  | 9.5097e-05 | 7.9612e-05 | 9.5384e-05 | 0.00021217 | 4.7313e-05 | 5.5774e-05 | 0.00011508 | 9.9961e-05 | 0.00011371 | 8.4824e-05 | 2.7973e-05 | 0 | 0.00011301 | 9.1672e-05 | 0.00012266 | 0 | 0 | 0 | 0.00023695 | 0.00024638 | 0.00027058 | 0.00035435 | 0.00035281 | 0.00011602 | 9.2632e-05 | 5.6688e-05 | 9.9791e-05 | 0.00010799 | 0.00014002 | 5.9132e-05 | 0.0002961 | 0 | 0.00015105 | 0.00014947 | 0.00017047 | 0.00016498 | 0.00018853
On Peak | 385 | 01/17/18 12:00 AM EST | 1 | 17 | 1 | Weekday | Winter | Off Peak |  | 9.0156e-05 | 7.6695e-05 | 9.7943e-05 | 0.00010846 | 3.202e-05 | 2.0807e-05 | 6.6169e-05 | 5.7743e-05 | 8.8862e-05 | 8.6584e-05 | 2.8566e-05 | 0 | 8.8923e-05 | 7.4121e-05 | 0.00010457 | 0 | 0 | 0 | 0.00023666 | 0.00024939 | 0.00027375 | 0.0003508 | 0.00032752 | 9.8154e-05 | 8.8986e-05 | 2.3007e-05 | 6.1046e-05 | 8.717e-05 | 0.00013861 | 5.9825e-05 | 0.00029123 | 0 | 0.00014856 | 0.00014759 | 0.00016771 | 0.00016286 | 0.00018455
On Peak | 386 | 01/17/18 01:00 AM EST | 1 | 17 | 2 | Weekday | Winter | Off Peak |  | 8.7601e-05 | 7.7382e-05 | 9.5095e-05 | 5.7182e-05 | 3.1481e-05 | 1.7809e-05 | 4.6467e-05 | 4.7844e-05 | 7.4003e-05 | 8.088e-05 | 2.7645e-05 | 0 | 7.629e-05 | 7.181e-05 | 8.7638e-05 | 0 | 0 | 0 | 0.00024658 | 0.00025538 | 0.0002757 | 0.00034692 | 0.0003 | 8.5478e-05 | 8.6917e-05 | 1.9758e-05 | 5.1134e-05 | 7.7036e-05 | 0.00013708 | 6.0252e-05 | 0.00028805 | 0 | 0.00014694 | 0.00014672 | 0.00016565 | 0.00016099 | 0.00018066
On Peak | 387 | 01/17/18 02:00 AM EST | 1 | 17 | 3 | Weekday | Winter | Off Peak |  | 8.5161e-05 | 7.6145e-05 | 9.1846e-05 | 4.5914e-05 | 2.8215e-05 | 1.2087e-05 | 4.2577e-05 | 4.196e-05 | 6.7292e-05 | 7.6031e-05 | 2.9614e-05 | 0 | 7.2412e-05 | 6.8769e-05 | 7.0356e-05 | 0 | 0 | 0 | 0.00025943 | 0.00026115 | 0.0002783 | 0.00034866 | 0.00028092 | 8.0613e-05 | 8.4566e-05 | 1.4295e-05 | 4.5268e-05 | 7.084e-05 | 0.00013777 | 6.0821e-05 | 0.0002885 | 0 | 0.00014717 | 0.00014744 | 0.00016578 | 0.00016156 | 0.00017988
On Peak | 388 | 01/17/18 03:00 AM EST | 1 | 17 | 4 | Weekday | Winter | Off Peak |  | 8.4799e-05 | 7.7134e-05 | 9.8291e-05 | 3.0516e-05 | 2.8844e-05 | 8.2392e-06 | 4.8833e-05 | 3.3589e-05 | 6.3304e-05 | 8.0885e-05 | 2.7444e-05 | 0 | 6.9842e-05 | 5.6347e-05 | 6.8357e-05 | 0 | 0 | 0 | 0.00027131 | 0.00027012 | 0.00028016 | 0.00034771 | 0.00026115 | 7.9209e-05 | 8.53e-05 | 1.1105e-05 | 3.7897e-05 | 6.5202e-05 | 0.00013739 | 6.1228e-05 | 0.00028857 | 0 | 0.0001472 | 0.00014811 | 0.0001656 | 0.00016122 | 0.00017804
On Peak | 389 | 01/17/18 04:00 AM EST | 1 | 17 | 5 | Weekday | Winter | Off Peak |  | 8.3762e-05 | 7.6559e-05 | 9.4454e-05 | 2.0966e-05 | 3.0295e-05 | 9.9268e-06 | 4.4091e-05 | 3.1282e-05 | 7.2449e-05 | 9.43e-05 | 2.5457e-05 | 0 | 6.9259e-05 | 5.6435e-05 | 6.46e-05 | 0 | 0 | 0 | 0.00029789 | 0.00028829 | 0.00028145 | 0.00034643 | 0.0002535 | 8.1096e-05 | 8.3977e-05 | 1.2596e-05 | 3.7104e-05 | 6.4223e-05 | 0.00013689 | 6.1509e-05 | 0.0002955 | 0 | 0.00015074 | 0.00015242 | 0.00016871 | 0.00016216 | 0.00017815
On Peak | 390 | 01/17/18 05:00 AM EST | 1 | 17 | 6 | Weekday | Winter | Off Peak |  | 8.6323e-05 | 7.7767e-05 | 9.4777e-05 | 1.714e-05 | 4.5741e-05 | 1.2997e-05 | 5.228e-05 | 7.5977e-05 | 8.8403e-05 | 0.00016364 | 2.498e-05 | 0 | 7.3027e-05 | 5.7422e-05 | 6.541e-05 | 0 | 0 | 0 | 0.00036178 | 0.0003142 | 0.0002826 | 0.00035243 | 0.00026354 | 9.5867e-05 | 8.6031e-05 | 1.6858e-05 | 8.1745e-05 | 6.6523e-05 | 0.00013926 | 6.1761e-05 | 0.00031594 | 0 | 0.00016117 | 0.00016358 | 0.00017858 | 0.00016807 | 0.00018449
On Peak | 391 | 01/17/18 06:00 AM EST | 1 | 17 | 7 | Weekday | Winter | On Peak |  | 9.3906e-05 | 7.9817e-05 | 9.3553e-05 | 4.7633e-05 | 6.808e-05 | 3.9933e-05 | 6.2858e-05 | 0.00018873 | 0.00011392 | 0.00024656 | 2.4407e-05 | 0 | 7.7224e-05 | 7.0589e-05 | 6.9552e-05 | 0 | 0 | 0 | 0.00040635 | 0.00036783 | 0.00028764 | 0.00036887 | 0.00029535 | 0.00012058 | 9.1585e-05 | 4.2954e-05 | 0.00018822 | 7.3603e-05 | 0.00014575 | 6.2862e-05 | 0.0003466 | 0 | 0.00017681 | 0.00017992 | 0.00019516 | 0.00017902 | 0.00019696
On Peak | 392 | 01/17/18 07:00 AM EST | 1 | 17 | 8 | Weekday | Winter | On Peak |  | 9.9454e-05 | 8.1231e-05 | 9.8506e-05 | 9.1875e-05 | 9.2838e-05 | 6.4358e-05 | 5.2757e-05 | 0.00021837 | 0.00018925 | 0.00021795 | 2.6429e-05 | 0 | 8.6149e-05 | 9.3167e-05 | 7.2251e-05 | 0 | 0 | 0 | 0.00037137 | 0.00035466 | 0.00029203 | 0.00038111 | 0.00032854 | 0.00013109 | 9.6388e-05 | 6.6457e-05 | 0.00021684 | 8.5729e-05 | 0.00015059 | 6.3821e-05 | 0.00034805 | 0 | 0.00017755 | 0.0001794 | 0.00019727 | 0.00018304 | 0.00020357
On Peak | 393 | 01/17/18 08:00 AM EST | 1 | 17 | 9 | Weekday | Winter | On Peak |  | 9.8291e-05 | 8.3119e-05 | 9.6799e-05 | 0.00011785 | 0.00013037 | 9.8633e-05 | 5.8537e-05 | 0.00022015 | 0.00021901 | 0.00020852 | 3.307e-05 | 0 | 9.8347e-05 | 9.2696e-05 | 7.3939e-05 | 0 | 0 | 0 | 0.00032571 | 0.00032177 | 0.00029257 | 0.00036618 | 0.0003388 | 0.00011346 | 9.5647e-05 | 0.00010023 | 0.00021941 | 9.1811e-05 | 0.00014469 | 6.3938e-05 | 0.00033158 | 0 | 0.00016915 | 0.00017029 | 0.00018818 | 0.00017533 | 0.00019672
On Peak | 394 | 01/17/18 09:00 AM EST | 1 | 17 | 10 | Weekday | Winter | On Peak |  | 9.6074e-05 | 8.2319e-05 | 9.339e-05 | 0.00013007 | 0.00016048 | 0.00012741 | 6.135e-05 | 0.00019576 | 0.00015716 | 0.00022536 | 3.4217e-05 | 0 | 0.00010299 | 8.8034e-05 | 8.4965e-05 | 0 | 0 | 0 | 0.0002853 | 0.00028511 | 0.00029214 | 0.00035313 | 0.00035586 | 0.00010642 | 9.3506e-05 | 0.0001284 | 0.00019548 | 9.4684e-05 | 0.00013953 | 6.3845e-05 | 0.00031689 | 0 | 0.00016165 | 0.00016185 | 0.00017999 | 0.00016859 | 0.00019142
On Peak | 395 | 01/17/18 10:00 AM EST | 1 | 17 | 11 | Weekday | Winter | On Peak |  | 9.5248e-05 | 8.287e-05 | 9.5994e-05 | 0.00011709 | 0.00015895 | 0.00014744 | 7.7532e-05 | 0.00014888 | 0.0001737 | 0.00018457 | 3.968e-05 | 0 | 0.00010841 | 9.5488e-05 | 0.0001049 | 0 | 0 | 0 | 0.00026962 | 0.00027366 | 0.00028151 | 0.00034248 | 0.00035553 | 0.0001024 | 9.3344e-05 | 0.00014649 | 0.00015226 | 0.00010356 | 0.00013532 | 6.1522e-05 | 0.0003073 | 0 | 0.00015676 | 0.00015665 | 0.00017469 | 0.00016352 | 0.00018642
On Peak | 396 | 01/17/18 11:00 AM EST | 1 | 17 | 12 | Weekday | Winter | On Peak |  | 9.551e-05 | 8.0361e-05 | 9.7941e-05 | 0.00011013 | 0.00016699 | 0.00016837 | 9.9321e-05 | 0.00016478 | 0.00018204 | 0.00020744 | 3.8973e-05 | 0 | 0.00011445 | 0.00010073 | 0.00011232 | 0 | 0 | 0 | 0.00025663 | 0.00027186 | 0.00026979 | 0.00033421 | 0.00035153 | 9.7333e-05 | 9.3376e-05 | 0.00016635 | 0.00016817 | 0.00010962 | 0.00013206 | 5.8961e-05 | 0.0002999 | 0 | 0.00015299 | 0.00015275 | 0.0001708 | 0.00015957 | 0.00018219
On Peak | 397 | 01/17/18 12:00 PM EST | 1 | 17 | 13 | Weekday | Winter | On Peak |  | 9.8447e-05 | 8.1875e-05 | 9.7467e-05 | 0.00011354 | 0.00017289 | 0.00017935 | 0.00011372 | 0.00015804 | 0.00017064 | 0.00013752 | 4.0053e-05 | 0 | 0.00012336 | 9.7489e-05 | 0.00011199 | 0 | 0 | 0 | 0.00025605 | 0.00027089 | 0.00026143 | 0.00032811 | 0.00035102 | 0.00010524 | 9.5644e-05 | 0.000177 | 0.00015749 | 0.00011282 | 0.00012965 | 5.7133e-05 | 0.00029665 | 0 | 0.00015132 | 0.00015104 | 0.00016885 | 0.00015711 | 0.00017969
On Peak | 398 | 01/17/18 01:00 PM EST | 1 | 17 | 14 | Weekday | Winter | On Peak |  | 9.7334e-05 | 8.4763e-05 | 9.719e-05 | 0.00011696 | 0.00014566 | 0.00019651 | 9.8047e-05 | 0.0001477 | 0.00016813 | 0.00010818 | 4.1298e-05 | 0 | 0.00012171 | 9.6454e-05 | 0.00011477 | 0 | 0 | 0 | 0.00025613 | 0.00027075 | 0.00025967 | 0.00032848 | 0.00036584 | 0.00010517 | 9.5284e-05 | 0.00018949 | 0.00014645 | 0.00011222 | 0.00012979 | 5.6749e-05 | 0.00029945 | 0 | 0.00015275 | 0.0001522 | 0.00017033 | 0.00015781 | 0.00018141
On Peak | 399 | 01/17/18 02:00 PM EST | 1 | 17 | 15 | Weekday | Winter | On Peak |  | 9.9979e-05 | 8.4704e-05 | 9.4691e-05 | 0.00011213 | 0.00014541 | 0.0001899 | 0.00019021 | 0.00013171 | 0.0001569 | 0.00010744 | 4.2902e-05 | 0 | 0.00011774 | 0.00010001 | 0.00011694 | 0 | 0 | 0 | 0.00026576 | 0.00027639 | 0.00026189 | 0.00032881 | 0.00038132 | 0.0001015 | 9.6829e-05 | 0.00018613 | 0.0001316 | 0.00011187 | 0.00012992 | 5.7235e-05 | 0.00030596 | 0 | 0.00015608 | 0.00015556 | 0.00017348 | 0.00015922 | 0.00018375
On Peak | 400 | 01/17/18 03:00 PM EST | 1 | 17 | 16 | Weekday | Winter | On Peak |  | 9.7906e-05 | 8.4523e-05 | 0.00010094 | 0.00010304 | 0.00014612 | 0.00019349 | 0.00010023 | 0.00013679 | 0.00014995 | 0.00011346 | 4.3047e-05 | 0 | 0.00013092 | 0.00011467 | 0.00011417 | 0 | 0 | 0 | 0.00027546 | 0.00028953 | 0.00026605 | 0.00033519 | 0.00039448 | 0.00011058 | 9.6135e-05 | 0.0001869 | 0.00013611 | 0.00012244 | 0.00013244 | 5.8144e-05 | 0.00031541 | 0 | 0.0001609 | 0.00016047 | 0.00017867 | 0.000163 | 0.00018826
On Peak | 401 | 01/17/18 04:00 PM EST | 1 | 17 | 17 | Weekday | Winter | On Peak |  | 0.0001018 | 8.4674e-05 | 9.8353e-05 | 9.3764e-05 | 0.00014216 | 0.00018724 | 0.00012891 | 0.0001431 | 0.0001501 | 0.00013731 | 4.2434e-05 | 0 | 0.0001492 | 0.00011011 | 0.00011785 | 0 | 0 | 0 | 0.00029422 | 0.00029745 | 0.00026898 | 0.00034498 | 0.00041205 | 0.00014735 | 9.8586e-05 | 0.00018181 | 0.00014312 | 0.00013054 | 0.00013631 | 5.8784e-05 | 0.0003268 | 0 | 0.0001667 | 0.00016612 | 0.00018487 | 0.00016824 | 0.00019474
On Peak | 402 | 01/17/18 05:00 PM EST | 1 | 17 | 18 | Weekday | Winter | On Peak | On Peak | 0.00011127 | 8.7745e-05 | 9.6195e-05 | 0.0001028 | 0.00014652 | 0.000186 | 0.00015476 | 0.00022258 | 0.00016939 | 0.00013407 | 4.2622e-05 | 0 | 0.00016642 | 0.00011736 | 0.0001235 | 0 | 0 | 0 | 0.00029318 | 0.00030647 | 0.00027139 | 0.00033675 | 0.00041714 | 0.00019465 | 0.00010552 | 0.00018178 | 0.00021464 | 0.0001423 | 0.00013306 | 5.9311e-05 | 0.00032807 | 0 | 0.00016735 | 0.00016722 | 0.00018496 | 0.00016597 | 0.00019243
On Peak | 403 | 01/17/18 06:00 PM EST | 1 | 17 | 19 | Weekday | Winter | On Peak | On Peak | 0.00011548 | 8.8321e-05 | 9.8074e-05 | 0.00015974 | 0.00014887 | 0.00017313 | 0.00017594 | 0.00023236 | 0.00017637 | 0.00016615 | 4.1471e-05 | 0 | 0.00019498 | 0.00012626 | 0.00013133 | 0 | 0 | 0 | 0.00029865 | 0.0003126 | 0.00027271 | 0.0003329 | 0.00041203 | 0.0002009 | 0.00010885 | 0.00017114 | 0.00022558 | 0.00016052 | 0.00013154 | 5.96e-05 | 0.00032862 | 0 | 0.00016763 | 0.0001679 | 0.00018489 | 0.00016488 | 0.0001908
On Peak | 404 | 01/17/18 07:00 PM EST | 1 | 17 | 20 | Weekday | Winter | On Peak |  | 0.00011551 | 8.7118e-05 | 9.7198e-05 | 0.00023422 | 0.00013115 | 0.00019984 | 0.00022228 | 0.0002347 | 0.00017598 | 0.00019117 | 4.1072e-05 | 0 | 0.00020467 | 0.00014593 | 0.00014487 | 0 | 0 | 0 | 0.00028436 | 0.00029989 | 0.00027388 | 0.00033427 | 0.00040045 | 0.00019213 | 0.00010857 | 0.00019463 | 0.0002291 | 0.00017418 | 0.00013208 | 5.9855e-05 | 0.00032152 | 0 | 0.00016401 | 0.00016404 | 0.00018148 | 0.00016388 | 0.00018925
On Peak | 405 | 01/17/18 08:00 PM EST | 1 | 17 | 21 | Weekday | Winter | On Peak |  | 0.00011009 | 8.7366e-05 | 0.00010029 | 0.00027247 | 0.00014008 | 0.00019292 | 0.00026248 | 0.00024456 | 0.00019168 | 0.00019203 | 4.21e-05 | 0 | 0.00020876 | 0.00015214 | 0.00014212 | 0 | 0 | 0 | 0.0002828 | 0.00028979 | 0.00027739 | 0.00032951 | 0.0003937 | 0.000188 | 0.00010515 | 0.00019035 | 0.00023875 | 0.00017763 | 0.0001302 | 6.0621e-05 | 0.00031713 | 0 | 0.00016177 | 0.0001619 | 0.00017869 | 0.00016159 | 0.00018654
On Peak | 406 | 01/17/18 09:00 PM EST | 1 | 17 | 22 | Weekday | Winter | On Peak |  | 0.00010751 | 8.4924e-05 | 9.5648e-05 | 0.00026542 | 9.6407e-05 | 0.00014914 | 0.00013554 | 0.00020049 | 0.0001696 | 0.00013302 | 4.1428e-05 | 0 | 0.00019549 | 0.00014183 | 0.00013968 | 0 | 0 | 0 | 0.00027341 | 0.0002785 | 0.00027862 | 0.00033465 | 0.00037617 | 0.00017012 | 0.00010233 | 0.00014429 | 0.00019494 | 0.0001674 | 0.00013223 | 6.0891e-05 | 0.00031089 | 0 | 0.00015859 | 0.0001585 | 0.00017594 | 0.0001619 | 0.00018596
On Peak | 407 | 01/17/18 10:00 PM EST | 1 | 17 | 23 | Weekday | Winter | Off Peak |  | 0.00010313 | 8.4557e-05 | 9.711e-05 | 0.00027314 | 6.3125e-05 | 8.8873e-05 | 9.8476e-05 | 0.00014709 | 0.00014274 | 9.2505e-05 | 4.2864e-05 | 0 | 0.00016146 | 0.00012299 | 0.00013435 | 0 | 0 | 0 | 0.00024695 | 0.00025439 | 0.00027314 | 0.00032651 | 0.00034133 | 0.00014141 | 9.9354e-05 | 8.6951e-05 | 0.00014368 | 0.00014382 | 0.00012902 | 5.9692e-05 | 0.00029107 | 0 | 0.00014848 | 0.00014825 | 0.00016558 | 0.00015552 | 0.00017754
On Peak | 408 | 01/17/18 11:00 PM EST | 1 | 17 | 24 | Weekday | Winter | Off Peak |  | 9.6588e-05 | 8.147e-05 | 9.7139e-05 | 0.00020253 | 4.9488e-05 | 5.9056e-05 | 7.3315e-05 | 0.00010122 | 0.00011179 | 7.6557e-05 | 3.8798e-05 | 0 | 0.00011433 | 8.9157e-05 | 0.0001169 | 0 | 0 | 0 | 0.00023328 | 0.00024262 | 0.0002737 | 0.00032425 | 0.00032229 | 0.00011602 | 9.4216e-05 | 5.8635e-05 | 0.00010033 | 0.00010671 | 0.00012812 | 5.9816e-05 | 0.0002818 | 0 | 0.00014375 | 0.00014351 | 0.00016081 | 0.00015298 | 0.00017386
On Peak | 409 | 01/18/18 12:00 AM EST | 1 | 18 | 1 | Weekday | Winter | Off Peak |  | 9.1553e-05 | 7.8443e-05 | 9.9574e-05 | 0.00010155 | 3.5367e-05 | 2.3301e-05 | 5.5325e-05 | 5.8935e-05 | 8.7072e-05 | 7.8876e-05 | 3.7532e-05 | 0 | 8.844e-05 | 7.5285e-05 | 0.00010447 | 0 | 0 | 0 | 0.00024501 | 0.00025495 | 0.00028596 | 0.00033249 | 0.0003043 | 9.8154e-05 | 9.0469e-05 | 2.5207e-05 | 6.1563e-05 | 8.7291e-05 | 0.00013138 | 6.2494e-05 | 0.00028686 | 0 | 0.00014633 | 0.00014676 | 0.00016369 | 0.00015636 | 0.00017587
On Peak | 410 | 01/18/18 01:00 AM EST | 1 | 18 | 2 | Weekday | Winter | Off Peak |  | 8.8867e-05 | 7.897e-05 | 9.6567e-05 | 5.5122e-05 | 3.1348e-05 | 1.7484e-05 | 4.5651e-05 | 4.8929e-05 | 7.2395e-05 | 7.3909e-05 | 3.9444e-05 | 0 | 7.6121e-05 | 6.9861e-05 | 8.7652e-05 | 0 | 0 | 0 | 0.00027526 | 0.00027665 | 0.00030355 | 0.00034813 | 0.00028807 | 8.5478e-05 | 8.8261e-05 | 1.9436e-05 | 5.1608e-05 | 7.6328e-05 | 0.00013756 | 6.6339e-05 | 0.00030018 | 0 | 0.00015313 | 0.00015445 | 0.00017099 | 0.0001636 | 0.0001818
On Peak | 411 | 01/18/18 02:00 AM EST | 1 | 18 | 3 | Weekday | Winter | Off Peak |  | 8.6233e-05 | 7.7489e-05 | 9.3094e-05 | 4.7808e-05 | 2.8502e-05 | 1.4914e-05 | 3.9938e-05 | 4.2897e-05 | 6.5939e-05 | 7.0108e-05 | 3.544e-05 | 0 | 7.2474e-05 | 6.5533e-05 | 7.1099e-05 | 0 | 0 | 0 | 0.00030939 | 0.00029893 | 0.00032203 | 0.00037192 | 0.0002815 | 8.0613e-05 | 8.5705e-05 | 1.6756e-05 | 4.5685e-05 | 6.997e-05 | 0.00014696 | 7.0376e-05 | 0.00031836 | 0 | 0.0001624 | 0.0001643 | 0.00018129 | 0.00017429 | 0.00019198
On Peak | 412 | 01/18/18 03:00 AM EST | 1 | 18 | 4 | Weekday | Winter | Off Peak |  | 8.5672e-05 | 7.8227e-05 | 9.931e-05 | 3.3441e-05 | 2.9124e-05 | 1.0192e-05 | 3.5489e-05 | 3.4365e-05 | 6.2209e-05 | 7.6043e-05 | 3.0477e-05 | 0 | 7.0185e-05 | 5.7127e-05 | 6.7131e-05 | 0 | 0 | 0 | 0.00034279 | 0.00032461 | 0.00033901 | 0.0003941 | 0.00027408 | 7.9209e-05 | 8.6228e-05 | 1.2495e-05 | 3.8248e-05 | 6.5383e-05 | 0.00015572 | 7.4087e-05 | 0.00033634 | 0 | 0.00017158 | 0.00017414 | 0.00019146 | 0.00018444 | 0.0002015
On Peak | 413 | 01/18/18 04:00 AM EST | 1 | 18 | 5 | Weekday | Winter | Off Peak |  | 8.4434e-05 | 7.7398e-05 | 9.5241e-05 | 2.2811e-05 | 2.8287e-05 | 8.8716e-06 | 3.7179e-05 | 3.1887e-05 | 7.1628e-05 | 9.0583e-05 | 2.2683e-05 | 0 | 6.9467e-05 | 5.9255e-05 | 6.356e-05 | 0 | 0 | 0 | 0.00038544 | 0.0003553 | 0.00035054 | 0.00041164 | 0.00027639 | 8.1096e-05 | 8.469e-05 | 1.1299e-05 | 3.7382e-05 | 6.5033e-05 | 0.00016265 | 7.6608e-05 | 0.00035701 | 0 | 0.00018212 | 0.00018539 | 0.00020263 | 0.00019376 | 0.00021072
On Peak | 414 | 01/18/18 05:00 AM EST | 1 | 18 | 6 | Weekday | Winter | Off Peak |  | 8.6802e-05 | 7.8364e-05 | 9.534e-05 | 1.5465e-05 | 4.1542e-05 | 1.3904e-05 | 5.2601e-05 | 7.6453e-05 | 8.7837e-05 | 0.00016097 | 1.9814e-05 | 0 | 7.3208e-05 | 6.6426e-05 | 6.3951e-05 | 0 | 0 | 0 | 0.00045588 | 0.00038632 | 0.00035473 | 0.00042738 | 0.0002924 | 9.5867e-05 | 8.6539e-05 | 1.7315e-05 | 8.1983e-05 | 6.9233e-05 | 0.00016887 | 7.7524e-05 | 0.00038374 | 0 | 0.00019575 | 0.00019961 | 0.00021634 | 0.00020385 | 0.00022172
On Peak | 415 | 01/18/18 06:00 AM EST | 1 | 18 | 7 | Weekday | Winter | On Peak |  | 9.4198e-05 | 8.0181e-05 | 9.3898e-05 | 4.1129e-05 | 5.9328e-05 | 4.4598e-05 | 4.5903e-05 | 0.00018926 | 0.00011354 | 0.00024522 | 1.9157e-05 | 0 | 7.5898e-05 | 7.7597e-05 | 6.9373e-05 | 0 | 0 | 0 | 0.00050652 | 0.00044468 | 0.00036256 | 0.00045285 | 0.00033 | 0.00012058 | 9.1895e-05 | 4.5885e-05 | 0.00018859 | 7.5186e-05 | 0.00017894 | 7.9234e-05 | 0.00042027 | 0 | 0.00021439 | 0.00021881 | 0.00023648 | 0.00021868 | 0.00023855
On Peak | 416 | 01/18/18 07:00 AM EST | 1 | 18 | 8 | Weekday | Winter | On Peak |  | 9.9558e-05 | 8.136e-05 | 9.8629e-05 | 8.6384e-05 | 9.4718e-05 | 7.1047e-05 | 3.8589e-05 | 0.00021884 | 0.00018927 | 0.00021771 | 2.057e-05 | 0 | 8.5311e-05 | 9.0656e-05 | 7.3106e-05 | 0 | 0 | 0 | 0.00047504 | 0.00043411 | 0.00036793 | 0.00047165 | 0.00036779 | 0.00013109 | 9.6498e-05 | 7.2164e-05 | 0.00021724 | 8.4679e-05 | 0.00018637 | 8.0409e-05 | 0.00042555 | 0 | 0.00021708 | 0.00022008 | 0.00024099 | 0.00022545 | 0.00024831
On Peak | 417 | 01/18/18 08:00 AM EST | 1 | 18 | 9 | Weekday | Winter | On Peak |  | 9.8218e-05 | 8.3029e-05 | 9.6713e-05 | 0.00013268 | 0.00014017 | 0.00010126 | 4.5877e-05 | 0.00022054 | 0.00021953 | 0.00020923 | 1.7298e-05 | 0 | 9.8398e-05 | 9.1207e-05 | 7.6351e-05 | 0 | 0 | 0 | 0.00042481 | 0.0003972 | 0.00036406 | 0.00045509 | 0.00037856 | 0.00011346 | 9.557e-05 | 0.00010304 | 0.00021983 | 9.1821e-05 | 0.00017982 | 7.9562e-05 | 0.0004064 | 0 | 0.00020731 | 0.0002094 | 0.00023055 | 0.00021674 | 0.00024057
On Peak | 418 | 01/18/18 09:00 AM EST | 1 | 18 | 10 | Weekday | Winter | On Peak |  | 9.5879e-05 | 8.2077e-05 | 9.3158e-05 | 0.00014255 | 0.00015555 | 0.00013097 | 5.5797e-05 | 0.00019608 | 0.00015759 | 0.00022691 | 1.9251e-05 | 0 | 0.00010405 | 7.7502e-05 | 8.9372e-05 | 0 | 0 | 0 | 0.00037643 | 0.00035346 | 0.00035674 | 0.00043605 | 0.00039291 | 0.00010642 | 9.3298e-05 | 0.00013099 | 0.00019588 | 9.2651e-05 | 0.0001723 | 7.7962e-05 | 0.00038565 | 0 | 0.00019673 | 0.0001977 | 0.00021904 | 0.00020702 | 0.00023219
On Peak | 419 | 01/18/18 10:00 AM EST | 1 | 18 | 11 | Weekday | Winter | On Peak |  | 9.4947e-05 | 8.2496e-05 | 9.5636e-05 | 0.00012718 | 0.00016513 | 0.00014115 | 8.3067e-05 | 0.00014903 | 0.00017444 | 0.00018663 | 2.1956e-05 | 0 | 0.00010854 | 8.4802e-05 | 0.00010909 | 0 | 0 | 0 | 0.00034678 | 0.00032998 | 0.00033464 | 0.00041374 | 0.00038644 | 0.0001024 | 9.3024e-05 | 0.00014159 | 0.00015255 | 0.00010099 | 0.00016348 | 7.3134e-05 | 0.00036508 | 0 | 0.00018623 | 0.00018667 | 0.00020762 | 0.0001963 | 0.00022122
On Peak | 420 | 01/18/18 11:00 AM EST | 1 | 18 | 12 | Weekday | Winter | On Peak |  | 9.5131e-05 | 7.9889e-05 | 9.7492e-05 | 0.00011764 | 0.00016915 | 0.00016686 | 0.00011381 | 0.00016504 | 0.000183 | 0.00020996 | 2.3492e-05 | 0 | 0.00011357 | 9.7794e-05 | 0.00011597 | 0 | 0 | 0 | 0.00032042 | 0.0003166 | 0.00031159 | 0.00039421 | 0.00037589 | 9.7333e-05 | 9.2973e-05 | 0.00016559 | 0.0001686 | 0.00010895 | 0.00015577 | 6.8096e-05 | 0.00034693 | 0 | 0.00017698 | 0.00017708 | 0.00019775 | 0.00018687 | 0.00021116
On Peak | 421 | 01/18/18 12:00 PM EST | 1 | 18 | 13 | Weekday | Winter | On Peak |  | 9.7991e-05 | 8.1307e-05 | 9.693e-05 | 0.00010674 | 0.00017041 | 0.00017545 | 0.00010986 | 0.00015822 | 0.00017169 | 0.00014028 | 2.3014e-05 | 0 | 0.00012093 | 9.4225e-05 | 0.00011668 | 0 | 0 | 0 | 0.00031176 | 0.00030839 | 0.00029602 | 0.00038194 | 0.00037147 | 0.00010524 | 9.5159e-05 | 0.00017322 | 0.00015787 | 0.0001115 | 0.00015092 | 6.4692e-05 | 0.00033723 | 0 | 0.00017203 | 0.00017192 | 0.00019228 | 0.0001813 | 0.00020537
On Peak | 422 | 01/18/18 01:00 PM EST | 1 | 18 | 14 | Weekday | Winter | On Peak |  | 9.6818e-05 | 8.4117e-05 | 9.6585e-05 | 0.00010126 | 0.00014141 | 0.00018689 | 0.00010378 | 0.00014783 | 0.00016928 | 0.00011091 | 2.2213e-05 | 0 | 0.00012026 | 9.773e-05 | 0.00011955 | 0 | 0 | 0 | 0.0003047 | 0.00030201 | 0.00028765 | 0.00037698 | 0.00038288 | 0.00010517 | 9.4736e-05 | 0.00018074 | 0.00014679 | 0.00011285 | 0.00014896 | 6.2864e-05 | 0.00033437 | 0 | 0.00017057 | 0.00017004 | 0.00019067 | 0.0001793 | 0.00020424
On Peak | 423 | 01/18/18 02:00 PM EST | 1 | 18 | 15 | Weekday | Winter | On Peak |  | 9.9415e-05 | 8.3998e-05 | 9.4035e-05 | 0.00010587 | 0.00013483 | 0.00018338 | 0.00020896 | 0.00013179 | 0.0001582 | 0.00011043 | 2.5511e-05 | 0 | 0.00011678 | 0.00010105 | 0.00011818 | 0 | 0 | 0 | 0.00031148 | 0.00030529 | 0.00028687 | 0.00037569 | 0.00039781 | 0.0001015 | 9.6231e-05 | 0.00017996 | 0.00013191 | 0.00011198 | 0.00014845 | 6.2694e-05 | 0.00033888 | 0 | 0.00017287 | 0.00017228 | 0.00019278 | 0.00017984 | 0.0002057
On Peak | 424 | 01/18/18 03:00 PM EST | 1 | 18 | 16 | Weekday | Winter | On Peak |  | 9.7297e-05 | 8.3757e-05 | 0.00010023 | 9.7388e-05 | 0.00014191 | 0.00018831 | 0.00013004 | 0.00013698 | 0.00015122 | 0.00011671 | 2.67e-05 | 0 | 0.00013077 | 0.0001076 | 0.00011886 | 0 | 0 | 0 | 0.00031938 | 0.00031756 | 0.00028891 | 0.00038164 | 0.00041224 | 0.00011058 | 9.5488e-05 | 0.00018277 | 0.00013654 | 0.000121 | 0.0001508 | 6.3138e-05 | 0.00034761 | 0 | 0.00017732 | 0.00017674 | 0.00019764 | 0.00018335 | 0.00021007
On Peak | 425 | 01/18/18 04:00 PM EST | 1 | 18 | 17 | Weekday | Winter | On Peak |  | 0.00010114 | 8.385e-05 | 9.7602e-05 | 8.8284e-05 | 0.0001446 | 0.00019441 | 0.00015947 | 0.00014319 | 0.00015137 | 0.00014082 | 2.78e-05 | 0 | 0.00014547 | 0.00011332 | 0.00012443 | 0 | 0 | 0 | 0.00033922 | 0.00032749 | 0.00029226 | 0.00039366 | 0.00043374 | 0.00014735 | 9.7893e-05 | 0.00018922 | 0.00014347 | 0.00013104 | 0.00015555 | 6.3872e-05 | 0.00036104 | 0 | 0.00018417 | 0.00018336 | 0.00020504 | 0.00018967 | 0.0002179
On Peak | 426 | 01/18/18 05:00 PM EST | 1 | 18 | 18 | Weekday | Winter | On Peak | On Peak | 0.00011057 | 8.6863e-05 | 9.5398e-05 | 0.00010249 | 0.0001401 | 0.0001917 | 0.00016235 | 0.00022294 | 0.00017073 | 0.00013785 | 2.6114e-05 | 0 | 0.00016295 | 0.00012227 | 0.00012608 | 0 | 0 | 0 | 0.00033983 | 0.00033904 | 0.0002956 | 0.00038822 | 0.00044315 | 0.00019465 | 0.00010478 | 0.00018651 | 0.00021525 | 0.00014271 | 0.0001534 | 6.4602e-05 | 0.00036484 | 0 | 0.00018611 | 0.0001857 | 0.00020662 | 0.00018874 | 0.00021722
On Peak | 427 | 01/18/18 06:00 PM EST | 1 | 18 | 19 | Weekday | Winter | On Peak | On Peak | 0.00011475 | 8.7394e-05 | 9.7241e-05 | 0.00016308 | 0.00014174 | 0.00016849 | 0.00017701 | 0.00023289 | 0.00017784 | 0.00017051 | 2.8858e-05 | 0 | 0.00018826 | 0.00013613 | 0.00013305 | 0 | 0 | 0 | 0.00034995 | 0.00034981 | 0.00030004 | 0.00038954 | 0.00044308 | 0.0002009 | 0.00010807 | 0.00016646 | 0.00022639 | 0.00016078 | 0.00015392 | 6.5572e-05 | 0.00036998 | 0 | 0.00018873 | 0.00018872 | 0.00020918 | 0.00019011 | 0.00021839
On Peak | 428 | 01/18/18 07:00 PM EST | 1 | 18 | 20 | Weekday | Winter | On Peak |  | 0.00011473 | 8.6117e-05 | 9.6302e-05 | 0.00023809 | 0.00013464 | 0.00019672 | 0.00023879 | 0.00023519 | 0.0001775 | 0.00019607 | 3.0832e-05 | 0 | 0.00019946 | 0.00016057 | 0.00014485 | 0 | 0 | 0 | 0.00034321 | 0.00034386 | 0.00030656 | 0.00039907 | 0.00043807 | 0.00019213 | 0.00010773 | 0.00019261 | 0.00022991 | 0.00017637 | 0.00015769 | 6.6996e-05 | 0.00036984 | 0 | 0.00018866 | 0.0001884 | 0.00020976 | 0.00019295 | 0.0002211
On Peak | 429 | 01/18/18 08:00 PM EST | 1 | 18 | 21 | Weekday | Winter | On Peak |  | 0.00010922 | 8.6267e-05 | 9.9306e-05 | 0.0002757 | 0.00012494 | 0.0001861 | 0.00021923 | 0.00024506 | 0.00019329 | 0.00019749 | 2.9867e-05 | 0 | 0.00020675 | 0.00016078 | 0.00014731 | 0 | 0 | 0 | 0.00035084 | 0.0003416 | 0.00031649 | 0.00040436 | 0.00043861 | 0.000188 | 0.00010424 | 0.00018182 | 0.00023959 | 0.00018045 | 0.00015978 | 6.9167e-05 | 0.0003737 | 0 | 0.00019063 | 0.00019047 | 0.00021173 | 0.0001953 | 0.00022353
On Peak | 430 | 01/18/18 09:00 PM EST | 1 | 18 | 22 | Weekday | Winter | On Peak |  | 0.00010656 | 8.3715e-05 | 9.4567e-05 | 0.00024341 | 8.5827e-05 | 0.00014667 | 8.9966e-05 | 0.00020056 | 0.00017106 | 0.00013841 | 3.2632e-05 | 0 | 0.00019442 | 0.00014585 | 0.00014571 | 0 | 0 | 0 | 0.00035139 | 0.00033845 | 0.00032457 | 0.00042051 | 0.00042826 | 0.00017012 | 0.00010132 | 0.00013994 | 0.00019539 | 0.00016935 | 0.00016616 | 7.0933e-05 | 0.00037618 | 0 | 0.0001919 | 0.00019151 | 0.00021402 | 0.00020064 | 0.00022848
On Peak | 431 | 01/18/18 10:00 PM EST | 1 | 18 | 23 | Weekday | Winter | Off Peak |  | 0.00010209 | 8.3243e-05 | 9.5931e-05 | 0.00026567 | 6.6723e-05 | 9.578e-05 | 9.0791e-05 | 0.00014691 | 0.00014435 | 9.7938e-05 | 3.1448e-05 | 0 | 0.00016015 | 0.00012951 | 0.00014056 | 0 | 0 | 0 | 0.00033046 | 0.00031879 | 0.00032204 | 0.0004197 | 0.00039787 | 0.00014141 | 9.8254e-05 | 9.3175e-05 | 0.00014391 | 0.00014648 | 0.00016584 | 7.0379e-05 | 0.00036144 | 0 | 0.00018438 | 0.00018377 | 0.0002067 | 0.00019747 | 0.00022361
On Peak | 432 | 01/18/18 11:00 PM EST | 1 | 18 | 24 | Weekday | Winter | Off Peak |  | 9.5475e-05 | 8.0063e-05 | 9.5869e-05 | 0.0001967 | 5.057e-05 | 5.6517e-05 | 0.00010792 | 0.00010083 | 0.00011345 | 8.2359e-05 | 3.1177e-05 | 0 | 0.00011686 | 9.9339e-05 | 0.00012052 | 0 | 0 | 0 | 0.00031753 | 0.00030768 | 0.00032169 | 0.00042045 | 0.00038096 | 0.00011602 | 9.3036e-05 | 5.7426e-05 | 0.00010041 | 0.00011192 | 0.00016613 | 7.0304e-05 | 0.00035344 | 0 | 0.0001803 | 0.00017955 | 0.00020282 | 0.0001961 | 0.00022132
On Peak | 433 | 01/19/18 12:00 AM EST | 1 | 19 | 1 | Weekday | Winter | Off Peak |  | 9.0379e-05 | 7.6962e-05 | 9.8228e-05 | 0.00010229 | 3.1867e-05 | 2.3365e-05 | 5.8238e-05 | 5.8176e-05 | 8.8834e-05 | 8.5121e-05 | 3.0493e-05 | 0 | 8.8763e-05 | 7.8453e-05 | 0.00010445 | 0 | 0 | 0 | 0.00032367 | 0.00031578 | 0.00032812 | 0.00042611 | 0.00036201 | 9.8154e-05 | 8.9223e-05 | 2.5046e-05 | 6.1344e-05 | 8.8467e-05 | 0.00016837 | 7.1707e-05 | 0.00035481 | 0 | 0.000181 | 0.00018073 | 0.00020382 | 0.000198 | 0.00022186
On Peak | 434 | 01/19/18 01:00 AM EST | 1 | 19 | 2 | Weekday | Winter | Off Peak |  | 8.7666e-05 | 7.7459e-05 | 9.5177e-05 | 5.5332e-05 | 3.0776e-05 | 1.6427e-05 | 4.8787e-05 | 4.8191e-05 | 7.415e-05 | 8.0342e-05 | 2.564e-05 | 0 | 7.5571e-05 | 7.4674e-05 | 8.7202e-05 | 0 | 0 | 0 | 0.00033622 | 0.00032395 | 0.00033151 | 0.00042763 | 0.00033903 | 8.5478e-05 | 8.6985e-05 | 1.8536e-05 | 5.1418e-05 | 7.7527e-05 | 0.00016897 | 7.2448e-05 | 0.00035501 | 0 | 0.0001811 | 0.00018145 | 0.00020383 | 0.00019843 | 0.00022063
On Peak | 435 | 01/19/18 02:00 AM EST | 1 | 19 | 3 | Weekday | Winter | Off Peak |  | 8.5084e-05 | 7.6052e-05 | 9.1747e-05 | 4.4887e-05 | 2.9762e-05 | 1.3616e-05 | 4.105e-05 | 4.2187e-05 | 6.7596e-05 | 7.6246e-05 | 2.3772e-05 | 0 | 7.2654e-05 | 6.9129e-05 | 7.2423e-05 | 0 | 0 | 0 | 0.00034886 | 0.00032965 | 0.00033357 | 0.00043182 | 0.00032269 | 8.0613e-05 | 8.4484e-05 | 1.5741e-05 | 4.5498e-05 | 7.1472e-05 | 0.00017063 | 7.29e-05 | 0.00035646 | 0 | 0.00018184 | 0.00018255 | 0.00020468 | 0.00019994 | 0.00022104
On Peak | 436 | 01/19/18 03:00 AM EST | 1 | 19 | 4 | Weekday | Winter | Off Peak |  | 8.4596e-05 | 7.6889e-05 | 9.8032e-05 | 2.8176e-05 | 2.825e-05 | 7.6433e-06 | 4.3e-05 | 3.3623e-05 | 6.373e-05 | 8.19e-05 | 2.0932e-05 | 0 | 6.9413e-05 | 5.6671e-05 | 6.8017e-05 | 0 | 0 | 0 | 0.00036044 | 0.00033847 | 0.00033492 | 0.00043288 | 0.0003052 | 7.9209e-05 | 8.5083e-05 | 1.0366e-05 | 3.8009e-05 | 6.5033e-05 | 0.00017105 | 7.3195e-05 | 0.0003573 | 0 | 0.00018226 | 0.0001835 | 0.00020506 | 0.00020037 | 0.00022018
On Peak | 437 | 01/19/18 04:00 AM EST | 1 | 19 | 5 | Weekday | Winter | Off Peak |  | 8.3435e-05 | 7.6165e-05 | 9.4039e-05 | 1.7293e-05 | 2.8382e-05 | 7.9881e-06 | 4.493e-05 | 3.1124e-05 | 7.3113e-05 | 9.6249e-05 | 2.056e-05 | 0 | 6.9349e-05 | 5.5054e-05 | 6.4409e-05 | 0 | 0 | 0 | 0.00038707 | 0.00035675 | 0.00033586 | 0.00043392 | 0.00029989 | 8.1096e-05 | 8.3628e-05 | 1.0736e-05 | 3.7111e-05 | 6.3784e-05 | 0.00017146 | 7.3401e-05 | 0.00036524 | 0 | 0.00018631 | 0.00018822 | 0.00020887 | 0.00020222 | 0.0002214
On Peak | 438 | 01/19/18 05:00 AM EST | 1 | 19 | 6 | Weekday | Winter | Off Peak |  | 8.5867e-05 | 7.7217e-05 | 9.4198e-05 | 1.4513e-05 | 4.0214e-05 | 1.2896e-05 | 4.5362e-05 | 7.5848e-05 | 8.9241e-05 | 0.00016627 | 1.9246e-05 | 0 | 7.2929e-05 | 6.2899e-05 | 6.2971e-05 | 0 | 0 | 0 | 0.00045231 | 0.00038378 | 0.00033774 | 0.00044349 | 0.00031287 | 9.5867e-05 | 8.5543e-05 | 1.6109e-05 | 8.1828e-05 | 6.7771e-05 | 0.00017524 | 7.381e-05 | 0.00038772 | 0 | 0.00019778 | 0.00020032 | 0.00022004 | 0.00020962 | 0.00022946
On Peak | 439 | 01/19/18 06:00 AM EST | 1 | 19 | 7 | Weekday | Winter | On Peak |  | 9.3328e-05 | 7.912e-05 | 9.2821e-05 | 4.2259e-05 | 6.7375e-05 | 4.2539e-05 | 5.1199e-05 | 0.00018936 | 0.00011464 | 0.00025123 | 1.8244e-05 | 0 | 7.5835e-05 | 7.2356e-05 | 6.7664e-05 | 0 | 0 | 0 | 0.00049791 | 0.00043829 | 0.00034376 | 0.0004628 | 0.00034737 | 0.00012058 | 9.0967e-05 | 4.4886e-05 | 0.00018909 | 7.3135e-05 | 0.00018287 | 7.5127e-05 | 0.00042015 | 0 | 0.00021432 | 0.00021749 | 0.0002377 | 0.00022178 | 0.00024337
On Peak | 440 | 01/19/18 07:00 AM EST | 1 | 19 | 8 | Weekday | Winter | On Peak |  | 9.8769e-05 | 8.0405e-05 | 9.764e-05 | 9.0454e-05 | 9.7405e-05 | 6.7244e-05 | 4.9066e-05 | 0.00021913 | 0.00019075 | 0.00022327 | 2.0954e-05 | 0 | 8.5853e-05 | 9.0869e-05 | 7.6204e-05 | 0 | 0 | 0 | 0.00046342 | 0.00042548 | 0.00034868 | 0.00047708 | 0.00038248 | 0.00013109 | 9.5656e-05 | 6.9305e-05 | 0.0002179 | 8.5608e-05 | 0.00018851 | 7.6202e-05 | 0.00042272 | 0 | 0.00021564 | 0.00021747 | 0.00024052 | 0.00022664 | 0.00025098
On Peak | 441 | 01/19/18 08:00 AM EST | 1 | 19 | 9 | Weekday | Winter | On Peak |  | 9.7502e-05 | 8.2167e-05 | 9.5805e-05 | 0.00012873 | 0.00016631 | 0.0001111 | 7.9805e-05 | 0.00022094 | 0.0002215 | 0.00021416 | 1.9444e-05 | 0 | 9.9972e-05 | 0.00010041 | 8.497e-05 | 0 | 0 | 0 | 0.00041207 | 0.00038787 | 0.00034486 | 0.00045837 | 0.00039154 | 0.00011346 | 9.4806e-05 | 0.00011492 | 0.00022057 | 9.7216e-05 | 0.00018112 | 7.5367e-05 | 0.00040237 | 0 | 0.00020526 | 0.00020625 | 0.00022932 | 0.00021704 | 0.00024221
On Peak | 442 | 01/19/18 09:00 AM EST | 1 | 19 | 10 | Weekday | Winter | On Peak |  | 9.5213e-05 | 8.1279e-05 | 9.2309e-05 | 0.00013769 | 0.00018318 | 0.00016315 | 0.00012928 | 0.00019649 | 0.00015885 | 0.00023182 | 1.9719e-05 | 0 | 0.00010718 | 9.5712e-05 | 0.00010097 | 0 | 0 | 0 | 0.00036367 | 0.00034445 | 0.00033829 | 0.00043876 | 0.0004053 | 0.00010642 | 9.2587e-05 | 0.00016392 | 0.0001966 | 0.00010228 | 0.00017337 | 7.393e-05 | 0.00038156 | 0 | 0.00019464 | 0.00019458 | 0.00021772 | 0.00020713 | 0.00023357
On Peak | 443 | 01/19/18 10:00 AM EST | 1 | 19 | 11 | Weekday | Winter | On Peak |  | 9.4328e-05 | 8.1755e-05 | 9.4845e-05 | 0.00012387 | 0.00018162 | 0.00018065 | 0.00014114 | 0.00014921 | 0.00017594 | 0.00019101 | 1.6041e-05 | 0 | 0.00011258 | 0.00010763 | 0.00011732 | 0 | 0 | 0 | 0.00033407 | 0.00032129 | 0.00031689 | 0.00041605 | 0.00039798 | 0.0001024 | 9.2364e-05 | 0.00017965 | 0.00015304 | 0.0001119 | 0.0001644 | 6.9253e-05 | 0.00036091 | 0 | 0.00018411 | 0.00018356 | 0.00020622 | 0.00019627 | 0.00022238
On Peak | 444 | 01/19/18 11:00 AM EST | 1 | 19 | 12 | Weekday | Winter | On Peak |  | 9.4577e-05 | 7.9225e-05 | 9.6786e-05 | 0.00011478 | 0.00018423 | 0.00018676 | 0.00022015 | 0.00016551 | 0.00018453 | 0.00021393 | 1.6564e-05 | 0 | 0.00012066 | 0.00010361 | 0.00012395 | 0 | 0 | 0 | 0.00030696 | 0.00030758 | 0.00029391 | 0.00039501 | 0.00038582 | 9.7333e-05 | 9.2382e-05 | 0.00018746 | 0.00016933 | 0.0001158 | 0.00015608 | 6.4232e-05 | 0.00034189 | 0 | 0.0001744 | 0.00017358 | 0.0001958 | 0.0001862 | 0.00021155
On Peak | 445 | 01/19/18 12:00 PM EST | 1 | 19 | 13 | Weekday | Winter | On Peak |  | 9.75e-05 | 8.0717e-05 | 9.6307e-05 | 0.00011862 | 0.00018698 | 0.00020007 | 0.00019409 | 0.00015864 | 0.00017305 | 0.00014353 | 1.5132e-05 | 0 | 0.00012669 | 9.7386e-05 | 0.00012491 | 0 | 0 | 0 | 0.00029146 | 0.00029385 | 0.00027343 | 0.00037569 | 0.00037603 | 0.00010524 | 9.4635e-05 | 0.00019879 | 0.00015851 | 0.00011689 | 0.00014845 | 5.9757e-05 | 0.0003262 | 0 | 0.0001664 | 0.00016536 | 0.00018691 | 0.00017733 | 0.0002021
On Peak | 446 | 01/19/18 01:00 PM EST | 1 | 19 | 14 | Weekday | Winter | On Peak |  | 9.6405e-05 | 8.3619e-05 | 9.6065e-05 | 0.00012051 | 0.00016528 | 0.00021417 | 0.00022109 | 0.00014824 | 0.00017051 | 0.00011316 | 1.5155e-05 | 0 | 0.0001226 | 9.5451e-05 | 0.0001285 | 0 | 0 | 0 | 0.0002794 | 0.00028338 | 0.00026141 | 0.00036503 | 0.00038257 | 0.00010517 | 9.4296e-05 | 0.00021021 | 0.00014734 | 0.00011498 | 0.00014424 | 5.7129e-05 | 0.00031862 | 0 | 0.00016254 | 0.0001611 | 0.00018259 | 0.00017269 | 0.00019798
On Peak | 447 | 01/19/18 02:00 PM EST | 1 | 19 | 15 | Weekday | Winter | On Peak |  | 9.9068e-05 | 8.3577e-05 | 9.3601e-05 | 0.00011042 | 0.00014801 | 0.00021125 | 0.00027514 | 0.00013216 | 0.00015938 | 0.00011232 | 1.6859e-05 | 0 | 0.0001209 | 0.00010787 | 0.00013118 | 0 | 0 | 0 | 0.00028381 | 0.00028453 | 0.00025947 | 0.0003603 | 0.00039402 | 0.0001015 | 9.586e-05 | 0.00020764 | 0.00013242 | 0.00011868 | 0.00014237 | 5.6706e-05 | 0.00032054 | 0 | 0.00016351 | 0.00016207 | 0.00018315 | 0.00017167 | 0.00019764
On Peak | 448 | 01/19/18 03:00 PM EST | 1 | 19 | 16 | Weekday | Winter | On Peak |  | 9.7013e-05 | 8.3411e-05 | 9.9879e-05 | 0.00010407 | 0.00015646 | 0.00020521 | 0.00018818 | 0.00013754 | 0.00015217 | 0.00011827 | 1.7833e-05 | 0 | 0.00013268 | 0.00011955 | 0.00012972 | 0 | 0 | 0 | 0.0002897 | 0.00029485 | 0.00026073 | 0.00036306 | 0.00040506 | 0.00011058 | 9.5185e-05 | 0.0002006 | 0.00013717 | 0.00012787 | 0.00014346 | 5.698e-05 | 0.00032692 | 0 | 0.00016677 | 0.0001654 | 0.00018661 | 0.00017375 | 0.00020033
On Peak | 449 | 01/19/18 04:00 PM EST | 1 | 19 | 17 | Weekday | Winter | On Peak |  | 0.00010092 | 8.3574e-05 | 9.7323e-05 | 9.7615e-05 | 0.0001536 | 0.00019613 | 0.00020055 | 0.00014366 | 0.00015215 | 0.00014206 | 2.0304e-05 | 0 | 0.00014889 | 0.00011496 | 0.00013648 | 0 | 0 | 0 | 0.00031151 | 0.00030606 | 0.0002669 | 0.00037521 | 0.0004256 | 0.00014735 | 9.7652e-05 | 0.00019264 | 0.00014401 | 0.00013555 | 0.00014826 | 5.8329e-05 | 0.00034127 | 0 | 0.00017409 | 0.00017262 | 0.0001944 | 0.00018029 | 0.00020824
On Peak | 450 | 01/19/18 05:00 PM EST | 1 | 19 | 18 | Weekday | Winter | On Peak | On Peak | 0.00011039 | 8.6643e-05 | 9.5178e-05 | 0.00011643 | 0.0001567 | 0.00019005 | 0.00026524 | 0.0002237 | 0.00017142 | 0.00013888 | 2.3721e-05 | 0 | 0.00016366 | 0.00011801 | 0.00013328 | 0 | 0 | 0 | 0.00031346 | 0.00031839 | 0.00027247 | 0.00036959 | 0.00043404 | 0.00019465 | 0.00010459 | 0.00018929 | 0.00021603 | 0.00014307 | 0.00014604 | 5.9546e-05 | 0.00034561 | 0 | 0.0001763 | 0.00017534 | 0.00019617 | 0.00017939 | 0.0002075
On Peak | 451 | 01/19/18 06:00 PM EST | 1 | 19 | 19 | Weekday | Winter | On Peak | On Peak | 0.0001146 | 8.722e-05 | 9.7069e-05 | 0.00015645 | 0.00014994 | 0.00016939 | 0.00025904 | 0.00023379 | 0.00017851 | 0.00017167 | 2.4713e-05 | 0 | 0.00018289 | 0.00012327 | 0.00013514 | 0 | 0 | 0 | 0.00032281 | 0.00032877 | 0.00027795 | 0.00036908 | 0.00043315 | 0.0002009 | 0.00010792 | 0.00017021 | 0.00022728 | 0.00015444 | 0.00014584 | 6.0743e-05 | 0.00035011 | 0 | 0.0001786 | 0.00017811 | 0.00019825 | 0.00018008 | 0.00020788
On Peak | 452 | 01/19/18 07:00 PM EST | 1 | 19 | 20 | Weekday | Winter | On Peak |  | 0.00011464 | 8.6013e-05 | 9.6199e-05 | 0.00018949 | 0.00013129 | 0.00017454 | 0.00026193 | 0.00023603 | 0.00017803 | 0.00019707 | 2.416e-05 | 0 | 0.00019097 | 0.00013917 | 0.00014583 | 0 | 0 | 0 | 0.00031092 | 0.00031891 | 0.00028227 | 0.00037253 | 0.00042464 | 0.00019213 | 0.00010764 | 0.00017328 | 0.00023074 | 0.00016554 | 0.0001472 | 6.1688e-05 | 0.00034569 | 0 | 0.00017635 | 0.00017567 | 0.00019629 | 0.00018024 | 0.00020764
On Peak | 453 | 01/19/18 08:00 PM EST | 1 | 19 | 21 | Weekday | Winter | On Peak |  | 0.00010922 | 8.6259e-05 | 9.9298e-05 | 0.00021303 | 0.00012748 | 0.00016846 | 0.0002637 | 0.00024592 | 0.00019368 | 0.00019808 | 2.4028e-05 | 0 | 0.00019862 | 0.00013473 | 0.00014278 | 0 | 0 | 0 | 0.0003105 | 0.0003105 | 0.00028787 | 0.0003687 | 0.00041991 | 0.000188 | 0.00010423 | 0.0001676 | 0.00024041 | 0.00016723 | 0.00014569 | 6.2911e-05 | 0.00034286 | 0 | 0.0001749 | 0.00017437 | 0.00019431 | 0.00017852 | 0.0002056
On Peak | 454 | 01/19/18 09:00 PM EST | 1 | 19 | 22 | Weekday | Winter | On Peak |  | 0.00010664 | 8.381e-05 | 9.4661e-05 | 0.00021659 | 9.6581e-05 | 0.00013112 | 0.00016915 | 0.00020117 | 0.00017112 | 0.00013813 | 2.3852e-05 | 0 | 0.00019117 | 0.00012526 | 0.00014692 | 0 | 0 | 0 | 0.00030128 | 0.00029981 | 0.00029039 | 0.00037394 | 0.00040341 | 0.00017012 | 0.00010141 | 0.00012924 | 0.00019592 | 0.00016137 | 0.00014776 | 6.3464e-05 | 0.00033722 | 0 | 0.00017202 | 0.00017131 | 0.00019185 | 0.00017898 | 0.00020521
On Peak | 455 | 01/19/18 10:00 PM EST | 1 | 19 | 23 | Weekday | Winter | Off Peak |  | 0.00010226 | 8.3443e-05 | 9.6129e-05 | 0.00023966 | 7.7684e-05 | 0.00010158 | 0.00014996 | 0.00014743 | 0.00014432 | 9.6914e-05 | 2.3243e-05 | 0 | 0.0001675 | 0.00012756 | 0.00015095 | 0 | 0 | 0 | 0.0002735 | 0.00027481 | 0.00028483 | 0.00036457 | 0.00036812 | 0.00014141 | 9.8427e-05 | 0.00010088 | 0.00014431 | 0.00015142 | 0.00014405 | 6.2248e-05 | 0.00031659 | 0 | 0.0001615 | 0.00016066 | 0.000181 | 0.00017206 | 0.00019621
On Peak | 456 | 01/19/18 11:00 PM EST | 1 | 19 | 24 | Weekday | Winter | Off Peak |  | 9.5716e-05 | 8.0359e-05 | 9.6163e-05 | 0.00019078 | 5.5184e-05 | 7.4322e-05 | 0.00012158 | 0.00010132 | 0.00011327 | 8.0862e-05 | 1.9339e-05 | 0 | 0.00012566 | 0.00010498 | 0.0001382 | 0 | 0 | 0 | 0.00025684 | 0.0002608 | 0.00028393 | 0.00035968 | 0.00034777 | 0.00011602 | 9.3293e-05 | 7.3997e-05 | 0.00010074 | 0.00012141 | 0.00014212 | 6.2051e-05 | 0.00030517 | 0 | 0.00015567 | 0.00015481 | 0.00017499 | 0.0001683 | 0.00019123
On Peak | 457 | 01/20/18 12:00 AM EST | 1 | 20 | 1 | Weekend | Winter | Off Peak |  | 9.1235e-05 | 7.7255e-05 | 9.9307e-05 | 0.00011574 | 4.0089e-05 | 3.5912e-05 | 8.6861e-05 | 6.5426e-05 | 9.4845e-05 | 8.4393e-05 | 1.5023e-05 | 0 | 9.7797e-05 | 9.2857e-05 | 0.00011803 | 0 | 0 | 0 | 0.00025726 | 0.00026444 | 0.00028787 | 0.0003581 | 0.00032449 | 0.00011328 | 9.0018e-05 | 3.7668e-05 | 6.8064e-05 | 0.00010011 | 0.0001415 | 6.2911e-05 | 0.00030157 | 0 | 0.00015383 | 0.00015353 | 0.000173 | 0.00016703 | 0.00018827
On Peak | 458 | 01/20/18 01:00 AM EST | 1 | 20 | 2 | Weekend | Winter | Off Peak |  | 8.8559e-05 | 7.8334e-05 | 9.7053e-05 | 6.8234e-05 | 3.3452e-05 | 2.5914e-05 | 7.369e-05 | 5.5099e-05 | 7.7363e-05 | 7.8093e-05 | 8.992e-06 | 0 | 8.13e-05 | 7.9553e-05 | 9.7751e-05 | 0 | 0 | 0 | 0.00026069 | 0.00026547 | 0.00028453 | 0.00034986 | 0.00029522 | 0.00010014 | 8.8002e-05 | 2.7869e-05 | 5.76e-05 | 8.3913e-05 | 0.00013824 | 6.2183e-05 | 0.0002939 | 0 | 0.00014992 | 0.00015024 | 0.0001685 | 0.00016298 | 0.00018212
On Peak | 459 | 01/20/18 02:00 AM EST | 1 | 20 | 3 | Weekend | Winter | Off Peak |  | 8.5498e-05 | 7.7693e-05 | 9.2616e-05 | 5.1926e-05 | 2.8875e-05 | 1.8816e-05 | 4.7465e-05 | 4.5852e-05 | 6.7184e-05 | 7.6154e-05 | 9.1929e-06 | 0 | 7.5741e-05 | 7.4974e-05 | 8.5703e-05 | 0 | 0 | 0 | 0.00026415 | 0.00026395 | 0.00027911 | 0.0003441 | 0.00027188 | 9.1951e-05 | 8.5155e-05 | 2.0458e-05 | 4.8731e-05 | 7.7417e-05 | 0.00013597 | 6.0997e-05 | 0.00028714 | 0 | 0.00014647 | 0.00014713 | 0.00016466 | 0.00015988 | 0.00017745
On Peak | 460 | 01/20/18 03:00 AM EST | 1 | 20 | 4 | Weekend | Winter | Off Peak |  | 8.5509e-05 | 7.6959e-05 | 9.8982e-05 | 3.165e-05 | 2.8794e-05 | 1.1349e-05 | 4.0717e-05 | 3.887e-05 | 6.3931e-05 | 7.7206e-05 | 7.7343e-06 | 0 | 7.1375e-05 | 6.1714e-05 | 7.9821e-05 | 0 | 0 | 0 | 0.00026732 | 0.00026612 | 0.0002734 | 0.00033606 | 0.00024784 | 8.9082e-05 | 8.5865e-05 | 1.3638e-05 | 4.2412e-05 | 6.989e-05 | 0.00013279 | 5.975e-05 | 0.00028039 | 0 | 0.00014303 | 0.00014419 | 0.00016072 | 0.00015609 | 0.00017192
On Peak | 461 | 01/20/18 04:00 AM EST | 1 | 20 | 5 | Weekend | Winter | Off Peak |  | 8.3161e-05 | 7.7442e-05 | 9.5229e-05 | 1.8821e-05 | 2.7615e-05 | 9.3668e-06 | 4.1828e-05 | 3.1341e-05 | 6.7653e-05 | 8.5015e-05 | 7.9817e-06 | 0 | 6.9695e-05 | 5.8928e-05 | 7.0767e-05 | 0 | 0 | 0 | 0.00028829 | 0.00027993 | 0.0002699 | 0.00033032 | 0.00023751 | 8.5703e-05 | 8.3793e-05 | 1.1809e-05 | 3.6365e-05 | 6.6429e-05 | 0.00013052 | 5.8986e-05 | 0.000283 | 0 | 0.00014436 | 0.00014621 | 0.00016144 | 0.00015484 | 0.00016971
On Peak | 462 | 01/20/18 05:00 AM EST | 1 | 20 | 6 | Weekend | Winter | Off Peak |  | 8.4254e-05 | 7.7878e-05 | 9.5229e-05 | 1.2858e-05 | 3.448e-05 | 7.3762e-06 | 4.627e-05 | 5.3252e-05 | 7.1181e-05 | 9.5615e-05 | 4.0441e-06 | 0 | 7.2116e-05 | 6.0503e-05 | 6.4348e-05 | 0 | 0 | 0 | 0.00034923 | 0.00030358 | 0.00026884 | 0.00033416 | 0.00024654 | 9.1815e-05 | 8.4639e-05 | 1.0747e-05 | 5.6659e-05 | 6.687e-05 | 0.00013204 | 5.8754e-05 | 0.00030135 | 0 | 0.00015372 | 0.00015625 | 0.00017017 | 0.00015969 | 0.00017493
On Peak | 463 | 01/20/18 06:00 AM EST | 1 | 20 | 7 | Weekend | Winter | Off Peak |  | 8.6996e-05 | 7.8236e-05 | 9.2537e-05 | 2.9173e-05 | 6.4933e-05 | 2.403e-05 | 4.8312e-05 | 0.00012329 | 6.5468e-05 | 0.00014566 | 4.0963e-06 | 0 | 7.4353e-05 | 6.6948e-05 | 6.6326e-05 | 0 | 0 | 0 | 0.00039194 | 0.00035578 | 0.00027248 | 0.00034899 | 0.00027738 | 0.00010084 | 8.6295e-05 | 2.8171e-05 | 0.00012159 | 7.0415e-05 | 0.0001379 | 5.9549e-05 | 0.00033055 | 0 | 0.00016862 | 0.00017183 | 0.00018593 | 0.00016987 | 0.00018658
On Peak | 464 | 01/20/18 07:00 AM EST | 1 | 20 | 8 | Weekend | Winter | Off Peak |  | 9.1632e-05 | 7.994e-05 | 0.00010017 | 4.9575e-05 | 9.455e-05 | 7.0653e-05 | 4.7524e-05 | 0.00014689 | 0.00011506 | 0.00015341 | 6.3142e-06 | 0 | 8.3752e-05 | 8.0134e-05 | 7.6085e-05 | 0 | 0 | 0 | 0.00035254 | 0.00033902 | 0.00027326 | 0.00035748 | 0.00030801 | 0.00012128 | 9.0844e-05 | 7.2046e-05 | 0.00014561 | 8.1104e-05 | 0.00014125 | 5.9718e-05 | 0.00032844 | 0 | 0.00016754 | 0.00016944 | 0.00018605 | 0.00017206 | 0.00019121
On Peak | 465 | 01/20/18 08:00 AM EST | 1 | 20 | 9 | Weekend | Winter | Off Peak |  | 9.5994e-05 | 8.4024e-05 | 9.7073e-05 | 9.4996e-05 | 0.00014813 | 0.00011016 | 7.7646e-05 | 0.00019487 | 0.00017758 | 0.0001807 | 6.5743e-06 | 0 | 0.00010313 | 0.00010035 | 8.1568e-05 | 0 | 0 | 0 | 0.00029618 | 0.00029715 | 0.00026436 | 0.00033338 | 0.00031119 | 0.00013055 | 9.4199e-05 | 0.00011249 | 0.00019315 | 9.8072e-05 | 0.00013173 | 5.7774e-05 | 0.00030296 | 0 | 0.00015454 | 0.00015558 | 0.00017198 | 0.00015983 | 0.00017944
On Peak | 466 | 01/20/18 09:00 AM EST | 1 | 20 | 10 | Weekend | Winter | Off Peak |  | 9.9286e-05 | 8.4882e-05 | 9.3712e-05 | 0.00013439 | 0.00021631 | 0.00015294 | 0.0001147 | 0.00021441 | 0.00016611 | 0.00025916 | 6.0268e-06 | 0 | 0.00011934 | 0.00010623 | 0.0001004 | 0 | 0 | 0 | 0.00024463 | 0.00025068 | 0.0002539 | 0.0003101 | 0.00031914 | 0.00013526 | 9.624e-05 | 0.00015727 | 0.00021451 | 0.00011145 | 0.00012253 | 5.5488e-05 | 0.00027823 | 0 | 0.00014193 | 0.00014191 | 0.00015822 | 0.00014804 | 0.00016855
On Peak | 467 | 01/20/18 10:00 AM EST | 1 | 20 | 11 | Weekend | Winter | Off Peak |  | 0.00010193 | 8.8637e-05 | 9.7057e-05 | 0.00017538 | 0.00024825 | 0.00020034 | 0.00015097 | 0.00020284 | 0.00021075 | 0.00028244 | 9.5506e-06 | 0 | 0.0001285 | 0.00011641 | 0.000124 | 0 | 0 | 0 | 0.00021645 | 0.00022785 | 0.00023173 | 0.00028764 | 0.00030738 | 0.00013408 | 9.9154e-05 | 0.00020305 | 0.00020791 | 0.00012373 | 0.00011366 | 5.0643e-05 | 0.00025692 | 0 | 0.00013106 | 0.00013061 | 0.0001464 | 0.00013713 | 0.00015702
On Peak | 468 | 01/20/18 11:00 AM EST | 1 | 20 | 12 | Weekend | Winter | Off Peak |  | 0.00010413 | 8.5167e-05 | 9.8823e-05 | 0.00016805 | 0.0002511 | 0.00024462 | 0.00015464 | 0.0002161 | 0.00022508 | 0.00023086 | 1.0784e-05 | 0 | 0.00013242 | 0.00011778 | 0.00013378 | 0 | 0 | 0 | 0.00019348 | 0.00021648 | 0.00021072 | 0.00026936 | 0.00029262 | 0.0001331 | 0.00010038 | 0.00024269 | 0.00021743 | 0.00012796 | 0.00010643 | 4.6052e-05 | 0.00023959 | 0 | 0.00012222 | 0.00012157 | 0.00013696 | 0.00012821 | 0.00014717
On Peak | 469 | 01/20/18 12:00 PM EST | 1 | 20 | 13 | Weekend | Winter | Off Peak |  | 0.00010648 | 8.5993e-05 | 9.9424e-05 | 0.00016692 | 0.00025427 | 0.00025711 | 0.00015081 | 0.00019817 | 0.00020167 | 0.00019082 | 1.1944e-05 | 0 | 0.00013514 | 0.00011638 | 0.00012847 | 0 | 0 | 0 | 0.00018615 | 0.00020872 | 0.00019613 | 0.00025599 | 0.00028372 | 0.00013679 | 0.00010226 | 0.00025395 | 0.00019792 | 0.0001278 | 0.00010115 | 4.2863e-05 | 0.0002292 | 0 | 0.00011692 | 0.0001162 | 0.00013101 | 0.00012216 | 0.00014056
On Peak | 470 | 01/20/18 01:00 PM EST | 1 | 20 | 14 | Weekend | Winter | Off Peak |  | 0.00010647 | 8.9947e-05 | 9.9571e-05 | 0.00017818 | 0.00021595 | 0.00026152 | 0.00015305 | 0.00018691 | 0.00019653 | 0.00012349 | 1.3408e-05 | 0 | 0.00013536 | 0.00011575 | 0.00012784 | 0 | 0 | 0 | 0.0001808 | 0.00020319 | 0.00018951 | 0.00025014 | 0.00029167 | 0.00013789 | 0.00010291 | 0.00025467 | 0.0001837 | 0.00012758 | 9.8839e-05 | 4.1417e-05 | 0.00022619 | 0 | 0.00011539 | 0.0001144 | 0.0001292 | 0.00011985 | 0.00013883
On Peak | 471 | 01/20/18 02:00 PM EST | 1 | 20 | 15 | Weekend | Winter | Off Peak |  | 0.00010923 | 8.8831e-05 | 9.6563e-05 | 0.00016877 | 0.00019925 | 0.00025286 | 0.00021331 | 0.00016871 | 0.00018682 | 0.0001198 | 1.6966e-05 | 0 | 0.00013419 | 0.0001181 | 0.00012717 | 0 | 0 | 0 | 0.0001873 | 0.00020593 | 0.00018911 | 0.0002463 | 0.00030298 | 0.00013375 | 0.0001043 | 0.00024722 | 0.0001668 | 0.00012764 | 9.7322e-05 | 4.1328e-05 | 0.00022925 | 0 | 0.00011695 | 0.00011603 | 0.00013036 | 0.00011932 | 0.00013894
On Peak | 472 | 01/20/18 03:00 PM EST | 1 | 20 | 16 | Weekend | Winter | Off Peak |  | 0.00010599 | 8.9198e-05 | 0.00010147 | 0.00014456 | 0.00019465 | 0.00024655 | 0.00012986 | 0.00017445 | 0.00017107 | 0.00012703 | 1.7137e-05 | 0 | 0.00014013 | 0.00011837 | 0.00012777 | 0 | 0 | 0 | 0.00019466 | 0.0002176 | 0.00019149 | 0.00024959 | 0.00031434 | 0.00014363 | 0.00010269 | 0.00023893 | 0.00017151 | 0.00013072 | 9.8624e-05 | 4.1848e-05 | 0.00023657 | 0 | 0.00012068 | 0.00011988 | 0.00013429 | 0.00012174 | 0.00014196
On Peak | 473 | 01/20/18 04:00 PM EST | 1 | 20 | 17 | Weekend | Winter | Off Peak |  | 0.00010766 | 8.9028e-05 | 0.00010038 | 0.00011862 | 0.00018069 | 0.00024457 | 0.00015581 | 0.00017203 | 0.00016649 | 0.00012853 | 2.0172e-05 | 0 | 0.00014768 | 0.00011376 | 0.00012932 | 0 | 0 | 0 | 0.00021454 | 0.00022765 | 0.00019597 | 0.00025968 | 0.00033428 | 0.00017101 | 0.00010371 | 0.00023671 | 0.0001692 | 0.00013319 | 0.00010261 | 4.2828e-05 | 0.00024943 | 0 | 0.00012724 | 0.00012633 | 0.00014124 | 0.00012737 | 0.00014892
On Peak | 474 | 01/20/18 05:00 PM EST | 1 | 20 | 18 | Weekend | Winter | Off Peak |  | 0.00011406 | 9.1098e-05 | 9.7876e-05 | 0.00010989 | 0.00016116 | 0.00022766 | 0.00019988 | 0.00022924 | 0.00016394 | 0.00012329 | 2.2136e-05 | 0 | 0.00015658 | 0.0001214 | 0.00012748 | 0 | 0 | 0 | 0.00021531 | 0.00023967 | 0.00020076 | 0.00025286 | 0.0003435 | 0.00021213 | 0.00010826 | 0.00022125 | 0.00021966 | 0.00013961 | 9.9914e-05 | 4.3874e-05 | 0.00025325 | 0 | 0.00012919 | 0.00012877 | 0.00014267 | 0.00012601 | 0.00014776
On Peak | 475 | 01/20/18 06:00 PM EST | 1 | 20 | 19 | Weekend | Winter | Off Peak |  | 0.00011698 | 9.1693e-05 | 9.9885e-05 | 0.00014349 | 0.00015127 | 0.000207 | 0.00017655 | 0.00023952 | 0.00017619 | 0.00016695 | 2.3835e-05 | 0 | 0.00017253 | 0.00012921 | 0.00012695 | 0 | 0 | 0 | 0.00022363 | 0.00024947 | 0.00020536 | 0.00025127 | 0.00034287 | 0.00021062 | 0.00011069 | 0.00020143 | 0.00023198 | 0.00014976 | 9.9284e-05 | 4.4881e-05 | 0.00025709 | 0 | 0.00013115 | 0.00013119 | 0.00014437 | 0.00012624 | 0.00014769
On Peak | 476 | 01/20/18 07:00 PM EST | 1 | 20 | 20 | Weekend | Winter | Off Peak |  | 0.00011639 | 9.0148e-05 | 0.0001009 | 0.00020411 | 0.00013038 | 0.00019786 | 0.00023201 | 0.00023917 | 0.0002035 | 0.00018514 | 2.6476e-05 | 0 | 0.00017934 | 0.00013544 | 0.00012931 | 0 | 0 | 0 | 0.000212 | 0.00024013 | 0.00020972 | 0.00025496 | 0.00033574 | 0.00019902 | 0.00011015 | 0.00019307 | 0.00023416 | 0.00015552 | 0.00010074 | 4.5833e-05 | 0.00025318 | 0 | 0.00012915 | 0.000129 | 0.00014268 | 0.00012657 | 0.00014772
On Peak | 477 | 01/20/18 08:00 PM EST | 1 | 20 | 21 | Weekend | Winter | Off Peak |  | 0.00011105 | 8.9074e-05 | 0.0001037 | 0.00023256 | 0.00013273 | 0.00017932 | 0.00023403 | 0.00022937 | 0.00019347 | 0.00017841 | 2.7438e-05 | 0 | 0.00018782 | 0.00012601 | 0.00012529 | 0 | 0 | 0 | 0.00021242 | 0.00023259 | 0.00021575 | 0.00025195 | 0.00033254 | 0.00019116 | 0.00010655 | 0.00017687 | 0.00022452 | 0.00015581 | 9.9554e-05 | 4.715e-05 | 0.00025125 | 0 | 0.00012817 | 0.00012815 | 0.00014121 | 0.00012529 | 0.00014621
On Peak | 478 | 01/20/18 09:00 PM EST | 1 | 20 | 22 | Weekend | Winter | Off Peak |  | 0.00010908 | 8.7078e-05 | 9.8143e-05 | 0.00021015 | 8.7689e-05 | 0.00014478 | 0.00013284 | 0.00017923 | 0.00014449 | 0.00013193 | 3.0142e-05 | 0 | 0.00018894 | 0.00011872 | 0.00012784 | 0 | 0 | 0 | 0.00020407 | 0.00022277 | 0.00021868 | 0.00025815 | 0.00031759 | 0.00017338 | 0.00010411 | 0.0001396 | 0.00017466 | 0.00015449 | 0.000102 | 4.7791e-05 | 0.00024657 | 0 | 0.00012578 | 0.00012557 | 0.0001393 | 0.00012622 | 0.0001464
On Peak | 479 | 01/20/18 10:00 PM EST | 1 | 20 | 23 | Weekend | Winter | Off Peak |  | 0.00010487 | 8.7901e-05 | 9.8272e-05 | 0.00023073 | 6.9291e-05 | 0.00011649 | 9.9699e-05 | 0.00013745 | 0.00012507 | 8.3624e-05 | 2.9476e-05 | 0 | 0.00016807 | 0.00012033 | 0.00012796 | 0 | 0 | 0 | 0.00017509 | 0.00019697 | 0.0002117 | 0.00024809 | 0.00028271 | 0.00014618 | 0.00010128 | 0.00011202 | 0.00013366 | 0.00014493 | 9.8031e-05 | 4.6266e-05 | 0.00022524 | 0 | 0.0001149 | 0.00011451 | 0.00012808 | 0.00011896 | 0.00013711
On Peak | 480 | 01/20/18 11:00 PM EST | 1 | 20 | 24 | Weekend | Winter | Off Peak |  | 9.9239e-05 | 8.5681e-05 | 9.9082e-05 | 0.00018661 | 5.2373e-05 | 8.1153e-05 | 0.0001107 | 9.833e-05 | 0.0001034 | 7.1521e-05 | 3.1635e-05 | 0 | 0.00012914 | 0.000103 | 0.00011355 | 0 | 0 | 0 | 0.00015826 | 0.00018293 | 0.00021025 | 0.00024312 | 0.00026307 | 0.00012108 | 9.7029e-05 | 7.9522e-05 | 9.7027e-05 | 0.0001177 | 9.6065e-05 | 4.5949e-05 | 0.00021382 | 0 | 0.00010908 | 0.00010864 | 0.00012209 | 0.00011518 | 0.00013216
On Peak | 481 | 01/21/18 12:00 AM EST | 1 | 21 | 1 | Weekend | Winter | Off Peak |  | 9.3774e-05 | 8.0661e-05 | 0.0001018 | 0.00011746 | 3.7419e-05 | 3.6567e-05 | 7.8089e-05 | 6.6988e-05 | 9.1668e-05 | 7.2229e-05 | 3.021e-05 | 0 | 0.00010129 | 9.186e-05 | 0.00010092 | 0 | 0 | 0 | 0.00016132 | 0.00018871 | 0.00021583 | 0.00024401 | 0.00024187 | 0.00011328 | 9.2691e-05 | 3.7782e-05 | 6.8578e-05 | 9.8175e-05 | 9.6417e-05 | 4.7169e-05 | 0.00021243 | 0 | 0.00010836 | 0.00010849 | 0.00012135 | 0.00011509 | 0.00013051
On Peak | 482 | 01/21/18 01:00 AM EST | 1 | 21 | 2 | Weekend | Winter | Off Peak |  | 9.111e-05 | 8.1764e-05 | 9.9545e-05 | 6.9355e-05 | 3.4578e-05 | 2.4119e-05 | 5.8272e-05 | 5.662e-05 | 7.4198e-05 | 6.5936e-05 | 2.7462e-05 | 0 | 8.2228e-05 | 7.658e-05 | 9.1778e-05 | 0 | 0 | 0 | 0.00017333 | 0.00019639 | 0.00021889 | 0.00024338 | 0.0002172 | 0.00010014 | 9.0687e-05 | 2.5947e-05 | 5.8078e-05 | 8.225e-05 | 9.6167e-05 | 4.7837e-05 | 0.00021151 | 0 | 0.0001079 | 0.00010872 | 0.00012065 | 0.00011465 | 0.00012825
On Peak | 483 | 01/21/18 02:00 AM EST | 1 | 21 | 3 | Weekend | Winter | Off Peak |  | 8.8028e-05 | 8.1107e-05 | 9.5063e-05 | 5.2353e-05 | 2.9784e-05 | 1.611e-05 | 4.754e-05 | 4.7326e-05 | 6.4071e-05 | 6.4231e-05 | 2.789e-05 | 0 | 7.5457e-05 | 7.2879e-05 | 8.5101e-05 | 0 | 0 | 0 | 0.00018784 | 0.00020353 | 0.00022232 | 0.00024769 | 0.00020047 | 9.1951e-05 | 8.7817e-05 | 1.8136e-05 | 4.9185e-05 | 7.6488e-05 | 9.7871e-05 | 4.8586e-05 | 0.00021377 | 0 | 0.00010905 | 0.00011032 | 0.00012187 | 0.00011636 | 0.00012879
On Peak | 484 | 01/21/18 03:00 AM EST | 1 | 21 | 4 | Weekend | Winter | Off Peak |  | 8.8009e-05 | 8.0343e-05 | 0.00010138 | 3.1217e-05 | 2.964e-05 | 1.0676e-05 | 3.9769e-05 | 4.0338e-05 | 6.0888e-05 | 6.5486e-05 | 2.7111e-05 | 0 | 7.1517e-05 | 6.371e-05 | 7.9859e-05 | 0 | 0 | 0 | 0.00020099 | 0.00021353 | 0.00022464 | 0.00024888 | 0.00018263 | 8.9082e-05 | 8.8494e-05 | 1.3087e-05 | 4.2875e-05 | 7.061e-05 | 9.8342e-05 | 4.9093e-05 | 0.00021527 | 0 | 0.00010981 | 0.00011166 | 0.00012256 | 0.00011695 | 0.00012804
On Peak | 485 | 01/21/18 04:00 AM EST | 1 | 21 | 5 | Weekend | Winter | Off Peak |  | 8.5625e-05 | 8.0786e-05 | 9.7571e-05 | 1.7725e-05 | 2.7194e-05 | 9.4836e-06 | 3.9008e-05 | 3.2803e-05 | 6.4626e-05 | 7.3438e-05 | 2.3172e-05 | 0 | 6.9889e-05 | 6.2808e-05 | 7.038e-05 | 0 | 0 | 0 | 0.00022682 | 0.00023112 | 0.00022459 | 0.00024834 | 0.00017596 | 8.5703e-05 | 8.6383e-05 | 1.18e-05 | 3.6831e-05 | 6.77e-05 | 9.8126e-05 | 4.9082e-05 | 0.00022209 | 0 | 0.00011329 | 0.00011583 | 0.00012571 | 0.0001181 | 0.00012847
On Peak | 486 | 01/21/18 05:00 AM EST | 1 | 21 | 6 | Weekend | Winter | Off Peak |  | 8.6703e-05 | 8.1211e-05 | 9.7539e-05 | 1.3126e-05 | 3.5643e-05 | 6.3977e-06 | 4.052e-05 | 5.4613e-05 | 6.8178e-05 | 8.4214e-05 | 2.25e-05 | 0 | 7.1351e-05 | 6.3868e-05 | 6.215e-05 | 0 | 0 | 0 | 0.00029083 | 0.0002571 | 0.00022514 | 0.00025537 | 0.00018696 | 9.1815e-05 | 8.7213e-05 | 9.8195e-06 | 5.7047e-05 | 6.7161e-05 | 0.0001009 | 4.9203e-05 | 0.00024291 | 0 | 0.00012391 | 0.00012713 | 0.00013587 | 0.0001244 | 0.00013528
On Peak | 487 | 01/21/18 06:00 AM EST | 1 | 21 | 7 | Weekend | Winter | Off Peak |  | 8.941e-05 | 8.1531e-05 | 9.4792e-05 | 2.755e-05 | 5.4919e-05 | 2.6123e-05 | 4.8658e-05 | 0.0001242 | 6.265e-05 | 0.00013388 | 2.4372e-05 | 0 | 7.2599e-05 | 6.7008e-05 | 6.3042e-05 | 0 | 0 | 0 | 0.00033573 | 0.00031093 | 0.00022974 | 0.00027297 | 0.00021961 | 0.00010084 | 8.8831e-05 | 2.9188e-05 | 0.00012156 | 6.895e-05 | 0.00010786 | 5.0207e-05 | 0.00027405 | 0 | 0.0001398 | 0.00014366 | 0.00015279 | 0.0001358 | 0.00014829
On Peak | 488 | 01/21/18 07:00 AM EST | 1 | 21 | 8 | Weekend | Winter | Off Peak |  | 9.401e-05 | 8.3196e-05 | 0.00010237 | 4.7008e-05 | 8.6317e-05 | 5.1444e-05 | 3.3064e-05 | 0.00014765 | 0.000112 | 0.00014187 | 2.68e-05 | 0 | 8.5383e-05 | 7.1695e-05 | 7.1792e-05 | 0 | 0 | 0 | 0.00029967 | 0.00029668 | 0.00023239 | 0.00028502 | 0.00025229 | 0.00012128 | 9.3341e-05 | 5.39e-05 | 0.00014546 | 7.8344e-05 | 0.00011262 | 5.0788e-05 | 0.00027463 | 0 | 0.00014009 | 0.00014263 | 0.00015448 | 0.0001396 | 0.00015469
On Peak | 489 | 01/21/18 08:00 AM EST | 1 | 21 | 9 | Weekend | Winter | Off Peak |  | 9.8324e-05 | 8.7225e-05 | 9.9208e-05 | 9.5024e-05 | 0.00014868 | 9.648e-05 | 5.5372e-05 | 0.00019553 | 0.00017419 | 0.00016961 | 2.6541e-05 | 0 | 0.00010789 | 9.7211e-05 | 8.3702e-05 | 0 | 0 | 0 | 0.00025084 | 0.0002606 | 0.00022926 | 0.00026788 | 0.00025976 | 0.00013055 | 9.6645e-05 | 9.9781e-05 | 0.00019291 | 9.9773e-05 | 0.00010585 | 5.0103e-05 | 0.00025522 | 0 | 0.00013019 | 0.00013192 | 0.00014383 | 0.00013065 | 0.00014647
On Peak | 490 | 01/21/18 09:00 AM EST | 1 | 21 | 10 | Weekend | Winter | Off Peak |  | 0.00010156 | 8.8018e-05 | 9.5763e-05 | 0.0001474 | 0.00023544 | 0.00016156 | 0.00010327 | 0.000215 | 0.00016322 | 0.00024826 | 2.7223e-05 | 0 | 0.00012558 | 0.00010245 | 0.00011102 | 0 | 0 | 0 | 0.00020543 | 0.00021882 | 0.00022333 | 0.00025051 | 0.00027129 | 0.00013526 | 9.8623e-05 | 0.00016623 | 0.00021425 | 0.00011531 | 9.8984e-05 | 4.8807e-05 | 0.00023546 | 0 | 0.00012011 | 0.00012082 | 0.0001329 | 0.00012162 | 0.00013857
On Peak | 491 | 01/21/18 10:00 AM EST | 1 | 21 | 11 | Weekend | Winter | Off Peak |  | 0.00010414 | 9.1703e-05 | 9.9012e-05 | 0.00017623 | 0.0002638 | 0.00022333 | 0.00016664 | 0.00020352 | 0.00020772 | 0.00027213 | 2.6075e-05 | 0 | 0.0001333 | 0.00011864 | 0.00013355 | 0 | 0 | 0 | 0.00018184 | 0.00019951 | 0.00020461 | 0.00023282 | 0.00026265 | 0.00013408 | 0.00010147 | 0.00022521 | 0.00020775 | 0.00012862 | 9.1996e-05 | 4.4716e-05 | 0.00021807 | 0 | 0.00011124 | 0.00011153 | 0.00012331 | 0.00011291 | 0.00012945
On Peak | 492 | 01/21/18 11:00 AM EST | 1 | 21 | 12 | Weekend | Winter | Off Peak |  | 0.00010628 | 8.8181e-05 | 0.00010069 | 0.00019155 | 0.0002816 | 0.00026926 | 0.00017431 | 0.00021652 | 0.00022202 | 0.00022093 | 2.987e-05 | 0 | 0.00013833 | 0.00012238 | 0.00013952 | 0 | 0 | 0 | 0.00016277 | 0.00019113 | 0.00018647 | 0.00021847 | 0.0002504 | 0.0001331 | 0.00010264 | 0.00026769 | 0.00021706 | 0.00013341 | 8.6327e-05 | 4.0751e-05 | 0.00020399 | 0 | 0.00010406 | 0.00010416 | 0.00011573 | 0.00010581 | 0.00012159
On Peak | 493 | 01/21/18 12:00 PM EST | 1 | 21 | 13 | Weekend | Winter | Off Peak |  | 0.00010857 | 8.8942e-05 | 0.0001012 | 0.00018003 | 0.00028193 | 0.00030115 | 0.00015037 | 0.00019855 | 0.00019873 | 0.00018154 | 2.7689e-05 | 0 | 0.00014597 | 0.00011702 | 0.00013079 | 0 | 0 | 0 | 0.00015691 | 0.00018439 | 0.00017262 | 0.00020718 | 0.00024269 | 0.00013679 | 0.00010445 | 0.00029537 | 0.00019757 | 0.0001337 | 8.1864e-05 | 3.7725e-05 | 0.00019493 | 0 | 9.944e-05 | 9.9439e-05 | 0.00011059 | 0.00010066 | 0.00011597
On Peak | 494 | 01/21/18 01:00 PM EST | 1 | 21 | 14 | Weekend | Winter | Off Peak |  | 0.00010852 | 9.285e-05 | 0.00010127 | 0.00017802 | 0.0002545 | 0.0003149 | 0.00014937 | 0.00018726 | 0.00019365 | 0.00011497 | 2.785e-05 | 0 | 0.00015034 | 0.00011936 | 0.00012998 | 0 | 0 | 0 | 0.00015322 | 0.00018004 | 0.00016686 | 0.00020328 | 0.00025161 | 0.00013789 | 0.00010505 | 0.00030522 | 0.00018337 | 0.00013641 | 8.0323e-05 | 3.6467e-05 | 0.00019328 | 0 | 9.8597e-05 | 9.8321e-05 | 0.00010958 | 9.9201e-05 | 0.00011517
On Peak | 495 | 01/21/18 02:00 PM EST | 1 | 21 | 15 | Weekend | Winter | Off Peak |  | 0.00011122 | 9.167e-05 | 9.8171e-05 | 0.00017461 | 0.00021483 | 0.00028784 | 0.00020863 | 0.00016904 | 0.00018395 | 0.00011166 | 3.1068e-05 | 0 | 0.00014965 | 0.00012669 | 0.00012936 | 0 | 0 | 0 | 0.00016224 | 0.00018476 | 0.00016821 | 0.00020227 | 0.00026486 | 0.00013375 | 0.00010638 | 0.00027946 | 0.00016646 | 0.00013832 | 7.9923e-05 | 3.6761e-05 | 0.00019857 | 0 | 0.00010129 | 0.00010108 | 0.00011203 | 9.9964e-05 | 0.00011671
On Peak | 496 | 01/21/18 03:00 PM EST | 1 | 21 | 16 | Weekend | Winter | Off Peak |  | 0.00010792 | 9.1971e-05 | 0.00010299 | 0.00016022 | 0.00021065 | 0.00028556 | 0.00016909 | 0.00017456 | 0.00016839 | 0.00011923 | 3.3096e-05 | 0 | 0.00015819 | 0.00013727 | 0.00012575 | 0 | 0 | 0 | 0.0001721 | 0.00019839 | 0.00017232 | 0.00020828 | 0.00027806 | 0.00014363 | 0.00010471 | 0.00027599 | 0.00017101 | 0.00014518 | 8.23e-05 | 3.7659e-05 | 0.00020806 | 0 | 0.00010614 | 0.00010603 | 0.00011721 | 0.00010363 | 0.00012111
On Peak | 497 | 01/21/18 04:00 PM EST | 1 | 21 | 17 | Weekend | Winter | Off Peak |  | 0.00010952 | 9.172e-05 | 0.00010182 | 0.00013556 | 0.00021497 | 0.00027416 | 0.00018762 | 0.00017216 | 0.00016396 | 0.0001211 | 3.6121e-05 | 0 | 0.0001661 | 0.00012837 | 0.00012973 | 0 | 0 | 0 | 0.00019628 | 0.00021204 | 0.00018032 | 0.00022271 | 0.00030147 | 0.00017101 | 0.00010565 | 0.00026676 | 0.00016875 | 0.00014691 | 8.8001e-05 | 3.9408e-05 | 0.00022478 | 0 | 0.00011466 | 0.00011448 | 0.00012634 | 0.00011132 | 0.00013035
On Peak | 498 | 01/21/18 05:00 PM EST | 1 | 21 | 18 | Weekend | Winter | Off Peak |  | 0.00011584 | 9.3684e-05 | 9.923e-05 | 0.00012672 | 0.00019284 | 0.00027001 | 0.00020211 | 0.00022904 | 0.00016151 | 0.00011622 | 3.6994e-05 | 0 | 0.00017774 | 0.00013128 | 0.00013245 | 0 | 0 | 0 | 0.00020084 | 0.00022717 | 0.00018818 | 0.00021984 | 0.00031373 | 0.00021213 | 0.00011012 | 0.00026159 | 0.00021894 | 0.00015401 | 8.6865e-05 | 4.1124e-05 | 0.000232 | 0 | 0.00011835 | 0.00011866 | 0.00012971 | 0.00011182 | 0.00013124
On Peak | 499 | 01/21/18 06:00 PM EST | 1 | 21 | 19 | Weekend | Winter | Off Peak |  | 0.00011868 | 9.4168e-05 | 0.00010116 | 0.00016835 | 0.00018088 | 0.00024918 | 0.00023147 | 0.0002391 | 0.0001738 | 0.00015989 | 4.1272e-05 | 0 | 0.00019877 | 0.00014299 | 0.00013431 | 0 | 0 | 0 | 0.00021425 | 0.00024113 | 0.00019713 | 0.0002231 | 0.0003168 | 0.00021062 | 0.00011246 | 0.00024289 | 0.00023107 | 0.00016833 | 8.8156e-05 | 4.3082e-05 | 0.00024027 | 0 | 0.00012256 | 0.00012338 | 0.00013389 | 0.00011439 | 0.00013374
On Peak | 500 | 01/21/18 07:00 PM EST | 1 | 21 | 20 | Weekend | Winter | Off Peak |  | 0.00011799 | 9.2494e-05 | 0.00010209 | 0.00023694 | 0.00017066 | 0.00027551 | 0.00041315 | 0.00023875 | 0.00020126 | 0.00017829 | 4.5788e-05 | 0 | 0.00021019 | 0.00016226 | 0.00013869 | 0 | 0 | 0 | 0.00020859 | 0.00023661 | 0.00020669 | 0.00023235 | 0.00031373 | 0.00019902 | 0.00011182 | 0.0002704 | 0.00023327 | 0.00018092 | 9.181e-05 | 4.5171e-05 | 0.00024146 | 0 | 0.00012317 | 0.00012386 | 0.00013506 | 0.00011739 | 0.00013668
On Peak | 501 | 01/21/18 08:00 PM EST | 1 | 21 | 21 | Weekend | Winter | Off Peak |  | 0.00011255 | 9.1271e-05 | 0.00010481 | 0.00027739 | 0.00017058 | 0.00025323 | 0.00037536 | 0.00022888 | 0.00019136 | 0.0001719 | 4.0815e-05 | 0 | 0.00021593 | 0.00016023 | 0.00013473 | 0 | 0 | 0 | 0.00021149 | 0.00023101 | 0.00021466 | 0.00023227 | 0.00031249 | 0.00019116 | 0.00010811 | 0.00024957 | 0.0002236 | 0.00018229 | 9.1777e-05 | 4.6912e-05 | 0.00024181 | 0 | 0.00012335 | 0.00012416 | 0.0001349 | 0.00011743 | 0.00013663
On Peak | 502 | 01/21/18 09:00 PM EST | 1 | 21 | 22 | Weekend | Winter | Off Peak |  | 0.00011051 | 8.9169e-05 | 9.9184e-05 | 0.00027168 | 0.00011163 | 0.0002103 | 0.00023423 | 0.00017905 | 0.00014272 | 0.00012622 | 3.818e-05 | 0 | 0.00020095 | 0.00015272 | 0.00013226 | 0 | 0 | 0 | 0.00020208 | 0.00022023 | 0.00021618 | 0.00023821 | 0.00029692 | 0.00017338 | 0.0001056 | 0.00020258 | 0.00017407 | 0.00017213 | 9.4127e-05 | 4.7244e-05 | 0.00023631 | 0 | 0.00012055 | 0.00012111 | 0.00013259 | 0.00011813 | 0.00013658
On Peak | 503 | 01/21/18 10:00 PM EST | 1 | 21 | 23 | Weekend | Winter | Off Peak |  | 0.00010626 | 8.9937e-05 | 9.9274e-05 | 0.00027034 | 8.1121e-05 | 0.00013994 | 0.00016429 | 0.00013742 | 0.00012331 | 7.8459e-05 | 4.3273e-05 | 0 | 0.00016187 | 0.00012643 | 0.00012773 | 0 | 0 | 0 | 0.00017298 | 0.0001942 | 0.00020851 | 0.00022791 | 0.00026107 | 0.00014618 | 0.00010272 | 0.00013562 | 0.00013324 | 0.00014385 | 9.0054e-05 | 4.5568e-05 | 0.00021453 | 0 | 0.00010944 | 0.00010982 | 0.00012115 | 0.00011071 | 0.00012707
On Peak | 504 | 01/21/18 11:00 PM EST | 1 | 21 | 24 | Weekend | Winter | Off Peak |  | 0.00010056 | 8.7626e-05 | 0.00010003 | 0.0002032 | 5.651e-05 | 8.6163e-05 | 0.00016185 | 9.8397e-05 | 0.00010176 | 6.6668e-05 | 4.4337e-05 | 0 | 0.00011775 | 8.706e-05 | 0.00010928 | 0 | 0 | 0 | 0.00015432 | 0.00017859 | 0.00020488 | 0.00022173 | 0.00023995 | 0.00012108 | 9.8404e-05 | 8.5728e-05 | 9.6718e-05 | 0.00010622 | 8.7612e-05 | 4.4776e-05 | 0.0002015 | 0 | 0.00010279 | 0.00010308 | 0.0001143 | 0.00010626 | 0.00012137
On Peak | 505 | 01/22/18 12:00 AM EST | 1 | 22 | 1 | Weekday | Winter | Off Peak |  | 9.45e-05 | 8.2617e-05 | 0.00010202 | 0.00011555 | 3.7147e-05 | 3.9098e-05 | 0.00010178 | 6.0426e-05 | 8.3783e-05 | 6.6372e-05 | 4.3311e-05 | 0 | 8.9992e-05 | 7.1059e-05 | 9.5138e-05 | 0 | 0 | 0 | 0.00015786 | 0.00018471 | 0.0002106 | 0.0002233 | 0.00021892 | 9.8154e-05 | 9.355e-05 | 4.0657e-05 | 6.1988e-05 | 8.4879e-05 | 8.8234e-05 | 4.6025e-05 | 0.00020048 | 0 | 0.00010227 | 0.00010311 | 0.00011381 | 0.00010645 | 0.00012002
On Peak | 506 | 01/22/18 01:00 AM EST | 1 | 22 | 2 | Weekday | Winter | Off Peak |  | 9.1836e-05 | 8.3168e-05 | 9.904e-05 | 6.5482e-05 | 3.1744e-05 | 2.2963e-05 | 6.0964e-05 | 5.0436e-05 | 6.9056e-05 | 6.128e-05 | 3.9197e-05 | 0 | 7.7045e-05 | 6.7411e-05 | 8.0031e-05 | 0 | 0 | 0 | 0.00017183 | 0.00019398 | 0.0002154 | 0.00022484 | 0.00019593 | 8.5478e-05 | 9.1364e-05 | 2.4754e-05 | 5.2038e-05 | 7.4514e-05 | 8.8843e-05 | 4.7074e-05 | 0.00020141 | 0 | 0.00010274 | 0.00010428 | 0.00011415 | 0.00010702 | 0.00011889
On Peak | 507 | 01/22/18 02:00 AM EST | 1 | 22 | 3 | Weekday | Winter | Off Peak |  | 8.9309e-05 | 8.1828e-05 | 9.568e-05 | 5.3142e-05 | 3.0537e-05 | 1.7983e-05 | 4.4152e-05 | 4.4466e-05 | 6.2453e-05 | 5.694e-05 | 4.2194e-05 | 0 | 7.2665e-05 | 6.1226e-05 | 6.6803e-05 | 0 | 0 | 0 | 0.00018661 | 0.00020132 | 0.00021895 | 0.0002298 | 0.00017961 | 8.0613e-05 | 8.8922e-05 | 1.9769e-05 | 4.6129e-05 | 6.7843e-05 | 9.0801e-05 | 4.7849e-05 | 0.00020402 | 0 | 0.00010407 | 0.00010604 | 0.0001156 | 0.00010899 | 0.00011973
On Peak | 508 | 01/22/18 03:00 AM EST | 1 | 22 | 4 | Weekday | Winter | Off Peak |  | 8.8854e-05 | 8.2699e-05 | 0.00010202 | 3.4546e-05 | 3.0083e-05 | 1.0408e-05 | 3.8999e-05 | 3.6006e-05 | 5.8576e-05 | 6.2308e-05 | 4.1096e-05 | 0 | 6.974e-05 | 5.3233e-05 | 6.4655e-05 | 0 | 0 | 0 | 0.00019789 | 0.00020984 | 0.00021947 | 0.00023016 | 0.0001613 | 7.9209e-05 | 8.9557e-05 | 1.2865e-05 | 3.8716e-05 | 6.3434e-05 | 9.0945e-05 | 4.7963e-05 | 0.00020427 | 0 | 0.0001042 | 0.00010669 | 0.00011564 | 0.0001091 | 0.00011849
On Peak | 509 | 01/22/18 04:00 AM EST | 1 | 22 | 5 | Weekday | Winter | Off Peak |  | 8.7739e-05 | 8.2029e-05 | 9.8088e-05 | 2.243e-05 | 3.2077e-05 | 1.0911e-05 | 3.838e-05 | 3.362e-05 | 6.7826e-05 | 7.6184e-05 | 3.9971e-05 | 0 | 6.9269e-05 | 5.484e-05 | 6.142e-05 | 0 | 0 | 0 | 0.00022295 | 0.00022679 | 0.0002185 | 0.00022912 | 0.00015405 | 8.1096e-05 | 8.8151e-05 | 1.3464e-05 | 3.7885e-05 | 6.31e-05 | 9.0532e-05 | 4.7753e-05 | 0.00021043 | 0 | 0.00010735 | 0.0001105 | 0.00011845 | 0.00010997 | 0.00011861
On Peak | 510 | 01/22/18 05:00 AM EST | 1 | 22 | 6 | Weekday | Winter | Off Peak |  | 9.0226e-05 | 8.3144e-05 | 9.8321e-05 | 1.7706e-05 | 4.7332e-05 | 1.4311e-05 | 4.6178e-05 | 7.8259e-05 | 8.3874e-05 | 0.00014594 | 4.2132e-05 | 0 | 7.2592e-05 | 6.1523e-05 | 6.2032e-05 | 0 | 0 | 0 | 0.00028879 | 0.00025426 | 0.00022068 | 0.00023795 | 0.00016638 | 9.5867e-05 | 9.0126e-05 | 1.7991e-05 | 8.2505e-05 | 6.6983e-05 | 9.4024e-05 | 4.8229e-05 | 0.00023286 | 0 | 0.00011879 | 0.00012263 | 0.00012951 | 0.00011713 | 0.00012637
On Peak | 511 | 01/22/18 06:00 AM EST | 1 | 22 | 7 | Weekday | Winter | On Peak |  | 9.7722e-05 | 8.5083e-05 | 9.7003e-05 | 4.3096e-05 | 8.0675e-05 | 5.1974e-05 | 5.1195e-05 | 0.000191 | 0.00010948 | 0.0002294 | 4.2086e-05 | 0 | 7.6367e-05 | 7.2821e-05 | 6.4343e-05 | 0 | 0 | 0 | 0.00033612 | 0.00031007 | 0.00022747 | 0.00025799 | 0.00020086 | 0.00012058 | 9.5587e-05 | 5.4389e-05 | 0.00018901 | 7.2902e-05 | 0.00010194 | 4.9712e-05 | 0.00026617 | 0 | 0.00013578 | 0.00014029 | 0.00014765 | 0.00012968 | 0.00014065
On Peak | 512 | 01/22/18 07:00 AM EST | 1 | 22 | 8 | Weekday | Winter | On Peak |  | 0.00010317 | 8.637e-05 | 0.00010186 | 7.9487e-05 | 0.00011834 | 9.3649e-05 | 3.9918e-05 | 0.00022059 | 0.00018496 | 0.00020127 | 4.6856e-05 | 0 | 8.5177e-05 | 8.6374e-05 | 6.5617e-05 | 0 | 0 | 0 | 0.00030511 | 0.00030005 | 0.00023488 | 0.00027487 | 0.00023756 | 0.00013109 | 0.00010029 | 9.4267e-05 | 0.00021761 | 8.1786e-05 | 0.00010861 | 5.1331e-05 | 0.00027131 | 0 | 0.0001384 | 0.00014163 | 0.00015189 | 0.00013583 | 0.00014963
On Peak | 513 | 01/22/18 08:00 AM EST | 1 | 22 | 9 | Weekday | Winter | On Peak |  | 0.00010192 | 8.8135e-05 | 0.00010006 | 0.00011468 | 0.00015852 | 0.00013822 | 5.3903e-05 | 0.0002223 | 0.00021489 | 0.00019228 | 5.4289e-05 | 0 | 9.9832e-05 | 9.3136e-05 | 6.8209e-05 | 0 | 0 | 0 | 0.00026395 | 0.00027094 | 0.00023897 | 0.00026488 | 0.00025178 | 0.00011346 | 9.9451e-05 | 0.00013763 | 0.00022016 | 9.1566e-05 | 0.00010466 | 5.2225e-05 | 0.00025903 | 0 | 0.00013214 | 0.00013465 | 0.00014519 | 0.00013043 | 0.00014536
On Peak | 514 | 01/22/18 09:00 AM EST | 1 | 22 | 10 | Weekday | Winter | On Peak |  | 9.9612e-05 | 8.7217e-05 | 9.6557e-05 | 0.00013064 | 0.00019186 | 0.00015186 | 8.0306e-05 | 0.00019784 | 0.00015309 | 0.00020957 | 5.427e-05 | 0 | 0.00010595 | 8.5215e-05 | 8.293e-05 | 0 | 0 | 0 | 0.00022695 | 0.00023731 | 0.00024109 | 0.00025583 | 0.00027218 | 0.00010642 | 9.7215e-05 | 0.00015328 | 0.0001962 | 9.4816e-05 | 0.00010109 | 5.2688e-05 | 0.00024764 | 0 | 0.00012633 | 0.0001279 | 0.00013892 | 0.00012554 | 0.00014214
On Peak | 515 | 01/22/18 10:00 AM EST | 1 | 22 | 11 | Weekday | Winter | On Peak |  | 9.8701e-05 | 8.7657e-05 | 9.907e-05 | 0.00012425 | 0.00019762 | 0.00016967 | 0.00011019 | 0.00015087 | 0.00016975 | 0.00016919 | 5.7339e-05 | 0 | 0.00011132 | 9.4749e-05 | 0.00010472 | 0 | 0 | 0 | 0.00021377 | 0.00022825 | 0.00023229 | 0.00024831 | 0.00027468 | 0.0001024 | 9.6964e-05 | 0.0001704 | 0.00015293 | 0.0001047 | 9.8114e-05 | 5.0766e-05 | 0.00024063 | 0 | 0.00012275 | 0.00012399 | 0.00013511 | 0.00012193 | 0.00013878
On Peak | 516 | 01/22/18 11:00 AM EST | 1 | 22 | 12 | Weekday | Winter | On Peak |  | 9.8879e-05 | 8.5036e-05 | 0.00010093 | 0.00011962 | 0.00019392 | 0.00019228 | 0.00013266 | 0.00016673 | 0.00017821 | 0.00019249 | 6.0615e-05 | 0 | 0.00011975 | 9.9294e-05 | 0.0001142 | 0 | 0 | 0 | 0.00020786 | 0.00023269 | 0.00022671 | 0.00024685 | 0.00027636 | 9.7333e-05 | 9.6907e-05 | 0.00019078 | 0.00016883 | 0.00011208 | 9.7538e-05 | 4.9546e-05 | 0.00023963 | 0 | 0.00012224 | 0.00012341 | 0.00013479 | 0.00012128 | 0.0001382
On Peak | 517 | 01/22/18 12:00 PM EST | 1 | 22 | 13 | Weekday | Winter | On Peak |  | 0.0001017 | 8.639e-05 | 0.00010034 | 0.0001104 | 0.00019528 | 0.00021012 | 0.00014553 | 0.0001599 | 0.00016694 | 0.0001231 | 6.0366e-05 | 0 | 0.00012721 | 9.3289e-05 | 0.00011503 | 0 | 0 | 0 | 0.00021485 | 0.00023858 | 0.00022506 | 0.00024848 | 0.00028278 | 0.00010524 | 9.9049e-05 | 0.00020708 | 0.00015811 | 0.00011392 | 9.8183e-05 | 4.9186e-05 | 0.00024355 | 0 | 0.00012424 | 0.00012541 | 0.00013689 | 0.00012255 | 0.00013987
On Peak | 518 | 01/22/18 01:00 PM EST | 1 | 22 | 14 | Weekday | Winter | On Peak |  | 0.00010047 | 8.9122e-05 | 9.9957e-05 | 0.00011749 | 0.00017221 | 0.00023749 | 0.00013513 | 0.00014948 | 0.00016456 | 9.4252e-05 | 6.0964e-05 | 0 | 0.00012473 | 9.2929e-05 | 0.00011852 | 0 | 0 | 0 | 0.00022223 | 0.00024502 | 0.0002298 | 0.00025629 | 0.00030423 | 0.00010517 | 9.857e-05 | 0.00022913 | 0.00014704 | 0.00011327 | 0.00010127 | 5.0221e-05 | 0.00025326 | 0 | 0.00012919 | 0.00013015 | 0.00014225 | 0.00012685 | 0.00014559
On Peak | 519 | 01/22/18 02:00 PM EST | 1 | 22 | 15 | Weekday | Winter | On Peak |  | 0.00010301 | 8.8915e-05 | 9.7356e-05 | 0.00010969 | 0.0001635 | 0.00021341 | 0.00022087 | 0.00013342 | 0.00015346 | 9.4025e-05 | 6.1952e-05 | 0 | 0.00012237 | 0.00010073 | 0.00011875 | 0 | 0 | 0 | 0.00023792 | 0.00025573 | 0.00023734 | 0.0002628 | 0.00032451 | 0.0001015 | 0.0001 | 0.00020938 | 0.00013216 | 0.00011469 | 0.00010384 | 5.1869e-05 | 0.00026527 | 0 | 0.00013532 | 0.00013634 | 0.0001485 | 0.0001312 | 0.00015117
On Peak | 520 | 01/22/18 03:00 PM EST | 1 | 22 | 16 | Weekday | Winter | On Peak |  | 0.00010083 | 8.8591e-05 | 0.0001035 | 0.00010384 | 0.00016359 | 0.00021156 | 0.00012273 | 0.00013843 | 0.00014662 | 0.00010053 | 6.2164e-05 | 0 | 0.00013583 | 0.00012016 | 0.00011658 | 0 | 0 | 0 | 0.00024878 | 0.0002697 | 0.00024226 | 0.00027125 | 0.00033911 | 0.00011058 | 9.9196e-05 | 0.00020505 | 0.00013664 | 0.00012706 | 0.00010718 | 5.2945e-05 | 0.000276 | 0 | 0.0001408 | 0.00014188 | 0.00015447 | 0.00013586 | 0.00015668
On Peak | 521 | 01/22/18 04:00 PM EST | 1 | 22 | 17 | Weekday | Winter | On Peak |  | 0.00010462 | 8.8605e-05 | 0.00010083 | 0.0001037 | 0.000165 | 0.00021563 | 0.00017404 | 0.00014467 | 0.00014687 | 0.00012485 | 6.3032e-05 | 0 | 0.00015196 | 0.00011802 | 0.00012446 | 0 | 0 | 0 | 0.00026829 | 0.00027787 | 0.00024564 | 0.00028275 | 0.00035748 | 0.00014735 | 0.00010154 | 0.00021019 | 0.00014363 | 0.0001357 | 0.00011172 | 5.3683e-05 | 0.00028823 | 0 | 0.00014703 | 0.00014791 | 0.00016121 | 0.00014179 | 0.00016392
On Peak | 522 | 01/22/18 05:00 PM EST | 1 | 22 | 18 | Weekday | Winter | On Peak | On Peak | 0.00011399 | 9.154e-05 | 9.8577e-05 | 0.00011163 | 0.00015468 | 0.00021485 | 0.00019241 | 0.00022411 | 0.00016628 | 0.00012207 | 5.9947e-05 | 0 | 0.00017031 | 0.00012338 | 0.00012874 | 0 | 0 | 0 | 0.00026711 | 0.00028617 | 0.00024771 | 0.00027541 | 0.0003624 | 0.00019465 | 0.00010838 | 0.00020912 | 0.00021515 | 0.00014715 | 0.00010882 | 5.4135e-05 | 0.00028943 | 0 | 0.00014765 | 0.00014892 | 0.00016134 | 0.00013977 | 0.0001619
On Peak | 523 | 01/22/18 06:00 PM EST | 1 | 22 | 19 | Weekday | Winter | On Peak | On Peak | 0.0001181 | 9.1984e-05 | 0.00010037 | 0.00017412 | 0.00015932 | 0.00019662 | 0.00018494 | 0.00023385 | 0.00017338 | 0.0001546 | 6.0459e-05 | 0 | 0.0001997 | 0.000138 | 0.00014544 | 0 | 0 | 0 | 0.00027277 | 0.00029165 | 0.00024901 | 0.00027263 | 0.00035693 | 0.0002009 | 0.0001116 | 0.00019313 | 0.00022608 | 0.00016932 | 0.00010772 | 5.4419e-05 | 0.00029005 | 0 | 0.00014796 | 0.0001496 | 0.00016137 | 0.00013902 | 0.00016062
On Peak | 524 | 01/22/18 07:00 PM EST | 1 | 22 | 20 | Weekday | Winter | On Peak |  | 0.00011804 | 9.0643e-05 | 9.941e-05 | 0.00026952 | 0.00014581 | 0.00021589 | 0.00028114 | 0.00023614 | 0.0001731 | 0.00018007 | 6.2289e-05 | 0 | 0.00021119 | 0.00016405 | 0.00015775 | 0 | 0 | 0 | 0.0002592 | 0.00027883 | 0.00025079 | 0.00027565 | 0.00034571 | 0.00019213 | 0.00011121 | 0.00021174 | 0.00022959 | 0.00018567 | 0.00010892 | 5.4807e-05 | 0.00028362 | 0 | 0.00014468 | 0.00014604 | 0.00015841 | 0.00013866 | 0.00015976
On Peak | 525 | 01/22/18 08:00 PM EST | 1 | 22 | 21 | Weekday | Winter | On Peak |  | 0.00011252 | 9.0749e-05 | 0.00010241 | 0.00029407 | 0.00015029 | 0.00020019 | 0.00025731 | 0.00024595 | 0.00018891 | 0.00018137 | 5.8508e-05 | 0 | 0.00021618 | 0.00016227 | 0.00015458 | 0 | 0 | 0 | 0.00025757 | 0.00026829 | 0.00025419 | 0.00027206 | 0.00033951 | 0.000188 | 0.0001077 | 0.00019752 | 0.00023922 | 0.0001869 | 0.0001075 | 5.5552e-05 | 0.0002795 | 0 | 0.00014258 | 0.00014398 | 0.00015584 | 0.00013678 | 0.00015753
On Peak | 526 | 01/22/18 09:00 PM EST | 1 | 22 | 22 | Weekday | Winter | On Peak |  | 0.00010985 | 8.8186e-05 | 9.7697e-05 | 0.00027225 | 9.5197e-05 | 0.00016295 | 0.0001322 | 0.0002018 | 0.00016692 | 0.00012271 | 5.8881e-05 | 0 | 0.00019949 | 0.00014827 | 0.00015383 | 0 | 0 | 0 | 0.00024715 | 0.00025597 | 0.00025441 | 0.00027739 | 0.0003221 | 0.00017012 | 0.00010479 | 0.00015635 | 0.00019537 | 0.00017415 | 0.00010961 | 5.56e-05 | 0.00027275 | 0 | 0.00013914 | 0.00014026 | 0.00015288 | 0.00013705 | 0.00015695
On Peak | 527 | 01/22/18 10:00 PM EST | 1 | 22 | 23 | Weekday | Winter | Off Peak |  | 0.0001054 | 8.772e-05 | 9.9099e-05 | 0.00028249 | 6.7999e-05 | 0.00011026 | 8.4349e-05 | 0.00014836 | 0.00014014 | 8.2479e-05 | 5.8457e-05 | 0 | 0.00016053 | 0.00012019 | 0.00014594 | 0 | 0 | 0 | 0.00021831 | 0.00022999 | 0.00024683 | 0.00026823 | 0.00028699 | 0.00014141 | 0.00010173 | 0.00010596 | 0.00014409 | 0.0001447 | 0.00010599 | 5.3943e-05 | 0.00025147 | 0 | 0.00012828 | 0.00012918 | 0.00014177 | 0.00013007 | 0.00014796
On Peak | 528 | 01/22/18 11:00 PM EST | 1 | 22 | 24 | Weekday | Winter | Off Peak |  | 9.8793e-05 | 8.4541e-05 | 9.9077e-05 | 0.00020922 | 5.3082e-05 | 6.6273e-05 | 7.8648e-05 | 0.00010245 | 0.00010925 | 6.6793e-05 | 5.689e-05 | 0 | 0.0001161 | 8.8341e-05 | 0.00011926 | 0 | 0 | 0 | 0.00019993 | 0.00021461 | 0.00024335 | 0.00026298 | 0.00026669 | 0.00011602 | 9.6527e-05 | 6.5493e-05 | 0.00010072 | 0.00010776 | 0.00010391 | 5.3182e-05 | 0.00023895 | 0 | 0.00012189 | 0.00012267 | 0.00013525 | 0.00012601 | 0.00014272
On Peak | 529 | 01/23/18 12:00 AM EST | 1 | 23 | 1 | Weekday | Winter | Off Peak |  | 9.371e-05 | 8.1443e-05 | 0.00010148 | 0.00010382 | 3.3301e-05 | 2.8521e-05 | 6.3526e-05 | 6.0129e-05 | 8.4591e-05 | 6.9305e-05 | 5.2793e-05 | 0 | 8.9219e-05 | 6.7561e-05 | 0.0001018 | 0 | 0 | 0 | 0.00020266 | 0.00022002 | 0.00024811 | 0.00026443 | 0.00024544 | 9.8154e-05 | 9.2729e-05 | 2.989e-05 | 6.1936e-05 | 8.4663e-05 | 0.00010449 | 5.4222e-05 | 0.0002374 | 0 | 0.0001211 | 0.00012239 | 0.0001345 | 0.00012606 | 0.00014123
On Peak | 530 | 01/23/18 01:00 AM EST | 1 | 23 | 2 | Weekday | Winter | Off Peak |  | 9.1014e-05 | 8.1949e-05 | 9.8474e-05 | 6.019e-05 | 3.1401e-05 | 2.0339e-05 | 5.1595e-05 | 5.0126e-05 | 6.9913e-05 | 6.4336e-05 | 5.2754e-05 | 0 | 7.5837e-05 | 6.467e-05 | 8.2742e-05 | 0 | 0 | 0 | 0.00021717 | 0.00022962 | 0.00025298 | 0.00026667 | 0.00022246 | 8.5478e-05 | 9.0512e-05 | 2.2138e-05 | 5.1985e-05 | 7.3568e-05 | 0.00010537 | 5.5287e-05 | 0.00023867 | 0 | 0.00012175 | 0.00012373 | 0.00013506 | 0.00012691 | 0.00014039
On Peak | 531 | 01/23/18 02:00 AM EST | 1 | 23 | 3 | Weekday | Winter | Off Peak |  | 8.8424e-05 | 8.0516e-05 | 9.5066e-05 | 5.1083e-05 | 2.9377e-05 | 1.3288e-05 | 4.3598e-05 | 4.4139e-05 | 6.3389e-05 | 6.0244e-05 | 5.094e-05 | 0 | 7.21e-05 | 6.3357e-05 | 6.8786e-05 | 0 | 0 | 0 | 0.00023229 | 0.00023721 | 0.00025663 | 0.00027278 | 0.00020697 | 8.0613e-05 | 8.8003e-05 | 1.5488e-05 | 4.6081e-05 | 6.864e-05 | 0.00010778 | 5.6084e-05 | 0.00024185 | 0 | 0.00012337 | 0.00012574 | 0.00013689 | 0.00012934 | 0.00014177
On Peak | 532 | 01/23/18 03:00 AM EST | 1 | 23 | 4 | Weekday | Winter | Off Peak |  | 8.7926e-05 | 8.1326e-05 | 0.00010137 | 3.2892e-05 | 3.0081e-05 | 9.3543e-06 | 3.641e-05 | 3.5672e-05 | 5.9569e-05 | 6.578e-05 | 4.7554e-05 | 0 | 6.9124e-05 | 5.4356e-05 | 6.6908e-05 | 0 | 0 | 0 | 0.00024737 | 0.00024867 | 0.00026027 | 0.00027661 | 0.00019078 | 7.9209e-05 | 8.8593e-05 | 1.1858e-05 | 3.8674e-05 | 6.3933e-05 | 0.0001093 | 5.6879e-05 | 0.00024519 | 0 | 0.00012507 | 0.000128 | 0.00013866 | 0.0001311 | 0.00014231
On Peak | 533 | 01/23/18 04:00 AM EST | 1 | 23 | 5 | Weekday | Winter | Off Peak |  | 8.675e-05 | 8.0567e-05 | 9.7393e-05 | 2.0028e-05 | 2.8985e-05 | 8.5136e-06 | 3.8383e-05 | 3.3267e-05 | 6.8891e-05 | 7.9893e-05 | 4.485e-05 | 0 | 6.8978e-05 | 5.5857e-05 | 6.3548e-05 | 0 | 0 | 0 | 0.00027718 | 0.00026937 | 0.00026338 | 0.00028017 | 0.00018669 | 8.1096e-05 | 8.7124e-05 | 1.1073e-05 | 3.7843e-05 | 6.3697e-05 | 0.00011071 | 5.756e-05 | 0.00025541 | 0 | 0.00013029 | 0.00013392 | 0.00014375 | 0.00013415 | 0.00014481
On Peak | 534 | 01/23/18 05:00 AM EST | 1 | 23 | 6 | Weekday | Winter | Off Peak |  | 8.9176e-05 | 8.1595e-05 | 9.7579e-05 | 1.6471e-05 | 3.8433e-05 | 1.3436e-05 | 4.1937e-05 | 7.7886e-05 | 8.5011e-05 | 0.00014989 | 4.2282e-05 | 0 | 7.3599e-05 | 6.3584e-05 | 6.6731e-05 | 0 | 0 | 0 | 0.00034285 | 0.00029666 | 0.00026512 | 0.00028975 | 0.00019954 | 9.5867e-05 | 8.9035e-05 | 1.6342e-05 | 8.2463e-05 | 6.9043e-05 | 0.00011449 | 5.794e-05 | 0.00027798 | 0 | 0.0001418 | 0.00014608 | 0.00015496 | 0.00014157 | 0.00015288
On Peak | 535 | 01/23/18 06:00 AM EST | 1 | 23 | 7 | Weekday | Winter | On Peak |  | 9.6629e-05 | 8.3472e-05 | 9.6224e-05 | 4.3521e-05 | 6.4701e-05 | 4.2097e-05 | 5.6182e-05 | 0.00019065 | 0.00011066 | 0.00023359 | 4.3593e-05 | 0 | 7.7351e-05 | 7.002e-05 | 6.849e-05 | 0 | 0 | 0 | 0.00039022 | 0.00035248 | 0.00027175 | 0.00031055 | 0.00023461 | 0.00012058 | 9.4451e-05 | 4.4404e-05 | 0.000189 | 7.3276e-05 | 0.00012271 | 5.9389e-05 | 0.00031157 | 0 | 0.00015894 | 0.00016384 | 0.0001733 | 0.00015441 | 0.00016751
On Peak | 536 | 01/23/18 07:00 AM EST | 1 | 23 | 8 | Weekday | Winter | On Peak |  | 0.00010205 | 8.4719e-05 | 0.00010105 | 8.9476e-05 | 0.00010568 | 7.1746e-05 | 5.2696e-05 | 0.00022024 | 0.00018621 | 0.00020561 | 4.6211e-05 | 0 | 8.7098e-05 | 8.6875e-05 | 7.2754e-05 | 0 | 0 | 0 | 0.00035717 | 0.00034084 | 0.00027703 | 0.00032632 | 0.00027056 | 0.00013109 | 9.9122e-05 | 7.4103e-05 | 0.00021762 | 8.4256e-05 | 0.00012894 | 6.0544e-05 | 0.00031524 | 0 | 0.00016081 | 0.00016437 | 0.00017677 | 0.00015994 | 0.00017585
On Peak | 537 | 01/23/18 08:00 AM EST | 1 | 23 | 9 | Weekday | Winter | On Peak |  | 0.00010077 | 8.6445e-05 | 9.9224e-05 | 0.00013531 | 0.00013419 | 0.00010501 | 7.0631e-05 | 0.00022196 | 0.00021623 | 0.00019675 | 4.7175e-05 | 0 | 0.00010076 | 8.9424e-05 | 7.5972e-05 | 0 | 0 | 0 | 0.00031187 | 0.00030842 | 0.00027725 | 0.00031365 | 0.00028318 | 0.00011346 | 9.8254e-05 | 0.00010654 | 0.00022019 | 9.2318e-05 | 0.00012393 | 6.059e-05 | 0.0002999 | 0 | 0.00015298 | 0.00015573 | 0.00016844 | 0.00015314 | 0.00017011
On Peak | 538 | 01/23/18 09:00 AM EST | 1 | 23 | 10 | Weekday | Winter | On Peak |  | 9.8444e-05 | 8.5505e-05 | 9.5708e-05 | 0.0001278 | 0.00015591 | 0.00012165 | 0.00012526 | 0.0001975 | 0.0001544 | 0.00021416 | 4.9245e-05 | 0 | 0.00010457 | 8.7945e-05 | 8.7459e-05 | 0 | 0 | 0 | 0.00027016 | 0.00027107 | 0.00027515 | 0.00030131 | 0.00030181 | 0.00010642 | 9.6001e-05 | 0.00012466 | 0.00019623 | 9.5903e-05 | 0.00011906 | 6.0132e-05 | 0.00028504 | 0 | 0.0001454 | 0.0001471 | 0.00016028 | 0.00014659 | 0.00016515
On Peak | 539 | 01/23/18 10:00 AM EST | 1 | 23 | 11 | Weekday | Winter | On Peak |  | 9.7531e-05 | 8.5943e-05 | 9.8217e-05 | 0.00012063 | 0.00015999 | 0.00014049 | 9.2825e-05 | 0.00015051 | 0.0001711 | 0.00017378 | 5.2585e-05 | 0 | 0.00010809 | 9.7492e-05 | 0.00010511 | 0 | 0 | 0 | 0.0002518 | 0.00025788 | 0.00026183 | 0.00029004 | 0.00030219 | 0.0001024 | 9.5747e-05 | 0.00014083 | 0.00015294 | 0.0001041 | 0.0001146 | 5.7221e-05 | 0.00027415 | 0 | 0.00013985 | 0.00014112 | 0.00015436 | 0.00014109 | 0.00015982
On Peak | 540 | 01/23/18 11:00 AM EST | 1 | 23 | 12 | Weekday | Winter | On Peak |  | 9.7721e-05 | 8.3341e-05 | 0.00010008 | 0.00011626 | 0.00017209 | 0.00015431 | 0.00010404 | 0.0001664 | 0.00017957 | 0.00019704 | 5.635e-05 | 0 | 0.00011325 | 9.7689e-05 | 0.00011288 | 0 | 0 | 0 | 0.00023727 | 0.00025536 | 0.00024864 | 0.00028198 | 0.00029967 | 9.7333e-05 | 9.5702e-05 | 0.00015444 | 0.00016888 | 0.00010816 | 0.00011142 | 5.4339e-05 | 0.00026644 | 0 | 0.00013592 | 0.00013696 | 0.00015037 | 0.00013715 | 0.00015573
On Peak | 541 | 01/23/18 12:00 PM EST | 1 | 23 | 13 | Weekday | Winter | On Peak |  | 0.00010058 | 8.4756e-05 | 9.9521e-05 | 0.0001039 | 0.00017774 | 0.00018077 | 7.4678e-05 | 0.00015957 | 0.00016824 | 0.00012747 | 5.3671e-05 | 0 | 0.00012022 | 9.0224e-05 | 0.00011181 | 0 | 0 | 0 | 0.00023429 | 0.0002532 | 0.00023823 | 0.00027563 | 0.00030076 | 0.00010524 | 9.7887e-05 | 0.0001776 | 0.00015815 | 0.00010892 | 0.00010891 | 5.2062e-05 | 0.00026243 | 0 | 0.00013387 | 0.00013475 | 0.0001481 | 0.00013447 | 0.00015316
On Peak | 542 | 01/23/18 01:00 PM EST | 1 | 23 | 14 | Weekday | Winter | On Peak |  | 9.9413e-05 | 8.7578e-05 | 9.9179e-05 | 0.00010221 | 0.00014649 | 0.00019837 | 0.00010044 | 0.00014916 | 0.00016579 | 9.8332e-05 | 5.4285e-05 | 0 | 0.00011912 | 9.0877e-05 | 0.00011396 | 0 | 0 | 0 | 0.00022482 | 0.00024593 | 0.00022799 | 0.00026962 | 0.0003124 | 0.00010517 | 9.7471e-05 | 0.00019127 | 0.00014705 | 0.00010901 | 0.00010654 | 4.9826e-05 | 0.00025844 | 0 | 0.00013183 | 0.00013225 | 0.00014592 | 0.00013194 | 0.00015152
On Peak | 543 | 01/23/18 02:00 PM EST | 1 | 23 | 15 | Weekday | Winter | On Peak |  | 0.00010208 | 8.7562e-05 | 9.6677e-05 | 9.5917e-05 | 0.000138 | 0.00018885 | 0.00018372 | 0.00013311 | 0.00015452 | 9.7594e-05 | 5.128e-05 | 0 | 0.00011686 | 9.9e-05 | 0.00011395 | 0 | 0 | 0 | 0.00021208 | 0.0002332 | 0.00020972 | 0.00025187 | 0.00031373 | 0.0001015 | 9.9038e-05 | 0.00018439 | 0.00013215 | 0.00011053 | 9.9522e-05 | 4.5834e-05 | 0.00024646 | 0 | 0.00012572 | 0.00012582 | 0.00013894 | 0.00012429 | 0.00014403
On Peak | 544 | 01/23/18 03:00 PM EST | 1 | 23 | 16 | Weekday | Winter | On Peak |  | 0.00010016 | 8.7611e-05 | 0.00010302 | 0.00010289 | 0.00013675 | 0.00018266 | 0.00015321 | 0.00013821 | 0.00014736 | 0.00010308 | 5.4518e-05 | 0 | 0.00013267 | 0.00011485 | 0.00011336 | 0 | 0 | 0 | 0.00020361 | 0.00023063 | 0.0001967 | 0.00024084 | 0.00031067 | 0.00011058 | 9.8502e-05 | 0.00017795 | 0.00013663 | 0.00012319 | 9.5164e-05 | 4.2986e-05 | 0.00023901 | 0 | 0.00012192 | 0.00012194 | 0.00013472 | 0.00011951 | 0.00013901
On Peak | 545 | 01/23/18 04:00 PM EST | 1 | 23 | 17 | Weekday | Winter | On Peak |  | 0.00010417 | 8.7941e-05 | 0.0001005 | 9.9609e-05 | 0.00013649 | 0.00019253 | 0.00013857 | 0.0001445 | 0.00014736 | 0.00012656 | 5.4078e-05 | 0 | 0.00014952 | 0.00011179 | 0.00012267 | 0 | 0 | 0 | 0.00021039 | 0.00022763 | 0.00018838 | 0.0002384 | 0.00031572 | 0.00014735 | 0.00010107 | 0.00018629 | 0.0001436 | 0.00013217 | 9.4201e-05 | 4.1169e-05 | 0.00023861 | 0 | 0.00012172 | 0.0001215 | 0.00013433 | 0.00011877 | 0.00013872
On Peak | 546 | 01/23/18 05:00 PM EST | 1 | 23 | 18 | Weekday | Winter | On Peak | On Peak | 0.00011372 | 9.1144e-05 | 9.8386e-05 | 0.00010564 | 0.00014241 | 0.00018181 | 0.0001558 | 0.00022396 | 0.00016655 | 0.00012308 | 5.4901e-05 | 0 | 0.00016666 | 0.00011291 | 0.00012551 | 0 | 0 | 0 | 0.00020263 | 0.00023043 | 0.00018484 | 0.00022329 | 0.0003141 | 0.00019465 | 0.0001081 | 0.00017775 | 0.00021508 | 0.00014138 | 8.823e-05 | 4.0396e-05 | 0.00023335 | 0 | 0.00011904 | 0.00011924 | 0.00013076 | 0.00011313 | 0.00013264
On Peak | 547 | 01/23/18 06:00 PM EST | 1 | 23 | 19 | Weekday | Winter | On Peak | On Peak | 0.000118 | 9.1832e-05 | 0.0001003 | 0.00015785 | 0.00013956 | 0.00016363 | 0.00014171 | 0.0002337 | 0.00017344 | 0.00015495 | 5.498e-05 | 0 | 0.00019213 | 0.00012746 | 0.0001379 | 0 | 0 | 0 | 0.00020988 | 0.0002382 | 0.00018846 | 0.000221 | 0.00031146 | 0.0002009 | 0.00011149 | 0.00016099 | 0.00022597 | 0.0001608 | 8.7326e-05 | 4.1186e-05 | 0.00023583 | 0 | 0.0001203 | 0.00012093 | 0.00013172 | 0.0001129 | 0.000132
On Peak | 548 | 01/23/18 07:00 PM EST | 1 | 23 | 20 | Weekday | Winter | On Peak |  | 0.0001181 | 9.0727e-05 | 9.945e-05 | 0.00024569 | 0.00013762 | 0.00019042 | 0.00022421 | 0.000236 | 0.00017296 | 0.00017976 | 5.3705e-05 | 0 | 0.00020386 | 0.00015764 | 0.00014901 | 0 | 0 | 0 | 0.00019631 | 0.00022623 | 0.000191 | 0.00022299 | 0.00030149 | 0.00019213 | 0.00011127 | 0.00018687 | 0.00022943 | 0.00017836 | 8.811e-05 | 4.1741e-05 | 0.00022972 | 0 | 0.00011718 | 0.00011759 | 0.00012883 | 0.00011228 | 0.00013093
On Peak | 549 | 01/23/18 08:00 PM EST | 1 | 23 | 21 | Weekday | Winter | On Peak |  | 0.00011273 | 9.1061e-05 | 0.00010256 | 0.00027819 | 0.00013069 | 0.00017518 | 0.00024354 | 0.0002458 | 0.00018859 | 0.00018044 | 5.2348e-05 | 0 | 0.00021238 | 0.00016306 | 0.00015192 | 0 | 0 | 0 | 0.00019446 | 0.00021628 | 0.00019487 | 0.00021808 | 0.00029596 | 0.000188 | 0.00010792 | 0.00017328 | 0.00023901 | 0.00018479 | 8.617e-05 | 4.2588e-05 | 0.00022559 | 0 | 0.00011508 | 0.00011558 | 0.00012616 | 0.00011 | 0.00012829
On Peak | 550 | 01/23/18 09:00 PM EST | 1 | 23 | 22 | Weekday | Winter | On Peak |  | 0.0001102 | 8.8703e-05 | 9.794e-05 | 0.00025428 | 8.8332e-05 | 0.00013853 | 0.00011509 | 0.00020174 | 0.00016649 | 0.00012136 | 5.3452e-05 | 0 | 0.00019896 | 0.00014886 | 0.00015515 | 0 | 0 | 0 | 0.00018479 | 0.00020505 | 0.00019647 | 0.000223 | 0.00027942 | 0.00017012 | 0.00010515 | 0.00013362 | 0.00019521 | 0.00017434 | 8.8114e-05 | 4.2938e-05 | 0.00021952 | 0 | 0.00011198 | 0.00011228 | 0.00012347 | 0.00011027 | 0.00012773
On Peak | 551 | 01/23/18 10:00 PM EST | 1 | 23 | 23 | Weekday | Winter | Off Peak |  | 0.00010586 | 8.84e-05 | 9.9418e-05 | 0.00028837 | 6.4045e-05 | 9.1091e-05 | 0.00010365 | 0.00014836 | 0.00013957 | 8.0814e-05 | 4.5856e-05 | 0 | 0.00016068 | 0.00012075 | 0.00015 | 0 | 0 | 0 | 0.00015876 | 0.00018175 | 0.00019221 | 0.0002154 | 0.00024673 | 0.00014141 | 0.00010221 | 8.914e-05 | 0.00014395 | 0.00014574 | 8.5111e-05 | 4.2005e-05 | 0.00020073 | 0 | 0.0001024 | 0.00010256 | 0.00011365 | 0.00010425 | 0.00011979
On Peak | 552 | 01/23/18 11:00 PM EST | 1 | 23 | 24 | Weekday | Winter | Off Peak |  | 9.9331e-05 | 8.5338e-05 | 9.945e-05 | 0.00021217 | 4.7313e-05 | 5.5774e-05 | 0.00011508 | 0.00010249 | 0.00010861 | 6.4855e-05 | 4.6388e-05 | 0 | 0.00011301 | 9.1672e-05 | 0.00012266 | 0 | 0 | 0 | 0.00014486 | 0.00017028 | 0.00019357 | 0.00021338 | 0.00022996 | 0.00011602 | 9.7085e-05 | 5.6688e-05 | 0.00010061 | 0.00010799 | 8.4316e-05 | 4.2303e-05 | 0.00019214 | 0 | 9.8014e-05 | 9.8148e-05 | 0.00010923 | 0.00010192 | 0.00011647
On Peak | 553 | 01/24/18 12:00 AM EST | 1 | 24 | 1 | Weekday | Winter | Off Peak |  | 9.4311e-05 | 8.2333e-05 | 0.0001019 | 0.00010846 | 3.202e-05 | 2.0807e-05 | 6.6169e-05 | 6.0275e-05 | 8.3865e-05 | 6.7107e-05 | 4.5632e-05 | 0 | 8.8923e-05 | 7.4121e-05 | 0.00010457 | 0 | 0 | 0 | 0.00015252 | 0.00017997 | 0.00020362 | 0.00021852 | 0.00021261 | 9.8154e-05 | 9.3353e-05 | 2.3007e-05 | 6.19e-05 | 8.717e-05 | 8.6347e-05 | 4.4499e-05 | 0.00019493 | 0 | 9.944e-05 | 0.00010019 | 0.00011082 | 0.00010393 | 0.00011714
On Peak | 554 | 01/24/18 01:00 AM EST | 1 | 24 | 2 | Weekday | Winter | Off Peak |  | 9.1664e-05 | 8.2911e-05 | 9.8929e-05 | 5.7182e-05 | 3.1481e-05 | 1.7809e-05 | 4.6467e-05 | 5.0267e-05 | 6.9141e-05 | 6.1953e-05 | 4.1834e-05 | 0 | 7.629e-05 | 7.181e-05 | 8.7638e-05 | 0 | 0 | 0 | 0.0001697 | 0.00019199 | 0.00021183 | 0.00022286 | 0.00019241 | 8.5478e-05 | 9.1187e-05 | 1.9758e-05 | 5.1931e-05 | 7.7036e-05 | 8.8059e-05 | 4.6294e-05 | 0.00019882 | 0 | 0.00010142 | 0.00010292 | 0.00011278 | 0.00010592 | 0.00011759
On Peak | 555 | 01/24/18 02:00 AM EST | 1 | 24 | 3 | Weekday | Winter | Off Peak |  | 8.9125e-05 | 8.1552e-05 | 9.556e-05 | 4.5914e-05 | 2.8215e-05 | 1.2087e-05 | 4.2577e-05 | 4.4292e-05 | 6.2567e-05 | 5.7688e-05 | 4.1545e-05 | 0 | 7.2412e-05 | 6.8769e-05 | 7.0356e-05 | 0 | 0 | 0 | 0.00018517 | 0.00020001 | 0.00021643 | 0.00022904 | 0.00017775 | 8.0613e-05 | 8.8731e-05 | 1.4295e-05 | 4.6024e-05 | 7.084e-05 | 9.0503e-05 | 4.7299e-05 | 0.0002025 | 0 | 0.0001033 | 0.00010521 | 0.00011484 | 0.00010847 | 0.00011913
On Peak | 556 | 01/24/18 03:00 AM EST | 1 | 24 | 4 | Weekday | Winter | Off Peak |  | 8.8679e-05 | 8.2436e-05 | 0.0001019 | 3.0516e-05 | 2.8844e-05 | 8.2392e-06 | 4.8833e-05 | 3.5867e-05 | 5.8702e-05 | 6.3002e-05 | 3.493e-05 | 0 | 6.9842e-05 | 5.6347e-05 | 6.8357e-05 | 0 | 0 | 0 | 0.00019845 | 0.00021021 | 0.00021914 | 0.00023129 | 0.0001613 | 7.9209e-05 | 8.9376e-05 | 1.1105e-05 | 3.8639e-05 | 6.5202e-05 | 9.1392e-05 | 4.7891e-05 | 0.00020466 | 0 | 0.0001044 | 0.00010686 | 0.00011593 | 0.00010952 | 0.00011894
On Peak | 557 | 01/24/18 04:00 AM EST | 1 | 24 | 5 | Weekday | Winter | Off Peak |  | 8.7561e-05 | 8.176e-05 | 9.7971e-05 | 2.0966e-05 | 3.0295e-05 | 9.9268e-06 | 4.4091e-05 | 3.3509e-05 | 6.7933e-05 | 7.6815e-05 | 3.1736e-05 | 0 | 6.9259e-05 | 5.6435e-05 | 6.46e-05 | 0 | 0 | 0 | 0.00022475 | 0.00022825 | 0.00021971 | 0.00023181 | 0.00015583 | 8.1096e-05 | 8.7966e-05 | 1.2596e-05 | 3.7829e-05 | 6.4223e-05 | 9.1596e-05 | 4.8016e-05 | 0.00021227 | 0 | 0.00010828 | 0.0001114 | 0.00011954 | 0.00011114 | 0.00011992
On Peak | 558 | 01/24/18 05:00 AM EST | 1 | 24 | 6 | Weekday | Winter | Off Peak |  | 9.0045e-05 | 8.2873e-05 | 9.8203e-05 | 1.714e-05 | 4.5741e-05 | 1.2997e-05 | 5.228e-05 | 7.8095e-05 | 8.3984e-05 | 0.00014661 | 2.6636e-05 | 0 | 7.3027e-05 | 5.7422e-05 | 6.541e-05 | 0 | 0 | 0 | 0.00028666 | 0.00025262 | 0.00021856 | 0.00023814 | 0.00016691 | 9.5867e-05 | 8.9938e-05 | 1.6858e-05 | 8.2405e-05 | 6.6523e-05 | 9.4097e-05 | 4.7764e-05 | 0.00023194 | 0 | 0.00011831 | 0.00012204 | 0.00012913 | 0.00011701 | 0.00012635
On Peak | 559 | 01/24/18 06:00 AM EST | 1 | 24 | 7 | Weekday | Winter | On Peak |  | 9.7561e-05 | 8.4842e-05 | 9.6897e-05 | 4.7633e-05 | 6.808e-05 | 3.9933e-05 | 6.2858e-05 | 0.00019055 | 0.00010966 | 0.00022955 | 2.5891e-05 | 0 | 7.7224e-05 | 7.0589e-05 | 6.9552e-05 | 0 | 0 | 0 | 0.00033366 | 0.00030822 | 0.00022533 | 0.00025815 | 0.00020182 | 0.00012058 | 9.5421e-05 | 4.2954e-05 | 0.00018863 | 7.3603e-05 | 0.00010201 | 4.9245e-05 | 0.00026522 | 0 | 0.00013529 | 0.00013967 | 0.00014725 | 0.00012955 | 0.00014065
On Peak | 560 | 01/24/18 07:00 AM EST | 1 | 24 | 8 | Weekday | Winter | On Peak |  | 0.00010302 | 8.6133e-05 | 0.00010175 | 9.1875e-05 | 9.2838e-05 | 6.4358e-05 | 5.2757e-05 | 0.00022007 | 0.00018493 | 0.00020141 | 3.0092e-05 | 0 | 8.6149e-05 | 9.3167e-05 | 7.2251e-05 | 0 | 0 | 0 | 0.00030348 | 0.0002988 | 0.0002338 | 0.00027606 | 0.00023951 | 0.00013109 | 0.00010013 | 6.6457e-05 | 0.00021716 | 8.5729e-05 | 0.00010908 | 5.1095e-05 | 0.00027126 | 0 | 0.00013837 | 0.00014147 | 0.00015199 | 0.00013619 | 0.00015018
On Peak | 561 | 01/24/18 08:00 AM EST | 1 | 24 | 9 | Weekday | Winter | On Peak |  | 0.00010174 | 8.7866e-05 | 9.9937e-05 | 0.00011785 | 0.00013037 | 9.8633e-05 | 5.8537e-05 | 0.00022175 | 0.00021461 | 0.0001926 | 3.4558e-05 | 0 | 9.8347e-05 | 9.2696e-05 | 7.3939e-05 | 0 | 0 | 0 | 0.00026434 | 0.00027087 | 0.00024011 | 0.00026827 | 0.00025505 | 0.00011346 | 9.9264e-05 | 0.00010023 | 0.00021967 | 9.1811e-05 | 0.000106 | 5.2473e-05 | 0.00026074 | 0 | 0.00013301 | 0.00013541 | 0.00014629 | 0.0001318 | 0.000147
On Peak | 562 | 01/24/18 09:00 AM EST | 1 | 24 | 10 | Weekday | Winter | On Peak |  | 9.9396e-05 | 8.6894e-05 | 9.6413e-05 | 0.00013007 | 0.00016048 | 0.00012741 | 6.135e-05 | 0.00019728 | 0.00015315 | 0.0002099 | 3.5671e-05 | 0 | 0.00010299 | 8.8034e-05 | 8.4965e-05 | 0 | 0 | 0 | 0.00023373 | 0.00024154 | 0.00024843 | 0.00026488 | 0.00027853 | 0.00010642 | 9.6992e-05 | 0.0001284 | 0.00019572 | 9.4684e-05 | 0.00010467 | 5.4292e-05 | 0.00025442 | 0 | 0.00012978 | 0.00013132 | 0.00014282 | 0.00012961 | 0.00014665
On Peak | 563 | 01/24/18 10:00 AM EST | 1 | 24 | 11 | Weekday | Winter | On Peak |  | 9.8429e-05 | 8.7251e-05 | 9.8887e-05 | 0.00011709 | 0.00015895 | 0.00014744 | 7.7532e-05 | 0.00015042 | 0.00016972 | 0.00016985 | 3.4709e-05 | 0 | 0.00010841 | 9.5488e-05 | 0.0001049 | 0 | 0 | 0 | 0.00022306 | 0.00023347 | 0.00024233 | 0.00026027 | 0.00028198 | 0.0001024 | 9.6682e-05 | 0.00014649 | 0.00015255 | 0.00010356 | 0.00010284 | 5.296e-05 | 0.00024939 | 0 | 0.00012722 | 0.00012843 | 0.00014014 | 0.00012726 | 0.00014464
On Peak | 564 | 01/24/18 11:00 AM EST | 1 | 24 | 12 | Weekday | Winter | On Peak |  | 9.8569e-05 | 8.4575e-05 | 0.00010072 | 0.00011013 | 0.00016699 | 0.00016837 | 9.9321e-05 | 0.00016614 | 0.00017815 | 0.00019329 | 3.5072e-05 | 0 | 0.00011445 | 0.00010073 | 0.00011232 | 0 | 0 | 0 | 0.00021367 | 0.00023374 | 0.00023385 | 0.00025653 | 0.00028025 | 9.7333e-05 | 9.6586e-05 | 0.00016635 | 0.00016835 | 0.00010962 | 0.00010137 | 5.1107e-05 | 0.00024516 | 0 | 0.00012506 | 0.00012613 | 0.00013809 | 0.00012529 | 0.00014257
On Peak | 565 | 01/24/18 12:00 PM EST | 1 | 24 | 13 | Weekday | Winter | On Peak |  | 0.00010138 | 8.5914e-05 | 0.00010012 | 0.00011354 | 0.00017289 | 0.00017935 | 0.00011372 | 0.00015934 | 0.00016692 | 0.00012411 | 3.337e-05 | 0 | 0.00012336 | 9.7489e-05 | 0.00011199 | 0 | 0 | 0 | 0.00021468 | 0.00023316 | 0.00022694 | 0.00025331 | 0.00028078 | 0.00010524 | 9.8717e-05 | 0.000177 | 0.00015768 | 0.00011282 | 0.00010009 | 4.9597e-05 | 0.0002434 | 0 | 0.00012416 | 0.00012513 | 0.00013707 | 0.000124 | 0.00014135
On Peak | 566 | 01/24/18 01:00 PM EST | 1 | 24 | 14 | Weekday | Winter | On Peak |  | 0.00010014 | 8.8636e-05 | 9.9731e-05 | 0.00011696 | 0.00014566 | 0.00019651 | 9.8047e-05 | 0.00014896 | 0.00016456 | 9.5556e-05 | 3.0994e-05 | 0 | 0.00012171 | 9.6454e-05 | 0.00011477 | 0 | 0 | 0 | 0.00021358 | 0.00023136 | 0.0002239 | 0.00025392 | 0.0002948 | 0.00010517 | 9.823e-05 | 0.00018949 | 0.00014665 | 0.00011222 | 0.00010033 | 4.8932e-05 | 0.00024531 | 0 | 0.00012514 | 0.00012577 | 0.00013815 | 0.00012461 | 0.00014298
On Peak | 567 | 01/24/18 02:00 PM EST | 1 | 24 | 15 | Weekday | Winter | On Peak |  | 0.00010268 | 8.8434e-05 | 9.713e-05 | 0.00011213 | 0.00014541 | 0.0001899 | 0.00019021 | 0.00013293 | 0.00015342 | 9.531e-05 | 3.2801e-05 | 0 | 0.00011774 | 0.00010001 | 0.00011694 | 0 | 0 | 0 | 0.00022785 | 0.00024015 | 0.00022971 | 0.00025828 | 0.00031163 | 0.0001015 | 9.9663e-05 | 0.00018613 | 0.0001318 | 0.00011187 | 0.00010205 | 5.0202e-05 | 0.00025515 | 0 | 0.00013016 | 0.00013088 | 0.00014318 | 0.00012788 | 0.00014725
On Peak | 568 | 01/24/18 03:00 PM EST | 1 | 24 | 16 | Weekday | Winter | On Peak |  | 0.00010048 | 8.8077e-05 | 0.00010326 | 0.00010304 | 0.00014612 | 0.00019349 | 0.00010023 | 0.00013785 | 0.00014667 | 0.00010189 | 3.3981e-05 | 0 | 0.00013092 | 0.00011467 | 0.00011417 | 0 | 0 | 0 | 0.00024296 | 0.00025757 | 0.00023829 | 0.00027001 | 0.00032825 | 0.00011058 | 9.8834e-05 | 0.0001869 | 0.0001362 | 0.00012244 | 0.00010669 | 5.2076e-05 | 0.00026918 | 0 | 0.00013731 | 0.00013816 | 0.00015095 | 0.00013417 | 0.0001545
On Peak | 569 | 01/24/18 04:00 PM EST | 1 | 24 | 17 | Weekday | Winter | On Peak |  | 0.00010423 | 8.8037e-05 | 0.00010055 | 9.3764e-05 | 0.00014216 | 0.00018724 | 0.00012891 | 0.00014413 | 0.00014701 | 0.00012634 | 3.3405e-05 | 0 | 0.0001492 | 0.00011011 | 0.00011785 | 0 | 0 | 0 | 0.00027133 | 0.00027358 | 0.00024949 | 0.00028902 | 0.00035277 | 0.00014735 | 0.00010114 | 0.00018181 | 0.00014324 | 0.00013054 | 0.0001142 | 5.4524e-05 | 0.00028899 | 0 | 0.00014742 | 0.00014819 | 0.00016189 | 0.00014384 | 0.00016583
On Peak | 570 | 01/24/18 05:00 PM EST | 1 | 24 | 18 | Weekday | Winter | On Peak | On Peak | 0.00011355 | 9.0888e-05 | 9.8258e-05 | 0.0001028 | 0.00014652 | 0.000186 | 0.00015476 | 0.00022338 | 0.00016649 | 0.00012376 | 3.395e-05 | 0 | 0.00016642 | 0.00011736 | 0.0001235 | 0 | 0 | 0 | 0.00028148 | 0.00029225 | 0.0002616 | 0.00029193 | 0.00036676 | 0.00019465 | 0.00010791 | 0.00018178 | 0.0002146 | 0.0001423 | 0.00011535 | 5.7171e-05 | 0.00030039 | 0 | 0.00015323 | 0.00015454 | 0.00016767 | 0.0001469 | 0.00016941
On Peak | 571 | 01/24/18 06:00 PM EST | 1 | 24 | 19 | Weekday | Winter | On Peak | On Peak | 0.00011761 | 9.1253e-05 | 0.00010001 | 0.00015974 | 0.00014887 | 0.00017313 | 0.00017594 | 0.00023299 | 0.0001736 | 0.00015629 | 3.5469e-05 | 0 | 0.00019498 | 0.00012626 | 0.00013133 | 0 | 0 | 0 | 0.00029622 | 0.00030662 | 0.00027073 | 0.00029768 | 0.00036958 | 0.0002009 | 0.00011108 | 0.00017114 | 0.00022542 | 0.00016052 | 0.00011763 | 5.9166e-05 | 0.00030954 | 0 | 0.0001579 | 0.00015966 | 0.00017247 | 0.0001504 | 0.00017286
On Peak | 572 | 01/24/18 07:00 PM EST | 1 | 24 | 20 | Weekday | Winter | On Peak |  | 0.00011749 | 8.984e-05 | 9.9004e-05 | 0.00023422 | 0.00013115 | 0.00019984 | 0.00022228 | 0.00023527 | 0.0001734 | 0.00018184 | 3.6789e-05 | 0 | 0.00020467 | 0.00014593 | 0.00014487 | 0 | 0 | 0 | 0.00029187 | 0.00030262 | 0.00028017 | 0.00030932 | 0.00036614 | 0.00019213 | 0.00011064 | 0.00019463 | 0.00022893 | 0.00017418 | 0.00012222 | 6.1229e-05 | 0.00031155 | 0 | 0.00015893 | 0.00016049 | 0.00017422 | 0.00015428 | 0.00017671
On Peak | 573 | 01/24/18 08:00 PM EST | 1 | 24 | 21 | Weekday | Winter | On Peak |  | 0.0001119 | 8.9859e-05 | 0.00010196 | 0.00027247 | 0.00014008 | 0.00019292 | 0.00026248 | 0.00024504 | 0.00018929 | 0.00018335 | 3.6682e-05 | 0 | 0.00020876 | 0.00015214 | 0.00014212 | 0 | 0 | 0 | 0.00029869 | 0.00029983 | 0.00029039 | 0.00031378 | 0.00036662 | 0.000188 | 0.00010706 | 0.00019035 | 0.00023853 | 0.00017763 | 0.00012399 | 6.3463e-05 | 0.000315 | 0 | 0.00016069 | 0.00016236 | 0.00017591 | 0.00015631 | 0.00017878
On Peak | 574 | 01/24/18 09:00 PM EST | 1 | 24 | 22 | Weekday | Winter | On Peak |  | 0.00010916 | 8.7178e-05 | 9.7168e-05 | 0.00026542 | 9.6407e-05 | 0.00014914 | 0.00013554 | 0.00020105 | 0.00016755 | 0.00012534 | 3.5703e-05 | 0 | 0.00019549 | 0.00014183 | 0.00013968 | 0 | 0 | 0 | 0.0002974 | 0.00029533 | 0.00029803 | 0.00032814 | 0.00035586 | 0.00017012 | 0.00010406 | 0.00014429 | 0.00019489 | 0.0001674 | 0.00012966 | 6.5131e-05 | 0.00031628 | 0 | 0.00016134 | 0.0001628 | 0.00017748 | 0.00016087 | 0.00018292
On Peak | 575 | 01/24/18 10:00 PM EST | 1 | 24 | 23 | Weekday | Winter | Off Peak |  | 0.00010461 | 8.6578e-05 | 9.8489e-05 | 0.00027314 | 6.3125e-05 | 8.8873e-05 | 9.8476e-05 | 0.00014767 | 0.00014085 | 8.5745e-05 | 3.5833e-05 | 0 | 0.00016146 | 0.00012299 | 0.00013435 | 0 | 0 | 0 | 0.0002788 | 0.0002775 | 0.00029849 | 0.00032916 | 0.00032688 | 0.00014141 | 0.00010091 | 8.6951e-05 | 0.0001437 | 0.00014382 | 0.00013006 | 6.5234e-05 | 0.00030356 | 0 | 0.00015485 | 0.00015616 | 0.00017124 | 0.00015864 | 0.00017906
On Peak | 576 | 01/24/18 11:00 PM EST | 1 | 24 | 24 | Weekday | Winter | Off Peak |  | 9.79e-05 | 8.3256e-05 | 9.8374e-05 | 0.00020253 | 4.9488e-05 | 5.9056e-05 | 7.3315e-05 | 0.00010177 | 0.00011012 | 7.055e-05 | 3.3738e-05 | 0 | 0.00011433 | 8.9157e-05 | 0.0001169 | 0 | 0 | 0 | 0.00026877 | 0.00026858 | 0.00030133 | 0.00033266 | 0.00031163 | 0.00011602 | 9.5595e-05 | 5.8635e-05 | 0.00010038 | 0.00010671 | 0.00013144 | 6.5854e-05 | 0.00029806 | 0 | 0.00015205 | 0.00015325 | 0.00016875 | 0.00015858 | 0.00017817
On Peak | 577 | 01/25/18 12:00 AM EST | 1 | 25 | 1 | Weekday | Winter | Off Peak |  | 9.2716e-05 | 8.0021e-05 | 0.00010068 | 0.00010155 | 3.5367e-05 | 2.3301e-05 | 5.5325e-05 | 5.9557e-05 | 8.5561e-05 | 7.3472e-05 | 3.1326e-05 | 0 | 8.844e-05 | 7.5285e-05 | 0.00010447 | 0 | 0 | 0 | 0.00027827 | 0.00027921 | 0.00031079 | 0.00034165 | 0.00029455 | 9.8154e-05 | 9.1692e-05 | 2.5207e-05 | 6.1721e-05 | 8.7291e-05 | 0.000135 | 6.7921e-05 | 0.00030226 | 0 | 0.00015419 | 0.0001559 | 0.00017134 | 0.00016203 | 0.00018038
On Peak | 578 | 01/25/18 01:00 AM EST | 1 | 25 | 2 | Weekday | Winter | Off Peak |  | 8.9917e-05 | 8.0387e-05 | 9.7583e-05 | 5.5122e-05 | 3.1348e-05 | 1.7484e-05 | 4.5651e-05 | 4.9461e-05 | 7.1028e-05 | 6.8989e-05 | 2.6142e-05 | 0 | 7.6121e-05 | 6.9861e-05 | 8.7652e-05 | 0 | 0 | 0 | 0.00029804 | 0.00029287 | 0.00031894 | 0.00035053 | 0.00027528 | 8.5478e-05 | 8.9366e-05 | 1.9436e-05 | 5.1723e-05 | 7.6328e-05 | 0.00013851 | 6.9703e-05 | 0.00030821 | 0 | 0.00015722 | 0.00015958 | 0.00017467 | 0.00016581 | 0.00018276
On Peak | 579 | 01/25/18 02:00 AM EST | 1 | 25 | 3 | Weekday | Winter | Off Peak |  | 8.7229e-05 | 7.8823e-05 | 9.4077e-05 | 4.7808e-05 | 2.8502e-05 | 1.4914e-05 | 3.9938e-05 | 4.3403e-05 | 6.4641e-05 | 6.5414e-05 | 2.4618e-05 | 0 | 7.2474e-05 | 6.5533e-05 | 7.1099e-05 | 0 | 0 | 0 | 0.00031753 | 0.00030381 | 0.00032498 | 0.00036241 | 0.00026307 | 8.0613e-05 | 8.6754e-05 | 1.6756e-05 | 4.5793e-05 | 6.997e-05 | 0.0001432 | 7.1021e-05 | 0.00031531 | 0 | 0.00016085 | 0.00016354 | 0.00017884 | 0.00017076 | 0.00018691
On Peak | 580 | 01/25/18 03:00 AM EST | 1 | 25 | 4 | Weekday | Winter | Off Peak |  | 8.6632e-05 | 7.9502e-05 | 0.00010028 | 3.3441e-05 | 2.9124e-05 | 1.0192e-05 | 3.5489e-05 | 3.4905e-05 | 6.0966e-05 | 7.1415e-05 | 1.8509e-05 | 0 | 7.0185e-05 | 5.7127e-05 | 6.7131e-05 | 0 | 0 | 0 | 0.000336 | 0.00031791 | 0.00033007 | 0.00037146 | 0.00024993 | 7.9209e-05 | 8.724e-05 | 1.2495e-05 | 3.8393e-05 | 6.5383e-05 | 0.00014678 | 7.2135e-05 | 0.00032191 | 0 | 0.00016421 | 0.00016738 | 0.00018262 | 0.00017474 | 0.00018992
On Peak | 581 | 01/25/18 04:00 AM EST | 1 | 25 | 5 | Weekday | Winter | Off Peak |  | 8.5367e-05 | 7.8627e-05 | 9.6206e-05 | 2.2811e-05 | 2.8287e-05 | 8.8716e-06 | 3.7179e-05 | 3.2468e-05 | 7.0367e-05 | 8.5897e-05 | 1.6868e-05 | 0 | 6.9467e-05 | 5.9255e-05 | 6.356e-05 | 0 | 0 | 0 | 0.00036923 | 0.00034123 | 0.00033439 | 0.00038025 | 0.0002488 | 8.1096e-05 | 8.5675e-05 | 1.1299e-05 | 3.756e-05 | 6.5033e-05 | 0.00015025 | 7.3079e-05 | 0.00033535 | 0 | 0.00017107 | 0.00017485 | 0.00018969 | 0.00018001 | 0.00019489
On Peak | 582 | 01/25/18 05:00 AM EST | 1 | 25 | 6 | Weekday | Winter | Off Peak |  | 8.7698e-05 | 7.9534e-05 | 9.6287e-05 | 1.5465e-05 | 4.1542e-05 | 1.3904e-05 | 5.2601e-05 | 7.6946e-05 | 8.6607e-05 | 0.00015643 | 1.5769e-05 | 0 | 7.3208e-05 | 6.6426e-05 | 6.3951e-05 | 0 | 0 | 0 | 0.00043823 | 0.00037111 | 0.00033723 | 0.00039501 | 0.00026485 | 9.5867e-05 | 8.7487e-05 | 1.7315e-05 | 8.2092e-05 | 6.9233e-05 | 0.00015608 | 7.37e-05 | 0.00036113 | 0 | 0.00018422 | 0.00018854 | 0.00020287 | 0.00018962 | 0.00020543
On Peak | 583 | 01/25/18 06:00 AM EST | 1 | 25 | 7 | Weekday | Winter | On Peak |  | 9.506e-05 | 8.1297e-05 | 9.4829e-05 | 4.1129e-05 | 5.9328e-05 | 4.4598e-05 | 4.5903e-05 | 0.00018926 | 0.00011249 | 0.00024005 | 1.5428e-05 | 0 | 7.5898e-05 | 7.7597e-05 | 6.9373e-05 | 0 | 0 | 0 | 0.00048882 | 0.00042943 | 0.00034486 | 0.00042087 | 0.00030313 | 0.00012058 | 9.2807e-05 | 4.5885e-05 | 0.00018823 | 7.5186e-05 | 0.0001663 | 7.5366e-05 | 0.00039785 | 0 | 0.00020295 | 0.00020781 | 0.00022315 | 0.00020461 | 0.00022248
On Peak | 584 | 01/25/18 07:00 AM EST | 1 | 25 | 8 | Weekday | Winter | On Peak |  | 0.00010039 | 8.243e-05 | 9.9549e-05 | 8.6384e-05 | 9.4718e-05 | 7.1047e-05 | 3.8589e-05 | 0.00021869 | 0.00018789 | 0.00021258 | 1.3378e-05 | 0 | 8.5311e-05 | 9.0656e-05 | 7.3106e-05 | 0 | 0 | 0 | 0.0004553 | 0.00041723 | 0.00034875 | 0.00043814 | 0.00034055 | 0.00013109 | 9.7381e-05 | 7.2164e-05 | 0.00021673 | 8.4679e-05 | 0.00017312 | 7.6217e-05 | 0.00040173 | 0 | 0.00020493 | 0.00020833 | 0.00022688 | 0.00021064 | 0.00023148
On Peak | 585 | 01/25/18 08:00 AM EST | 1 | 25 | 9 | Weekday | Winter | On Peak |  | 9.9045e-05 | 8.4082e-05 | 9.7642e-05 | 0.00013268 | 0.00014017 | 0.00010126 | 4.5877e-05 | 0.00022031 | 0.00021764 | 0.00020421 | 9.6327e-06 | 0 | 9.8398e-05 | 9.1207e-05 | 7.6351e-05 | 0 | 0 | 0 | 0.0004052 | 0.00038028 | 0.00034447 | 0.00042205 | 0.00035107 | 0.00011346 | 9.6447e-05 | 0.00010304 | 0.00021923 | 9.1821e-05 | 0.00016677 | 7.5282e-05 | 0.00038258 | 0 | 0.00019516 | 0.00019763 | 0.00021648 | 0.00020208 | 0.0002239
On Peak | 586 | 01/25/18 09:00 AM EST | 1 | 25 | 10 | Weekday | Winter | On Peak |  | 9.6676e-05 | 8.3087e-05 | 9.4064e-05 | 0.00014255 | 0.00015555 | 0.00013097 | 5.5797e-05 | 0.00019581 | 0.00015626 | 0.00022175 | 1.1485e-05 | 0 | 0.00010405 | 7.7502e-05 | 8.9372e-05 | 0 | 0 | 0 | 0.00036013 | 0.00033895 | 0.00033909 | 0.00040697 | 0.00036686 | 0.00010642 | 9.4144e-05 | 0.00013099 | 0.00019527 | 9.2651e-05 | 0.00016081 | 7.4105e-05 | 0.00036449 | 0 | 0.00018594 | 0.00018727 | 0.00020656 | 0.00019408 | 0.00021735
On Peak | 587 | 01/25/18 10:00 AM EST | 1 | 25 | 11 | Weekday | Winter | On Peak |  | 9.5696e-05 | 8.344e-05 | 9.6496e-05 | 0.00012718 | 0.00016513 | 0.00014115 | 8.3067e-05 | 0.00014892 | 0.00017285 | 0.00018188 | 1.0392e-05 | 0 | 0.00010854 | 8.4802e-05 | 0.00010909 | 0 | 0 | 0 | 0.00033643 | 0.0003199 | 0.00032086 | 0.00039135 | 0.00036324 | 0.0001024 | 9.3819e-05 | 0.00014159 | 0.00015209 | 0.00010099 | 0.00015464 | 7.0122e-05 | 0.00034873 | 0 | 0.0001779 | 0.00017869 | 0.00019796 | 0.00018632 | 0.00020956
On Peak | 588 | 01/25/18 11:00 AM EST | 1 | 25 | 12 | Weekday | Winter | On Peak |  | 9.5823e-05 | 8.0759e-05 | 9.8292e-05 | 0.00011764 | 0.00016915 | 0.00016686 | 0.00011381 | 0.00016461 | 0.00018131 | 0.00020548 | 9.1704e-06 | 0 | 0.00011357 | 9.7794e-05 | 0.00011597 | 0 | 0 | 0 | 0.00031669 | 0.00031143 | 0.00030281 | 0.00037892 | 0.0003561 | 9.7333e-05 | 9.3708e-05 | 0.00016559 | 0.00016786 | 0.00010895 | 0.00014973 | 6.6176e-05 | 0.00033603 | 0 | 0.00017141 | 0.00017189 | 0.00019123 | 0.00018009 | 0.00020294
On Peak | 589 | 01/25/18 12:00 PM EST | 1 | 25 | 13 | Weekday | Winter | On Peak |  | 9.8644e-05 | 8.2126e-05 | 9.7687e-05 | 0.00010674 | 0.00017041 | 0.00017545 | 0.00010986 | 0.00015779 | 0.00017007 | 0.00013632 | 6.0385e-06 | 0 | 0.00012093 | 9.4225e-05 | 0.00011668 | 0 | 0 | 0 | 0.00030885 | 0.00030362 | 0.00028787 | 0.00036805 | 0.0003523 | 0.00010524 | 9.5852e-05 | 0.00017322 | 0.00015717 | 0.0001115 | 0.00014543 | 6.2912e-05 | 0.00032712 | 0 | 0.00016687 | 0.00016711 | 0.00018624 | 0.0001751 | 0.00019779
On Peak | 590 | 01/25/18 01:00 PM EST | 1 | 25 | 14 | Weekday | Winter | On Peak |  | 9.7446e-05 | 8.4905e-05 | 9.7314e-05 | 0.00010126 | 0.00014141 | 0.00018689 | 0.00010378 | 0.0001474 | 0.00016767 | 0.00010767 | 4.5811e-06 | 0 | 0.00012026 | 9.773e-05 | 0.00011955 | 0 | 0 | 0 | 0.00030034 | 0.00029593 | 0.00027811 | 0.00036229 | 0.00036322 | 0.00010517 | 9.5403e-05 | 0.00018074 | 0.00014614 | 0.00011285 | 0.00014315 | 6.078e-05 | 0.0003232 | 0 | 0.00016487 | 0.00016465 | 0.00018408 | 0.00017265 | 0.00019619
On Peak | 591 | 01/25/18 02:00 PM EST | 1 | 25 | 15 | Weekday | Winter | On Peak |  | 0.00010002 | 8.4752e-05 | 9.4733e-05 | 0.00010587 | 0.00013483 | 0.00018338 | 0.00020896 | 0.00013138 | 0.00015648 | 0.00010731 | 5.3804e-06 | 0 | 0.00011678 | 0.00010105 | 0.00011818 | 0 | 0 | 0 | 0.0003052 | 0.00029767 | 0.00027573 | 0.00035987 | 0.00037772 | 0.0001015 | 9.6869e-05 | 0.00017996 | 0.00013128 | 0.00011198 | 0.0001422 | 6.0259e-05 | 0.00032641 | 0 | 0.00016651 | 0.00016618 | 0.00018549 | 0.0001726 | 0.00019706
On Peak | 592 | 01/25/18 03:00 PM EST | 1 | 25 | 16 | Weekday | Winter | On Peak |  | 9.7864e-05 | 8.4469e-05 | 0.00010089 | 9.7388e-05 | 0.00014191 | 0.00018831 | 0.00013004 | 0.00013629 | 0.00014968 | 0.00011373 | 5.7831e-06 | 0 | 0.00013077 | 0.0001076 | 0.00011886 | 0 | 0 | 0 | 0.00031344 | 0.00031027 | 0.00027824 | 0.00036673 | 0.00039312 | 0.00011058 | 9.609e-05 | 0.00018277 | 0.00013567 | 0.000121 | 0.00014491 | 6.0807e-05 | 0.00033577 | 0 | 0.00017128 | 0.00017094 | 0.00019073 | 0.00017651 | 0.0002019
On Peak | 593 | 01/25/18 04:00 PM EST | 1 | 25 | 17 | Weekday | Winter | On Peak |  | 0.00010168 | 8.4518e-05 | 9.822e-05 | 8.8284e-05 | 0.0001446 | 0.00019441 | 0.00015947 | 0.00014259 | 0.00014996 | 0.00013798 | 6.9014e-06 | 0 | 0.00014547 | 0.00011332 | 0.00012443 | 0 | 0 | 0 | 0.00033924 | 0.00032503 | 0.00028689 | 0.00038449 | 0.00041849 | 0.00014735 | 9.8458e-05 | 0.00018922 | 0.0001427 | 0.00013104 | 0.00015192 | 6.2697e-05 | 0.00035432 | 0 | 0.00018074 | 0.00018023 | 0.00020101 | 0.00018557 | 0.00021269
On Peak | 594 | 01/25/18 05:00 PM EST | 1 | 25 | 18 | Weekday | Winter | On Peak | On Peak | 0.00011104 | 8.7458e-05 | 9.5949e-05 | 0.00010249 | 0.0001401 | 0.0001917 | 0.00016235 | 0.00022181 | 0.00016937 | 0.00013525 | 8.3785e-06 | 0 | 0.00016295 | 0.00012227 | 0.00012608 | 0 | 0 | 0 | 0.00034655 | 0.00034218 | 0.0002961 | 0.00038597 | 0.00043294 | 0.00019465 | 0.00010529 | 0.00018651 | 0.00021402 | 0.00014271 | 0.00015251 | 6.4711e-05 | 0.00036416 | 0 | 0.00018576 | 0.00018569 | 0.000206 | 0.0001879 | 0.0002156
On Peak | 595 | 01/25/18 06:00 PM EST | 1 | 25 | 19 | Weekday | Winter | On Peak | On Peak | 0.00011516 | 8.7909e-05 | 9.7721e-05 | 0.00016308 | 0.00014174 | 0.00016849 | 0.00017701 | 0.00023139 | 0.00017643 | 0.0001676 | 1.0236e-05 | 0 | 0.00018826 | 0.00013613 | 0.00013305 | 0 | 0 | 0 | 0.00036007 | 0.000356 | 0.00030379 | 0.00039146 | 0.00043644 | 0.0002009 | 0.00010851 | 0.00016646 | 0.00022481 | 0.00016078 | 0.00015468 | 6.6391e-05 | 0.00037282 | 0 | 0.00019018 | 0.0001905 | 0.00021057 | 0.00019122 | 0.00021895
On Peak | 596 | 01/25/18 07:00 PM EST | 1 | 25 | 20 | Weekday | Winter | On Peak |  | 0.00011509 | 8.6576e-05 | 9.6732e-05 | 0.00023809 | 0.00013464 | 0.00019672 | 0.00023879 | 0.00023365 | 0.00017618 | 0.000193 | 1.128e-05 | 0 | 0.00019946 | 0.00016057 | 0.00014485 | 0 | 0 | 0 | 0.00035352 | 0.00035059 | 0.00031118 | 0.000402 | 0.00043308 | 0.00019213 | 0.00010812 | 0.00019261 | 0.00022829 | 0.00017637 | 0.00015884 | 6.8007e-05 | 0.00037355 | 0 | 0.00019055 | 0.00019062 | 0.00021166 | 0.00019453 | 0.00022226
On Peak | 597 | 01/25/18 08:00 PM EST | 1 | 25 | 21 | Weekday | Winter | On Peak |  | 0.00010957 | 8.6694e-05 | 9.9711e-05 | 0.0002757 | 0.00012494 | 0.0001861 | 0.00021923 | 0.0002434 | 0.000192 | 0.00019431 | 1.0466e-05 | 0 | 0.00020675 | 0.00016078 | 0.00014731 | 0 | 0 | 0 | 0.00035582 | 0.00034456 | 0.00031779 | 0.00040292 | 0.00043228 | 0.000188 | 0.0001046 | 0.00018182 | 0.00023786 | 0.00018045 | 0.00015921 | 6.9451e-05 | 0.0003738 | 0 | 0.00019068 | 0.00019078 | 0.00021158 | 0.00019487 | 0.00022258
On Peak | 598 | 01/25/18 09:00 PM EST | 1 | 25 | 22 | Weekday | Winter | On Peak |  | 0.00010689 | 8.4126e-05 | 9.4961e-05 | 0.00024341 | 8.5827e-05 | 0.00014667 | 8.9966e-05 | 0.00019946 | 0.00017022 | 0.00013615 | 1.3084e-05 | 0 | 0.00019442 | 0.00014585 | 0.00014571 | 0 | 0 | 0 | 0.00034959 | 0.00033643 | 0.00032153 | 0.00041304 | 0.00041964 | 0.00017012 | 0.00010167 | 0.00013994 | 0.00019424 | 0.00016935 | 0.00016321 | 7.0269e-05 | 0.00037139 | 0 | 0.00018945 | 0.00018928 | 0.00021108 | 0.00019744 | 0.00022461
On Peak | 599 | 01/25/18 10:00 PM EST | 1 | 25 | 23 | Weekday | Winter | Off Peak |  | 0.00010242 | 8.3641e-05 | 9.6318e-05 | 0.00026567 | 6.6723e-05 | 9.578e-05 | 9.0791e-05 | 0.00014611 | 0.00014344 | 9.64e-05 | 1.3965e-05 | 0 | 0.00016015 | 0.00012951 | 0.00014056 | 0 | 0 | 0 | 0.00032442 | 0.00031363 | 0.00031688 | 0.00040821 | 0.00038774 | 0.00014141 | 9.8597e-05 | 9.3175e-05 | 0.00014307 | 0.00014648 | 0.0001613 | 6.9252e-05 | 0.00035361 | 0 | 0.00018038 | 0.00017998 | 0.00020199 | 0.00019245 | 0.00021782
On Peak | 600 | 01/25/18 11:00 PM EST | 1 | 25 | 24 | Weekday | Winter | Off Peak |  | 9.5784e-05 | 8.0443e-05 | 9.6243e-05 | 0.0001967 | 5.057e-05 | 5.6517e-05 | 0.00010792 | 0.00010023 | 0.00011263 | 8.0978e-05 | 1.3175e-05 | 0 | 0.00011686 | 9.9339e-05 | 0.00012052 | 0 | 0 | 0 | 0.00031086 | 0.00030208 | 0.0003171 | 0.00040828 | 0.00037066 | 0.00011602 | 9.3364e-05 | 5.7426e-05 | 9.9752e-05 | 0.00011192 | 0.00016132 | 6.9299e-05 | 0.0003453 | 0 | 0.00017614 | 0.00017563 | 0.0001979 | 0.00019081 | 0.00021523
On Peak | 601 | 01/26/18 12:00 AM EST | 1 | 26 | 1 | Weekday | Winter | Off Peak |  | 9.0668e-05 | 7.7316e-05 | 9.8583e-05 | 0.00010229 | 3.1867e-05 | 2.3365e-05 | 5.8238e-05 | 5.8076e-05 | 8.8003e-05 | 8.3694e-05 | 1.0181e-05 | 0 | 8.8763e-05 | 7.8453e-05 | 0.00010445 | 0 | 0 | 0 | 0.00031714 | 0.00031032 | 0.00032443 | 0.00041412 | 0.00035202 | 9.8154e-05 | 8.9532e-05 | 2.5046e-05 | 6.1128e-05 | 8.8467e-05 | 0.00016363 | 7.0901e-05 | 0.00034699 | 0 | 0.000177 | 0.00017698 | 0.00019905 | 0.00019282 | 0.0002159
On Peak | 602 | 01/26/18 01:00 AM EST | 1 | 26 | 2 | Weekday | Winter | Off Peak |  | 8.7944e-05 | 7.7797e-05 | 9.5523e-05 | 5.5332e-05 | 3.0776e-05 | 1.6427e-05 | 4.8787e-05 | 4.798e-05 | 7.3401e-05 | 7.8986e-05 | 8.0416e-06 | 0 | 7.5571e-05 | 7.4674e-05 | 8.7202e-05 | 0 | 0 | 0 | 0.00033395 | 0.00032179 | 0.00033076 | 0.00041988 | 0.00033109 | 8.5478e-05 | 8.7282e-05 | 1.8536e-05 | 5.1113e-05 | 7.7527e-05 | 0.00016591 | 7.2285e-05 | 0.00035057 | 0 | 0.00017883 | 0.00017945 | 0.00020101 | 0.00019519 | 0.00021674
On Peak | 603 | 01/26/18 02:00 AM EST | 1 | 26 | 3 | Weekday | Winter | Off Peak |  | 8.5328e-05 | 7.6348e-05 | 9.2054e-05 | 4.4887e-05 | 2.9762e-05 | 1.3616e-05 | 4.105e-05 | 4.193e-05 | 6.6946e-05 | 7.5207e-05 | 6.9265e-06 | 0 | 7.2654e-05 | 6.9129e-05 | 7.2423e-05 | 0 | 0 | 0 | 0.00035166 | 0.00033148 | 0.0003361 | 0.00042964 | 0.00031772 | 8.0613e-05 | 8.4744e-05 | 1.5741e-05 | 4.5174e-05 | 7.1472e-05 | 0.00016977 | 7.3452e-05 | 0.00035624 | 0 | 0.00018172 | 0.00018271 | 0.00020431 | 0.00019922 | 0.00021987
On Peak | 604 | 01/26/18 03:00 AM EST | 1 | 26 | 4 | Weekday | Winter | Off Peak |  | 8.48e-05 | 7.7135e-05 | 9.8292e-05 | 2.8176e-05 | 2.825e-05 | 7.6433e-06 | 4.3e-05 | 3.3452e-05 | 6.321e-05 | 8.0992e-05 | 3.8466e-06 | 0 | 6.9413e-05 | 5.6671e-05 | 6.8017e-05 | 0 | 0 | 0 | 0.00036744 | 0.00034361 | 0.00033995 | 0.00043564 | 0.00030302 | 7.9209e-05 | 8.5301e-05 | 1.0366e-05 | 3.7777e-05 | 6.5033e-05 | 0.00017213 | 7.4293e-05 | 0.00036068 | 0 | 0.00018399 | 0.00018547 | 0.00020682 | 0.00020185 | 0.00022142
On Peak | 605 | 01/26/18 04:00 AM EST | 1 | 26 | 5 | Weekday | Winter | Off Peak |  | 8.3601e-05 | 7.6365e-05 | 9.4253e-05 | 1.7293e-05 | 2.8382e-05 | 7.9881e-06 | 4.493e-05 | 3.104e-05 | 7.253e-05 | 9.5229e-05 | 2.0057e-06 | 0 | 6.9349e-05 | 5.5054e-05 | 6.4409e-05 | 0 | 0 | 0 | 0.00039951 | 0.00036618 | 0.00034433 | 0.00044279 | 0.0003009 | 8.1096e-05 | 8.3806e-05 | 1.0736e-05 | 3.6947e-05 | 6.3784e-05 | 0.00017496 | 7.525e-05 | 0.00037318 | 0 | 0.00019037 | 0.0001925 | 0.00021329 | 0.00020644 | 0.00022561
On Peak | 606 | 01/26/18 05:00 AM EST | 1 | 26 | 6 | Weekday | Winter | Off Peak |  | 8.5995e-05 | 7.737e-05 | 9.4365e-05 | 1.4513e-05 | 4.0214e-05 | 1.2896e-05 | 4.5362e-05 | 7.5497e-05 | 8.8707e-05 | 0.0001656 | 2.8108e-06 | 0 | 7.2929e-05 | 6.2899e-05 | 6.2971e-05 | 0 | 0 | 0 | 0.00046834 | 0.00039606 | 0.00034808 | 0.00045682 | 0.00031637 | 9.5867e-05 | 8.5681e-05 | 1.6109e-05 | 8.1448e-05 | 6.7771e-05 | 0.00018051 | 7.6071e-05 | 0.00039879 | 0 | 0.00020343 | 0.00020616 | 0.00022632 | 0.00021579 | 0.00023583
On Peak | 607 | 01/26/18 06:00 AM EST | 1 | 26 | 7 | Weekday | Winter | On Peak |  | 9.341e-05 | 7.9217e-05 | 9.2929e-05 | 4.2259e-05 | 6.7375e-05 | 4.2539e-05 | 5.1199e-05 | 0.00018764 | 0.0001146 | 0.00024882 | -1.1735e-06 | 0 | 7.5835e-05 | 7.2356e-05 | 6.7664e-05 | 0 | 0 | 0 | 0.00051598 | 0.00045221 | 0.00035494 | 0.00047919 | 0.00035296 | 0.00012058 | 9.1055e-05 | 4.4886e-05 | 0.00018742 | 7.3135e-05 | 0.00018935 | 7.757e-05 | 0.00043322 | 0 | 0.00022099 | 0.0002243 | 0.0002452 | 0.00022927 | 0.00025123
On Peak | 608 | 01/26/18 07:00 AM EST | 1 | 26 | 8 | Weekday | Winter | On Peak |  | 9.8809e-05 | 8.0452e-05 | 9.7694e-05 | 9.0454e-05 | 9.7405e-05 | 6.7244e-05 | 4.9066e-05 | 0.00021705 | 0.0001898 | 0.0002211 | -4.6927e-07 | 0 | 8.5853e-05 | 9.0869e-05 | 7.6204e-05 | 0 | 0 | 0 | 0.00048131 | 0.00043913 | 0.00035899 | 0.00049428 | 0.00038881 | 0.00013109 | 9.5699e-05 | 6.9305e-05 | 0.00021587 | 8.5608e-05 | 0.00019531 | 7.8456e-05 | 0.0004359 | 0 | 0.00022236 | 0.00022428 | 0.00024816 | 0.00023441 | 0.0002592
On Peak | 609 | 01/26/18 08:00 AM EST | 1 | 26 | 9 | Weekday | Winter | On Peak |  | 9.7515e-05 | 8.2182e-05 | 9.5822e-05 | 0.00012873 | 0.00016631 | 0.0001111 | 7.9805e-05 | 0.00021865 | 0.00021932 | 0.00021259 | -7.4812e-07 | 0 | 9.9972e-05 | 0.00010041 | 8.497e-05 | 0 | 0 | 0 | 0.00042923 | 0.00040057 | 0.00035429 | 0.00047521 | 0.00039753 | 0.00011346 | 9.4819e-05 | 0.00011492 | 0.00021833 | 9.7216e-05 | 0.00018777 | 7.7427e-05 | 0.00041491 | 0 | 0.00021166 | 0.00021269 | 0.00023662 | 0.00022458 | 0.00025019
On Peak | 610 | 01/26/18 09:00 AM EST | 1 | 26 | 10 | Weekday | Winter | On Peak |  | 9.5197e-05 | 8.1261e-05 | 9.2288e-05 | 0.00013769 | 0.00018318 | 0.00016315 | 0.00012928 | 0.00019417 | 0.00015805 | 0.00022982 | -1.0031e-06 | 0 | 0.00010718 | 9.5712e-05 | 0.00010097 | 0 | 0 | 0 | 0.0003763 | 0.000353 | 0.00034443 | 0.00045142 | 0.00040881 | 0.00010642 | 9.2571e-05 | 0.00016392 | 0.00019437 | 0.00010228 | 0.00017837 | 7.5273e-05 | 0.00039036 | 0 | 0.00019913 | 0.00019906 | 0.00022291 | 0.00021268 | 0.00023941
On Peak | 611 | 01/26/18 10:00 AM EST | 1 | 26 | 11 | Weekday | Winter | On Peak |  | 9.4297e-05 | 8.1718e-05 | 9.4803e-05 | 0.00012387 | 0.00018162 | 0.00018065 | 0.00014114 | 0.0001474 | 0.00017444 | 0.00018961 | -4.576e-07 | 0 | 0.00011258 | 0.00010763 | 0.00011732 | 0 | 0 | 0 | 0.00034392 | 0.000327 | 0.00032102 | 0.00042597 | 0.00039936 | 0.0001024 | 9.233e-05 | 0.00017965 | 0.00015127 | 0.0001119 | 0.00016832 | 7.0156e-05 | 0.00036719 | 0 | 0.00018731 | 0.00018674 | 0.00020997 | 0.0002005 | 0.00022677
On Peak | 612 | 01/26/18 11:00 AM EST | 1 | 26 | 12 | Weekday | Winter | On Peak |  | 9.4521e-05 | 7.9159e-05 | 9.6711e-05 | 0.00011478 | 0.00018423 | 0.00018676 | 0.00022015 | 0.00016307 | 0.00018271 | 0.00021267 | -4.4864e-07 | 0 | 0.00012066 | 0.00010361 | 0.00012395 | 0 | 0 | 0 | 0.00031418 | 0.00031049 | 0.00029602 | 0.00040258 | 0.00038511 | 9.7333e-05 | 9.2321e-05 | 0.00018746 | 0.00016699 | 0.0001158 | 0.00015907 | 6.4693e-05 | 0.00034579 | 0 | 0.00017639 | 0.00017551 | 0.00019822 | 0.00018926 | 0.00021465
On Peak | 613 | 01/26/18 12:00 PM EST | 1 | 26 | 13 | Weekday | Winter | On Peak |  | 9.7431e-05 | 8.0635e-05 | 9.6215e-05 | 0.00011862 | 0.00018698 | 0.00020007 | 0.00019409 | 0.00015635 | 0.00017137 | 0.0001431 | -2.9785e-06 | 0 | 0.00012669 | 9.7386e-05 | 0.00012491 | 0 | 0 | 0 | 0.00029773 | 0.0002957 | 0.00027462 | 0.00038243 | 0.00037469 | 0.00010524 | 9.4561e-05 | 0.00019879 | 0.00015636 | 0.00011689 | 0.00015111 | 6.0017e-05 | 0.00032922 | 0 | 0.00016794 | 0.00016682 | 0.00018885 | 0.00017997 | 0.00020476
On Peak | 614 | 01/26/18 01:00 PM EST | 1 | 26 | 14 | Weekday | Winter | On Peak |  | 9.6315e-05 | 8.3512e-05 | 9.5947e-05 | 0.00012051 | 0.00016528 | 0.00021417 | 0.00022109 | 0.00014606 | 0.00016885 | 0.00011416 | -2.8612e-06 | 0 | 0.0001226 | 9.5451e-05 | 0.0001285 | 0 | 0 | 0 | 0.00028454 | 0.00028413 | 0.00026167 | 0.00037102 | 0.00038078 | 0.00010517 | 9.4199e-05 | 0.00021021 | 0.00014538 | 0.00011498 | 0.0001466 | 5.7187e-05 | 0.00032078 | 0 | 0.00016364 | 0.00016209 | 0.00018406 | 0.00017493 | 0.00020023
On Peak | 615 | 01/26/18 02:00 PM EST | 1 | 26 | 15 | Weekday | Winter | On Peak |  | 9.8967e-05 | 8.3456e-05 | 9.347e-05 | 0.00011042 | 0.00014801 | 0.00021125 | 0.00027514 | 0.00013013 | 0.00015751 | 0.00011331 | -1.5159e-06 | 0 | 0.0001209 | 0.00010787 | 0.00013118 | 0 | 0 | 0 | 0.00028581 | 0.00028291 | 0.00025714 | 0.00036382 | 0.00039109 | 0.0001015 | 9.5752e-05 | 0.00020764 | 0.00013057 | 0.00011868 | 0.00014376 | 5.6196e-05 | 0.00032038 | 0 | 0.00016343 | 0.00016184 | 0.00018335 | 0.00017272 | 0.00019863
On Peak | 616 | 01/26/18 03:00 PM EST | 1 | 26 | 16 | Weekday | Winter | On Peak |  | 9.6905e-05 | 8.3282e-05 | 9.974e-05 | 0.00010407 | 0.00015646 | 0.00020521 | 0.00018818 | 0.00013504 | 0.00015064 | 0.00011919 | -1.1699e-06 | 0 | 0.00013268 | 0.00011955 | 0.00012972 | 0 | 0 | 0 | 0.00029092 | 0.00029299 | 0.00025784 | 0.00036614 | 0.00040266 | 0.00011058 | 9.5069e-05 | 0.0002006 | 0.00013492 | 0.00012787 | 0.00014468 | 5.6349e-05 | 0.00032649 | 0 | 0.00016655 | 0.000165 | 0.00018665 | 0.00017462 | 0.00020117
On Peak | 617 | 01/26/18 04:00 PM EST | 1 | 26 | 17 | Weekday | Winter | On Peak |  | 0.0001008 | 8.3435e-05 | 9.7177e-05 | 9.7615e-05 | 0.0001536 | 0.00019613 | 0.00020055 | 0.00014146 | 0.00015083 | 0.00014292 | 2.5763e-06 | 0 | 0.00014889 | 0.00011496 | 0.00013648 | 0 | 0 | 0 | 0.00031366 | 0.00030547 | 0.00026506 | 0.00037934 | 0.00042487 | 0.00014735 | 9.7529e-05 | 0.00019264 | 0.00014203 | 0.00013555 | 0.00014989 | 5.7926e-05 | 0.00034204 | 0 | 0.00017448 | 0.00017285 | 0.00019511 | 0.0001817 | 0.00020974
On Peak | 618 | 01/26/18 05:00 PM EST | 1 | 26 | 18 | Weekday | Winter | On Peak | On Peak | 0.00011025 | 8.6473e-05 | 9.5002e-05 | 0.00011643 | 0.0001567 | 0.00019005 | 0.00026524 | 0.00022057 | 0.00017014 | 0.00013971 | 3.5756e-06 | 0 | 0.00016366 | 0.00011801 | 0.00013328 | 0 | 0 | 0 | 0.00031754 | 0.00032011 | 0.0002728 | 0.00037595 | 0.00043637 | 0.00019465 | 0.00010444 | 0.00018929 | 0.00021323 | 0.00014307 | 0.00014855 | 5.962e-05 | 0.00034874 | 0 | 0.0001779 | 0.00017678 | 0.00019819 | 0.00018194 | 0.00021031
On Peak | 619 | 01/26/18 06:00 PM EST | 1 | 26 | 19 | Weekday | Winter | On Peak | On Peak | 0.00011445 | 8.7032e-05 | 9.6876e-05 | 0.00015645 | 0.00014994 | 0.00016939 | 0.00025904 | 0.00023013 | 0.00017704 | 0.00017136 | 6.2375e-06 | 0 | 0.00018289 | 0.00012327 | 0.00013514 | 0 | 0 | 0 | 0.00033106 | 0.0003341 | 0.00028201 | 0.0003793 | 0.00043848 | 0.0002009 | 0.00010775 | 0.00017021 | 0.00022393 | 0.00015444 | 0.00014987 | 6.1632e-05 | 0.0003569 | 0 | 0.00018206 | 0.00018146 | 0.00020231 | 0.00018451 | 0.00021274
On Peak | 620 | 01/26/18 07:00 PM EST | 1 | 26 | 20 | Weekday | Winter | On Peak |  | 0.00011446 | 8.5791e-05 | 9.5973e-05 | 0.00018949 | 0.00013129 | 0.00017454 | 0.00026193 | 0.00023246 | 0.00017671 | 0.00019622 | 7.7954e-06 | 0 | 0.00019097 | 0.00013917 | 0.00014583 | 0 | 0 | 0 | 0.00032465 | 0.00032894 | 0.00029088 | 0.00038804 | 0.00043402 | 0.00019213 | 0.00010744 | 0.00017328 | 0.00022745 | 0.00016554 | 0.00015333 | 6.357e-05 | 0.0003573 | 0 | 0.00018227 | 0.00018153 | 0.00020306 | 0.0001872 | 0.00021529
On Peak | 621 | 01/26/18 08:00 PM EST | 1 | 26 | 21 | Weekday | Winter | On Peak |  | 0.000109 | 8.5996e-05 | 9.9032e-05 | 0.00021303 | 0.00012748 | 0.00016846 | 0.0002637 | 0.00024224 | 0.00019245 | 0.00019708 | 6.0751e-06 | 0 | 0.00019862 | 0.00013473 | 0.00014278 | 0 | 0 | 0 | 0.0003267 | 0.00032281 | 0.00029832 | 0.00038712 | 0.00043185 | 0.000188 | 0.000104 | 0.0001676 | 0.00023701 | 0.00016723 | 0.00015296 | 6.5197e-05 | 0.00035691 | 0 | 0.00018207 | 0.00018146 | 0.00020249 | 0.00018685 | 0.00021478
On Peak | 622 | 01/26/18 09:00 PM EST | 1 | 26 | 22 | Weekday | Winter | On Peak |  | 0.00010639 | 8.3511e-05 | 9.4359e-05 | 0.00021659 | 9.6581e-05 | 0.00013112 | 0.00016915 | 0.00019856 | 0.00017073 | 0.00013885 | 8.3559e-06 | 0 | 0.00019117 | 0.00012526 | 0.00014692 | 0 | 0 | 0 | 0.00032104 | 0.00031515 | 0.00030358 | 0.00039609 | 0.00041813 | 0.00017012 | 0.00010114 | 0.00012924 | 0.00019362 | 0.00016137 | 0.00015651 | 6.6345e-05 | 0.00035446 | 0 | 0.00018082 | 0.00018004 | 0.00020185 | 0.00018905 | 0.00021632
On Peak | 623 | 01/26/18 10:00 PM EST | 1 | 26 | 23 | Weekday | Winter | Off Peak |  | 0.00010198 | 8.3109e-05 | 9.5794e-05 | 0.00023966 | 7.7684e-05 | 0.00010158 | 0.00014996 | 0.00014536 | 0.00014383 | 9.8952e-05 | 6.9211e-06 | 0 | 0.0001675 | 0.00012756 | 0.00015095 | 0 | 0 | 0 | 0.00029205 | 0.00028937 | 0.0002969 | 0.00038628 | 0.00038307 | 0.00014141 | 9.8137e-05 | 0.00010088 | 0.00014257 | 0.00015142 | 0.00015263 | 6.4886e-05 | 0.00033321 | 0 | 0.00016997 | 0.00016903 | 0.00019068 | 0.00018188 | 0.00020711
On Peak | 624 | 01/26/18 11:00 PM EST | 1 | 26 | 24 | Weekday | Winter | Off Peak |  | 9.5437e-05 | 8.0018e-05 | 9.5821e-05 | 0.00019078 | 5.5184e-05 | 7.4322e-05 | 0.00012158 | 9.9628e-05 | 0.00011294 | 8.3082e-05 | 9.3492e-06 | 0 | 0.00012566 | 0.00010498 | 0.0001382 | 0 | 0 | 0 | 0.00027449 | 0.00027463 | 0.00029499 | 0.00038077 | 0.00036227 | 0.00011602 | 9.2996e-05 | 7.3997e-05 | 9.9353e-05 | 0.00012141 | 0.00015046 | 6.4468e-05 | 0.00032106 | 0 | 0.00016378 | 0.00016279 | 0.00018429 | 0.0001778 | 0.00020178
On Peak | 625 | 01/27/18 12:00 AM EST | 1 | 27 | 1 | Weekend | Winter | Off Peak |  | 9.0939e-05 | 7.6892e-05 | 9.8944e-05 | 0.00011574 | 4.0089e-05 | 3.5912e-05 | 8.6861e-05 | 6.4566e-05 | 9.4505e-05 | 8.6477e-05 | 1.393e-05 | 0 | 9.7797e-05 | 9.2857e-05 | 0.00011803 | 0 | 0 | 0 | 0.00027617 | 0.00027924 | 0.00029969 | 0.0003806 | 0.0003398 | 0.00011328 | 8.9701e-05 | 3.7668e-05 | 6.7403e-05 | 0.00010011 | 0.00015039 | 6.5495e-05 | 0.00031852 | 0 | 0.00016248 | 0.00016204 | 0.00018292 | 0.00017716 | 0.00019951
On Peak | 626 | 01/27/18 01:00 AM EST | 1 | 27 | 2 | Weekend | Winter | Off Peak |  | 8.8233e-05 | 7.7934e-05 | 9.6655e-05 | 6.8234e-05 | 3.3452e-05 | 2.5914e-05 | 7.369e-05 | 5.4062e-05 | 7.7182e-05 | 8.0362e-05 | 1.7977e-05 | 0 | 8.13e-05 | 7.9553e-05 | 9.7751e-05 | 0 | 0 | 0 | 0.00028491 | 0.00028439 | 0.0003008 | 0.00037723 | 0.00031351 | 0.00010014 | 8.7655e-05 | 2.7869e-05 | 5.68e-05 | 8.3913e-05 | 0.00014906 | 6.5738e-05 | 0.00031518 | 0 | 0.00016078 | 0.00016101 | 0.00018085 | 0.00017542 | 0.00019585
On Peak | 627 | 01/27/18 02:00 AM EST | 1 | 27 | 3 | Weekend | Winter | Off Peak |  | 8.5114e-05 | 7.722e-05 | 9.2151e-05 | 5.1926e-05 | 2.8875e-05 | 1.8816e-05 | 4.7465e-05 | 4.4749e-05 | 6.7175e-05 | 7.8941e-05 | 2.0174e-05 | 0 | 7.5741e-05 | 7.4974e-05 | 8.5703e-05 | 0 | 0 | 0 | 0.000295 | 0.00028808 | 0.00030137 | 0.00037781 | 0.00029449 | 9.1951e-05 | 8.4746e-05 | 2.0458e-05 | 4.7912e-05 | 7.7417e-05 | 0.00014929 | 6.5863e-05 | 0.00031409 | 0 | 0.00016022 | 0.00016086 | 0.00018019 | 0.00017534 | 0.00019447
On Peak | 628 | 01/27/18 03:00 AM EST | 1 | 27 | 4 | Weekend | Winter | Off Peak |  | 8.5077e-05 | 7.6426e-05 | 9.8464e-05 | 3.165e-05 | 2.8794e-05 | 1.1349e-05 | 4.0717e-05 | 3.7924e-05 | 6.4108e-05 | 8.0101e-05 | 1.96e-05 | 0 | 7.1375e-05 | 6.1714e-05 | 7.9821e-05 | 0 | 0 | 0 | 0.00030224 | 0.00029349 | 0.00029956 | 0.00037372 | 0.00027344 | 8.9082e-05 | 8.5406e-05 | 1.3638e-05 | 4.1749e-05 | 6.989e-05 | 0.00014767 | 6.5468e-05 | 0.00031096 | 0 | 0.00015863 | 0.0001598 | 0.00017826 | 0.00017344 | 0.00019102
On Peak | 629 | 01/27/18 04:00 AM EST | 1 | 27 | 5 | Weekend | Winter | Off Peak |  | 8.2688e-05 | 7.6856e-05 | 9.4665e-05 | 1.8821e-05 | 2.7615e-05 | 9.3668e-06 | 4.1828e-05 | 3.0551e-05 | 6.7719e-05 | 8.7635e-05 | 1.6227e-05 | 0 | 6.9695e-05 | 5.8928e-05 | 7.0767e-05 | 0 | 0 | 0 | 0.00032258 | 0.00030686 | 0.00029601 | 0.00036785 | 0.00026368 | 8.5703e-05 | 8.329e-05 | 1.1809e-05 | 3.5819e-05 | 6.6429e-05 | 0.00014535 | 6.4691e-05 | 0.00031343 | 0 | 0.00015989 | 0.00016173 | 0.00017892 | 0.00017213 | 0.00018878
On Peak | 630 | 01/27/18 05:00 AM EST | 1 | 27 | 6 | Weekend | Winter | Off Peak |  | 8.3762e-05 | 7.7266e-05 | 9.4646e-05 | 1.2858e-05 | 3.448e-05 | 7.3762e-06 | 4.627e-05 | 5.2109e-05 | 7.1276e-05 | 9.8511e-05 | 1.5836e-05 | 0 | 7.2116e-05 | 6.0503e-05 | 6.4348e-05 | 0 | 0 | 0 | 0.0003804 | 0.00032811 | 0.00029256 | 0.00036916 | 0.00027139 | 9.1815e-05 | 8.4116e-05 | 1.0747e-05 | 5.5817e-05 | 6.687e-05 | 0.00014587 | 6.3936e-05 | 0.00032945 | 0 | 0.00016806 | 0.00017054 | 0.00018634 | 0.00017577 | 0.00019272
On Peak | 631 | 01/27/18 06:00 AM EST | 1 | 27 | 7 | Weekend | Winter | Off Peak |  | 8.6474e-05 | 7.7584e-05 | 9.1925e-05 | 2.9173e-05 | 6.4933e-05 | 2.403e-05 | 4.8312e-05 | 0.0001202 | 6.6234e-05 | 0.00014575 | 1.4973e-05 | 0 | 7.4353e-05 | 6.6948e-05 | 6.6326e-05 | 0 | 0 | 0 | 0.00041823 | 0.00037654 | 0.00029239 | 0.00038018 | 0.00030033 | 0.00010084 | 8.5741e-05 | 2.8171e-05 | 0.00011889 | 7.0415e-05 | 0.00015022 | 6.3901e-05 | 0.00035506 | 0 | 0.00018112 | 0.00018422 | 0.00020011 | 0.00018409 | 0.00020241
On Peak | 632 | 01/27/18 07:00 AM EST | 1 | 27 | 8 | Weekend | Winter | Off Peak |  | 9.1104e-05 | 7.9277e-05 | 9.9556e-05 | 4.9575e-05 | 9.455e-05 | 7.0653e-05 | 4.7524e-05 | 0.00014336 | 0.00011443 | 0.00015352 | 1.9416e-05 | 0 | 8.3752e-05 | 8.0134e-05 | 7.6085e-05 | 0 | 0 | 0 | 0.00037285 | 0.00035503 | 0.00028827 | 0.00038351 | 0.00032775 | 0.00012128 | 9.0283e-05 | 7.2046e-05 | 0.00014245 | 8.1104e-05 | 0.00015154 | 6.2998e-05 | 0.00034817 | 0 | 0.00017761 | 0.00017931 | 0.00019758 | 0.0001838 | 0.00020438
On Peak | 633 | 01/27/18 08:00 AM EST | 1 | 27 | 9 | Weekend | Winter | Off Peak |  | 9.547e-05 | 8.3362e-05 | 9.6473e-05 | 9.4996e-05 | 0.00014813 | 0.00011016 | 7.7646e-05 | 0.00019113 | 0.00017514 | 0.00018141 | 2.1679e-05 | 0 | 0.00010313 | 0.00010035 | 8.1568e-05 | 0 | 0 | 0 | 0.00031301 | 0.0003103 | 0.00027668 | 0.00035607 | 0.00032863 | 0.00013055 | 9.3643e-05 | 0.00011249 | 0.00018973 | 9.8072e-05 | 0.0001407 | 6.0466e-05 | 0.00031975 | 0 | 0.00016311 | 0.00016394 | 0.00018184 | 0.00016999 | 0.00019088
On Peak | 634 | 01/27/18 09:00 AM EST | 1 | 27 | 10 | Weekend | Winter | Off Peak |  | 9.8767e-05 | 8.422e-05 | 9.3129e-05 | 0.00013439 | 0.00021631 | 0.00015294 | 0.0001147 | 0.00021069 | 0.0001656 | 0.00025894 | 1.6399e-05 | 0 | 0.00011934 | 0.00010623 | 0.0001004 | 0 | 0 | 0 | 0.00025625 | 0.00025949 | 0.00026174 | 0.0003281 | 0.00033301 | 0.00013526 | 9.569e-05 | 0.00015727 | 0.00021117 | 0.00011145 | 0.00012964 | 5.72e-05 | 0.00029058 | 0 | 0.00014823 | 0.00014794 | 0.0001656 | 0.00015592 | 0.0001775
On Peak | 635 | 01/27/18 10:00 AM EST | 1 | 27 | 11 | Weekend | Winter | Off Peak |  | 0.00010142 | 8.798e-05 | 9.6497e-05 | 0.00017538 | 0.00024825 | 0.00020034 | 0.00015097 | 0.00019992 | 0.00020918 | 0.00028284 | 1.0893e-05 | 0 | 0.0001285 | 0.00011641 | 0.000124 | 0 | 0 | 0 | 0.00022149 | 0.00023113 | 0.00023389 | 0.00029981 | 0.00031653 | 0.00013408 | 9.8614e-05 | 0.00020305 | 0.00020525 | 0.00012373 | 0.00011847 | 5.1116e-05 | 0.00026363 | 0 | 0.00013448 | 0.00013369 | 0.00015065 | 0.00014214 | 0.00016283
On Peak | 636 | 01/27/18 11:00 AM EST | 1 | 27 | 12 | Weekend | Winter | Off Peak |  | 0.00010366 | 8.4558e-05 | 9.8324e-05 | 0.00016805 | 0.0002511 | 0.00024462 | 0.00015464 | 0.00021236 | 0.00022296 | 0.00023097 | 7.5465e-06 | 0 | 0.00013242 | 0.00011778 | 0.00013378 | 0 | 0 | 0 | 0.00019107 | 0.00021325 | 0.00020618 | 0.00027428 | 0.00029498 | 0.0001331 | 9.9885e-05 | 0.00024269 | 0.000214 | 0.00012796 | 0.00010838 | 4.5059e-05 | 0.00023935 | 0 | 0.0001221 | 0.00012105 | 0.00013733 | 0.00012968 | 0.00014902
On Peak | 637 | 01/27/18 12:00 PM EST | 1 | 27 | 13 | Weekend | Winter | Off Peak |  | 0.00010608 | 8.5466e-05 | 9.901e-05 | 0.00016692 | 0.00025427 | 0.00025711 | 0.00015081 | 0.00019472 | 0.00019964 | 0.00019162 | 1.867e-06 | 0 | 0.00013514 | 0.00011638 | 0.00012847 | 0 | 0 | 0 | 0.00017551 | 0.00019798 | 0.00018409 | 0.00025225 | 0.0002772 | 0.00013679 | 0.00010183 | 0.00025395 | 0.00019479 | 0.0001278 | 9.9674e-05 | 4.0231e-05 | 0.00022078 | 0 | 0.00011262 | 0.00011147 | 0.00012679 | 0.00011942 | 0.00013764
On Peak | 638 | 01/27/18 01:00 PM EST | 1 | 27 | 14 | Weekend | Winter | Off Peak |  | 0.00010615 | 8.9527e-05 | 9.9256e-05 | 0.00017818 | 0.00021595 | 0.00026152 | 0.00015305 | 0.00018372 | 0.00019436 | 0.00012567 | 9.1843e-07 | 0 | 0.00013536 | 0.00011575 | 0.00012784 | 0 | 0 | 0 | 0.00016307 | 0.00018561 | 0.000171 | 0.00023798 | 0.00027574 | 0.00013789 | 0.00010258 | 0.00025467 | 0.00018088 | 0.00012758 | 9.4033e-05 | 3.737e-05 | 0.00021005 | 0 | 0.00010715 | 0.00010576 | 0.0001206 | 0.00011305 | 0.00013124
On Peak | 639 | 01/27/18 02:00 PM EST | 1 | 27 | 15 | Weekend | Winter | Off Peak |  | 0.000109 | 8.853e-05 | 9.6349e-05 | 0.00016877 | 0.00019925 | 0.00025286 | 0.00021331 | 0.00016581 | 0.00018422 | 0.00012141 | 6.4979e-06 | 0 | 0.00013419 | 0.0001181 | 0.00012717 | 0 | 0 | 0 | 0.00016753 | 0.00018605 | 0.00016881 | 0.00023013 | 0.00028213 | 0.00013375 | 0.00010406 | 0.00024722 | 0.00016417 | 0.00012764 | 9.0934e-05 | 3.6892e-05 | 0.00021001 | 0 | 0.00010713 | 0.00010588 | 0.00011992 | 0.00011069 | 0.00012917
On Peak | 640 | 01/27/18 03:00 PM EST | 1 | 27 | 16 | Weekend | Winter | Off Peak |  | 0.00010583 | 8.8984e-05 | 0.00010132 | 0.00014456 | 0.00019465 | 0.00024655 | 0.00012986 | 0.00017093 | 0.00016887 | 0.00012815 | 8.6776e-06 | 0 | 0.00014013 | 0.00011837 | 0.00012777 | 0 | 0 | 0 | 0.00017516 | 0.00019783 | 0.00017163 | 0.00023239 | 0.00029229 | 0.00014363 | 0.00010253 | 0.00023893 | 0.00016833 | 0.00013072 | 9.1826e-05 | 3.7509e-05 | 0.00021698 | 0 | 0.00011068 | 0.00010962 | 0.00012357 | 0.00011273 | 0.0001317
On Peak | 641 | 01/27/18 04:00 PM EST | 1 | 27 | 17 | Weekend | Winter | Off Peak |  | 0.00010756 | 8.8891e-05 | 0.00010029 | 0.00011862 | 0.00018069 | 0.00024457 | 0.00015581 | 0.00016898 | 0.00016451 | 0.00012924 | 1.5048e-05 | 0 | 0.00014768 | 0.00011376 | 0.00012932 | 0 | 0 | 0 | 0.00019677 | 0.00020985 | 0.000178 | 0.00024365 | 0.00031428 | 0.00017101 | 0.00010361 | 0.00023671 | 0.00016642 | 0.00013319 | 9.6273e-05 | 3.89e-05 | 0.00023158 | 0 | 0.00011813 | 0.000117 | 0.00013144 | 0.00011904 | 0.00013945
On Peak | 642 | 01/27/18 05:00 PM EST | 1 | 27 | 18 | Weekend | Winter | Off Peak |  | 0.000114 | 9.1021e-05 | 9.7827e-05 | 0.00010989 | 0.00016116 | 0.00022766 | 0.00019988 | 0.00022493 | 0.00016191 | 0.00012355 | 2.7374e-05 | 0 | 0.00015658 | 0.0001214 | 0.00012748 | 0 | 0 | 0 | 0.00020052 | 0.00022518 | 0.00018579 | 0.0002395 | 0.00032748 | 0.00021213 | 0.0001082 | 0.00022125 | 0.00021573 | 0.00013961 | 9.4634e-05 | 4.0604e-05 | 0.00023858 | 0 | 0.0001217 | 0.0001211 | 0.00013463 | 0.00011911 | 0.00013994
On Peak | 643 | 01/27/18 06:00 PM EST | 1 | 27 | 19 | Weekend | Winter | Off Peak |  | 0.00011696 | 9.1666e-05 | 9.9869e-05 | 0.00014349 | 0.00015127 | 0.000207 | 0.00017655 | 0.00023448 | 0.00017382 | 0.00016529 | 3.3308e-05 | 0 | 0.00017253 | 0.00012921 | 0.00012695 | 0 | 0 | 0 | 0.00021047 | 0.00023699 | 0.00019218 | 0.00023938 | 0.00032948 | 0.00021062 | 0.00011067 | 0.00020143 | 0.00022728 | 0.00014976 | 9.4587e-05 | 4.2e-05 | 0.00024433 | 0 | 0.00012464 | 0.00012452 | 0.00013735 | 0.00012017 | 0.00014084
On Peak | 644 | 01/27/18 07:00 PM EST | 1 | 27 | 20 | Weekend | Winter | Off Peak |  | 0.0001164 | 9.0169e-05 | 0.00010091 | 0.00020411 | 0.00013038 | 0.00019786 | 0.00023201 | 0.0002343 | 0.00020125 | 0.00018236 | 3.4595e-05 | 0 | 0.00017934 | 0.00013544 | 0.00012931 | 0 | 0 | 0 | 0.00019761 | 0.00022711 | 0.0001957 | 0.00024215 | 0.00032264 | 0.00019902 | 0.00011017 | 0.00019307 | 0.00022955 | 0.00015552 | 9.5681e-05 | 4.2768e-05 | 0.00023979 | 0 | 0.00012232 | 0.00012199 | 0.00013531 | 0.00012009 | 0.00014049
On Peak | 645 | 01/27/18 08:00 PM EST | 1 | 27 | 21 | Weekend | Winter | Off Peak |  | 0.00011112 | 8.9181e-05 | 0.00010376 | 0.00023256 | 0.00013273 | 0.00017932 | 0.00023403 | 0.0002244 | 0.00019122 | 0.00017487 | 3.546e-05 | 0 | 0.00018782 | 0.00012601 | 0.00012529 | 0 | 0 | 0 | 0.00019463 | 0.00021706 | 0.0001987 | 0.00023593 | 0.00031738 | 0.00019116 | 0.00010663 | 0.00017687 | 0.00021978 | 0.00015581 | 9.3226e-05 | 4.3425e-05 | 0.00023504 | 0 | 0.0001199 | 0.00011966 | 0.00013226 | 0.00011729 | 0.00013733
On Peak | 646 | 01/27/18 09:00 PM EST | 1 | 27 | 22 | Weekend | Winter | Off Peak |  | 0.00010923 | 8.7291e-05 | 9.8264e-05 | 0.00021015 | 8.7689e-05 | 0.00014478 | 0.00013284 | 0.00017586 | 0.00014329 | 0.00013031 | 3.3811e-05 | 0 | 0.00018894 | 0.00011872 | 0.00012784 | 0 | 0 | 0 | 0.0001784 | 0.00020074 | 0.00019436 | 0.00023502 | 0.00029654 | 0.00017338 | 0.00010427 | 0.0001396 | 0.0001715 | 0.00015449 | 9.2866e-05 | 4.2477e-05 | 0.00022346 | 0 | 0.00011399 | 0.00011348 | 0.00012653 | 0.00011474 | 0.00013369
On Peak | 647 | 01/27/18 10:00 PM EST | 1 | 27 | 23 | Weekend | Winter | Off Peak |  | 0.00010514 | 8.8286e-05 | 9.8485e-05 | 0.00023073 | 6.9291e-05 | 0.00011649 | 9.9699e-05 | 0.00013494 | 0.00012356 | 8.3205e-05 | 3.2042e-05 | 0 | 0.00016807 | 0.00012033 | 0.00012796 | 0 | 0 | 0 | 0.00014056 | 0.00016725 | 0.00017897 | 0.00021607 | 0.00025331 | 0.00014618 | 0.00010156 | 0.00011202 | 0.00013132 | 0.00014493 | 8.5378e-05 | 3.9113e-05 | 0.0001937 | 0 | 9.8808e-05 | 9.8051e-05 | 0.0001106 | 0.00010314 | 0.00011955
On Peak | 648 | 01/27/18 11:00 PM EST | 1 | 27 | 24 | Weekend | Winter | Off Peak |  | 9.9638e-05 | 8.6256e-05 | 9.9391e-05 | 0.00018661 | 5.2373e-05 | 8.1153e-05 | 0.0001107 | 9.6417e-05 | 0.00010195 | 7.0817e-05 | 2.8754e-05 | 0 | 0.00012914 | 0.000103 | 0.00011355 | 0 | 0 | 0 | 0.0001144 | 0.00014498 | 0.00016878 | 0.00020189 | 0.00022499 | 0.00012108 | 9.7444e-05 | 7.9522e-05 | 9.5209e-05 | 0.0001177 | 7.9776e-05 | 3.6886e-05 | 0.00017345 | 0 | 8.848e-05 | 8.7601e-05 | 9.9674e-05 | 9.4865e-05 | 0.00010957
On Peak | 649 | 01/28/18 12:00 AM EST | 1 | 28 | 1 | Weekend | Winter | Off Peak |  | 9.4327e-05 | 8.1463e-05 | 0.00010222 | 0.00011746 | 3.7419e-05 | 3.6567e-05 | 7.8089e-05 | 6.6359e-05 | 8.9997e-05 | 7.0598e-05 | 2.7128e-05 | 0 | 0.00010129 | 9.186e-05 | 0.00010092 | 0 | 0 | 0 | 0.00010841 | 0.00014264 | 0.00016594 | 0.00019357 | 0.00019494 | 0.00011328 | 9.3267e-05 | 3.7782e-05 | 6.7835e-05 | 9.8175e-05 | 7.6486e-05 | 3.6265e-05 | 0.00016331 | 0 | 8.3308e-05 | 8.2932e-05 | 9.4045e-05 | 9.0284e-05 | 0.00010288
On Peak | 650 | 01/28/18 01:00 AM EST | 1 | 28 | 2 | Weekend | Winter | Off Peak |  | 9.1822e-05 | 8.2803e-05 | 0.00010007 | 6.9355e-05 | 3.4578e-05 | 2.4119e-05 | 5.8272e-05 | 5.5817e-05 | 7.2529e-05 | 6.3747e-05 | 3.5767e-05 | 0 | 8.2228e-05 | 7.658e-05 | 9.1778e-05 | 0 | 0 | 0 | 0.00011704 | 0.00014752 | 0.00016597 | 0.00018928 | 0.00016751 | 0.00010014 | 9.1429e-05 | 2.5947e-05 | 5.7149e-05 | 8.225e-05 | 7.4792e-05 | 3.6271e-05 | 0.00015926 | 0 | 8.1244e-05 | 8.1548e-05 | 9.1563e-05 | 8.8126e-05 | 9.8733e-05
On Peak | 651 | 01/28/18 02:00 AM EST | 1 | 28 | 3 | Weekend | Winter | Off Peak |  | 8.8849e-05 | 8.2309e-05 | 9.5662e-05 | 5.2353e-05 | 2.9784e-05 | 1.611e-05 | 4.754e-05 | 4.6524e-05 | 6.2429e-05 | 6.1965e-05 | 3.9454e-05 | 0 | 7.5457e-05 | 7.2879e-05 | 8.5101e-05 | 0 | 0 | 0 | 0.00012887 | 0.00015271 | 0.00016714 | 0.00019172 | 0.00015036 | 9.1951e-05 | 8.8671e-05 | 1.8136e-05 | 4.8253e-05 | 7.6488e-05 | 7.5756e-05 | 3.6526e-05 | 0.00015973 | 0 | 8.1481e-05 | 8.2172e-05 | 9.1807e-05 | 8.892e-05 | 9.8351e-05
On Peak | 652 | 01/28/18 03:00 AM EST | 1 | 28 | 4 | Weekend | Winter | Off Peak |  | 8.893e-05 | 8.1697e-05 | 0.00010204 | 3.1217e-05 | 2.964e-05 | 1.0676e-05 | 3.9769e-05 | 3.985e-05 | 5.9324e-05 | 6.2654e-05 | 4.1158e-05 | 0 | 7.1517e-05 | 6.371e-05 | 7.9859e-05 | 0 | 0 | 0 | 0.00014131 | 0.00016256 | 0.00016911 | 0.00019306 | 0.00013419 | 8.9082e-05 | 8.9451e-05 | 1.3087e-05 | 4.2195e-05 | 7.061e-05 | 7.6285e-05 | 3.6957e-05 | 0.00016138 | 0 | 8.2325e-05 | 8.3556e-05 | 9.2604e-05 | 8.9594e-05 | 9.78e-05
On Peak | 653 | 01/28/18 04:00 AM EST | 1 | 28 | 5 | Weekend | Winter | Off Peak |  | 8.6642e-05 | 8.2286e-05 | 9.8292e-05 | 1.7725e-05 | 2.7194e-05 | 9.4836e-06 | 3.9008e-05 | 3.2621e-05 | 6.272e-05 | 6.954e-05 | 4.2463e-05 | 0 | 6.9889e-05 | 6.2808e-05 | 7.038e-05 | 0 | 0 | 0 | 0.00017019 | 0.00018309 | 0.0001722 | 0.00019559 | 0.00013146 | 8.5703e-05 | 8.744e-05 | 1.18e-05 | 3.6343e-05 | 6.77e-05 | 7.7284e-05 | 3.7632e-05 | 0.00017144 | 0 | 8.7455e-05 | 8.9389e-05 | 9.7541e-05 | 9.2306e-05 | 0.00010003
On Peak | 654 | 01/28/18 05:00 AM EST | 1 | 28 | 6 | Weekend | Winter | Off Peak |  | 8.7786e-05 | 8.2813e-05 | 9.8297e-05 | 1.3126e-05 | 3.5643e-05 | 6.3977e-06 | 4.052e-05 | 5.3938e-05 | 6.6214e-05 | 8.0377e-05 | 4.211e-05 | 0 | 7.1351e-05 | 6.3868e-05 | 6.215e-05 | 0 | 0 | 0 | 0.00023446 | 0.00020945 | 0.00017332 | 0.00020358 | 0.00014421 | 9.1815e-05 | 8.8338e-05 | 9.8195e-06 | 5.612e-05 | 6.7161e-05 | 8.0444e-05 | 3.7879e-05 | 0.00019307 | 0 | 9.8487e-05 | 0.00010107 | 0.00010817 | 9.9057e-05 | 0.00010742
On Peak | 655 | 01/28/18 06:00 AM EST | 1 | 28 | 7 | Weekend | Winter | Off Peak |  | 9.0557e-05 | 8.3232e-05 | 9.5585e-05 | 2.755e-05 | 5.4919e-05 | 2.6123e-05 | 4.8658e-05 | 0.00012067 | 6.1565e-05 | 0.00012546 | 4.231e-05 | 0 | 7.2599e-05 | 6.7008e-05 | 6.3042e-05 | 0 | 0 | 0 | 0.0002801 | 0.00026392 | 0.00017886 | 0.00022228 | 0.00017827 | 0.00010084 | 9.0022e-05 | 2.9188e-05 | 0.00011788 | 6.895e-05 | 8.783e-05 | 3.909e-05 | 0.00022517 | 0 | 0.00011486 | 0.00011808 | 0.00012564 | 0.00011097 | 0.00012104
On Peak | 656 | 01/28/18 07:00 AM EST | 1 | 28 | 8 | Weekend | Winter | Off Peak |  | 9.5218e-05 | 8.4994e-05 | 0.0001032 | 4.7008e-05 | 8.6317e-05 | 5.1444e-05 | 3.3064e-05 | 0.0001435 | 0.00010877 | 0.00013329 | 4.3122e-05 | 0 | 8.5383e-05 | 7.1695e-05 | 7.1792e-05 | 0 | 0 | 0 | 0.00024538 | 0.00025069 | 0.000183 | 0.00023573 | 0.0002123 | 0.00012128 | 9.4595e-05 | 5.39e-05 | 0.0001411 | 7.8344e-05 | 9.3145e-05 | 3.9994e-05 | 0.00022707 | 0 | 0.00011583 | 0.00011773 | 0.00012807 | 0.00011545 | 0.0001282
On Peak | 657 | 01/28/18 08:00 AM EST | 1 | 28 | 9 | Weekend | Winter | Off Peak |  | 9.9588e-05 | 8.9111e-05 | 0.00010006 | 9.5024e-05 | 0.00014868 | 9.648e-05 | 5.5372e-05 | 0.00019107 | 0.00016826 | 0.00016183 | 4.788e-05 | 0 | 0.00010789 | 9.7211e-05 | 8.3702e-05 | 0 | 0 | 0 | 0.00019877 | 0.00021644 | 0.00018212 | 0.00022052 | 0.00022149 | 0.00013055 | 9.7956e-05 | 9.9781e-05 | 0.00018818 | 9.9773e-05 | 8.7134e-05 | 3.9801e-05 | 0.00020962 | 0 | 0.00010693 | 0.00010807 | 0.00011849 | 0.00010747 | 0.00012104
On Peak | 658 | 01/28/18 09:00 AM EST | 1 | 28 | 10 | Weekend | Winter | Off Peak |  | 0.00010285 | 8.9951e-05 | 9.6624e-05 | 0.0001474 | 0.00023544 | 0.00016156 | 0.00010327 | 0.00021057 | 0.00016013 | 0.00023918 | 5.0721e-05 | 0 | 0.00012558 | 0.00010245 | 0.00011102 | 0 | 0 | 0 | 0.00015852 | 0.00017913 | 0.00018126 | 0.00020768 | 0.00023725 | 0.00013526 | 9.9963e-05 | 0.00016623 | 0.00020962 | 0.00011531 | 8.2063e-05 | 3.9614e-05 | 0.00019453 | 0 | 9.9231e-05 | 9.9412e-05 | 0.00011012 | 0.00010071 | 0.00011566
On Peak | 659 | 01/28/18 10:00 AM EST | 1 | 28 | 11 | Weekend | Winter | Off Peak |  | 0.00010543 | 9.3649e-05 | 9.9863e-05 | 0.00017623 | 0.0002638 | 0.00022333 | 0.00016664 | 0.00020024 | 0.00020314 | 0.00026417 | 4.9183e-05 | 0 | 0.0001333 | 0.00011864 | 0.00013355 | 0 | 0 | 0 | 0.00014118 | 0.00016504 | 0.00016861 | 0.00019531 | 0.00023314 | 0.00013408 | 0.00010281 | 0.00022521 | 0.00020412 | 0.00012862 | 7.7172e-05 | 3.685e-05 | 0.00018255 | 0 | 9.3123e-05 | 9.2976e-05 | 0.00010351 | 9.4662e-05 | 0.00010945
On Peak | 660 | 01/28/18 11:00 AM EST | 1 | 28 | 12 | Weekend | Winter | Off Peak |  | 0.00010758 | 9.0128e-05 | 0.00010152 | 0.00019155 | 0.0002816 | 0.00026926 | 0.00017431 | 0.00021199 | 0.00021676 | 0.00021305 | 4.2797e-05 | 0 | 0.00013833 | 0.00012238 | 0.00013952 | 0 | 0 | 0 | 0.00012736 | 0.00016101 | 0.00015556 | 0.00018533 | 0.00022458 | 0.0001331 | 0.00010398 | 0.00026769 | 0.0002123 | 0.00013341 | 7.3229e-05 | 3.3997e-05 | 0.00017297 | 0 | 8.8236e-05 | 8.7985e-05 | 9.8393e-05 | 8.9761e-05 | 0.00010399
On Peak | 661 | 01/28/18 12:00 PM EST | 1 | 28 | 13 | Weekend | Winter | Off Peak |  | 0.00010987 | 9.0902e-05 | 0.00010202 | 0.00018003 | 0.00028193 | 0.00030115 | 0.00015037 | 0.00019439 | 0.00019377 | 0.00017529 | 4.204e-05 | 0 | 0.00014597 | 0.00011702 | 0.00013079 | 0 | 0 | 0 | 0.00012655 | 0.00015847 | 0.00014647 | 0.00017779 | 0.00021993 | 0.00013679 | 0.00010579 | 0.00029537 | 0.00019325 | 0.0001337 | 7.0251e-05 | 3.201e-05 | 0.00016802 | 0 | 8.5712e-05 | 8.5457e-05 | 9.5479e-05 | 8.6534e-05 | 0.00010046
On Peak | 662 | 01/28/18 01:00 PM EST | 1 | 28 | 14 | Weekend | Winter | Off Peak |  | 0.00010979 | 9.478e-05 | 0.00010206 | 0.00017802 | 0.0002545 | 0.0003149 | 0.00014937 | 0.00018339 | 0.00018873 | 0.00011151 | 3.8355e-05 | 0 | 0.00015034 | 0.00011936 | 0.00012998 | 0 | 0 | 0 | 0.00012681 | 0.00015764 | 0.00014441 | 0.0001771 | 0.00023187 | 0.00013789 | 0.00010637 | 0.00030522 | 0.00017947 | 0.00013641 | 6.9977e-05 | 3.156e-05 | 0.00016982 | 0 | 8.6628e-05 | 8.616e-05 | 9.6358e-05 | 8.6717e-05 | 0.00010146
On Peak | 663 | 01/28/18 02:00 PM EST | 1 | 28 | 15 | Weekend | Winter | Off Peak |  | 0.00011245 | 9.3556e-05 | 9.8925e-05 | 0.00017461 | 0.00021483 | 0.00028784 | 0.00020863 | 0.00016549 | 0.00017866 | 0.00010823 | 3.8711e-05 | 0 | 0.00014965 | 0.00012669 | 0.00012936 | 0 | 0 | 0 | 0.00013822 | 0.00016442 | 0.00014804 | 0.00017835 | 0.00024721 | 0.00013375 | 0.00010766 | 0.00027946 | 0.00016283 | 0.00013832 | 7.0471e-05 | 3.2352e-05 | 0.00017732 | 0 | 9.0452e-05 | 9.0065e-05 | 0.00010003 | 8.8594e-05 | 0.00010424
On Peak | 664 | 01/28/18 03:00 PM EST | 1 | 28 | 16 | Weekend | Winter | Off Peak |  | 0.00010912 | 9.3813e-05 | 0.00010371 | 0.00016022 | 0.00021065 | 0.00028556 | 0.00016909 | 0.00017012 | 0.00016385 | 0.00011574 | 4.2573e-05 | 0 | 0.00015819 | 0.00013727 | 0.00012575 | 0 | 0 | 0 | 0.00015023 | 0.00017963 | 0.00015423 | 0.00018642 | 0.00026197 | 0.00014363 | 0.00010595 | 0.00027599 | 0.00016662 | 0.00014518 | 7.366e-05 | 3.3705e-05 | 0.00018868 | 0 | 9.6249e-05 | 9.5997e-05 | 0.00010626 | 9.3251e-05 | 0.00010972
On Peak | 665 | 01/28/18 04:00 PM EST | 1 | 28 | 17 | Weekend | Winter | Off Peak |  | 0.00011069 | 9.3514e-05 | 0.00010251 | 0.00013556 | 0.00021497 | 0.00027416 | 0.00018762 | 0.00016834 | 0.00015987 | 0.00011756 | 4.3555e-05 | 0 | 0.0001661 | 0.00012837 | 0.00012973 | 0 | 0 | 0 | 0.00017359 | 0.00019242 | 0.00016148 | 0.00020053 | 0.00028495 | 0.00017101 | 0.00010686 | 0.00026676 | 0.00016493 | 0.00014691 | 7.9235e-05 | 3.529e-05 | 0.00020478 | 0 | 0.00010446 | 0.0001041 | 0.00011506 | 0.00010072 | 0.00011874
On Peak | 666 | 01/28/18 05:00 PM EST | 1 | 28 | 18 | Weekend | Winter | Off Peak |  | 0.00011699 | 9.5459e-05 | 9.9905e-05 | 0.00012672 | 0.00019284 | 0.00027001 | 0.00020211 | 0.00022348 | 0.00015747 | 0.00011243 | 4.3303e-05 | 0 | 0.00017774 | 0.00013128 | 0.00013245 | 0 | 0 | 0 | 0.00017751 | 0.00020704 | 0.00016872 | 0.00019726 | 0.00029694 | 0.00021213 | 0.00011131 | 0.00026159 | 0.00021356 | 0.00015401 | 7.7943e-05 | 3.6872e-05 | 0.00021152 | 0 | 0.0001079 | 0.00010802 | 0.00011819 | 0.00010101 | 0.0001194
On Peak | 667 | 01/28/18 06:00 PM EST | 1 | 28 | 19 | Weekend | Winter | Off Peak |  | 0.00011981 | 9.5907e-05 | 0.00010182 | 0.00016835 | 0.00018088 | 0.00024918 | 0.00023147 | 0.00023256 | 0.0001694 | 0.00015382 | 4.2099e-05 | 0 | 0.00019877 | 0.00014299 | 0.00013431 | 0 | 0 | 0 | 0.00018819 | 0.00021882 | 0.00017513 | 0.00019873 | 0.00029879 | 0.00021062 | 0.00011363 | 0.00024289 | 0.00022468 | 0.00016833 | 7.8524e-05 | 3.8273e-05 | 0.00021774 | 0 | 0.00011107 | 0.00011164 | 0.00012126 | 0.00010264 | 0.00012091
On Peak | 668 | 01/28/18 07:00 PM EST | 1 | 28 | 20 | Weekend | Winter | Off Peak |  | 0.00011913 | 9.4233e-05 | 0.00010274 | 0.00023694 | 0.00017066 | 0.00027551 | 0.00041315 | 0.00023246 | 0.00019709 | 0.00017092 | 4.0459e-05 | 0 | 0.00021019 | 0.00016226 | 0.00013869 | 0 | 0 | 0 | 0.00017861 | 0.00021108 | 0.0001809 | 0.0002046 | 0.00029294 | 0.00019902 | 0.00011299 | 0.0002704 | 0.00022702 | 0.00018092 | 8.0843e-05 | 3.9535e-05 | 0.00021555 | 0 | 0.00010996 | 0.00011033 | 0.00012057 | 0.00010396 | 0.00012201
On Peak | 669 | 01/28/18 08:00 PM EST | 1 | 28 | 21 | Weekend | Winter | Off Peak |  | 0.00011369 | 9.3019e-05 | 0.00010547 | 0.00027739 | 0.00017058 | 0.00025323 | 0.00037536 | 0.00022247 | 0.00018731 | 0.00016387 | 3.9035e-05 | 0 | 0.00021593 | 0.00016023 | 0.00013473 | 0 | 0 | 0 | 0.000182 | 0.00020598 | 0.00018923 | 0.00020441 | 0.00029163 | 0.00019116 | 0.00010929 | 0.00024957 | 0.00021721 | 0.00018229 | 8.0768e-05 | 4.1355e-05 | 0.00021611 | 0 | 0.00011024 | 0.00011077 | 0.00012051 | 0.00010401 | 0.00012196
On Peak | 670 | 01/28/18 09:00 PM EST | 1 | 28 | 22 | Weekend | Winter | Off Peak |  | 0.00011162 | 9.0878e-05 | 9.9829e-05 | 0.00027168 | 0.00011163 | 0.0002103 | 0.00023423 | 0.00017476 | 0.00014022 | 0.00012125 | 4.1189e-05 | 0 | 0.00020095 | 0.00015272 | 0.00013226 | 0 | 0 | 0 | 0.00017635 | 0.00019852 | 0.00019407 | 0.00021281 | 0.00027802 | 0.00017338 | 0.00010675 | 0.00020258 | 0.00016984 | 0.00017213 | 8.4087e-05 | 4.2413e-05 | 0.00021353 | 0 | 0.00010893 | 0.00010929 | 0.00011976 | 0.00010602 | 0.0001233
On Peak | 671 | 01/28/18 10:00 PM EST | 1 | 28 | 23 | Weekend | Winter | Off Peak |  | 0.00010731 | 9.1559e-05 | 9.9885e-05 | 0.00027034 | 8.1121e-05 | 0.00013994 | 0.00016429 | 0.00013422 | 0.00012064 | 7.5884e-05 | 3.861e-05 | 0 | 0.00016187 | 0.00012643 | 0.00012773 | 0 | 0 | 0 | 0.0001508 | 0.00017559 | 0.00018962 | 0.00020528 | 0.00024452 | 0.00014618 | 0.00010381 | 0.00013562 | 0.00013011 | 0.00014385 | 8.1114e-05 | 4.1441e-05 | 0.00019472 | 0 | 9.9331e-05 | 9.9579e-05 | 0.00010994 | 0.00010001 | 0.00011532
On Peak | 672 | 01/28/18 11:00 PM EST | 1 | 28 | 24 | Weekend | Winter | Off Peak |  | 0.00010159 | 8.9206e-05 | 0.00010063 | 0.0002032 | 5.651e-05 | 8.6163e-05 | 0.00016185 | 9.593e-05 | 9.9409e-05 | 6.4455e-05 | 3.6547e-05 | 0 | 0.00011775 | 8.706e-05 | 0.00010928 | 0 | 0 | 0 | 0.0001352 | 0.00016251 | 0.00018861 | 0.00020085 | 0.00022439 | 0.00012108 | 9.9465e-05 | 8.5728e-05 | 9.4271e-05 | 0.00010622 | 7.9365e-05 | 4.122e-05 | 0.00018383 | 0 | 9.3776e-05 | 9.4007e-05 | 0.00010423 | 9.6502e-05 | 0.0001106
On Peak | 673 | 01/29/18 12:00 AM EST | 1 | 29 | 1 | Weekday | Winter | Off Peak |  | 9.5514e-05 | 8.4176e-05 | 0.00010261 | 0.00011555 | 3.7147e-05 | 3.9098e-05 | 0.00010178 | 5.9555e-05 | 8.1381e-05 | 6.3747e-05 | 3.4586e-05 | 0 | 8.9992e-05 | 7.1059e-05 | 9.5138e-05 | 0 | 0 | 0 | 0.00013839 | 0.00016835 | 0.00019361 | 0.00020118 | 0.00020179 | 9.8154e-05 | 9.4597e-05 | 4.0657e-05 | 6.0934e-05 | 8.4879e-05 | 7.9494e-05 | 4.2312e-05 | 0.00018195 | 0 | 9.2817e-05 | 9.3633e-05 | 0.00010322 | 9.6144e-05 | 0.00010858
On Peak | 674 | 01/29/18 01:00 AM EST | 1 | 29 | 2 | Weekday | Winter | Off Peak |  | 9.2845e-05 | 8.4717e-05 | 9.9631e-05 | 6.5482e-05 | 3.1744e-05 | 2.2963e-05 | 6.0964e-05 | 4.9287e-05 | 6.6891e-05 | 5.8701e-05 | 3.4706e-05 | 0 | 7.7045e-05 | 6.7411e-05 | 8.0031e-05 | 0 | 0 | 0 | 0.00015184 | 0.0001772 | 0.00019756 | 0.00020138 | 0.00017717 | 8.5478e-05 | 9.2407e-05 | 2.4754e-05 | 5.0752e-05 | 7.4514e-05 | 7.9573e-05 | 4.3175e-05 | 0.0001819 | 0 | 9.2792e-05 | 9.4335e-05 | 0.00010299 | 9.612e-05 | 0.00010674
On Peak | 675 | 01/29/18 02:00 AM EST | 1 | 29 | 3 | Weekday | Winter | Off Peak |  | 9.0281e-05 | 8.332e-05 | 9.625e-05 | 5.3142e-05 | 3.0537e-05 | 1.7983e-05 | 4.4152e-05 | 4.3283e-05 | 6.0511e-05 | 5.4848e-05 | 3.1749e-05 | 0 | 7.2665e-05 | 6.1226e-05 | 6.6803e-05 | 0 | 0 | 0 | 0.00016697 | 0.00018485 | 0.00020122 | 0.00020634 | 0.0001606 | 8.0613e-05 | 8.9926e-05 | 1.9769e-05 | 4.4854e-05 | 6.7843e-05 | 8.1531e-05 | 4.3976e-05 | 0.00018461 | 0 | 9.4173e-05 | 9.6161e-05 | 0.00010448 | 9.8107e-05 | 0.00010757
On Peak | 676 | 01/29/18 03:00 AM EST | 1 | 29 | 4 | Weekday | Winter | Off Peak |  | 8.9809e-05 | 8.4163e-05 | 0.00010258 | 3.4546e-05 | 3.0083e-05 | 1.0408e-05 | 3.8999e-05 | 3.5193e-05 | 5.6888e-05 | 5.9981e-05 | 3.0657e-05 | 0 | 6.974e-05 | 5.3233e-05 | 6.4655e-05 | 0 | 0 | 0 | 0.00018228 | 0.00019662 | 0.00020524 | 0.00020925 | 0.00014373 | 7.9209e-05 | 9.0544e-05 | 1.2865e-05 | 3.7769e-05 | 6.3434e-05 | 8.2684e-05 | 4.4853e-05 | 0.00018775 | 0 | 9.5776e-05 | 9.8381e-05 | 0.00010608 | 9.9543e-05 | 0.00010771
On Peak | 677 | 01/29/18 04:00 AM EST | 1 | 29 | 5 | Weekday | Winter | Off Peak |  | 8.8652e-05 | 8.3427e-05 | 9.8629e-05 | 2.243e-05 | 3.2077e-05 | 1.0911e-05 | 3.838e-05 | 3.3156e-05 | 6.5887e-05 | 7.3069e-05 | 3.1468e-05 | 0 | 6.9269e-05 | 5.484e-05 | 6.142e-05 | 0 | 0 | 0 | 0.00021482 | 0.00021962 | 0.00021111 | 0.00021392 | 0.0001405 | 8.1096e-05 | 8.9094e-05 | 1.3464e-05 | 3.7189e-05 | 6.31e-05 | 8.4529e-05 | 4.6136e-05 | 0.00019985 | 0 | 0.00010195 | 0.00010535 | 0.00011212 | 0.00010329 | 0.00011092
On Peak | 678 | 01/29/18 05:00 AM EST | 1 | 29 | 6 | Weekday | Winter | Off Peak |  | 9.1071e-05 | 8.4437e-05 | 9.8825e-05 | 1.7706e-05 | 4.7332e-05 | 1.4311e-05 | 4.6178e-05 | 7.7164e-05 | 8.2021e-05 | 0.00014338 | 3.1997e-05 | 0 | 7.2592e-05 | 6.1523e-05 | 6.2032e-05 | 0 | 0 | 0 | 0.00028525 | 0.00025081 | 0.00021741 | 0.00022654 | 0.00015542 | 9.5867e-05 | 9.0999e-05 | 1.7991e-05 | 8.1285e-05 | 6.6983e-05 | 8.9514e-05 | 4.7513e-05 | 0.00022601 | 0 | 0.00011529 | 0.00011946 | 0.00012524 | 0.00011232 | 0.00012068
On Peak | 679 | 01/29/18 06:00 AM EST | 1 | 29 | 7 | Weekday | Winter | On Peak |  | 9.8502e-05 | 8.6274e-05 | 9.7472e-05 | 4.3096e-05 | 8.0675e-05 | 5.1974e-05 | 5.1195e-05 | 0.00018642 | 0.00010885 | 0.0002217 | 3.3924e-05 | 0 | 7.6367e-05 | 7.2821e-05 | 6.4343e-05 | 0 | 0 | 0 | 0.00034014 | 0.00031267 | 0.00023103 | 0.00025264 | 0.00019397 | 0.00012058 | 9.6394e-05 | 5.4389e-05 | 0.00018444 | 7.2902e-05 | 9.9827e-05 | 5.049e-05 | 0.00026535 | 0 | 0.00013536 | 0.00014032 | 0.00014669 | 0.00012787 | 0.00013818
On Peak | 680 | 01/29/18 07:00 AM EST | 1 | 29 | 8 | Weekday | Winter | On Peak |  | 0.00010388 | 8.7448e-05 | 0.00010229 | 7.9487e-05 | 0.00011834 | 9.3649e-05 | 3.9918e-05 | 0.00021525 | 0.00018189 | 0.00019385 | 3.6311e-05 | 0 | 8.5177e-05 | 8.6374e-05 | 6.5617e-05 | 0 | 0 | 0 | 0.00031375 | 0.00030612 | 0.00024247 | 0.00027335 | 0.00023266 | 0.00013109 | 0.00010102 | 9.4267e-05 | 0.00021226 | 8.1786e-05 | 0.00010801 | 5.2989e-05 | 0.00027405 | 0 | 0.0001398 | 0.00014354 | 0.0001529 | 0.00013586 | 0.00014912
On Peak | 681 | 01/29/18 08:00 AM EST | 1 | 29 | 9 | Weekday | Winter | On Peak |  | 0.00010256 | 8.9108e-05 | 0.00010045 | 0.00011468 | 0.00015852 | 0.00013822 | 5.3903e-05 | 0.0002166 | 0.00020869 | 0.00018627 | 4.4601e-05 | 0 | 9.9832e-05 | 9.3136e-05 | 6.8209e-05 | 0 | 0 | 0 | 0.00027265 | 0.00027629 | 0.00024635 | 0.00026341 | 0.00024537 | 0.00011346 | 0.00010011 | 0.00013763 | 0.00021441 | 9.1566e-05 | 0.00010408 | 5.3839e-05 | 0.00026129 | 0 | 0.00013329 | 0.00013632 | 0.00014596 | 0.00013039 | 0.00014468
On Peak | 682 | 01/29/18 09:00 AM EST | 1 | 29 | 10 | Weekday | Winter | On Peak |  | 0.00010019 | 8.8098e-05 | 9.6919e-05 | 0.00013064 | 0.00019186 | 0.00015186 | 8.0306e-05 | 0.00019219 | 0.00015043 | 0.00020228 | 4.7232e-05 | 0 | 0.00010595 | 8.5215e-05 | 8.293e-05 | 0 | 0 | 0 | 0.00023575 | 0.00024157 | 0.00024833 | 0.00025427 | 0.00026354 | 0.00010642 | 9.7817e-05 | 0.00015328 | 0.00019061 | 9.4816e-05 | 0.00010047 | 5.4271e-05 | 0.00024918 | 0 | 0.00012711 | 0.0001292 | 0.00013929 | 0.00012533 | 0.00014116
On Peak | 683 | 01/29/18 10:00 AM EST | 1 | 29 | 11 | Weekday | Winter | On Peak |  | 9.9215e-05 | 8.8435e-05 | 9.9394e-05 | 0.00012425 | 0.00019762 | 0.00016967 | 0.00011019 | 0.00014662 | 0.00016538 | 0.00016343 | 4.9099e-05 | 0 | 0.00011132 | 9.4749e-05 | 0.00010472 | 0 | 0 | 0 | 0.00022031 | 0.0002294 | 0.0002373 | 0.00024492 | 0.00026254 | 0.0001024 | 9.7497e-05 | 0.0001704 | 0.00014857 | 0.0001047 | 9.6778e-05 | 5.186e-05 | 0.00023958 | 0 | 0.00012221 | 0.00012393 | 0.00013408 | 0.00012066 | 0.00013656
On Peak | 684 | 01/29/18 11:00 AM EST | 1 | 29 | 12 | Weekday | Winter | On Peak |  | 9.9337e-05 | 8.5729e-05 | 0.00010122 | 0.00011962 | 0.00019392 | 0.00019228 | 0.00013266 | 0.00016101 | 0.00017307 | 0.00018693 | 4.8366e-05 | 0 | 0.00011975 | 9.9294e-05 | 0.0001142 | 0 | 0 | 0 | 0.00020789 | 0.00022707 | 0.00022554 | 0.00023812 | 0.00025779 | 9.7333e-05 | 9.7381e-05 | 0.00019078 | 0.00016315 | 0.00011208 | 9.409e-05 | 4.929e-05 | 0.00023236 | 0 | 0.00011853 | 0.00012008 | 0.00013037 | 0.00011719 | 0.0001328
On Peak | 685 | 01/29/18 12:00 PM EST | 1 | 29 | 13 | Weekday | Winter | On Peak |  | 0.00010214 | 8.7056e-05 | 0.00010063 | 0.0001104 | 0.00019528 | 0.00021012 | 0.00014553 | 0.00015464 | 0.00016218 | 0.00011949 | 4.5773e-05 | 0 | 0.00012721 | 9.3289e-05 | 0.00011503 | 0 | 0 | 0 | 0.00020729 | 0.00022517 | 0.0002167 | 0.00023308 | 0.0002565 | 0.00010524 | 9.9507e-05 | 0.00020708 | 0.00015297 | 0.00011392 | 9.2096e-05 | 4.7359e-05 | 0.00022891 | 0 | 0.00011677 | 0.00011821 | 0.00012841 | 0.00011502 | 0.00013058
On Peak | 686 | 01/29/18 01:00 PM EST | 1 | 29 | 14 | Weekday | Winter | On Peak |  | 0.00010091 | 8.9778e-05 | 0.00010024 | 0.00011749 | 0.00017221 | 0.00023749 | 0.00013513 | 0.00014459 | 0.00015982 | 9.3802e-05 | 5.0087e-05 | 0 | 0.00012473 | 9.2929e-05 | 0.00011852 | 0 | 0 | 0 | 0.00020844 | 0.00022535 | 0.00021549 | 0.00023531 | 0.00027168 | 0.00010517 | 9.9022e-05 | 0.00022913 | 0.00014241 | 0.00011327 | 9.2981e-05 | 4.7093e-05 | 0.00023257 | 0 | 0.00011864 | 0.00011978 | 0.00013045 | 0.00011646 | 0.0001331
On Peak | 687 | 01/29/18 02:00 PM EST | 1 | 29 | 15 | Weekday | Winter | On Peak |  | 0.00010342 | 8.9538e-05 | 9.7626e-05 | 0.00010969 | 0.0001635 | 0.00021341 | 0.00022087 | 0.00012894 | 0.00014825 | 9.3468e-05 | 5.142e-05 | 0 | 0.00012237 | 0.00010073 | 0.00011875 | 0 | 0 | 0 | 0.00022204 | 0.00023407 | 0.000221 | 0.00024017 | 0.00029023 | 0.0001015 | 0.00010043 | 0.00020938 | 0.00012787 | 0.00011469 | 9.4899e-05 | 4.8297e-05 | 0.0002427 | 0 | 0.0001238 | 0.00012498 | 0.00013567 | 0.00011994 | 0.00013771
On Peak | 688 | 01/29/18 03:00 PM EST | 1 | 29 | 16 | Weekday | Winter | On Peak |  | 0.00010121 | 8.916e-05 | 0.00010375 | 0.00010384 | 0.00016359 | 0.00021156 | 0.00012273 | 0.0001329 | 0.00014229 | 9.9829e-05 | 5.2488e-05 | 0 | 0.00013583 | 0.00012016 | 0.00011658 | 0 | 0 | 0 | 0.00023752 | 0.00025221 | 0.00023019 | 0.00025291 | 0.00030872 | 0.00011058 | 9.959e-05 | 0.00020505 | 0.00013146 | 0.00012706 | 9.9934e-05 | 5.0307e-05 | 0.00025767 | 0 | 0.00013144 | 0.00013272 | 0.000144 | 0.00012672 | 0.00014557
On Peak | 689 | 01/29/18 04:00 PM EST | 1 | 29 | 17 | Weekday | Winter | On Peak |  | 0.00010495 | 8.9103e-05 | 0.00010105 | 0.0001037 | 0.000165 | 0.00021563 | 0.00017404 | 0.00013989 | 0.00014309 | 0.00012406 | 5.1446e-05 | 0 | 0.00015196 | 0.00011802 | 0.00012446 | 0 | 0 | 0 | 0.00026517 | 0.00026794 | 0.00024102 | 0.00027188 | 0.00033417 | 0.00014735 | 0.00010189 | 0.00021019 | 0.00013913 | 0.0001357 | 0.00010743 | 5.2673e-05 | 0.00027742 | 0 | 0.00014151 | 0.00014269 | 0.00015491 | 0.00013637 | 0.00015695
On Peak | 690 | 01/29/18 05:00 PM EST | 1 | 29 | 18 | Weekday | Winter | On Peak | On Peak | 0.00011427 | 9.1959e-05 | 9.8766e-05 | 0.00011163 | 0.00015468 | 0.00021485 | 0.00019241 | 0.00021728 | 0.00016259 | 0.00012107 | 5.1536e-05 | 0 | 0.00017031 | 0.00012338 | 0.00012874 | 0 | 0 | 0 | 0.00027211 | 0.00028429 | 0.00025053 | 0.00027239 | 0.00034732 | 0.00019465 | 0.00010867 | 0.00020912 | 0.00020881 | 0.00014715 | 0.00010763 | 5.4751e-05 | 0.00028657 | 0 | 0.00014619 | 0.00014783 | 0.00015947 | 0.00013827 | 0.00015933
On Peak | 691 | 01/29/18 06:00 PM EST | 1 | 29 | 19 | Weekday | Winter | On Peak | On Peak | 0.00011833 | 9.2318e-05 | 0.00010053 | 0.00017412 | 0.00015932 | 0.00019662 | 0.00018494 | 0.00022585 | 0.00016929 | 0.00015098 | 4.8325e-05 | 0 | 0.0001997 | 0.000138 | 0.00014544 | 0 | 0 | 0 | 0.00028416 | 0.00029657 | 0.00025756 | 0.00027612 | 0.0003493 | 0.0002009 | 0.00011183 | 0.00019313 | 0.00021853 | 0.00016932 | 0.00010911 | 5.6288e-05 | 0.00029381 | 0 | 0.00014988 | 0.00015192 | 0.0001632 | 0.00014078 | 0.00016177
On Peak | 692 | 01/29/18 07:00 PM EST | 1 | 29 | 20 | Weekday | Winter | On Peak |  | 0.00011822 | 9.0905e-05 | 9.9532e-05 | 0.00026952 | 0.00014581 | 0.00021589 | 0.00028114 | 0.00022842 | 0.00016934 | 0.00017506 | 4.4056e-05 | 0 | 0.00021119 | 0.00016405 | 0.00015775 | 0 | 0 | 0 | 0.00027554 | 0.00028911 | 0.00026362 | 0.00028428 | 0.00034397 | 0.00019213 | 0.0001114 | 0.00021174 | 0.00022223 | 0.00018567 | 0.00011233 | 5.7612e-05 | 0.00029254 | 0 | 0.00014923 | 0.00015103 | 0.00016313 | 0.00014298 | 0.00016382
On Peak | 693 | 01/29/18 08:00 PM EST | 1 | 29 | 21 | Weekday | Winter | On Peak |  | 0.00011265 | 9.094e-05 | 0.0001025 | 0.00029407 | 0.00015029 | 0.00020019 | 0.00025731 | 0.00023807 | 0.00018534 | 0.00017579 | 3.908e-05 | 0 | 0.00021618 | 0.00016227 | 0.00015458 | 0 | 0 | 0 | 0.00027825 | 0.00028305 | 0.00027078 | 0.00028524 | 0.00034268 | 0.000188 | 0.00010783 | 0.00019752 | 0.00023169 | 0.0001869 | 0.00011271 | 5.9176e-05 | 0.00029286 | 0 | 0.00014939 | 0.00015125 | 0.00016306 | 0.00014334 | 0.00016413
On Peak | 694 | 01/29/18 09:00 PM EST | 1 | 29 | 22 | Weekday | Winter | On Peak |  | 0.00010993 | 8.8292e-05 | 9.7748e-05 | 0.00027225 | 9.5197e-05 | 0.00016295 | 0.0001322 | 0.00019643 | 0.00016523 | 0.00012088 | 3.6153e-05 | 0 | 0.00019949 | 0.00014827 | 0.00015383 | 0 | 0 | 0 | 0.00027185 | 0.0002746 | 0.00027453 | 0.00029496 | 0.00032958 | 0.00017012 | 0.00010486 | 0.00015635 | 0.00019039 | 0.00017415 | 0.00011655 | 5.9996e-05 | 0.00029016 | 0 | 0.00014802 | 0.00014961 | 0.00016239 | 0.00014573 | 0.00016595
On Peak | 695 | 01/29/18 10:00 PM EST | 1 | 29 | 23 | Weekday | Winter | Off Peak |  | 0.00010541 | 8.7731e-05 | 9.9105e-05 | 0.00028249 | 6.7999e-05 | 0.00011026 | 8.4349e-05 | 0.00014428 | 0.00013824 | 8.3508e-05 | 3.2603e-05 | 0 | 0.00016053 | 0.00012019 | 0.00014594 | 0 | 0 | 0 | 0.00024644 | 0.00025156 | 0.00026979 | 0.00028963 | 0.00029748 | 0.00014141 | 0.00010174 | 0.00010596 | 0.00014042 | 0.0001447 | 0.00011444 | 5.896e-05 | 0.00027211 | 0 | 0.00013881 | 0.00014019 | 0.00015313 | 0.00014054 | 0.00015894
On Peak | 696 | 01/29/18 11:00 PM EST | 1 | 29 | 24 | Weekday | Winter | Off Peak |  | 9.8743e-05 | 8.4468e-05 | 9.904e-05 | 0.00020922 | 5.3082e-05 | 6.6273e-05 | 7.8648e-05 | 9.9223e-05 | 0.00010777 | 6.8371e-05 | 3.9733e-05 | 0 | 0.0001161 | 8.8341e-05 | 0.00011926 | 0 | 0 | 0 | 0.00023538 | 0.00024183 | 0.00027224 | 0.00029116 | 0.00028112 | 0.00011602 | 9.6475e-05 | 6.5493e-05 | 9.7865e-05 | 0.00010776 | 0.00011505 | 5.9495e-05 | 0.0002655 | 0 | 0.00013544 | 0.00013676 | 0.00014994 | 0.00013967 | 0.00015714
On Peak | 697 | 01/30/18 12:00 AM EST | 1 | 30 | 1 | Weekday | Winter | Off Peak |  | 9.357e-05 | 8.1239e-05 | 0.00010137 | 0.00010382 | 3.3301e-05 | 2.8521e-05 | 6.3526e-05 | 5.8769e-05 | 8.3136e-05 | 7.0702e-05 | 3.4487e-05 | 0 | 8.9219e-05 | 6.7561e-05 | 0.0001018 | 0 | 0 | 0 | 0.00024432 | 0.00025205 | 0.00028185 | 0.00029909 | 0.00026381 | 9.8154e-05 | 9.2584e-05 | 2.989e-05 | 6.0733e-05 | 8.4663e-05 | 0.00011818 | 6.1596e-05 | 0.00026923 | 0 | 0.00013734 | 0.0001392 | 0.00015221 | 0.00014271 | 0.00015891
On Peak | 698 | 01/30/18 01:00 AM EST | 1 | 30 | 2 | Weekday | Winter | Off Peak |  | 9.0789e-05 | 8.1622e-05 | 9.8304e-05 | 6.019e-05 | 3.1401e-05 | 2.0339e-05 | 5.1595e-05 | 4.8404e-05 | 6.883e-05 | 6.6116e-05 | 2.8492e-05 | 0 | 7.5837e-05 | 6.467e-05 | 8.2742e-05 | 0 | 0 | 0 | 0.00026571 | 0.00026696 | 0.00029197 | 0.00030856 | 0.000245 | 8.5478e-05 | 9.0277e-05 | 2.2138e-05 | 5.0501e-05 | 7.3568e-05 | 0.00012192 | 6.3807e-05 | 0.0002763 | 0 | 0.00014094 | 0.00014351 | 0.0001561 | 0.00014688 | 0.00016167
On Peak | 699 | 01/30/18 02:00 AM EST | 1 | 30 | 3 | Weekday | Winter | Off Peak |  | 8.8105e-05 | 8.0055e-05 | 9.4821e-05 | 5.1083e-05 | 2.9377e-05 | 1.3288e-05 | 4.3598e-05 | 4.2346e-05 | 6.2633e-05 | 6.2846e-05 | 3.0402e-05 | 0 | 7.21e-05 | 6.3357e-05 | 6.8786e-05 | 0 | 0 | 0 | 0.00028973 | 0.00028143 | 0.00030232 | 0.00032386 | 0.00023465 | 8.0613e-05 | 8.7671e-05 | 1.5488e-05 | 4.4599e-05 | 6.864e-05 | 0.00012797 | 6.607e-05 | 0.00028688 | 0 | 0.00014634 | 0.00014934 | 0.00016216 | 0.00015353 | 0.00016761
On Peak | 700 | 01/30/18 03:00 AM EST | 1 | 30 | 4 | Weekday | Winter | Off Peak |  | 8.7508e-05 | 8.0725e-05 | 0.00010104 | 3.2892e-05 | 3.0081e-05 | 9.3543e-06 | 3.641e-05 | 3.4268e-05 | 5.9205e-05 | 6.8466e-05 | 2.6236e-05 | 0 | 6.9124e-05 | 5.4356e-05 | 6.6908e-05 | 0 | 0 | 0 | 0.00030818 | 0.00029552 | 0.00030803 | 0.00033245 | 0.00022144 | 7.9209e-05 | 8.8158e-05 | 1.1858e-05 | 3.7563e-05 | 6.3933e-05 | 0.00013136 | 6.7318e-05 | 0.00029345 | 0 | 0.00014969 | 0.0001532 | 0.00016587 | 0.00015736 | 0.00017045
On Peak | 701 | 01/30/18 04:00 AM EST | 1 | 30 | 5 | Weekday | Winter | Off Peak |  | 8.6246e-05 | 7.9845e-05 | 9.6991e-05 | 2.0028e-05 | 2.8985e-05 | 8.5136e-06 | 3.8383e-05 | 3.2236e-05 | 6.8283e-05 | 8.188e-05 | 2.5083e-05 | 0 | 6.8978e-05 | 5.5857e-05 | 6.3548e-05 | 0 | 0 | 0 | 0.0003415 | 0.00031895 | 0.00031333 | 0.00034081 | 0.00022031 | 8.1096e-05 | 8.6597e-05 | 1.1073e-05 | 3.7011e-05 | 6.3697e-05 | 0.00013467 | 6.8476e-05 | 0.00030699 | 0 | 0.0001566 | 0.00016076 | 0.00017293 | 0.00016252 | 0.00017528
On Peak | 702 | 01/30/18 05:00 AM EST | 1 | 30 | 6 | Weekday | Winter | Off Peak |  | 8.8586e-05 | 8.0755e-05 | 9.7101e-05 | 1.6471e-05 | 3.8433e-05 | 1.3436e-05 | 4.1937e-05 | 7.6083e-05 | 8.4525e-05 | 0.00015266 | 3.0141e-05 | 0 | 7.3599e-05 | 6.3584e-05 | 6.6731e-05 | 0 | 0 | 0 | 0.00040962 | 0.00034818 | 0.00031646 | 0.0003542 | 0.00023576 | 9.5867e-05 | 8.8419e-05 | 1.6342e-05 | 8.0996e-05 | 6.9043e-05 | 0.00013996 | 6.916e-05 | 0.00033207 | 0 | 0.0001694 | 0.00017414 | 0.00018566 | 0.00017158 | 0.00018521
On Peak | 703 | 01/30/18 06:00 AM EST | 1 | 30 | 7 | Weekday | Winter | On Peak |  | 9.5951e-05 | 8.2511e-05 | 9.5664e-05 | 4.3521e-05 | 6.4701e-05 | 4.2097e-05 | 5.6182e-05 | 0.00018472 | 0.00011163 | 0.00023051 | 3.2474e-05 | 0 | 7.7351e-05 | 7.002e-05 | 6.849e-05 | 0 | 0 | 0 | 0.0004591 | 0.00040568 | 0.00032422 | 0.00037855 | 0.00027339 | 0.00012058 | 9.3742e-05 | 4.4404e-05 | 0.00018359 | 7.3276e-05 | 0.00014958 | 7.0856e-05 | 0.00036795 | 0 | 0.0001877 | 0.000193 | 0.0002054 | 0.00018594 | 0.00020156
On Peak | 704 | 01/30/18 07:00 AM EST | 1 | 30 | 8 | Weekday | Winter | On Peak |  | 0.00010128 | 8.3633e-05 | 0.00010041 | 8.9476e-05 | 0.00010568 | 7.1746e-05 | 5.2696e-05 | 0.00021339 | 0.00018435 | 0.00020304 | 3.3014e-05 | 0 | 8.7098e-05 | 8.6875e-05 | 7.2754e-05 | 0 | 0 | 0 | 0.00042761 | 0.00039505 | 0.00033022 | 0.00039735 | 0.00031131 | 0.00013109 | 9.8317e-05 | 7.4103e-05 | 0.00021128 | 8.4256e-05 | 0.00015701 | 7.2168e-05 | 0.00037335 | 0 | 0.00019045 | 0.00019435 | 0.00020995 | 0.00019273 | 0.00021134
On Peak | 705 | 01/30/18 08:00 AM EST | 1 | 30 | 9 | Weekday | Winter | On Peak |  | 9.9917e-05 | 8.5252e-05 | 9.8498e-05 | 0.00013531 | 0.00013419 | 0.00010501 | 7.0631e-05 | 0.00021466 | 0.00021074 | 0.00019598 | 3.2403e-05 | 0 | 0.00010076 | 8.9424e-05 | 7.5972e-05 | 0 | 0 | 0 | 0.00038337 | 0.0003627 | 0.00033066 | 0.00038682 | 0.00032433 | 0.00011346 | 9.7365e-05 | 0.00010654 | 0.00021337 | 9.2318e-05 | 0.00015285 | 7.2263e-05 | 0.00035884 | 0 | 0.00018305 | 0.00018607 | 0.00020218 | 0.00018675 | 0.00020649
On Peak | 706 | 01/30/18 09:00 AM EST | 1 | 30 | 10 | Weekday | Winter | On Peak |  | 9.7511e-05 | 8.42e-05 | 9.4899e-05 | 0.0001278 | 0.00015591 | 0.00012165 | 0.00012526 | 0.00019023 | 0.00015307 | 0.00021208 | 1.9406e-05 | 0 | 0.00010457 | 8.7945e-05 | 8.7459e-05 | 0 | 0 | 0 | 0.00033701 | 0.00032039 | 0.00032466 | 0.00037112 | 0.00033994 | 0.00010642 | 9.5023e-05 | 0.00012466 | 0.00018957 | 9.5903e-05 | 0.00014664 | 7.0952e-05 | 0.00034002 | 0 | 0.00017345 | 0.00017532 | 0.00019187 | 0.00017842 | 0.0001996
On Peak | 707 | 01/30/18 10:00 AM EST | 1 | 30 | 11 | Weekday | Winter | On Peak |  | 9.654e-05 | 8.456e-05 | 9.735e-05 | 0.00012063 | 0.00015999 | 0.00014049 | 9.2825e-05 | 0.00014485 | 0.00016777 | 0.00017351 | 2.6206e-05 | 0 | 0.00010809 | 9.7492e-05 | 0.00010511 | 0 | 0 | 0 | 0.00031172 | 0.00030012 | 0.00030542 | 0.00035395 | 0.0003351 | 0.0001024 | 9.4709e-05 | 0.00014083 | 0.00014771 | 0.0001041 | 0.00013986 | 6.6748e-05 | 0.00032293 | 0 | 0.00016473 | 0.00016607 | 0.00018251 | 0.00016993 | 0.000191
On Peak | 708 | 01/30/18 11:00 AM EST | 1 | 30 | 12 | Weekday | Winter | On Peak |  | 9.6676e-05 | 8.1887e-05 | 9.9165e-05 | 0.00011626 | 0.00017209 | 0.00015431 | 0.00010404 | 0.00015902 | 0.00017535 | 0.00019706 | 2.3726e-05 | 0 | 0.00011325 | 9.7689e-05 | 0.00011288 | 0 | 0 | 0 | 0.00028787 | 0.00028833 | 0.00028405 | 0.00033782 | 0.00032527 | 9.7333e-05 | 9.4607e-05 | 0.00015444 | 0.00016209 | 0.00010816 | 0.00013348 | 6.2078e-05 | 0.00030681 | 0 | 0.00015651 | 0.00015748 | 0.00017387 | 0.00016192 | 0.00018244
On Peak | 709 | 01/30/18 12:00 PM EST | 1 | 30 | 13 | Weekday | Winter | On Peak |  | 9.9503e-05 | 8.3259e-05 | 9.8572e-05 | 0.0001039 | 0.00017774 | 0.00018077 | 7.4678e-05 | 0.00015271 | 0.00016449 | 0.00012985 | 2.3128e-05 | 0 | 0.00012022 | 9.0224e-05 | 0.00011181 | 0 | 0 | 0 | 0.00027609 | 0.00027737 | 0.00026559 | 0.00032363 | 0.00031898 | 0.00010524 | 9.6759e-05 | 0.0001776 | 0.00015199 | 0.00010892 | 0.00012788 | 5.8043e-05 | 0.00029464 | 0 | 0.0001503 | 0.00015099 | 0.00016709 | 0.00015529 | 0.00017551
On Peak | 710 | 01/30/18 01:00 PM EST | 1 | 30 | 14 | Weekday | Winter | On Peak |  | 9.8295e-05 | 8.6024e-05 | 9.8192e-05 | 0.00010221 | 0.00014649 | 0.00019837 | 0.00010044 | 0.00014272 | 0.00016211 | 0.00010456 | 2.2051e-05 | 0 | 0.00011912 | 9.0877e-05 | 0.00011396 | 0 | 0 | 0 | 0.00026856 | 0.00027035 | 0.00025684 | 0.00031894 | 0.00032989 | 0.00010517 | 9.6299e-05 | 0.00019127 | 0.0001415 | 0.00010901 | 0.00012603 | 5.6131e-05 | 0.00029146 | 0 | 0.00014868 | 0.00014892 | 0.00016535 | 0.00015331 | 0.00017438
On Peak | 711 | 01/30/18 02:00 PM EST | 1 | 30 | 15 | Weekday | Winter | On Peak |  | 0.00010086 | 8.5866e-05 | 9.5608e-05 | 9.5917e-05 | 0.000138 | 0.00018885 | 0.00018372 | 0.00012714 | 0.00015042 | 0.00010404 | 2.2458e-05 | 0 | 0.00011686 | 9.9e-05 | 0.00011395 | 0 | 0 | 0 | 0.00027026 | 0.00026939 | 0.00025205 | 0.00031389 | 0.00034212 | 0.0001015 | 9.7762e-05 | 0.00018439 | 0.000127 | 0.00011053 | 0.00012403 | 5.5085e-05 | 0.00029205 | 0 | 0.00014898 | 0.00014908 | 0.0001653 | 0.00015195 | 0.00017381
On Peak | 712 | 01/30/18 03:00 PM EST | 1 | 30 | 16 | Weekday | Winter | On Peak |  | 9.8739e-05 | 8.5621e-05 | 0.0001018 | 0.00010289 | 0.00013675 | 0.00018266 | 0.00015321 | 0.00013097 | 0.00014448 | 0.00011003 | 2.3691e-05 | 0 | 0.00013267 | 0.00011485 | 0.00011336 | 0 | 0 | 0 | 0.00027529 | 0.0002793 | 0.00025211 | 0.00031748 | 0.00035478 | 0.00011058 | 9.7014e-05 | 0.00017795 | 0.00013045 | 0.00012319 | 0.00012545 | 5.5098e-05 | 0.00029852 | 0 | 0.00015228 | 0.00015235 | 0.0001689 | 0.00015431 | 0.00017692
On Peak | 713 | 01/30/18 04:00 PM EST | 1 | 30 | 17 | Weekday | Winter | On Peak |  | 0.00010258 | 8.5707e-05 | 9.9156e-05 | 9.9609e-05 | 0.00013649 | 0.00019253 | 0.00013857 | 0.00013809 | 0.00014525 | 0.00013388 | 2.19e-05 | 0 | 0.00014952 | 0.00011179 | 0.00012267 | 0 | 0 | 0 | 0.00029385 | 0.00028829 | 0.00025503 | 0.00032845 | 0.00037574 | 0.00014735 | 9.9412e-05 | 0.00018629 | 0.00013822 | 0.00013217 | 0.00012978 | 5.5735e-05 | 0.00031108 | 0 | 0.00015869 | 0.00015854 | 0.00017581 | 0.00016015 | 0.00018422
On Peak | 714 | 01/30/18 05:00 PM EST | 1 | 30 | 18 | Weekday | Winter | On Peak | On Peak | 0.00011199 | 8.8697e-05 | 9.693e-05 | 0.00010564 | 0.00014241 | 0.00018181 | 0.0001558 | 0.00021519 | 0.00016465 | 0.00013052 | 2.1642e-05 | 0 | 0.00016666 | 0.00011291 | 0.00012551 | 0 | 0 | 0 | 0.00029487 | 0.00030066 | 0.00025962 | 0.00032363 | 0.0003867 | 0.00019465 | 0.00010628 | 0.00017775 | 0.00020762 | 0.00014138 | 0.00012788 | 5.6738e-05 | 0.00031581 | 0 | 0.0001611 | 0.00016136 | 0.00017787 | 0.00015958 | 0.000184
On Peak | 715 | 01/30/18 06:00 PM EST | 1 | 30 | 19 | Weekday | Winter | On Peak | On Peak | 0.00011614 | 8.9197e-05 | 9.8748e-05 | 0.00015785 | 0.00013956 | 0.00016363 | 0.00014171 | 0.0002236 | 0.00017118 | 0.00015969 | 2.1244e-05 | 0 | 0.00019213 | 0.00012746 | 0.0001379 | 0 | 0 | 0 | 0.0003064 | 0.00031298 | 0.00026656 | 0.00032628 | 0.00038874 | 0.0002009 | 0.00010954 | 0.00016099 | 0.00021715 | 0.0001608 | 0.00012892 | 5.8255e-05 | 0.0003227 | 0 | 0.00016462 | 0.00016531 | 0.00018136 | 0.0001617 | 0.00018601
On Peak | 716 | 01/30/18 07:00 PM EST | 1 | 30 | 20 | Weekday | Winter | On Peak |  | 0.00011611 | 8.7902e-05 | 9.78e-05 | 0.00024569 | 0.00013762 | 0.00019042 | 0.00022421 | 0.00022623 | 0.00017118 | 0.00018328 | 2.0949e-05 | 0 | 0.00020386 | 0.00015764 | 0.00014901 | 0 | 0 | 0 | 0.00029978 | 0.00030763 | 0.00027477 | 0.00033566 | 0.00038512 | 0.00019213 | 0.00010919 | 0.00018687 | 0.00022086 | 0.00017836 | 0.00013263 | 6.0048e-05 | 0.00032324 | 0 | 0.00016489 | 0.00016539 | 0.00018225 | 0.00016461 | 0.00018887
On Peak | 717 | 01/30/18 08:00 PM EST | 1 | 30 | 21 | Weekday | Winter | On Peak |  | 0.0001106 | 8.8038e-05 | 0.0001008 | 0.00027819 | 0.00013069 | 0.00017518 | 0.00024354 | 0.00023586 | 0.00018713 | 0.00018369 | 1.8479e-05 | 0 | 0.00021238 | 0.00016306 | 0.00015192 | 0 | 0 | 0 | 0.0003052 | 0.00030419 | 0.00028461 | 0.00033859 | 0.00038589 | 0.000188 | 0.00010569 | 0.00017328 | 0.00023028 | 0.00018479 | 0.00013379 | 6.2199e-05 | 0.00032593 | 0 | 0.00016626 | 0.00016688 | 0.00018346 | 0.00016603 | 0.00019033
On Peak | 718 | 01/30/18 09:00 PM EST | 1 | 30 | 22 | Weekday | Winter | On Peak |  | 0.00010793 | 8.5476e-05 | 9.6072e-05 | 0.00025428 | 8.8332e-05 | 0.00013853 | 0.00011509 | 0.0001946 | 0.00016725 | 0.00012917 | 1.9617e-05 | 0 | 0.00019896 | 0.00014886 | 0.00015515 | 0 | 0 | 0 | 0.00030407 | 0.00030019 | 0.00029311 | 0.00035254 | 0.00037583 | 0.00017012 | 0.00010277 | 0.00013362 | 0.00018935 | 0.00017434 | 0.0001393 | 6.4057e-05 | 0.00032754 | 0 | 0.00016708 | 0.00016753 | 0.00018515 | 0.00017053 | 0.00019442
On Peak | 719 | 01/30/18 10:00 PM EST | 1 | 30 | 23 | Weekday | Winter | Off Peak |  | 0.00010345 | 8.4975e-05 | 9.7433e-05 | 0.00028837 | 6.4045e-05 | 9.1091e-05 | 0.00010365 | 0.00014264 | 0.00014019 | 9.2145e-05 | 1.6874e-05 | 0 | 0.00016068 | 0.00012075 | 0.00015 | 0 | 0 | 0 | 0.00028504 | 0.00028224 | 0.00029382 | 0.00035276 | 0.00034708 | 0.00014141 | 9.9688e-05 | 8.914e-05 | 0.00013956 | 0.00014574 | 0.00013939 | 6.4213e-05 | 0.00031462 | 0 | 0.00016049 | 0.0001608 | 0.00017875 | 0.00016801 | 0.00019028
On Peak | 720 | 01/30/18 11:00 PM EST | 1 | 30 | 24 | Weekday | Winter | Off Peak |  | 9.6796e-05 | 8.1745e-05 | 9.7352e-05 | 0.00021217 | 4.7313e-05 | 5.5774e-05 | 0.00011508 | 9.769e-05 | 0.00010977 | 7.7108e-05 | 1.7144e-05 | 0 | 0.00011301 | 9.1672e-05 | 0.00012266 | 0 | 0 | 0 | 0.00027785 | 0.00027562 | 0.00029964 | 0.00035829 | 0.00033316 | 0.00011602 | 9.4436e-05 | 5.6688e-05 | 9.7115e-05 | 0.00010799 | 0.00014157 | 6.5484e-05 | 0.00031137 | 0 | 0.00015883 | 0.00015912 | 0.00017746 | 0.000169 | 0.00019049
On Peak | 721 | 01/31/18 12:00 AM EST | 1 | 31 | 1 | Weekday | Winter | Off Peak |  | 9.1645e-05 | 7.8565e-05 | 9.967e-05 | 0.00010846 | 3.202e-05 | 2.0807e-05 | 6.6169e-05 | 5.7503e-05 | 8.511e-05 | 7.9388e-05 | 1.5995e-05 | 0 | 8.8923e-05 | 7.4121e-05 | 0.00010457 | 0 | 0 | 0 | 0.00029303 | 0.00029076 | 0.00031414 | 0.00037234 | 0.00031897 | 9.8154e-05 | 9.0566e-05 | 2.3007e-05 | 6.0217e-05 | 8.717e-05 | 0.00014712 | 6.8654e-05 | 0.00032016 | 0 | 0.00016332 | 0.00016419 | 0.00018261 | 0.00017488 | 0.0001953
On Peak | 722 | 01/31/18 01:00 AM EST | 1 | 31 | 2 | Weekday | Winter | Off Peak |  | 8.8865e-05 | 7.8966e-05 | 9.6564e-05 | 5.7182e-05 | 3.1481e-05 | 1.7809e-05 | 4.6467e-05 | 4.7046e-05 | 7.0861e-05 | 7.4951e-05 | 1.982e-05 | 0 | 7.629e-05 | 7.181e-05 | 8.7638e-05 | 0 | 0 | 0 | 0.00031869 | 0.00030912 | 0.00032734 | 0.00038692 | 0.00030281 | 8.5478e-05 | 8.8258e-05 | 1.9758e-05 | 4.9914e-05 | 7.7036e-05 | 0.00015289 | 7.1538e-05 | 0.00033099 | 0 | 0.00016884 | 0.00017041 | 0.0001887 | 0.00018133 | 0.00020053
On Peak | 723 | 01/31/18 02:00 AM EST | 1 | 31 | 3 | Weekday | Winter | Off Peak |  | 8.6185e-05 | 7.7427e-05 | 9.3042e-05 | 4.5914e-05 | 2.8215e-05 | 1.2087e-05 | 4.2577e-05 | 4.0938e-05 | 6.4712e-05 | 7.1894e-05 | 2.0448e-05 | 0 | 7.2412e-05 | 6.8769e-05 | 7.0356e-05 | 0 | 0 | 0 | 0.00034447 | 0.00032511 | 0.0003386 | 0.00040524 | 0.00029395 | 8.0613e-05 | 8.5654e-05 | 1.4295e-05 | 4.3983e-05 | 7.084e-05 | 0.00016012 | 7.3998e-05 | 0.00034337 | 0 | 0.00017516 | 0.00017711 | 0.00019588 | 0.00018925 | 0.00020786
On Peak | 724 | 01/31/18 03:00 AM EST | 1 | 31 | 4 | Weekday | Winter | Off Peak |  | 8.5593e-05 | 7.8125e-05 | 9.9223e-05 | 3.0516e-05 | 2.8844e-05 | 8.2392e-06 | 4.8833e-05 | 3.2882e-05 | 6.1342e-05 | 7.7615e-05 | 1.9251e-05 | 0 | 6.9842e-05 | 5.6347e-05 | 6.8357e-05 | 0 | 0 | 0 | 0.00036748 | 0.00034291 | 0.00034736 | 0.00041932 | 0.0002834 | 7.9209e-05 | 8.6144e-05 | 1.1105e-05 | 3.6975e-05 | 6.5202e-05 | 0.00016569 | 7.5914e-05 | 0.0003539 | 0 | 0.00018053 | 0.00018298 | 0.00020192 | 0.00019551 | 0.00021333
On Peak | 725 | 01/31/18 04:00 AM EST | 1 | 31 | 5 | Weekday | Winter | Off Peak |  | 8.4325e-05 | 7.7259e-05 | 9.5119e-05 | 2.0966e-05 | 3.0295e-05 | 9.9268e-06 | 4.4091e-05 | 3.0863e-05 | 7.0393e-05 | 9.1065e-05 | 1.7939e-05 | 0 | 6.9259e-05 | 5.6435e-05 | 6.46e-05 | 0 | 0 | 0 | 0.00040202 | 0.00036747 | 0.00035314 | 0.0004302 | 0.00028366 | 8.1096e-05 | 8.4575e-05 | 1.2596e-05 | 3.6435e-05 | 6.4223e-05 | 0.00016999 | 7.7175e-05 | 0.00036886 | 0 | 0.00018816 | 0.00019121 | 0.00020988 | 0.00020171 | 0.00021933
On Peak | 726 | 01/31/18 05:00 AM EST | 1 | 31 | 6 | Weekday | Winter | Off Peak |  | 8.6663e-05 | 7.8189e-05 | 9.5181e-05 | 1.714e-05 | 4.5741e-05 | 1.2997e-05 | 5.228e-05 | 7.4547e-05 | 8.6661e-05 | 0.00016209 | 1.709e-05 | 0 | 7.3027e-05 | 5.7422e-05 | 6.541e-05 | 0 | 0 | 0 | 0.00047165 | 0.00039801 | 0.0003571 | 0.00044608 | 0.00030054 | 9.5867e-05 | 8.6392e-05 | 1.6858e-05 | 8.0291e-05 | 6.6523e-05 | 0.00017626 | 7.8041e-05 | 0.00039552 | 0 | 0.00020176 | 0.00020536 | 0.00022357 | 0.00021183 | 0.00023043
On Peak | 727 | 01/31/18 06:00 AM EST | 1 | 31 | 7 | Weekday | Winter | On Peak |  | 9.4025e-05 | 7.9964e-05 | 9.3695e-05 | 4.7633e-05 | 6.808e-05 | 3.9933e-05 | 6.2858e-05 | 0.00018249 | 0.000114 | 0.00023916 | 1.3153e-05 | 0 | 7.7224e-05 | 7.0589e-05 | 6.9552e-05 | 0 | 0 | 0 | 0.00052106 | 0.00045559 | 0.00036471 | 0.00047124 | 0.00033894 | 0.00012058 | 9.1711e-05 | 4.2954e-05 | 0.00018225 | 7.3603e-05 | 0.0001862 | 7.9704e-05 | 0.00043172 | 0 | 0.00022023 | 0.00022435 | 0.00024355 | 0.00022651 | 0.00024717
On Peak | 728 | 01/31/18 07:00 AM EST | 1 | 31 | 8 | Weekday | Winter | On Peak |  | 9.9364e-05 | 8.112e-05 | 9.8398e-05 | 9.1875e-05 | 9.2838e-05 | 6.4358e-05 | 5.2757e-05 | 0.000211 | 0.00018627 | 0.00021184 | 1.2249e-05 | 0 | 8.6149e-05 | 9.3167e-05 | 7.2251e-05 | 0 | 0 | 0 | 0.0004871 | 0.00044307 | 0.00036903 | 0.00048808 | 0.00037629 | 0.00013109 | 9.6292e-05 | 6.6457e-05 | 0.00020976 | 8.5729e-05 | 0.00019286 | 8.0649e-05 | 0.00043542 | 0 | 0.00022212 | 0.00022479 | 0.00024714 | 0.00023237 | 0.00025599
On Peak | 729 | 01/31/18 08:00 AM EST | 1 | 31 | 9 | Weekday | Winter | On Peak |  | 9.8012e-05 | 8.2776e-05 | 9.6462e-05 | 0.00011785 | 0.00013037 | 9.8633e-05 | 5.8537e-05 | 0.00021216 | 0.00021209 | 0.00020509 | 1.1543e-05 | 0 | 9.8347e-05 | 9.2696e-05 | 7.3939e-05 | 0 | 0 | 0 | 0.00043679 | 0.00040585 | 0.00036567 | 0.00047161 | 0.00038684 | 0.00011346 | 9.535e-05 | 0.00010023 | 0.00021174 | 9.1811e-05 | 0.00018635 | 7.9914e-05 | 0.00041624 | 0 | 0.00021233 | 0.00021411 | 0.00023668 | 0.00022369 | 0.00024828
On Peak | 730 | 01/31/18 09:00 AM EST | 1 | 31 | 10 | Weekday | Winter | On Peak |  | 9.5642e-05 | 8.1789e-05 | 9.2866e-05 | 0.00013007 | 0.00016048 | 0.00012741 | 6.135e-05 | 0.00018773 | 0.00015502 | 0.00022087 | 7.7541e-06 | 0 | 0.00010299 | 8.8034e-05 | 8.4965e-05 | 0 | 0 | 0 | 0.0003861 | 0.00035995 | 0.00035718 | 0.00045069 | 0.00040022 | 0.00010642 | 9.3046e-05 | 0.0001284 | 0.00018797 | 9.4684e-05 | 0.00017808 | 7.8059e-05 | 0.00039378 | 0 | 0.00020088 | 0.00020151 | 0.0002242 | 0.00021306 | 0.00023893
On Peak | 731 | 01/31/18 10:00 AM EST | 1 | 31 | 11 | Weekday | Winter | On Peak |  | 9.4691e-05 | 8.2185e-05 | 9.5318e-05 | 0.00011709 | 0.00015895 | 0.00014744 | 7.7532e-05 | 0.0001426 | 0.00016939 | 0.00018252 | 7.7116e-06 | 0 | 0.00010841 | 9.5488e-05 | 0.0001049 | 0 | 0 | 0 | 0.0003559 | 0.00033557 | 0.00033509 | 0.00042792 | 0.00039298 | 0.0001024 | 9.2751e-05 | 0.00014649 | 0.00014633 | 0.00010356 | 0.00016909 | 7.3231e-05 | 0.00037265 | 0 | 0.0001901 | 0.0001902 | 0.00021246 | 0.0002021 | 0.00022767
On Peak | 732 | 01/31/18 11:00 AM EST | 1 | 31 | 12 | Weekday | Winter | On Peak |  | 9.4857e-05 | 7.9557e-05 | 9.715e-05 | 0.00011013 | 0.00016699 | 0.00016837 | 9.9321e-05 | 0.00015653 | 0.0001768 | 0.00020598 | 6.7225e-06 | 0 | 0.00011445 | 0.00010073 | 0.00011232 | 0 | 0 | 0 | 0.0003279 | 0.00032037 | 0.00031122 | 0.00040689 | 0.00038108 | 9.7333e-05 | 9.2681e-05 | 0.00016635 | 0.00016048 | 0.00010962 | 0.00016078 | 6.8016e-05 | 0.00035306 | 0 | 0.0001801 | 0.00017986 | 0.00020177 | 0.00019192 | 0.00021679
On Peak | 733 | 01/31/18 12:00 PM EST | 1 | 31 | 13 | Weekday | Winter | On Peak |  | 9.7712e-05 | 8.0968e-05 | 9.6581e-05 | 0.00011354 | 0.00017289 | 0.00017935 | 0.00011372 | 0.00015033 | 0.00016598 | 0.00013899 | 4.4549e-06 | 0 | 0.00012336 | 9.7489e-05 | 0.00011199 | 0 | 0 | 0 | 0.00031294 | 0.00030671 | 0.00029095 | 0.00038881 | 0.00037288 | 0.00010524 | 9.4861e-05 | 0.000177 | 0.00015048 | 0.00011282 | 0.00015363 | 6.3585e-05 | 0.00033814 | 0 | 0.00017249 | 0.00017198 | 0.00019335 | 0.00018359 | 0.000208
On Peak | 734 | 01/31/18 01:00 PM EST | 1 | 31 | 14 | Weekday | Winter | On Peak |  | 9.6546e-05 | 8.3787e-05 | 9.6246e-05 | 0.00011696 | 0.00014566 | 0.00019651 | 9.8047e-05 | 0.00014044 | 0.00016355 | 0.00011404 | 4.5726e-06 | 0 | 0.00012171 | 9.6454e-05 | 0.00011477 | 0 | 0 | 0 | 0.00029938 | 0.00029487 | 0.00027749 | 0.00037788 | 0.00038033 | 0.00010517 | 9.4446e-05 | 0.00018949 | 0.0001401 | 0.00011222 | 0.00014932 | 6.0643e-05 | 0.00032988 | 0 | 0.00016828 | 0.00016729 | 0.00018871 | 0.00017873 | 0.00020378
On Peak | 735 | 01/31/18 02:00 PM EST | 1 | 31 | 15 | Weekday | Winter | On Peak |  | 9.9164e-05 | 8.3691e-05 | 9.3723e-05 | 0.00011213 | 0.00014541 | 0.0001899 | 0.00019021 | 0.00012499 | 0.00015172 | 0.0001132 | 5.061e-06 | 0 | 0.00011774 | 0.00010001 | 0.00011694 | 0 | 0 | 0 | 0.00029905 | 0.00029243 | 0.00027079 | 0.00037013 | 0.00039114 | 0.0001015 | 9.5963e-05 | 0.00018613 | 0.00012569 | 0.00011187 | 0.00014625 | 5.9179e-05 | 0.00032854 | 0 | 0.0001676 | 0.00016647 | 0.00018754 | 0.00017618 | 0.0002019
On Peak | 736 | 01/31/18 03:00 PM EST | 1 | 31 | 16 | Weekday | Winter | On Peak |  | 9.7074e-05 | 8.3485e-05 | 9.9956e-05 | 0.00010304 | 0.00014612 | 0.00019349 | 0.00010023 | 0.00012869 | 0.00014589 | 0.00011895 | 5.1735e-06 | 0 | 0.00013092 | 0.00011467 | 0.00011417 | 0 | 0 | 0 | 0.00030237 | 0.00030113 | 0.000269 | 0.00037174 | 0.00040278 | 0.00011058 | 9.525e-05 | 0.0001869 | 0.00012902 | 0.00012244 | 0.00014689 | 5.8788e-05 | 0.00033347 | 0 | 0.00017011 | 0.00016895 | 0.00019026 | 0.00017764 | 0.00020405
On Peak | 737 | 01/31/18 04:00 PM EST | 1 | 31 | 17 | Weekday | Winter | On Peak |  | 0.00010095 | 8.3608e-05 | 9.7359e-05 | 9.3764e-05 | 0.00014216 | 0.00018724 | 0.00012891 | 0.00013598 | 0.0001467 | 0.00014255 | 5.4757e-06 | 0 | 0.0001492 | 0.00011011 | 0.00011785 | 0 | 0 | 0 | 0.00032136 | 0.00031071 | 0.00027189 | 0.00038265 | 0.00042397 | 0.00014735 | 9.7682e-05 | 0.00018181 | 0.00013692 | 0.00013054 | 0.0001512 | 5.9421e-05 | 0.00034627 | 0 | 0.00017664 | 0.00017526 | 0.00019728 | 0.00018351 | 0.00021138
On Peak | 738 | 01/31/18 05:00 PM EST | 1 | 31 | 18 | Weekday | Winter | On Peak | On Peak | 0.00011039 | 8.664e-05 | 9.5175e-05 | 0.0001028 | 0.00014652 | 0.000186 | 0.00015476 | 0.00021278 | 0.00016608 | 0.00013893 | 9.7355e-06 | 0 | 0.00016642 | 0.00011736 | 0.0001235 | 0 | 0 | 0 | 0.0003257 | 0.00032575 | 0.00027871 | 0.00038021 | 0.00043615 | 0.00019465 | 0.00010459 | 0.00018178 | 0.00020604 | 0.0001423 | 0.00015024 | 6.0909e-05 | 0.00035334 | 0 | 0.00018024 | 0.00017933 | 0.00020064 | 0.00018411 | 0.0002124
On Peak | 739 | 01/31/18 06:00 PM EST | 1 | 31 | 19 | Weekday | Winter | On Peak | On Peak | 0.00011456 | 8.7169e-05 | 9.7017e-05 | 0.00015974 | 0.00014887 | 0.00017313 | 0.00017594 | 0.00022104 | 0.00017251 | 0.00016752 | 1.1372e-05 | 0 | 0.00019498 | 0.00012626 | 0.00013133 | 0 | 0 | 0 | 0.00033888 | 0.00033955 | 0.00028644 | 0.00038418 | 0.00043894 | 0.0002009 | 0.00010787 | 0.00017114 | 0.00021539 | 0.00016052 | 0.0001518 | 6.2599e-05 | 0.00036143 | 0 | 0.00018437 | 0.00018391 | 0.00020481 | 0.00018686 | 0.00021509
On Peak | 740 | 01/31/18 07:00 PM EST | 1 | 31 | 20 | Weekday | Winter | On Peak |  | 0.00011455 | 8.5907e-05 | 9.6092e-05 | 0.00023422 | 0.00013115 | 0.00019984 | 0.00022228 | 0.00022374 | 0.00017254 | 0.00019075 | 1.2531e-05 | 0 | 0.00020467 | 0.00014593 | 0.00014487 | 0 | 0 | 0 | 0.0003311 | 0.00033342 | 0.00029322 | 0.00039246 | 0.00043453 | 0.00019213 | 0.00010754 | 0.00019463 | 0.00021915 | 0.00017418 | 0.00015507 | 6.4081e-05 | 0.00036094 | 0 | 0.00018412 | 0.00018344 | 0.00020513 | 0.00018924 | 0.00021736
On Peak | 741 | 01/31/18 08:00 PM EST | 1 | 31 | 21 | Weekday | Winter | On Peak |  | 0.00010909 | 8.6102e-05 | 9.9141e-05 | 0.00027247 | 0.00014008 | 0.00019292 | 0.00026248 | 0.0002334 | 0.00018847 | 0.00019084 | 1.4934e-05 | 0 | 0.00020876 | 0.00015214 | 0.00014212 | 0 | 0 | 0 | 0.00033526 | 0.00032902 | 0.00030157 | 0.0003938 | 0.00043385 | 0.000188 | 0.00010409 | 0.00019035 | 0.00022857 | 0.00017763 | 0.0001556 | 6.5907e-05 | 0.00036228 | 0 | 0.00018481 | 0.00018425 | 0.00020558 | 0.00018991 | 0.00021799
On Peak | 742 | 01/31/18 09:00 PM EST | 1 | 31 | 22 | Weekday | Winter | On Peak |  | 0.00010647 | 8.36e-05 | 9.4451e-05 | 0.00026542 | 9.6407e-05 | 0.00014914 | 0.00013554 | 0.00019258 | 0.00016882 | 0.00013667 | 1.7792e-05 | 0 | 0.00019549 | 0.00014183 | 0.00013968 | 0 | 0 | 0 | 0.00032899 | 0.000321 | 0.00030562 | 0.00040278 | 0.00042048 | 0.00017012 | 0.00010122 | 0.00014429 | 0.00018808 | 0.0001674 | 0.00015915 | 6.6792e-05 | 0.00035953 | 0 | 0.0001834 | 0.00018263 | 0.00020482 | 0.00019207 | 0.00021952
On Peak | 743 | 01/31/18 10:00 PM EST | 1 | 31 | 23 | Weekday | Winter | Off Peak |  | 0.00010204 | 8.3181e-05 | 9.5868e-05 | 0.00027314 | 6.3125e-05 | 8.8873e-05 | 9.8476e-05 | 0.00014087 | 0.00014165 | 9.9784e-05 | 1.8105e-05 | 0 | 0.00016146 | 0.00012299 | 0.00013435 | 0 | 0 | 0 | 0.00029951 | 0.0002949 | 0.00029808 | 0.00039294 | 0.00038566 | 0.00014141 | 9.82e-05 | 8.6951e-05 | 0.00013851 | 0.00014382 | 0.00015526 | 6.5144e-05 | 0.00033801 | 0 | 0.00017242 | 0.00017144 | 0.00019354 | 0.00018483 | 0.00021028
On Peak | 744 | 01/31/18 11:00 PM EST | 1 | 31 | 24 | Weekday | Winter | Off Peak |  | 9.5486e-05 | 8.0077e-05 | 9.5883e-05 | 0.00020253 | 4.9488e-05 | 5.9056e-05 | 7.3315e-05 | 9.612e-05 | 0.00011117 | 8.4334e-05 | 1.8344e-05 | 0 | 0.00011433 | 8.9157e-05 | 0.0001169 | 0 | 0 | 0 | 0.00027904 | 0.0002779 | 0.00029376 | 0.0003851 | 0.00036371 | 0.00011602 | 9.3048e-05 | 5.8635e-05 | 9.6214e-05 | 0.00010671 | 0.00015217 | 6.4198e-05 | 0.00032368 | 0 | 0.00016512 | 0.00016404 | 0.00018594 | 0.00017963 | 0.00020377
On Peak | 3625 | 06/01/11 12:00 AM EDT | 6 | 1 | 1 | Weekday | Summer | Off Peak |  | 0.00013577 | 0.00015052 | 0.00013389 | 0.00010478 | 3.9869e-05 | 3.0742e-05 | 6.9999e-05 | 4.3374e-05 | 5.5976e-05 | 5.9731e-05 | 0.0001917 | 0.00017094 | 8.3923e-05 | 8.5571e-05 | 0.00011579 | 0.00035216 | 0.00031842 | 0.0004047 | 0 | 0 | 0 | 0 | 0 | 8.4466e-05 | 0.00013791 | 3.2597e-05 | 4.4985e-05 | 9.0607e-05 | 0.00024479 | 0.00027286 | 0 | 0.00037016 | 0.00018133 | 0.00017501 | 0.00016845 | 0.00019 | 0.0001682
On Peak | 3626 | 06/01/11 01:00 AM EDT | 6 | 1 | 2 | Weekday | Summer | Off Peak |  | 0.00012906 | 0.00015208 | 0.000133 | 5.8247e-05 | 3.3463e-05 | 1.4094e-05 | 5.7258e-05 | 3.0552e-05 | 4.4025e-05 | 5.4886e-05 | 0.00019108 | 0.00016538 | 7.379e-05 | 7.903e-05 | 0.00010339 | 0.00027233 | 0.00027391 | 0.00035766 | 0 | 0 | 0 | 0 | 0 | 7.5127e-05 | 0.00013328 | 1.6926e-05 | 3.2674e-05 | 8.1197e-05 | 0.00021634 | 0.00021293 | 0 | 0.00030466 | 0.00014925 | 0.00014273 | 0.00014199 | 0.00015836 | 0.00014036
On Peak | 3627 | 06/01/11 02:00 AM EDT | 6 | 1 | 3 | Weekday | Summer | Off Peak |  | 0.00012428 | 0.00014755 | 0.00013362 | 2.7101e-05 | 2.8636e-05 | 5.7127e-06 | 4.0783e-05 | 2.4561e-05 | 3.9683e-05 | 5.4531e-05 | 0.0001917 | 0.00016481 | 7.0299e-05 | 7.4361e-05 | 8.7445e-05 | 0.00022161 | 0.00024532 | 0.00033136 | 0 | 0 | 0 | 0 | 0 | 6.917e-05 | 0.00012924 | 8.6238e-06 | 2.7098e-05 | 7.492e-05 | 0.00020043 | 0.00017482 | 0 | 0.00026439 | 0.00012952 | 0.00012273 | 0.00012606 | 0.00013915 | 0.00012348
On Peak | 3628 | 06/01/11 03:00 AM EDT | 6 | 1 | 4 | Weekday | Summer | Off Peak |  | 0.00012065 | 0.00014596 | 0.00013105 | 1.7566e-05 | 2.8905e-05 | 4.0718e-06 | 5.3688e-05 | 2.038e-05 | 3.8569e-05 | 5.6671e-05 | 0.00018675 | 0.00016975 | 6.9176e-05 | 6.4762e-05 | 8.4792e-05 | 0.00019102 | 0.00022069 | 0.00029772 | 0 | 0 | 0 | 0 | 0 | 6.8912e-05 | 0.00012608 | 7.5452e-06 | 2.3446e-05 | 7.0767e-05 | 0.00018008 | 0.00015132 | 0 | 0.00023297 | 0.00011413 | 0.00010785 | 0.00011187 | 0.00012306 | 0.00010923
On Peak | 3629 | 06/01/11 04:00 AM EDT | 6 | 1 | 5 | Weekday | Summer | Off Peak |  | 0.00012008 | 0.00014349 | 0.00012901 | 1.3366e-05 | 3.2717e-05 | 5.6469e-06 | 4.9849e-05 | 2.201e-05 | 4.4806e-05 | 6.0588e-05 | 0.00018249 | 0.0001729 | 6.8761e-05 | 6.3866e-05 | 8.4402e-05 | 0.00017789 | 0.00021009 | 0.00028152 | 0 | 0 | 0 | 0 | 0 | 6.9008e-05 | 0.00012502 | 9.1614e-06 | 2.5449e-05 | 7.0202e-05 | 0.00017028 | 0.00014124 | 0 | 0.00021882 | 0.0001072 | 0.00010121 | 0.00010535 | 0.00011571 | 0.00010272
On Peak | 3630 | 06/01/11 05:00 AM EDT | 6 | 1 | 6 | Weekday | Summer | Off Peak |  | 0.00012128 | 0.00014247 | 0.00012947 | 1.9802e-05 | 5.0917e-05 | 1.3636e-05 | 5.7617e-05 | 6.0203e-05 | 6.1209e-05 | 0.00013394 | 0.00018509 | 0.00018283 | 7.0512e-05 | 6.1779e-05 | 9.5033e-05 | 0.00017422 | 0.00020166 | 0.00028055 | 0 | 0 | 0 | 0 | 0 | 7.9171e-05 | 0.00012576 | 1.8011e-05 | 6.4564e-05 | 7.243e-05 | 0.0001697 | 0.00013804 | 0 | 0.00021591 | 0.00010577 | 9.9676e-05 | 0.00010429 | 0.00011448 | 0.00010166
On Peak | 3631 | 06/01/11 06:00 AM EDT | 6 | 1 | 7 | Weekday | Summer | On Peak |  | 0.0001279 | 0.00014471 | 0.00012983 | 4.6582e-05 | 7.8716e-05 | 4.4161e-05 | 6.747e-05 | 0.0001362 | 9.9272e-05 | 0.00016062 | 0.00018675 | 0.0002392 | 7.7976e-05 | 7.7809e-05 | 9.9635e-05 | 0.00018053 | 0.00019975 | 0.00027644 | 0 | 0 | 0 | 0 | 0 | 9.3514e-05 | 0.00013086 | 4.7736e-05 | 0.0001357 | 8.2104e-05 | 0.00016721 | 0.00014241 | 0 | 0.00021783 | 0.00010671 | 0.00010091 | 0.00010431 | 0.00011498 | 0.00010206
On Peak | 3632 | 06/01/11 07:00 AM EDT | 6 | 1 | 8 | Weekday | Summer | On Peak |  | 0.00013486 | 0.00014601 | 0.00012757 | 8.6196e-05 | 0.00011032 | 7.835e-05 | 7.2628e-05 | 0.00015836 | 0.00014822 | 0.00013341 | 0.00019099 | 0.00034991 | 8.7535e-05 | 9.7302e-05 | 9.7305e-05 | 0.00019963 | 0.00020179 | 0.00028979 | 0 | 0 | 0 | 0 | 0 | 0.00010686 | 0.00013572 | 8.0907e-05 | 0.00015638 | 9.2572e-05 | 0.00017529 | 0.00015615 | 0 | 0.00023382 | 0.00011455 | 0.00010863 | 0.00011098 | 0.00012298 | 0.00010913
On Peak | 3633 | 06/01/11 08:00 AM EDT | 6 | 1 | 9 | Weekday | Summer | On Peak |  | 0.00013684 | 0.00014626 | 0.00012992 | 0.00010824 | 0.00015506 | 9.9468e-05 | 9.3708e-05 | 0.00015681 | 0.00014486 | 0.00013721 | 0.00019623 | 0.00048939 | 9.0115e-05 | 9.4959e-05 | 9.7374e-05 | 0.00024937 | 0.00021977 | 0.00032406 | 0 | 0 | 0 | 0 | 0 | 0.00010155 | 0.00013747 | 0.00010403 | 0.00015504 | 9.3079e-05 | 0.00019601 | 0.00019283 | 0 | 0.00027597 | 0.00013519 | 0.00012911 | 0.00012849 | 0.00014382 | 0.00012752
On Peak | 3634 | 06/01/11 09:00 AM EDT | 6 | 1 | 10 | Weekday | Summer | On Peak |  | 0.00013514 | 0.00014671 | 0.000129 | 0.000106 | 0.00016424 | 0.00011714 | 8.6502e-05 | 0.0001334 | 0.00011958 | 0.00013923 | 0.00019948 | 0.00052621 | 8.8618e-05 | 9.966e-05 | 0.00010532 | 0.00030189 | 0.00025712 | 0.00035263 | 0 | 0 | 0 | 0 | 0 | 9.8105e-05 | 0.00013622 | 0.0001203 | 0.00013302 | 9.5406e-05 | 0.0002133 | 0.00023282 | 0 | 0.0003186 | 0.00015608 | 0.00015029 | 0.00014548 | 0.00016413 | 0.00014536
On Peak | 3635 | 06/01/11 10:00 AM EDT | 6 | 1 | 11 | Weekday | Summer | On Peak |  | 0.00013494 | 0.00014724 | 0.00013278 | 8.7406e-05 | 0.00014843 | 0.00013382 | 0.00011147 | 0.00010132 | 0.00011788 | 0.00011268 | 0.00020608 | 0.00053263 | 9.055e-05 | 0.00010088 | 0.0001166 | 0.00036586 | 0.00031328 | 0.00039273 | 0 | 0 | 0 | 0 | 0 | 0.0001017 | 0.00013665 | 0.00013445 | 0.00010285 | 9.8914e-05 | 0.00023755 | 0.00028227 | 0 | 0.00037312 | 0.00018278 | 0.00017722 | 0.00016773 | 0.0001903 | 0.00016836
On Peak | 3636 | 06/01/11 11:00 AM EDT | 6 | 1 | 12 | Weekday | Summer | On Peak |  | 0.00013736 | 0.00014966 | 0.00013206 | 7.0033e-05 | 0.00014324 | 0.000137 | 0.00011159 | 0.0001025 | 0.00011808 | 0.00013638 | 0.00021152 | 0.00054376 | 9.3866e-05 | 9.9769e-05 | 0.00011898 | 0.00048119 | 0.00039283 | 0.00045472 | 0 | 0 | 0 | 0 | 0 | 0.00010274 | 0.00013866 | 0.00013683 | 0.00010529 | 0.00010062 | 0.00027504 | 0.00036992 | 0 | 0.00046632 | 0.00022844 | 0.00022353 | 0.00020481 | 0.00023467 | 0.00020733
On Peak | 3637 | 06/01/11 12:00 PM EDT | 6 | 1 | 13 | Weekday | Summer | On Peak |  | 0.00014307 | 0.00015412 | 0.00013345 | 8.1753e-05 | 0.00013137 | 0.00013867 | 0.00013626 | 0.00010063 | 0.00011059 | 8.646e-05 | 0.00021532 | 0.00056162 | 9.9655e-05 | 0.00010792 | 0.00012264 | 0.00057406 | 0.0004696 | 0.00051722 | 0 | 0 | 0 | 0 | 0 | 0.00010334 | 0.00014361 | 0.00013799 | 0.00010032 | 0.00010676 | 0.00031285 | 0.00044137 | 0 | 0.00054683 | 0.00026788 | 0.00026308 | 0.00023807 | 0.00027368 | 0.00024165
On Peak | 3638 | 06/01/11 01:00 PM EDT | 6 | 1 | 14 | Weekday | Summer | On Peak | On Peak | 0.00014411 | 0.00015327 | 0.00013341 | 9.1917e-05 | 0.00011596 | 0.00014731 | 8.596e-05 | 9.4119e-05 | 0.00010839 | 8.9684e-05 | 0.00021887 | 0.00057492 | 9.7239e-05 | 0.00011158 | 0.00012549 | 0.00072536 | 0.00058619 | 0.0006059 | 0 | 0 | 0 | 0 | 0 | 0.00010025 | 0.00014421 | 0.00014296 | 9.4602e-05 | 0.00010732 | 0.00036649 | 0.00055721 | 0 | 0.00067256 | 0.00032947 | 0.00032532 | 0.00028881 | 0.00033386 | 0.00029454
On Peak | 3639 | 06/01/11 02:00 PM EDT | 6 | 1 | 15 | Weekday | Summer | On Peak | On Peak | 0.0001447 | 0.00015772 | 0.00013568 | 8.6428e-05 | 0.00011708 | 0.0001234 | 9.3999e-05 | 8.2441e-05 | 9.2396e-05 | 8.752e-05 | 0.00022333 | 0.00058718 | 9.5279e-05 | 0.00011846 | 0.0001282 | 0.00085435 | 0.00069555 | 0.0006871 | 0 | 0 | 0 | 0 | 0 | 9.4506e-05 | 0.00014564 | 0.00012205 | 8.3255e-05 | 0.00010911 | 0.0004156 | 0.00065666 | 0 | 0.0007824 | 0.00038328 | 0.00037954 | 0.00033367 | 0.00038667 | 0.00034095
On Peak | 3640 | 06/01/11 03:00 PM EDT | 6 | 1 | 16 | Weekday | Summer | On Peak | On Peak | 0.00014601 | 0.00015759 | 0.00013762 | 7.7978e-05 | 0.00011481 | 0.00012436 | 0.00010068 | 7.7037e-05 | 9.411e-05 | 9.122e-05 | 0.0002241 | 0.00058784 | 0.00010222 | 0.00012925 | 0.0001259 | 0.00085664 | 0.0006918 | 0.00070562 | 0 | 0 | 0 | 0 | 0 | 9.6613e-05 | 0.0001468 | 0.0001229 | 7.8753e-05 | 0.00011551 | 0.0004268 | 0.00065803 | 0 | 0.00079049 | 0.00038725 | 0.00038275 | 0.00033859 | 0.0003918 | 0.00034559
On Peak | 3641 | 06/01/11 04:00 PM EDT | 6 | 1 | 17 | Weekday | Summer | On Peak | On Peak | 0.00014972 | 0.00016193 | 0.00013516 | 6.7594e-05 | 0.00012571 | 0.00011635 | 9.7969e-05 | 9.1128e-05 | 9.9471e-05 | 0.0001129 | 0.00022812 | 0.00057234 | 0.00011514 | 0.00013423 | 0.00012875 | 0.00081605 | 0.00063033 | 0.00070471 | 0 | 0 | 0 | 0 | 0 | 0.00010879 | 0.00014981 | 0.00011664 | 9.2833e-05 | 0.00012393 | 0.00042625 | 0.00062486 | 0 | 0.00076375 | 0.00037415 | 0.00036827 | 0.00033001 | 0.00038104 | 0.00033636
On Peak | 3642 | 06/01/11 05:00 PM EDT | 6 | 1 | 18 | Weekday | Summer | On Peak |  | 0.00015556 | 0.00016182 | 0.00013443 | 7.5501e-05 | 0.0001447 | 0.00012715 | 9.4085e-05 | 0.00015062 | 0.00011944 | 0.00010607 | 0.00022214 | 0.00054509 | 0.0001284 | 0.00013683 | 0.00013483 | 0.00066311 | 0.00051184 | 0.00060602 | 0 | 0 | 0 | 0 | 0 | 0.00012404 | 0.00015385 | 0.00012773 | 0.0001464 | 0.00013236 | 0.00036656 | 0.00050773 | 0 | 0.00063321 | 0.0003102 | 0.00030403 | 0.00027646 | 0.00031794 | 0.00028085
On Peak | 3643 | 06/01/11 06:00 PM EDT | 6 | 1 | 19 | Weekday | Summer | On Peak |  | 0.00015843 | 0.00015987 | 0.00013737 | 0.00012909 | 0.00014498 | 0.00013571 | 9.7996e-05 | 0.00014955 | 0.0001223 | 0.00011055 | 0.00022356 | 0.00048287 | 0.00014957 | 0.00013177 | 0.00013777 | 0.0005803 | 0.00044486 | 0.00053349 | 0 | 0 | 0 | 0 | 0 | 0.00013437 | 0.00015595 | 0.00013546 | 0.00014586 | 0.00014155 | 0.00032269 | 0.00044411 | 0 | 0.00055515 | 0.00027196 | 0.00026641 | 0.00024265 | 0.00027899 | 0.00024647
On Peak | 3644 | 06/01/11 07:00 PM EDT | 6 | 1 | 20 | Weekday | Summer | On Peak |  | 0.00015733 | 0.00015702 | 0.00013511 | 0.00017444 | 0.00013792 | 0.00015417 | 0.00013649 | 0.00015541 | 0.000125 | 0.00012078 | 0.00022267 | 0.0003984 | 0.00016424 | 0.0001376 | 0.00014841 | 0.00047178 | 0.00037992 | 0.00047359 | 0 | 0 | 0 | 0 | 0 | 0.00013345 | 0.00015442 | 0.0001523 | 0.0001518 | 0.00015259 | 0.00028646 | 0.00036232 | 0 | 0.0004674 | 0.00022897 | 0.00022296 | 0.00020759 | 0.00023695 | 0.00020951
On Peak | 3645 | 06/01/11 08:00 PM EDT | 6 | 1 | 21 | Weekday | Summer | On Peak |  | 0.00015546 | 0.00015933 | 0.0001351 | 0.00021844 | 0.00014935 | 0.00016646 | 0.00017826 | 0.00016443 | 0.00014236 | 0.00011485 | 0.0002213 | 0.00030568 | 0.00017359 | 0.00014803 | 0.00014639 | 0.00043724 | 0.00036001 | 0.00044878 | 0 | 0 | 0 | 0 | 0 | 0.00014354 | 0.00015346 | 0.00016534 | 0.00016039 | 0.00016009 | 0.00027145 | 0.00033634 | 0 | 0.00043735 | 0.00021425 | 0.00020833 | 0.00019502 | 0.00022214 | 0.00019645
On Peak | 3646 | 06/01/11 09:00 PM EDT | 6 | 1 | 22 | Weekday | Summer | On Peak |  | 0.00015214 | 0.00015778 | 0.00013295 | 0.00027285 | 0.0001371 | 0.00016371 | 0.00020935 | 0.00014531 | 0.00013821 | 9.0545e-05 | 0.0002201 | 0.00022501 | 0.00016968 | 0.00015265 | 0.000142 | 0.00045886 | 0.00035799 | 0.0004594 | 0 | 0 | 0 | 0 | 0 | 0.00014424 | 0.00015058 | 0.00016271 | 0.00014175 | 0.00015884 | 0.00027787 | 0.0003516 | 0 | 0.00045351 | 0.00022216 | 0.00021627 | 0.00020135 | 0.00023003 | 0.00020341
On Peak | 3647 | 06/01/11 10:00 PM EDT | 6 | 1 | 23 | Weekday | Summer | Off Peak |  | 0.00014555 | 0.00015468 | 0.00013409 | 0.00025355 | 8.7186e-05 | 0.0001119 | 0.00017051 | 0.00010497 | 0.00010894 | 7.5426e-05 | 0.00021901 | 0.00018964 | 0.00014366 | 0.00013864 | 0.00013327 | 0.00043883 | 0.00032566 | 0.0004492 | 0 | 0 | 0 | 0 | 0 | 0.00012338 | 0.00014555 | 0.00011142 | 0.00010345 | 0.00014004 | 0.00027171 | 0.0003351 | 0 | 0.00043652 | 0.00021384 | 0.00020765 | 0.00019465 | 0.00022227 | 0.00019664
On Peak | 3648 | 06/01/11 11:00 PM EDT | 6 | 1 | 24 | Weekday | Summer | Off Peak |  | 0.00013782 | 0.00015007 | 0.00013404 | 0.00017498 | 5.1854e-05 | 6.1065e-05 | 7.0091e-05 | 6.7826e-05 | 8.1531e-05 | 6.2603e-05 | 0.000217 | 0.00017984 | 0.00010455 | 0.00011239 | 0.00012204 | 0.00035165 | 0.00029863 | 0.00042132 | 0 | 0 | 0 | 0 | 0 | 0.00010034 | 0.00013931 | 6.0532e-05 | 6.8234e-05 | 0.00011046 | 0.00025484 | 0.00027113 | 0 | 0.00037506 | 0.00018373 | 0.00017654 | 0.00017207 | 0.00019381 | 0.0001717
On Peak | 3649 | 06/02/11 12:00 AM EDT | 6 | 2 | 1 | Weekday | Summer | Off Peak |  | 0.00013216 | 0.00014645 | 0.00013287 | 9.7873e-05 | 4.3217e-05 | 3.3237e-05 | 5.9155e-05 | 4.382e-05 | 5.6316e-05 | 5.9773e-05 | 0.00021025 | 0.0001731 | 8.3439e-05 | 8.6735e-05 | 0.00011568 | 0.00029385 | 0.00026385 | 0.00037531 | 0 | 0 | 0 | 0 | 0 | 8.4466e-05 | 0.00013456 | 3.4797e-05 | 4.5402e-05 | 9.0728e-05 | 0.00022701 | 0.00022756 | 0 | 0.00032298 | 0.00015822 | 0.00015137 | 0.00014988 | 0.0001679 | 0.00014883
On Peak | 3650 | 06/02/11 01:00 AM EDT | 6 | 2 | 2 | Weekday | Summer | Off Peak |  | 0.00012646 | 0.00014873 | 0.00013217 | 5.6187e-05 | 3.333e-05 | 1.377e-05 | 5.6442e-05 | 3.0912e-05 | 4.4366e-05 | 5.495e-05 | 0.00019231 | 0.0001692 | 7.3621e-05 | 7.7081e-05 | 0.00010341 | 0.00023334 | 0.00022591 | 0.00030834 | 0 | 0 | 0 | 0 | 0 | 7.5127e-05 | 0.0001308 | 1.6604e-05 | 3.3016e-05 | 8.0489e-05 | 0.00018651 | 0.00018183 | 0 | 0.00026127 | 0.00012799 | 0.00012226 | 0.00012194 | 0.00013607 | 0.00012063
On Peak | 3651 | 06/02/11 02:00 AM EDT | 6 | 2 | 3 | Weekday | Summer | Off Peak |  | 0.00012238 | 0.00014466 | 0.00013292 | 2.8995e-05 | 2.8922e-05 | 8.5401e-06 | 3.8144e-05 | 2.4899e-05 | 4.004e-05 | 5.4664e-05 | 0.00018604 | 0.00016859 | 7.0361e-05 | 7.1125e-05 | 8.8188e-05 | 0.00019596 | 0.00020387 | 0.00028929 | 0 | 0 | 0 | 0 | 0 | 6.917e-05 | 0.00012734 | 1.1085e-05 | 2.7425e-05 | 7.405e-05 | 0.00017498 | 0.00015368 | 0 | 0.00023166 | 0.00011349 | 0.00010753 | 0.00011026 | 0.00012198 | 0.00010825
On Peak | 3652 | 06/02/11 03:00 AM EDT | 6 | 2 | 4 | Weekday | Summer | Off Peak |  | 0.00011855 | 0.00014284 | 0.00013026 | 2.0492e-05 | 2.9184e-05 | 6.0242e-06 | 4.0345e-05 | 2.0795e-05 | 3.899e-05 | 5.6784e-05 | 0.00017724 | 0.00017288 | 6.9518e-05 | 6.5541e-05 | 8.3567e-05 | 0.00016365 | 0.00017968 | 0.00025614 | 0 | 0 | 0 | 0 | 0 | 6.8912e-05 | 0.00012398 | 8.9348e-06 | 2.3843e-05 | 7.0948e-05 | 0.00015493 | 0.000129 | 0 | 0.00019948 | 9.7723e-05 | 9.2223e-05 | 9.5909e-05 | 0.00010559 | 9.3757e-05
On Peak | 3653 | 06/02/11 04:00 AM EDT | 6 | 2 | 5 | Weekday | Summer | Off Peak |  | 0.00011733 | 0.00013971 | 0.000128 | 1.5211e-05 | 3.0709e-05 | 4.5918e-06 | 4.2937e-05 | 2.2543e-05 | 4.5267e-05 | 6.0607e-05 | 0.00017127 | 0.0001756 | 6.897e-05 | 6.6686e-05 | 8.3362e-05 | 0.00013902 | 0.00016032 | 0.00022659 | 0 | 0 | 0 | 0 | 0 | 6.9008e-05 | 0.00012232 | 7.8641e-06 | 2.5948e-05 | 7.1012e-05 | 0.00013706 | 0.00011011 | 0 | 0.00017329 | 8.489e-05 | 7.9908e-05 | 8.3883e-05 | 9.2028e-05 | 8.1735e-05
On Peak | 3654 | 06/02/11 05:00 AM EDT | 6 | 2 | 6 | Weekday | Summer | Off Peak |  | 0.00011824 | 0.00013824 | 0.00012831 | 1.8127e-05 | 4.6718e-05 | 1.4542e-05 | 5.7939e-05 | 6.0728e-05 | 6.1748e-05 | 0.00013404 | 0.00016731 | 0.00018505 | 7.0693e-05 | 7.0783e-05 | 9.3573e-05 | 0.00012488 | 0.00013876 | 0.00020337 | 0 | 0 | 0 | 0 | 0 | 7.9171e-05 | 0.00012277 | 1.8468e-05 | 6.5064e-05 | 7.514e-05 | 0.00012301 | 9.8547e-05 | 0 | 0.0001553 | 7.608e-05 | 7.1567e-05 | 7.5191e-05 | 8.2566e-05 | 7.3342e-05
On Peak | 3655 | 06/02/11 06:00 AM EDT | 6 | 2 | 7 | Weekday | Summer | On Peak |  | 0.00012429 | 0.00013988 | 0.00012846 | 4.0078e-05 | 6.9964e-05 | 4.8826e-05 | 5.0515e-05 | 0.00013639 | 0.00010001 | 0.00016016 | 0.00016338 | 0.0002406 | 7.6649e-05 | 8.4817e-05 | 9.9455e-05 | 0.00011361 | 0.0001185 | 0.0001732 | 0 | 0 | 0 | 0 | 0 | 9.3514e-05 | 0.00012735 | 5.0667e-05 | 0.00013589 | 8.3687e-05 | 0.00010476 | 8.9121e-05 | 0 | 0.0001364 | 6.6819e-05 | 6.314e-05 | 6.5298e-05 | 7.209e-05 | 6.4002e-05
On Peak | 3656 | 06/02/11 07:00 AM EDT | 6 | 2 | 8 | Weekday | Summer | On Peak |  | 0.00013032 | 0.00014041 | 0.00012593 | 8.0705e-05 | 0.0001122 | 8.5039e-05 | 5.8459e-05 | 0.00015855 | 0.00014874 | 0.00013302 | 0.00016449 | 0.00034999 | 8.6698e-05 | 9.4791e-05 | 9.816e-05 | 0.00010775 | 9.9975e-05 | 0.00016274 | 0 | 0 | 0 | 0 | 0 | 0.00010686 | 0.00013138 | 8.6614e-05 | 0.00015655 | 9.1522e-05 | 9.8434e-05 | 8.3666e-05 | 0 | 0.0001281 | 6.2755e-05 | 5.9224e-05 | 6.1279e-05 | 6.7859e-05 | 6.0267e-05
On Peak | 3657 | 06/02/11 08:00 AM EDT | 6 | 2 | 9 | Weekday | Summer | On Peak |  | 0.00013103 | 0.00013975 | 0.00012797 | 0.00012308 | 0.00016486 | 0.0001021 | 8.1048e-05 | 0.00015703 | 0.00014512 | 0.00013698 | 0.00016535 | 0.00048647 | 9.0166e-05 | 9.3471e-05 | 9.9786e-05 | 0.00010971 | 7.6107e-05 | 0.00015677 | 0 | 0 | 0 | 0 | 0 | 0.00010155 | 0.00013204 | 0.00010685 | 0.00015524 | 9.3089e-05 | 9.4825e-05 | 8.3406e-05 | 0 | 0.00012564 | 6.1549e-05 | 5.8109e-05 | 5.9613e-05 | 6.6596e-05 | 5.9163e-05
On Peak | 3658 | 06/02/11 09:00 AM EDT | 6 | 2 | 10 | Weekday | Summer | On Peak |  | 0.00012772 | 0.00013919 | 0.00012676 | 0.00011848 | 0.00015931 | 0.0001207 | 8.0949e-05 | 0.00013369 | 0.00012023 | 0.0001389 | 0.00016758 | 0.00051693 | 8.9678e-05 | 8.9128e-05 | 0.00010973 | 0.00011445 | 7.7068e-05 | 0.00015367 | 0 | 0 | 0 | 0 | 0 | 9.8105e-05 | 0.00012945 | 0.00012289 | 0.0001333 | 9.3373e-05 | 9.2951e-05 | 8.685e-05 | 0 | 0.00012721 | 6.2318e-05 | 5.912e-05 | 5.9682e-05 | 6.6989e-05 | 5.9474e-05
On Peak | 3659 | 06/02/11 10:00 AM EDT | 6 | 2 | 11 | Weekday | Summer | On Peak |  | 0.00012593 | 0.00013868 | 0.00013026 | 9.7493e-05 | 0.0001546 | 0.00012753 | 0.000117 | 0.00010184 | 0.00011845 | 0.00011251 | 0.00017044 | 0.00051484 | 9.0685e-05 | 9.0198e-05 | 0.00012079 | 0.00012106 | 7.8086e-05 | 0.00014758 | 0 | 0 | 0 | 0 | 0 | 0.0001017 | 0.00012855 | 0.00012954 | 0.00010333 | 9.6341e-05 | 8.9265e-05 | 9.1627e-05 | 0 | 0.00012871 | 6.3053e-05 | 6.0264e-05 | 5.9329e-05 | 6.709e-05 | 5.9504e-05
On Peak | 3660 | 06/02/11 11:00 AM EDT | 6 | 2 | 12 | Weekday | Summer | On Peak |  | 0.00012649 | 0.00013995 | 0.00012929 | 7.7542e-05 | 0.0001454 | 0.00013549 | 0.00012607 | 0.00010302 | 0.00011871 | 0.00013627 | 0.00017346 | 0.00051391 | 9.2985e-05 | 9.683e-05 | 0.00012264 | 0.00013021 | 7.3604e-05 | 0.00013533 | 0 | 0 | 0 | 0 | 0 | 0.00010274 | 0.00012902 | 0.00013608 | 0.00010578 | 9.995e-05 | 8.1855e-05 | 9.7837e-05 | 0 | 0.00012903 | 6.3207e-05 | 6.1092e-05 | 5.7764e-05 | 6.6218e-05 | 5.8644e-05
On Peak | 3661 | 06/02/11 12:00 PM EDT | 6 | 2 | 13 | Weekday | Summer | On Peak |  | 0.00013004 | 0.00014278 | 0.00013032 | 7.4947e-05 | 0.00012888 | 0.00013477 | 0.0001324 | 0.00010144 | 0.00011148 | 8.6546e-05 | 0.0001734 | 0.00052036 | 9.7224e-05 | 0.00010466 | 0.00012734 | 0.00013213 | 5.761e-05 | 0.00012407 | 0 | 0 | 0 | 0 | 0 | 0.00010334 | 0.00013214 | 0.0001342 | 0.00010109 | 0.00010544 | 7.5046e-05 | 9.8098e-05 | 0 | 0.00012498 | 6.1225e-05 | 5.9486e-05 | 5.4947e-05 | 6.3711e-05 | 5.6394e-05
On Peak | 3662 | 06/02/11 01:00 PM EDT | 6 | 2 | 14 | Weekday | Summer | On Peak | On Peak | 0.00012903 | 0.00014021 | 0.00012992 | 7.6216e-05 | 0.00011172 | 0.00013769 | 9.1698e-05 | 9.5252e-05 | 0.00010956 | 9.0014e-05 | 0.0001772 | 0.00052353 | 9.578e-05 | 0.00011285 | 0.00013027 | 0.00014358 | 5.8526e-05 | 0.00011505 | 0 | 0 | 0 | 0 | 0 | 0.00010025 | 0.00013095 | 0.00013422 | 9.569e-05 | 0.00010795 | 6.9592e-05 | 0.00010632 | 0 | 0.00012812 | 6.2763e-05 | 6.166e-05 | 5.4702e-05 | 6.4264e-05 | 5.679e-05
On Peak | 3663 | 06/02/11 02:00 PM EDT | 6 | 2 | 15 | Weekday | Summer | On Peak | On Peak | 0.00012772 | 0.00014286 | 0.00013182 | 8.017e-05 | 0.0001065 | 0.00011688 | 0.00011275 | 8.3936e-05 | 9.3877e-05 | 8.7861e-05 | 0.00018048 | 0.00052867 | 9.4323e-05 | 0.0001195 | 0.00012943 | 0.00015283 | 5.9657e-05 | 0.00010701 | 0 | 0 | 0 | 0 | 0 | 9.4506e-05 | 0.0001307 | 0.00011589 | 8.4682e-05 | 0.00010922 | 6.4724e-05 | 0.00011298 | 0 | 0.00013038 | 6.3872e-05 | 6.3318e-05 | 5.4321e-05 | 6.4521e-05 | 5.6938e-05
On Peak | 3664 | 06/02/11 03:00 PM EDT | 6 | 2 | 16 | Weekday | Summer | On Peak | On Peak | 0.00012788 | 0.00014087 | 0.00013321 | 7.2327e-05 | 0.0001106 | 0.00011919 | 0.00013049 | 7.8835e-05 | 9.596e-05 | 9.158e-05 | 0.00018041 | 0.00053233 | 0.00010207 | 0.00012218 | 0.00013059 | 0.00015816 | 4.9917e-05 | 0.00010707 | 0 | 0 | 0 | 0 | 0 | 9.6613e-05 | 0.00013067 | 0.00011877 | 8.047e-05 | 0.00011407 | 6.4761e-05 | 0.00011611 | 0 | 0.00013289 | 6.51e-05 | 6.458e-05 | 5.5044e-05 | 6.5731e-05 | 5.801e-05
On Peak | 3665 | 06/02/11 04:00 PM EDT | 6 | 2 | 17 | Weekday | Summer | On Peak | On Peak | 0.00013137 | 0.000144 | 0.00013024 | 6.2114e-05 | 0.00012814 | 0.00012352 | 0.00012853 | 9.3159e-05 | 0.00010155 | 0.00011331 | 0.00017967 | 0.00052514 | 0.00011142 | 0.00013743 | 0.00013533 | 0.00016775 | 4.2045e-05 | 0.00010887 | 0 | 0 | 0 | 0 | 0 | 0.00010879 | 0.00013326 | 0.00012405 | 9.4773e-05 | 0.00012443 | 6.5853e-05 | 0.00012239 | 0 | 0.00013858 | 6.7886e-05 | 6.7437e-05 | 5.6978e-05 | 6.8433e-05 | 6.0392e-05
On Peak | 3666 | 06/02/11 05:00 PM EDT | 6 | 2 | 18 | Weekday | Summer | On Peak |  | 0.00013828 | 0.00014343 | 0.00012913 | 7.5189e-05 | 0.00013829 | 0.00013285 | 0.00010167 | 0.00015273 | 0.00012165 | 0.00010655 | 0.00017851 | 0.00051519 | 0.00012494 | 0.00014174 | 0.0001374 | 0.00018159 | 7.8508e-05 | 0.00011171 | 0 | 0 | 0 | 0 | 0 | 0.00012404 | 0.00013793 | 0.00013245 | 0.00014841 | 0.00013277 | 6.7569e-05 | 0.00013478 | 0 | 0.00014951 | 7.3242e-05 | 7.3289e-05 | 6.0869e-05 | 7.2898e-05 | 6.4224e-05
On Peak | 3667 | 06/02/11 06:00 PM EDT | 6 | 2 | 19 | Weekday | Summer | On Peak |  | 0.00014267 | 0.00014175 | 0.00013195 | 0.00013243 | 0.00013785 | 0.00013108 | 9.907e-05 | 0.0001517 | 0.00012459 | 0.00011108 | 0.00017786 | 0.00046518 | 0.00014285 | 0.00014164 | 0.00013949 | 0.00020476 | 0.00011117 | 0.00011549 | 0 | 0 | 0 | 0 | 0 | 0.00013437 | 0.00014114 | 0.00013077 | 0.00014792 | 0.00014181 | 6.9857e-05 | 0.00015354 | 0 | 0.00016587 | 8.1258e-05 | 8.1937e-05 | 6.6523e-05 | 7.9827e-05 | 7.0215e-05
On Peak | 3668 | 06/02/11 07:00 PM EDT | 6 | 2 | 20 | Weekday | Summer | On Peak |  | 0.00014257 | 0.00013891 | 0.00012957 | 0.00017831 | 0.00014141 | 0.00015105 | 0.00015299 | 0.00015766 | 0.00012741 | 0.00012141 | 0.00017686 | 0.0003868 | 0.00015903 | 0.00015224 | 0.00014839 | 0.00017839 | 0.00010784 | 0.00011268 | 0 | 0 | 0 | 0 | 0 | 0.00013345 | 0.0001403 | 0.00015029 | 0.00015397 | 0.00015478 | 6.8157e-05 | 0.00013452 | 0 | 0.00014967 | 7.3322e-05 | 7.3505e-05 | 6.1196e-05 | 7.2669e-05 | 6.3974e-05
On Peak | 3669 | 06/02/11 08:00 PM EDT | 6 | 2 | 21 | Weekday | Summer | On Peak |  | 0.00014099 | 0.00014089 | 0.00012936 | 0.00022166 | 0.00013422 | 0.00015964 | 0.00013501 | 0.00016679 | 0.0001449 | 0.00011564 | 0.00017413 | 0.00029504 | 0.00017158 | 0.00015667 | 0.00015159 | 0.00017523 | 0.00011175 | 0.00010954 | 0 | 0 | 0 | 0 | 0 | 0.00014354 | 0.00013948 | 0.00015681 | 0.00016267 | 0.00016291 | 6.6256e-05 | 0.00013254 | 0 | 0.00014691 | 7.1967e-05 | 7.2243e-05 | 5.9953e-05 | 7.1156e-05 | 6.2622e-05
On Peak | 3670 | 06/02/11 09:00 PM EDT | 6 | 2 | 22 | Weekday | Summer | On Peak |  | 0.00013711 | 0.00013849 | 0.00012684 | 0.00025083 | 0.00012652 | 0.00016124 | 0.00016377 | 0.0001478 | 0.0001409 | 9.1506e-05 | 0.00017456 | 0.00021176 | 0.00016861 | 0.00015667 | 0.00014803 | 0.00019197 | 0.00011034 | 0.00011753 | 0 | 0 | 0 | 0 | 0 | 0.00014424 | 0.00013601 | 0.00015836 | 0.00014415 | 0.00016079 | 7.1092e-05 | 0.00014437 | 0 | 0.00015935 | 7.8061e-05 | 7.8364e-05 | 6.4804e-05 | 7.7212e-05 | 6.7962e-05
On Peak | 3671 | 06/02/11 10:00 PM EDT | 6 | 2 | 23 | Weekday | Summer | Off Peak |  | 0.00013067 | 0.00013497 | 0.00012774 | 0.00024608 | 9.0784e-05 | 0.00011881 | 0.00016283 | 0.00010754 | 0.00011175 | 7.6543e-05 | 0.00017328 | 0.00017596 | 0.00014235 | 0.00014517 | 0.00013948 | 0.00019376 | 9.6684e-05 | 0.000116 | 0 | 0 | 0 | 0 | 0 | 0.00012338 | 0.00013099 | 0.00011764 | 0.00010595 | 0.00014271 | 7.0162e-05 | 0.0001447 | 0 | 0.00015903 | 7.7905e-05 | 7.8197e-05 | 6.4433e-05 | 7.7121e-05 | 6.7897e-05
On Peak | 3672 | 06/02/11 11:00 PM EDT | 6 | 2 | 24 | Weekday | Summer | Off Peak |  | 0.00012325 | 0.00013013 | 0.00012749 | 0.00016915 | 5.2936e-05 | 5.8527e-05 | 0.00010469 | 7.0439e-05 | 8.4432e-05 | 6.3867e-05 | 0.0001712 | 0.00016538 | 0.00010708 | 0.00012257 | 0.00012567 | 0.00013006 | 9.007e-05 | 0.00010351 | 0 | 0 | 0 | 0 | 0 | 0.00010034 | 0.00012491 | 5.9323e-05 | 7.0782e-05 | 0.00011567 | 6.2607e-05 | 9.887e-05 | 0 | 0.00011782 | 5.772e-05 | 5.7062e-05 | 5.0179e-05 | 5.8424e-05 | 5.1545e-05
On Peak | 3673 | 06/03/11 12:00 AM EDT | 6 | 3 | 1 | Weekday | Summer | Off Peak |  | 0.00011797 | 0.00012637 | 0.00012614 | 9.8608e-05 | 3.9717e-05 | 3.3301e-05 | 6.2068e-05 | 4.6447e-05 | 5.9303e-05 | 6.1189e-05 | 0.00016397 | 0.00015757 | 8.3763e-05 | 8.9903e-05 | 0.00011567 | 9.1673e-05 | 6.8527e-05 | 7.9628e-05 | 0 | 0 | 0 | 0 | 0 | 8.4466e-05 | 0.00012038 | 3.4637e-05 | 4.7977e-05 | 9.1903e-05 | 4.8164e-05 | 7.0037e-05 | 0 | 8.5847e-05 | 4.2055e-05 | 4.1356e-05 | 3.7138e-05 | 4.2896e-05 | 3.7874e-05
On Peak | 3674 | 06/03/11 01:00 AM EDT | 6 | 3 | 2 | Weekday | Summer | Off Peak |  | 0.00011265 | 0.00012845 | 0.00012525 | 5.6398e-05 | 3.2758e-05 | 1.2713e-05 | 5.9579e-05 | 3.3579e-05 | 4.7444e-05 | 5.6527e-05 | 0.00015939 | 0.00015214 | 7.3071e-05 | 8.1894e-05 | 0.00010296 | 5.9955e-05 | 5.7023e-05 | 6.575e-05 | 0 | 0 | 0 | 0 | 0 | 7.5127e-05 | 0.00011683 | 1.5704e-05 | 3.5641e-05 | 8.1688e-05 | 3.977e-05 | 4.6649e-05 | 0 | 6.1983e-05 | 3.0364e-05 | 2.9442e-05 | 2.7957e-05 | 3.1591e-05 | 2.7944e-05
On Peak | 3675 | 06/03/11 02:00 AM EDT | 6 | 3 | 3 | Weekday | Summer | Off Peak |  | 0.00010874 | 0.00012416 | 0.00012578 | 2.6074e-05 | 3.0182e-05 | 7.2418e-06 | 3.9256e-05 | 2.7568e-05 | 4.3181e-05 | 5.6406e-05 | 0.00015705 | 0.00014897 | 7.0541e-05 | 7.472e-05 | 8.9512e-05 | 3.6033e-05 | 5.1002e-05 | 6.1557e-05 | 0 | 0 | 0 | 0 | 0 | 6.917e-05 | 0.00011343 | 1.007e-05 | 3.0065e-05 | 7.5552e-05 | 3.7233e-05 | 2.9194e-05 | 0 | 4.6502e-05 | 2.2781e-05 | 2.1451e-05 | 2.265e-05 | 2.4657e-05 | 2.189e-05
On Peak | 3676 | 06/03/11 03:00 AM EDT | 6 | 3 | 4 | Weekday | Summer | Off Peak |  | 0.00010516 | 0.00012225 | 0.00012291 | 1.5227e-05 | 2.8311e-05 | 3.4758e-06 | 4.7855e-05 | 2.3414e-05 | 4.2161e-05 | 5.8727e-05 | 0.00015457 | 0.00015018 | 6.8746e-05 | 6.5085e-05 | 8.4452e-05 | 2.0758e-05 | 4.9214e-05 | 5.5078e-05 | 0 | 0 | 0 | 0 | 0 | 6.8912e-05 | 0.00011021 | 6.8054e-06 | 2.6452e-05 | 7.0598e-05 | 3.3315e-05 | 1.819e-05 | 0 | 3.5294e-05 | 1.729e-05 | 1.5876e-05 | 1.8361e-05 | 1.9303e-05 | 1.7181e-05
On Peak | 3677 | 06/03/11 04:00 AM EDT | 6 | 3 | 5 | Weekday | Summer | Off Peak |  | 0.00010429 | 0.00011917 | 0.00012049 | 9.6936e-06 | 3.0803e-05 | 3.7082e-06 | 5.0688e-05 | 2.5096e-05 | 4.8468e-05 | 6.2769e-05 | 0.00015048 | 0.00014999 | 6.8852e-05 | 6.2485e-05 | 8.4211e-05 | 8.9962e-06 | 4.5894e-05 | 3.9933e-05 | 0 | 0 | 0 | 0 | 0 | 6.9008e-05 | 0.00010878 | 7.3012e-06 | 2.8512e-05 | 6.9764e-05 | 2.4154e-05 | 9.5824e-06 | 0 | 2.2719e-05 | 1.113e-05 | 1.0056e-05 | 1.2489e-05 | 1.2629e-05 | 1.1248e-05
On Peak | 3678 | 06/03/11 05:00 AM EDT | 6 | 3 | 6 | Weekday | Summer | Off Peak |  | 0.00010526 | 0.00011762 | 0.00012059 | 1.7174e-05 | 4.539e-05 | 1.3535e-05 | 5.0699e-05 | 6.3241e-05 | 6.4957e-05 | 0.00013636 | 0.00014764 | 0.00015668 | 7.0414e-05 | 6.7257e-05 | 9.2594e-05 | 8.0565e-07 | 3.6613e-05 | 2.3425e-05 | 0 | 0 | 0 | 0 | 0 | 7.9171e-05 | 0.00010923 | 1.7262e-05 | 6.7603e-05 | 7.3678e-05 | 1.4169e-05 | 3.1064e-06 | 0 | 1.1325e-05 | 5.5479e-06 | 4.9006e-06 | 6.7648e-06 | 6.4211e-06 | 5.7207e-06
On Peak | 3679 | 06/03/11 06:00 AM EDT | 6 | 3 | 7 | Weekday | Summer | On Peak |  | 0.00011141 | 0.00011925 | 0.00012057 | 4.1207e-05 | 7.8011e-05 | 4.6767e-05 | 5.5812e-05 | 0.000139 | 0.00010316 | 0.00016289 | 0.0001426 | 0.0002098 | 7.6586e-05 | 7.9576e-05 | 9.7746e-05 | -3.7715e-06 | 2.9611e-05 | -1.0692e-07 | 0 | 0 | 0 | 0 | 0 | 9.3514e-05 | 0.00011386 | 4.9669e-05 | 0.00013853 | 8.1636e-05 | -6.467e-08 | -6.3817e-07 | 0 | -5.4844e-07 | -2.6867e-07 | -9.8559e-08 | -3.3461e-08 | -6.3286e-07 | -6.114e-07
On Peak | 3680 | 06/03/11 07:00 AM EDT | 6 | 3 | 8 | Weekday | Summer | On Peak |  | 0.00011747 | 0.0001197 | 0.00011788 | 8.4776e-05 | 0.00011488 | 8.1235e-05 | 6.8937e-05 | 0.00016116 | 0.00015203 | 0.00013591 | 0.00013984 | 0.00031736 | 8.724e-05 | 9.5004e-05 | 0.00010126 | -9.6246e-06 | 1.348e-05 | -1.2737e-05 | 0 | 0 | 0 | 0 | 0 | 0.00010686 | 0.00011788 | 8.3754e-05 | 0.00015921 | 9.2451e-05 | -7.7044e-06 | -5.923e-06 | 0 | -9.5286e-06 | -4.6679e-06 | -4.2386e-06 | -4.5383e-06 | -5.3767e-06 | -4.8172e-06
On Peak | 3681 | 06/03/11 08:00 AM EDT | 6 | 3 | 9 | Weekday | Summer | On Peak |  | 0.00011792 | 0.00011875 | 0.00011972 | 0.00011912 | 0.000191 | 0.00011193 | 0.00011498 | 0.00015966 | 0.0001486 | 0.00013993 | 0.00014427 | 0.0004524 | 9.174e-05 | 0.00010267 | 0.0001084 | -4.7878e-07 | 8.4155e-06 | -9.5135e-06 | 0 | 0 | 0 | 0 | 0 | 0.00010155 | 0.00011828 | 0.00011873 | 0.00015793 | 9.8484e-05 | -5.7544e-06 | 2.4107e-07 | 0 | -3.4031e-06 | -1.6671e-06 | -1.2116e-06 | -2.2667e-06 | -2.3991e-06 | -2.1894e-06
On Peak | 3682 | 06/03/11 09:00 AM EDT | 6 | 3 | 10 | Weekday | Summer | On Peak |  | 0.00011429 | 0.00011785 | 0.00011832 | 0.00011362 | 0.00018694 | 0.00015288 | 0.00015443 | 0.00013633 | 0.00012356 | 0.00014203 | 0.00014712 | 0.00048175 | 9.2807e-05 | 0.00010734 | 0.00012133 | -1.7877e-06 | 6.5346e-06 | -1.9225e-05 | 0 | 0 | 0 | 0 | 0 | 9.8105e-05 | 0.00011539 | 0.00015581 | 0.00013599 | 0.000103 | -1.1629e-05 | -8.2135e-07 | 0 | -7.9188e-06 | -3.8793e-06 | -3.065e-06 | -4.9501e-06 | -5.1584e-06 | -4.6726e-06
On Peak | 3683 | 06/03/11 10:00 AM EDT | 6 | 3 | 11 | Weekday | Summer | On Peak |  | 0.00011233 | 0.00011719 | 0.00012174 | 9.4183e-05 | 0.00017109 | 0.00016703 | 0.00017508 | 0.00010438 | 0.00012188 | 0.00011561 | 0.00015164 | 0.00047899 | 9.4724e-05 | 0.00011303 | 0.00012902 | 7.1913e-07 | 6.2343e-06 | -2.856e-05 | 0 | 0 | 0 | 0 | 0 | 0.0001017 | 0.00011433 | 0.0001676 | 0.00010594 | 0.00010725 | -1.7275e-05 | 9.4345e-07 | 0 | -1.0041e-05 | -4.9191e-06 | -3.6638e-06 | -6.8464e-06 | -6.8777e-06 | -6.2517e-06
On Peak | 3684 | 06/03/11 11:00 AM EDT | 6 | 3 | 12 | Weekday | Summer | On Peak |  | 0.00011302 | 0.00011866 | 0.00012081 | 7.4677e-05 | 0.00016048 | 0.0001554 | 0.00023241 | 0.00010559 | 0.00012214 | 0.00013935 | 0.00015398 | 0.00047801 | 0.00010008 | 0.00010265 | 0.00013061 | -4.3113e-08 | -1.2952e-05 | -4.5193e-05 | 0 | 0 | 0 | 0 | 0 | 0.00010274 | 0.00011493 | 0.00015795 | 0.00010842 | 0.0001068 | -2.7335e-05 | -9.266e-07 | 0 | -1.7815e-05 | -8.7275e-06 | -6.9595e-06 | -1.1534e-05 | -1.1412e-05 | -1.0305e-05
On Peak | 3685 | 06/03/11 12:00 PM EDT | 6 | 3 | 13 | Weekday | Summer | On Peak |  | 0.00011715 | 0.00012218 | 0.00012209 | 8.6826e-05 | 0.00014546 | 0.00015939 | 0.00021664 | 0.00010388 | 0.00011478 | 8.9452e-05 | 0.00015556 | 0.00048525 | 0.00010298 | 0.00010782 | 0.00013556 | 3.8692e-06 | -3.1633e-05 | -4.8612e-05 | 0 | 0 | 0 | 0 | 0 | 0.00010334 | 0.0001186 | 0.00015978 | 0.0001036 | 0.00011083 | -2.9404e-05 | 5.679e-07 | 0 | -1.7918e-05 | -8.7776e-06 | -6.938e-06 | -1.2116e-05 | -1.1508e-05 | -1.0382e-05
On Peak | 3686 | 06/03/11 01:00 PM EDT | 6 | 3 | 14 | Weekday | Summer | On Peak | On Peak | 0.00011691 | 0.00012061 | 0.00012206 | 9.5465e-05 | 0.00013559 | 0.00016497 | 0.000209 | 9.7532e-05 | 0.00011269 | 9.2691e-05 | 0.00015637 | 0.00048953 | 9.812e-05 | 0.00011057 | 0.00013922 | 1.1435e-05 | -4.5509e-05 | -5.4811e-05 | 0 | 0 | 0 | 0 | 0 | 0.00010025 | 0.00011817 | 0.00016369 | 9.8037e-05 | 0.00011007 | -3.3153e-05 | 4.9973e-06 | 0 | -1.6734e-05 | -8.1978e-06 | -6.0496e-06 | -1.2654e-05 | -1.1357e-05 | -1.0279e-05
On Peak | 3687 | 06/03/11 02:00 PM EDT | 6 | 3 | 15 | Weekday | Summer | On Peak | On Peak | 0.00011647 | 0.00012448 | 0.00012442 | 8.4717e-05 | 0.00011968 | 0.00014476 | 0.00017893 | 8.6034e-05 | 9.6817e-05 | 9.042e-05 | 0.00015695 | 0.00049619 | 9.8442e-05 | 0.00012632 | 0.00014243 | 2.0323e-05 | -5.5288e-05 | -5.9009e-05 | 0 | 0 | 0 | 0 | 0 | 9.4506e-05 | 0.00011879 | 0.00014357 | 8.6851e-05 | 0.00011593 | -3.5693e-05 | 1.0652e-05 | 0 | -1.3819e-05 | -6.7698e-06 | -4.3323e-06 | -1.2376e-05 | -1.0342e-05 | -9.4156e-06
On Peak | 3688 | 06/03/11 03:00 PM EDT | 6 | 3 | 16 | Weekday | Summer | On Peak | On Peak | 0.00011764 | 0.00012387 | 0.00012633 | 7.9005e-05 | 0.00012515 | 0.00013608 | 0.00018863 | 8.0765e-05 | 9.8647e-05 | 9.4007e-05 | 0.00015663 | 0.00050158 | 0.00010398 | 0.00013413 | 0.00014145 | 3.0188e-05 | -7.0574e-05 | -4.9761e-05 | 0 | 0 | 0 | 0 | 0 | 9.6613e-05 | 0.00011977 | 0.0001366 | 8.2468e-05 | 0.00012094 | -3.0099e-05 | 1.6621e-05 | 0 | -5.5724e-06 | -2.7298e-06 | -5.8653e-07 | -8.7037e-06 | -5.7954e-06 | -5.3482e-06